## Quantities
Power Config
Row Labels | Sum of 3D Length (To Inside Edge)
A10 | 273.3027
A12 | 31.703
A13 | 30.9014
A15 | 69.3511
A16 | 90.6856
A2 | 320.2525
A3 | 383.4189
A6 | 4608.1108
A8' Configuration | 21.5994
A8a | 4809.9536
A9 | 1628.2572
B1 | 9598.2534
B1 Configuration | 54.8485
B2a | 798.6395
B3 | 12.2
D1 | 756.9385
D2 | 580.7072
D3 | 86.2967
D7 Configuration | 16.0232
(blank)
Grand Total | 24171.4432
Storm Drains
Row Labels | Sum of 3D Length (To Inside Edge)
1,050 x 1,050 mm Con [...] | 195.7267
1,050 x 1,200 mm Con [...] | 297.0152
1,050 x 1,350 mm Con [...] | 222.1685
1,050 x 600 mm Concr [...] | 730.8045
1,050 x 750 mm Concr [...] | 650.5504
1,050 x 900 mm Concr [...] | 109.7995
1,200 x 1,050 mm Con [...] | 97.9202
1,200 x 750 mm Concr [...] | 93.8327
1,200 x 900 mm Concr [...] | 30.4538
1,350 x 1,050 mm Con [...] | 980.6662
1,350 x 1,200 mm Con [...] | 232.4382
1,350 x 750 mm Concr [...] | 73.8762
1,350 x 900 mm Concr [...] | 43.7726
1,500 x 1,050 mm Con [...] | 8.8801
1,500 x 1,200 mm Con [...] | 698.5327
1,500 x 900 mm Concr [...] | 74.829
450 x 450 mm Concret [...] | 16847.6705
450 x 750 mm Concret [...] | 108.0491
600 x 1,050 mm Concr [...] | 121.8448
600 x 450 mm Concret [...] | 3104.5791
600 x 600 mm Concret [...] | 335.2677
600 x 750 mm Concret [...] | 210.4273
600 x 900 mm Concret [...] | 132.0015
750 x 1,050 mm Concr [...] | 212.4525
750 x 450 mm Concret [...] | 1310.5051
750 x 600 mm Concret [...] | 2453.1356
750 x 750 mm Concret [...] | 22.6188
750 x 900 mm Concret [...] | 54.461
900 x 1,050 mm Concr [...] | 9.3429
900 x 600 mm Concret [...] | 1420.1056
900 x 750 mm Concret [...] | 312.1858
900 x 900 mm Concret [...] | 159.5987
(blank)
Grand Total | 31355.5125
Sewer Pipes
Row Labels | Sum of 3D Length (To Inside Edge)
200.000mm | 12406.0052
250.000mm | 905.5681
300.000mm | 34.9176
400.000mm | 142.4449
500.000mm | 282.2081
(blank)
Grand Total | 13771.1439
Water Pipes
Row Labels | Sum of 3D Length (To Inside Edge)
150.000mm | 24595.9872
200.000mm | 645.6259
250.000mm | 507.6327
350.000mm | 228.2095
400.000mm | 790.5529
(blank)
Grand Total | 26768.0082
Reuse Pipes
Row Labels | Sum of 3D Length (To Inside Edge)
150.000mm | 115.4121
42.100mm | 31731.6573
63.100mm | 2800.3173
(blank)
Grand Total | 34647.3867

## Power Manholes
Structure Name | Description | Structure Style | Easting | Northing | Rim Elevation | Connected Pipes | Reference Surface | Surface Elevation | Auto Surface Adjust | Surface Adjustment | Reference Alignment | Station | Offset | Rule Set Style | Override Rule Set | Inner Width | Inner Length | Outer Height | Cone Height | Rim to Sump Height | Control Sump By | Sump Depth | Sump Elevation | Floor Thickness | Wall Thickness | Headwall Base Thickness | Headwall Base Width | Frame | Frame Width | Frame Height | Frame Length | Cover | Grate | Rotation Angle | Outer Length | Outer Width | Vertical Pipe Clearance | Barrel Pipe Clearance | Barrel Height | Slab Thickness | Part Type | Part Subtype | Part Description | Part Size Name | Shape | Rule Violations | Property Sets | Column1
PMH - (1) | Power MH FP1/CR2 (2. [...] | 1 Power Manhole | 454348.3779 | 1822611.4504 | 20.174 | POWER CONDUIT- (1) | Z12_B19_FRL | 20.174 | Yes | 0 | <None> |  |  | Basic | No | 2200.000mm | 2500.000mm | 2969.323mm | 0.000in | 2.6693 | Depth | 0 | 17.505 | 300.000mm | 200.000mm |  |  | Undefined | 0.000in | 1300.000mm | 2900.000mm | Undefined | Undefined | 0° 0' 0.000" |  | 2600.000mm | 300.000mm | 300.000mm | 0.000in | 0.000in | Junction Structure | Undefined |  | Power MH FP1/CR2 (2.5X2.2), -- 1 -- | Box | 0 | 0
PMH - (2) | Power MH CR3,R2(2.2X [...] | 1 Power Manhole | 453942.0249 | 1822369.1838 | 20.144 | POWER CONDUIT- (70), POWER CONDUIT- (70) (1) | Z12_B19_FRL | 20.144 | Yes | 0 | <None> |  |  | Basic | No | 2200.000mm | 2200.000mm | 3564.085mm | 0.000in | 3.2641 | Depth | 0 | 16.88 | 300.000mm | 200.000mm |  |  | Undefined | 0.000in | 1300.000mm | 1850.000mm | Undefined | Undefined | 270° 0' 0.000" |  | 2600.000mm | 300.000mm | 300.000mm | 0.000in | 0.000in | Junction Structure | Undefined |  | Power MH CR3,R2(2.2X2.2) | Box | 0 | 0
PMH - (3) | Power MH CR1,R2 (3.0 [...] | 1 Power Manhole | 454279.0703 | 1822611.0505 | 19.756 | POWER CONDUIT- (1), POWER CONDUIT- (2), POWER CONDUIT- (3) | Z12_B19_FRL | 19.756 | Yes | 0 | <None> |  |  | Basic | No | 2200.000mm | 3000.000mm | 3827.298mm | 0.000in | 3.5273 | Depth | 0 | 16.229 | 300.000mm | 200.000mm |  |  | Undefined | 0.000in | 1300.000mm | 1850.000mm | Undefined | Undefined | 89° 59' 60.000" |  | 2600.000mm | 300.000mm | 300.000mm | 0.000in | 0.000in | Junction Structure | Undefined |  | Power MH CR1,R2 (3.0X2.2) | Box | 0 | 0
PMH - (4) | Power MH CR2,FP1(2.5 [...] | 1 Power Manhole | 454264.5202 | 1822611.4505 | 19.756 | POWER CONDUIT- (2), POWER CONDUIT- (7) | Z12_B19_FRL | 19.756 | Yes | 0 | <None> |  |  | Basic | No | 2200.000mm | 2500.000mm | 3826.990mm | 0.000in | 3.527 | Depth | 0 | 16.229 | 300.000mm | 200.000mm |  |  | Undefined | 0.000in | 1300.000mm | 1850.000mm | Undefined | Undefined | 359° 59' 59.987" |  | 2600.000mm | 300.000mm | 300.000mm | 0.000in | 0.000in | Junction Structure | Undefined |  | Power MH CR2,FP1(2.5X2.2) | Box | 0 | 0
PMH - (5) | Power MH FP1/CR2 (2. [...] | 1 Power Manhole | 454279.0703 | 1822529.7272 | 19.54 | POWER CONDUIT- (3), POWER CONDUIT- (4) | Z12_B19_FRL | 19.54 | Yes | 0 | <None> |  |  | Basic | No | 2200.000mm | 2500.000mm | 2795.492mm | 0.000in | 2.4955 | Depth | 0 | 17.044 | 300.000mm | 200.000mm |  |  | Undefined | 0.000in | 1300.000mm | 2900.000mm | Undefined | Undefined | 90° 0' 0.000" |  | 2600.000mm | 300.000mm | 300.000mm | 0.000in | 0.000in | Junction Structure | Undefined |  | Power MH FP1/CR2 (2.5X2.2), -- 1 -- | Box | 0 | 0
PMH - (6) | Power MH CR1,R2 (3.0 [...] | 1 Power Manhole | 454279.4651 | 1822494.5389 | 19.653 | POWER CONDUIT- (4), POWER CONDUIT- (5), POWER CONDUIT- (8) | Z12_B19_FRL | 19.653 | Yes | 0 | <None> |  |  | Basic | No | 2200.000mm | 3000.000mm | 3450.976mm | 0.000in | 3.151 | Depth | 0 | 16.502 | 300.000mm | 200.000mm |  |  | Undefined | 0.000in | 1300.000mm | 1850.000mm | Undefined | Undefined | 180° 13' 23.604" |  | 2600.000mm | 300.000mm | 300.000mm | 0.000in | 0.000in | Junction Structure | Undefined |  | Power MH CR1,R2 (3.0X2.2) | Box | 0 | 0
PMH - (7) | Power MH R2/CR1 (3.0 [...] | 1 Power Manhole | 454264.6702 | 1822493.3067 | 19.627 | POWER CONDUIT- (5), POWER CONDUIT- (6), POWER CONDUIT- (41) | Z12_B19_FRL | 19.627 | Yes | 0 | <None> |  |  | Basic | No | 2200.000mm | 3000.000mm | 3362.263mm | 0.000in | 3.0623 | Depth | 0 | 16.565 | 300.000mm | 200.000mm |  |  | Undefined | 0.000in | 1300.000mm | 3400.000mm | Undefined | Undefined | 269° 59' 60.000" |  | 2600.000mm | 300.000mm | 300.000mm | 0.000in | 0.000in | Junction Structure | Undefined |  | Power MH R2/CR1 (3.0X2.2), -- 1 -- | Box | 0 | 0
PMH - (8) | Power MH FP1/CR2 (2. [...] | 1 Power Manhole | 454264.6702 | 1822509.3549 | 19.589 | POWER CONDUIT- (6), POWER CONDUIT- (7) | Z12_B19_FRL | 19.589 | Yes | 0 | <None> |  |  | Basic | No | 2200.000mm | 2500.000mm | 2821.157mm | 0.000in | 2.5212 | Depth | 0 | 17.068 | 300.000mm | 200.000mm |  |  | Undefined | 0.000in | 1300.000mm | 2900.000mm | Undefined | Undefined | 270° 0' 0.000" |  | 2600.000mm | 300.000mm | 300.000mm | 0.000in | 0.000in | Junction Structure | Undefined |  | Power MH FP1/CR2 (2.5X2.2), -- 1 -- | Box | 0 | 0
PMH - (9) | Power MH CR1,R2 (3.0 [...] | 1 Power Manhole | 454316.542 | 1822494.9328 | 20.024 | POWER CONDUIT- (8), POWER CONDUIT- (9) | Z12_B19_FRL | 20.024 | Yes | 0 | <None> |  |  | Basic | No | 2200.000mm | 3000.000mm | 2899.180mm | 0.000in | 2.5992 | Depth | 0 | 17.425 | 300.000mm | 200.000mm |  |  | Undefined | 0.000in | 1300.000mm | 1850.000mm | Undefined | Undefined | 270° 1' 22.390" |  | 2600.000mm | 300.000mm | 300.000mm | 0.000in | 0.000in | Junction Structure | Undefined |  | Power MH CR1,R2 (3.0X2.2) | Box | 0 | 0
PMH - (10) | Power MH R2/CR1 (3.0 [...] | 1 Power Manhole | 454316.5265 | 1822531.8972 | 20.134 | POWER CONDUIT- (9), POWER CONDUIT- (10), POWER CONDUIT- (13) | Z12_B19_FRL | 20.134 | Yes | 0 | <None> |  |  | Basic | No | 2200.000mm | 3000.000mm | 3295.061mm | 0.000in | 2.9951 | Depth | 0 | 17.139 | 300.000mm | 200.000mm |  |  | Undefined | 0.000in | 1300.000mm | 3400.000mm | Undefined | Undefined | 270° 0' 0.000" |  | 2600.000mm | 300.000mm | 300.000mm | 0.000in | 0.000in | Junction Structure | Undefined |  | Power MH R2/CR1 (3.0X2.2), -- 1 -- | Box | 0 | 0
PMH - (11) | Power MH R2/CR1 (3.0 [...] | 1 Power Manhole | 454316.5131 | 1822566.0772 | 20.202 | POWER CONDUIT- (10), POWER CONDUIT- (11) | Z12_B19_FRL | 20.202 | Yes | 0 | <None> |  |  | Basic | No | 2200.000mm | 3000.000mm | 2869.162mm | 0.000in | 2.5692 | Depth | 0 | 17.633 | 300.000mm | 200.000mm |  |  | Undefined | 0.000in | 1300.000mm | 3400.000mm | Undefined | Undefined | 270° 1' 22.390" |  | 2600.000mm | 300.000mm | 300.000mm | 0.000in | 0.000in | Junction Structure | Undefined |  | Power MH R2/CR1 (3.0X2.2), -- 1 -- | Box | 0 | 0
PMH - (12) | Power MH R2/CR1 (3.0 [...] | 1 Power Manhole | 454329.5137 | 1822566.0763 | 20.202 | POWER CONDUIT- (11), POWER CONDUIT- (12) | Z12_B19_FRL | 20.202 | Yes | 0 | <None> |  |  | Basic | No | 2200.000mm | 3000.000mm | 2869.143mm | 0.000in | 2.5691 | Depth | 0 | 17.633 | 300.000mm | 200.000mm |  |  | Undefined | 0.000in | 1300.000mm | 3400.000mm | Undefined | Undefined | 90° 1' 9.216" |  | 2600.000mm | 300.000mm | 300.000mm | 0.000in | 0.000in | Junction Structure | Undefined |  | Power MH R2/CR1 (3.0X2.2), -- 1 -- | Box | 0 | 0
PMH - (13) | Power MH R2/CR1 (3.0 [...] | 1 Power Manhole | 454329.5352 | 1822531.8972 | 20.134 | POWER CONDUIT- (12), POWER CONDUIT- (13), POWER CONDUIT- (14) | Z12_B19_FRL | 20.134 | Yes | 0 | <None> |  |  | Basic | No | 2200.000mm | 3000.000mm | 3295.037mm | 0.000in | 2.995 | Depth | 0 | 17.139 | 300.000mm | 200.000mm |  |  | Undefined | 0.000in | 1300.000mm | 3400.000mm | Undefined | Undefined | 90° 1' 22.431" |  | 2600.000mm | 300.000mm | 300.000mm | 0.000in | 0.000in | Junction Structure | Undefined |  | Power MH R2/CR1 (3.0X2.2), -- 1 -- | Box | 0 | 0
PMH - (14) | Power MH FP1/CR2 (2. [...] | 1 Power Manhole | 454329.5359 | 1822510.8822 | 20.091 | POWER CONDUIT- (14), POWER CONDUIT- (15) | Z12_B19_FRL | 20.091 | Yes | 0 | <None> |  |  | Basic | No | 2200.000mm | 2500.000mm | 3471.569mm | 0.000in | 3.1716 | Depth | 0 | 16.92 | 300.000mm | 200.000mm |  |  | Undefined | 0.000in | 1300.000mm | 2900.000mm | Undefined | Undefined | 90° 1' 22.390" |  | 2600.000mm | 300.000mm | 300.000mm | 0.000in | 0.000in | Junction Structure | Undefined |  | Power MH FP1/CR2 (2.5X2.2), -- 1 -- | Box | 0 | 0
PMH - (15) | Power MH R1/T1/CR0 ( [...] | 1 Power Manhole | 454328.9948 | 1822481.5234 | 20.093 | POWER CONDUIT- (15), POWER CONDUIT- (16) | Z12_B19_FRL | 20.093 | Yes | 0 | <None> |  |  | Basic | No | 2200.000mm | 3750.000mm | 3676.958mm | 0.000in | 3.377 | Depth | 0 | 16.716 | 300.000mm | 200.000mm |  |  | Undefined | 0.000in | 1300.000mm | 4150.000mm | Undefined | Undefined | 0° 14' 46.655" |  | 2600.000mm | 300.000mm | 300.000mm | 0.000in | 0.000in | Junction Structure | Undefined |  | Power MH R1/T1/CR0 (3.75X2.2--) | Box | 0 | 0
PMH - (16) | Power MH R1/T1/CR0 ( [...] | 1 Power Manhole | 454312.8606 | 1822481.5236 | 19.956 | POWER CONDUIT- (16), POWER CONDUIT- (17) | Z12_B19_FRL | 19.956 | Yes | 0 | <None> |  |  | Basic | No | 2200.000mm | 3750.000mm | 2882.042mm | 0.000in | 2.582 | Depth | 0 | 17.374 | 300.000mm | 200.000mm |  |  | Undefined | 0.000in | 1300.000mm | 4150.000mm | Undefined | Undefined | 0° 14' 23.716" |  | 2600.000mm | 300.000mm | 300.000mm | 0.000in | 0.000in | Junction Structure | Undefined |  | Power MH R1/T1/CR0 (3.75X2.2--) | Box | 0 | 0
PMH - (17) | Power MH CR1,R2 (3.0 [...] | 1 Power Manhole | 454279.0702 | 1822481.1323 | 19.649 | POWER CONDUIT- (17), POWER CONDUIT- (18) | Z12_B19_FRL | 19.649 | Yes | 0 | <None> |  |  | Basic | No | 2200.000mm | 3000.000mm | 2890.893mm | 0.000in | 2.5909 | Depth | 0 | 17.059 | 300.000mm | 200.000mm |  |  | Undefined | 0.000in | 1300.000mm | 1850.000mm | Undefined | Undefined | 89° 59' 60.000" |  | 2600.000mm | 300.000mm | 300.000mm | 0.000in | 0.000in | Junction Structure | Undefined |  | Power MH CR1,R2 (3.0X2.2) | Box | 0 | 0
PMH - (18) | Power MH CR1,R2 (3.0 [...] | 1 Power Manhole | 454279.4702 | 1822434.7838 | 19.765 | POWER CONDUIT- (18), POWER CONDUIT- (19), POWER CONDUIT- (27) | Z12_B19_FRL | 19.765 | Yes | 0 | <None> |  |  | Basic | No | 2200.000mm | 3000.000mm | 4362.108mm | 0.000in | 4.0621 | Depth | 0 | 15.703 | 300.000mm | 200.000mm |  |  | Undefined | 0.000in | 1300.000mm | 1850.000mm | Undefined | Undefined | 180° 0' 0.000" |  | 2600.000mm | 300.000mm | 300.000mm | 0.000in | 0.000in | Junction Structure | Undefined |  | Power MH CR1,R2 (3.0X2.2) | Box | 0 | 0
PMH - (19) | Power MH FP1/CR2 (2. [...] | 1 Power Manhole | 454362.5864 | 1822434.7839 | 20.503 | POWER CONDUIT- (19), POWER CONDUIT- (20) | Z12_B19_FRL | 20.503 | Yes | 0 | <None> |  |  | Basic | No | 2200.000mm | 2500.000mm | 3508.497mm | 0.000in | 3.2085 | Depth | 0 | 17.295 | 300.000mm | 200.000mm |  |  | Undefined | 0.000in | 1300.000mm | 2900.000mm | Undefined | Undefined | 180° 0' 0.000" |  | 2600.000mm | 300.000mm | 300.000mm | 0.000in | 0.000in | Junction Structure | Undefined |  | Power MH FP1/CR2 (2.5X2.2), -- 1 -- | Box | 0 | 0
PMH - (20) | Power MH CR3,R2(2.2X [...] | 1 Power Manhole | 454363.7598 | 1822421.7838 | 20.354 | POWER CONDUIT- (20), POWER CONDUIT- (21) | Z12_B19_FRL | 20.354 | Yes | 0 | <None> |  |  | Basic | No | 2200.000mm | 2200.000mm | 3882.662mm | 0.000in | 3.5827 | Depth | 0 | 16.771 | 300.000mm | 200.000mm |  |  | Undefined | 0.000in | 1300.000mm | 1850.000mm | Undefined | Undefined | 90° 0' 0.000" |  | 2600.000mm | 300.000mm | 300.000mm | 0.000in | 0.000in | Junction Structure | Undefined |  | Power MH CR3,R2(2.2X2.2) | Box | 0 | 0
PMH - (21) | Power MH CR2,FP1(2.5 [...] | 1 Power Manhole | 454350.609 | 1822421.7838 | 20.355 | POWER CONDUIT- (21), POWER CONDUIT- (22) | Z12_B19_FRL | 20.355 | Yes | 0 | <None> |  |  | Basic | No | 2200.000mm | 2500.000mm | 3884.488mm | 0.000in | 3.5845 | Depth | 0 | 16.771 | 300.000mm | 200.000mm |  |  | Undefined | 0.000in | 1300.000mm | 1850.000mm | Undefined | Undefined | 0° 0' 0.000" |  | 2600.000mm | 300.000mm | 300.000mm | 0.000in | 0.000in | Junction Structure | Undefined |  | Power MH CR2,FP1(2.5X2.2) | Box | 0 | 0
PMH - (22) | Power MH CR3,R2(2.2X [...] | 1 Power Manhole | 454323.0752 | 1822421.7838 | 19.978 | POWER CONDUIT- (22), POWER CONDUIT- (23) | Z12_B19_FRL | 19.978 | Yes | 0 | <None> |  |  | Basic | No | 2200.000mm | 2200.000mm | 3233.057mm | 0.000in | 2.9331 | Depth | 0 | 17.045 | 300.000mm | 200.000mm |  |  | Undefined | 0.000in | 1300.000mm | 1850.000mm | Undefined | Undefined | 90° 0' 3.967" |  | 2600.000mm | 300.000mm | 300.000mm | 0.000in | 0.000in | Junction Structure | Undefined |  | Power MH CR3,R2(2.2X2.2) | Box | 0 | 0
PMH - (23) | Power MH FP2/CR3 (2. [...] | 1 Power Manhole | 454323.0754 | 1822394.1536 | 20.2 | POWER CONDUIT- (23), POWER CONDUIT- (24) | Z12_B19_FRL | 20.2 | Yes | 0 | <None> |  |  | Basic | No | 2200.000mm | 2200.000mm | 3563.892mm | 0.000in | 3.2639 | Depth | 0 | 16.936 | 300.000mm | 200.000mm |  |  | Undefined | 0.000in | 1300.000mm | 2600.000mm | Undefined | Undefined | 89° 59' 24.526" |  | 2600.000mm | 300.000mm | 300.000mm | 0.000in | 0.000in | Junction Structure | Undefined | POWER_MH_FP2_CR3_2_2X2_2_METRIC | Power MH FP2/CR3 (2.2X2.2) | Box | 0 | 0
PMH - (24) | Power MH FP2/CR3 (2. [...] | 1 Power Manhole | 454310.0752 | 1822394.1534 | 20.2 | POWER CONDUIT- (24), POWER CONDUIT- (25) | Z12_B19_FRL | 20.2 | Yes | 0 | <None> |  |  | Basic | No | 2200.000mm | 2200.000mm | 3563.913mm | 0.000in | 3.2639 | Depth | 0 | 16.936 | 300.000mm | 200.000mm |  |  | Undefined | 0.000in | 1300.000mm | 2600.000mm | Undefined | Undefined | 270° 0' 3.967" |  | 2600.000mm | 300.000mm | 300.000mm | 0.000in | 0.000in | Junction Structure | Undefined | POWER_MH_FP2_CR3_2_2X2_2_METRIC | Power MH FP2/CR3 (2.2X2.2) | Box | 0 | 0
PMH - (25) | Power MH CR3,R2(2.2X [...] | 1 Power Manhole | 454310.0752 | 1822421.7838 | 19.978 | POWER CONDUIT- (25), POWER CONDUIT- (26) | Z12_B19_FRL | 19.978 | Yes | 0 | <None> |  |  | Basic | No | 2200.000mm | 2200.000mm | 3107.454mm | 0.000in | 2.8075 | Depth | 0 | 17.171 | 300.000mm | 200.000mm |  |  | Undefined | 0.000in | 1300.000mm | 1850.000mm | Undefined | Undefined | 0° 0' 0.000" |  | 2600.000mm | 300.000mm | 300.000mm | 0.000in | 0.000in | Junction Structure | Undefined |  | Power MH CR3,R2(2.2X2.2) | Box | 0 | 0
PMH - (26) | Power MH CR1,R2 (3.0 [...] | 1 Power Manhole | 454279.0702 | 1822421.3838 | 19.764 | POWER CONDUIT- (26), POWER CONDUIT- (27), POWER CONDUIT- (28) | Z12_B19_FRL | 19.764 | Yes | 0 | <None> |  |  | Basic | No | 2200.000mm | 3000.000mm | 4360.823mm | 0.000in | 4.0608 | Depth | 0 | 15.703 | 300.000mm | 200.000mm |  |  | Undefined | 0.000in | 1300.000mm | 1850.000mm | Undefined | Undefined | 89° 59' 60.000" |  | 2600.000mm | 300.000mm | 300.000mm | 0.000in | 0.000in | Junction Structure | Undefined |  | Power MH CR1,R2 (3.0X2.2) | Box | 0 | 0
PMH - (27) | Power MH FP1/CR2 (2. [...] | 1 Power Manhole | 454279.0702 | 1822397.4197 | 19.856 | POWER CONDUIT- (28), POWER CONDUIT- (29) | Z12_B19_FRL | 19.856 | Yes | 0 | <None> |  |  | Basic | No | 2200.000mm | 2500.000mm | 3667.121mm | 0.000in | 3.3671 | Depth | 0 | 16.489 | 300.000mm | 200.000mm |  |  | Undefined | 0.000in | 1300.000mm | 2900.000mm | Undefined | Undefined | 90° 0' 0.000" |  | 2600.000mm | 300.000mm | 300.000mm | 0.000in | 0.000in | Junction Structure | Undefined |  | Power MH FP1/CR2 (2.5X2.2), -- 1 -- | Box | 0 | 0
PMH - (28) | Power MH CR1,R2 (3.0 [...] | 1 Power Manhole | 454279.0703 | 1822354.3839 | 19.894 | POWER CONDUIT- (29), POWER CONDUIT- (30), POWER CONDUIT- (33) | Z12_B19_FRL | 19.894 | Yes | 0 | <None> |  |  | Basic | No | 2200.000mm | 3000.000mm | 3502.059mm | 0.000in | 3.2021 | Depth | 0 | 16.692 | 300.000mm | 200.000mm |  |  | Undefined | 0.000in | 1300.000mm | 1850.000mm | Undefined | Undefined | 89° 59' 46.515" |  | 2600.000mm | 300.000mm | 300.000mm | 0.000in | 0.000in | Junction Structure | Undefined |  | Power MH CR1,R2 (3.0X2.2) | Box | 0 | 0
PMH - (29) | Power MH CR3,R2(2.2X [...] | 1 Power Manhole | 454310.0753 | 1822354.7837 | 20.383 | POWER CONDUIT- (30), POWER CONDUIT- (31) | Z12_B19_FRL | 20.383 | Yes | 0 | <None> |  |  | Basic | No | 2200.000mm | 2200.000mm | 2789.066mm | 0.000in | 2.4891 | Depth | 0 | 17.894 | 300.000mm | 200.000mm |  |  | Undefined | 0.000in | 1300.000mm | 1850.000mm | Undefined | Undefined | 359° 59' 46.515" |  | 2600.000mm | 300.000mm | 300.000mm | 0.000in | 0.000in | Junction Structure | Undefined |  | Power MH CR3,R2(2.2X2.2) | Box | 0 | 0
PMH - (30) | Power MH FP2/CR3 (2. [...] | 1 Power Manhole | 454310.0752 | 1822327.1732 | 20.476 | POWER CONDUIT- (31), POWER CONDUIT- (32) | Z12_B19_FRL | 20.476 | Yes | 0 | <None> |  |  | Basic | No | 2200.000mm | 2200.000mm | 3354.012mm | 0.000in | 3.054 | Depth | 0 | 17.422 | 300.000mm | 200.000mm |  |  | Undefined | 0.000in | 1300.000mm | 2600.000mm | Undefined | Undefined | 270° 1' 19.982" |  | 2600.000mm | 300.000mm | 300.000mm | 0.000in | 0.000in | Junction Structure | Undefined | POWER_MH_FP2_CR3_2_2X2_2_METRIC | Power MH FP2/CR3 (2.2X2.2) | Box | 0 | 0
PMH - (31) | Power MH FP1/CR2 (2. [...] | 1 Power Manhole | 454323.0752 | 1822327.1732 | 20.476 | POWER CONDUIT- (32) | Z12_B19_FRL | 20.476 | Yes | 0 | <None> |  |  | Basic | No | 2200.000mm | 2500.000mm | 3353.936mm | 0.000in | 3.0539 | Depth | 0 | 17.422 | 300.000mm | 200.000mm |  |  | Undefined | 0.000in | 1300.000mm | 2900.000mm | Undefined | Undefined | 90° 0' 3.967" |  | 2600.000mm | 300.000mm | 300.000mm | 0.000in | 0.000in | Junction Structure | Undefined |  | Power MH FP1/CR2 (2.5X2.2), -- 1 -- | Box | 0 | 0
PMH - (32) | Power MH R2/CR1 (3.0 [...] | 1 Power Manhole | 454279.0702 | 1822326.8668 | 20.002 | POWER CONDUIT- (33), POWER CONDUIT- (34) | Z12_B19_FRL | 20.002 | Yes | 0 | <None> |  |  | Basic | No | 2200.000mm | 3000.000mm | 4762.528mm | 0.000in | 4.4625 | Depth | 0 | 15.539 | 300.000mm | 200.000mm |  |  | Undefined | 0.000in | 1300.000mm | 3400.000mm | Undefined | Undefined | 90° 0' 20.000" |  | 2600.000mm | 300.000mm | 300.000mm | 0.000in | 0.000in | Junction Structure | Undefined |  | Power MH R2/CR1 (3.0X2.2), -- 1 -- | Box | 0 | 0
PMH - (33) | Power MH R2/CR1 (3.0 [...] | 1 Power Manhole | 454264.6702 | 1822326.8667 | 20.002 | POWER CONDUIT- (34), POWER CONDUIT- (35), POWER CONDUIT- (606) | Z12_B19_FRL | 20.002 | Yes | 0 | <None> |  |  | Basic | No | 2200.000mm | 3000.000mm | 4762.528mm | 0.000in | 4.4625 | Depth | 0 | 15.539 | 300.000mm | 200.000mm |  |  | Undefined | 0.000in | 1300.000mm | 3400.000mm | Undefined | Undefined | 270° 0' 0.000" |  | 2600.000mm | 300.000mm | 300.000mm | 0.000in | 0.000in | Junction Structure | Undefined |  | Power MH R2/CR1 (3.0X2.2), -- 1 -- | Box | 0 | 0
PMH - (34) | Power MH R1/t1 (3.75 [...] | 1 Power Manhole | 454263.8953 | 1822354.7837 | 19.897 | POWER CONDUIT- (35), POWER CONDUIT- (36), POWER CONDUIT- (39) | Z12_B19_FRL | 19.897 | Yes | 0 | <None> |  |  | Basic | No | 2200.000mm | 3750.000mm | 5222.662mm | 0.000in | 4.9227 | Depth | 0 | 14.974 | 300.000mm | 200.000mm |  |  | Undefined | 0.000in | 1300.000mm | 1850.000mm | Undefined | Undefined | 359° 59' 46.515" |  | 2600.000mm | 300.000mm | 300.000mm | 0.000in | 0.000in | Junction Structure | Undefined |  | Power MH R1/t1 (3.75x2.2) | Box | 0 | 0
PMH - (35) | Power MH R2/CR1 (3.0 [...] | 1 Power Manhole | 454218.6394 | 1822354.7838 | 19.651 | POWER CONDUIT- (36), POWER CONDUIT- (37) | Z12_B19_FRL | 19.651 | Yes | 0 | <None> |  |  | Basic | No | 2200.000mm | 3000.000mm | 4824.671mm | 0.000in | 4.5247 | Depth | 0 | 15.127 | 300.000mm | 200.000mm |  |  | Undefined | 0.000in | 1300.000mm | 3400.000mm | Undefined | Undefined | 359° 59' 46.515" |  | 2600.000mm | 300.000mm | 300.000mm | 0.000in | 0.000in | Junction Structure | Undefined |  | Power MH R2/CR1 (3.0X2.2), -- 1 -- | Box | 0 | 0
PMH - (36) | Power MH R2/CR1 (3.0 [...] | 1 Power Manhole | 454217.8891 | 1822369.1838 | 19.654 | POWER CONDUIT- (37), POWER CONDUIT- (38), POWER CONDUIT- (42) | Z12_B19_FRL | 19.654 | Yes | 0 | <None> |  |  | Basic | No | 2200.000mm | 3000.000mm | 4827.198mm | 0.000in | 4.5272 | Depth | 0 | 15.127 | 300.000mm | 200.000mm |  |  | Undefined | 0.000in | 1300.000mm | 3400.000mm | Undefined | Undefined | 179° 59' 46.515" |  | 2600.000mm | 300.000mm | 300.000mm | 0.000in | 0.000in | Junction Structure | Undefined |  | Power MH R2/CR1 (3.0X2.2), -- 1 -- | Box | 0 | 0
PMH - (37) | Power MH CR1,R2 (3.0 [...] | 1 Power Manhole | 454264.6702 | 1822369.5838 | 19.863 | POWER CONDUIT- (38), POWER CONDUIT- (39), POWER CONDUIT- (40) | Z12_B19_FRL | 19.863 | Yes | 0 | <None> |  |  | Basic | No | 2200.000mm | 3000.000mm | 5188.149mm | 0.000in | 4.8881 | Depth | 0 | 14.974 | 300.000mm | 200.000mm |  |  | Undefined | 0.000in | 1300.000mm | 1850.000mm | Undefined | Undefined | 269° 59' 60.000" |  | 2600.000mm | 300.000mm | 300.000mm | 0.000in | 0.000in | Junction Structure | Undefined |  | Power MH CR1,R2 (3.0X2.2) | Box | 0 | 0
PMH - (38) | Power MH FP1/CR2 (2. [...] | 1 Power Manhole | 454264.6702 | 1822437.0641 | 19.762 | POWER CONDUIT- (40), POWER CONDUIT- (41) | Z12_B19_FRL | 19.762 | Yes | 0 | <None> |  |  | Basic | No | 2200.000mm | 2500.000mm | 3178.041mm | 0.000in | 2.878 | Depth | 0 | 16.884 | 300.000mm | 200.000mm |  |  | Undefined | 0.000in | 1300.000mm | 2900.000mm | Undefined | Undefined | 270° 0' 0.000" |  | 2600.000mm | 300.000mm | 300.000mm | 0.000in | 0.000in | Junction Structure | Undefined |  | Power MH FP1/CR2 (2.5X2.2), -- 1 -- | Box | 0 | 0
PMH - (39) | Power MH CR1,R2 (3.0 [...] | 1 Power Manhole | 454190.4703 | 1822369.1839 | 19.678 | POWER CONDUIT- (42), POWER CONDUIT- (43), POWER CONDUIT- (44) | Z12_B19_FRL | 19.678 | Yes | 0 | <None> |  |  | Basic | No | 2200.000mm | 3000.000mm | 4921.468mm | 0.000in | 4.6215 | Depth | 0 | 15.056 | 300.000mm | 200.000mm |  |  | Undefined | 0.000in | 1300.000mm | 1850.000mm | Undefined | Undefined | 179° 59' 46.515" |  | 2600.000mm | 300.000mm | 300.000mm | 0.000in | 0.000in | Junction Structure | Undefined |  | Power MH CR1,R2 (3.0X2.2) | Box | 0 | 0
PMH - (40) | Power MH R1/T1/CR0 ( [...] | 1 Power Manhole | 454190.0702 | 1822421.7814 | 19.813 | POWER CONDUIT- (43) | Z12_B19_FRL | 19.813 | Yes | 0 | <None> |  |  | Basic | No | 2200.000mm | 3750.000mm | 3246.000mm | 0.000in | 2.946 | Depth | 0 | 16.867 | 300.000mm | 200.000mm |  |  | Undefined | 0.000in | 1300.000mm | 4150.000mm | Undefined | Undefined | 90° 0' 0.000" |  | 2600.000mm | 300.000mm | 300.000mm | 0.000in | 0.000in | Junction Structure | Undefined |  | Power MH R1/T1/CR0 (3.75X2.2--) | Box | 0 | 0
PMH - (41) | Power MH CR2,FP1(2.5 [...] | 1 Power Manhole | 454177.0702 | 1822369.3338 | 19.674 | POWER CONDUIT- (44), POWER CONDUIT- (45) | Z12_B19_FRL | 19.674 | Yes | 0 | <None> |  |  | Basic | No | 2200.000mm | 2500.000mm | 4918.252mm | 0.000in | 4.6183 | Depth | 0 | 15.056 | 300.000mm | 200.000mm |  |  | Undefined | 0.000in | 1300.000mm | 1850.000mm | Undefined | Undefined | 269° 59' 60.000" |  | 2600.000mm | 300.000mm | 300.000mm | 0.000in | 0.000in | Junction Structure | Undefined |  | Power MH CR2,FP1(2.5X2.2) | Box | 0 | 0
PMH - (42) | Power MH CR1,R2 (3.0 [...] | 1 Power Manhole | 454117.6685 | 1822369.1901 | 19.83 | POWER CONDUIT- (45), POWER CONDUIT- (46), POWER CONDUIT- (108) | Z12_B19_FRL | 19.83 | Yes | 0 | <None> |  |  | Basic | No | 2200.000mm | 3000.000mm | 4610.261mm | 0.000in | 4.3103 | Depth | 0 | 15.52 | 300.000mm | 200.000mm |  |  | Undefined | 0.000in | 1300.000mm | 1850.000mm | Undefined | Undefined | 179° 47' 21.430" |  | 2600.000mm | 300.000mm | 300.000mm | 0.000in | 0.000in | Junction Structure | Undefined |  | Power MH CR1,R2 (3.0X2.2) | Box | 0 | 0
PMH - (43) | Power MH R2/CR1 (3.0 [...] | 1 Power Manhole | 454117.2633 | 1822400.087 | 19.958 | POWER CONDUIT- (46), POWER CONDUIT- (47), POWER CONDUIT- (87) | Z12_B19_FRL | 19.958 | Yes | 0 | <None> |  |  | Basic | No | 2200.000mm | 3000.000mm | 4879.091mm | 0.000in | 4.5791 | Depth | 0 | 15.379 | 300.000mm | 200.000mm |  |  | Undefined | 0.000in | 1300.000mm | 3400.000mm | Undefined | Undefined | 90° 0' 0.000" |  | 2600.000mm | 300.000mm | 300.000mm | 0.000in | 0.000in | Junction Structure | Undefined |  | Power MH R2/CR1 (3.0X2.2), -- 1 -- | Box | 0 | 0
PMH - (44) | Power MH R2/CR1 (3.0 [...] | 1 Power Manhole | 454117.2633 | 1822468.5735 | 20.117 | <None> | Z12_B19_FRL | 20.128 | Yes | 0 | <None> |  |  | Basic | No | 2200.000mm | 3000.000mm | 4202.039mm | 0.000in | 3.902 | Depth | 0 | 16.215 | 300.000mm | 200.000mm |  |  | Undefined | 0.000in | 1300.000mm | 3400.000mm | Undefined | Undefined | 90° 0' 0.000" |  | 2600.000mm | 300.000mm | 300.000mm | 0.000in | 0.000in | Junction Structure | Undefined |  | Power MH R2/CR1 (3.0X2.2), -- 1 -- | Box | 2 | 0
PMH - (45) | Power MH R2/CR1 (3.0 [...] | 1 Power Manhole | 454117.2633 | 1822535.0004 | 20.292 | POWER CONDUIT- (48), POWER CONDUIT- (49), POWER CONDUIT- (97) | Z12_B19_FRL | 20.292 | Yes | 0 | <None> |  |  | Basic | No | 2200.000mm | 3000.000mm | 4202.039mm | 0.000in | 3.902 | Depth | 0 | 16.39 | 300.000mm | 200.000mm |  |  | Undefined | 0.000in | 1300.000mm | 3400.000mm | Undefined | Undefined | 90° 0' 0.000" |  | 2600.000mm | 300.000mm | 300.000mm | 0.000in | 0.000in | Junction Structure | Undefined |  | Power MH R2/CR1 (3.0X2.2), -- 1 -- | Box | 0 | 0
PMH - (46) | Power MH R2/CR1 (3.0 [...] | 1 Power Manhole | 454117.2633 | 1822577.7904 | 20.367 | POWER CONDUIT- (49), POWER CONDUIT- (50) | Z12_B19_FRL | 20.367 | Yes | 0 | <None> |  |  | Basic | No | 2200.000mm | 3000.000mm | 3614.341mm | 0.000in | 3.3143 | Depth | 0 | 17.053 | 300.000mm | 200.000mm |  |  | Undefined | 0.000in | 1300.000mm | 3400.000mm | Undefined | Undefined | 90° 0' 0.000" |  | 2600.000mm | 300.000mm | 300.000mm | 0.000in | 0.000in | Junction Structure | Undefined |  | Power MH R2/CR1 (3.0X2.2), -- 1 -- | Box | 0 | 0
PMH - (47) | Power MH R2/CR1 (3.0 [...] | 1 Power Manhole | 454102.8637 | 1822577.7904 | 20.367 | POWER CONDUIT- (50), POWER CONDUIT- (51) | Z12_B19_FRL | 20.367 | Yes | 0 | <None> |  |  | Basic | No | 2200.000mm | 3000.000mm | 4447.827mm | 0.000in | 4.1478 | Depth | 0 | 16.22 | 300.000mm | 200.000mm |  |  | Undefined | 0.000in | 1300.000mm | 3400.000mm | Undefined | Undefined | 270° 0' 0.000" |  | 2600.000mm | 300.000mm | 300.000mm | 0.000in | 0.000in | Junction Structure | Undefined |  | Power MH R2/CR1 (3.0X2.2), -- 1 -- | Box | 0 | 0
PMH - (48) | Power MH CR1,R2 (3.0 [...] | 1 Power Manhole | 454102.8641 | 1822549.2504 | 20.24 | POWER CONDUIT- (51), POWER CONDUIT- (52), POWER CONDUIT- (98) | Z12_B19_FRL | 20.24 | Yes | 0 | <None> |  |  | Basic | No | 2200.000mm | 3000.000mm | 4682.788mm | 0.000in | 4.3828 | Depth | 0 | 15.857 | 300.000mm | 200.000mm |  |  | Undefined | 0.000in | 1300.000mm | 1850.000mm | Undefined | Undefined | 270° 0' 0.000" |  | 2600.000mm | 300.000mm | 300.000mm | 0.000in | 0.000in | Junction Structure | Undefined |  | Power MH CR1,R2 (3.0X2.2) | Box | 0 | 0
PMH - (49) | Power MH R1/T1/CR0 ( [...] | 1 Power Manhole | 454060.6883 | 1822548.8505 | 20.209 | POWER CONDUIT- (52), POWER CONDUIT- (53) | Z12_B19_FRL | 20.209 | Yes | 0 | <None> |  |  | Basic | No | 2200.000mm | 3750.000mm | 3794.743mm | 0.000in | 3.4947 | Depth | 0 | 16.714 | 300.000mm | 200.000mm |  |  | Undefined | 0.000in | 1300.000mm | 4150.000mm | Undefined | Undefined | 180° 0' 0.000" |  | 2600.000mm | 300.000mm | 300.000mm | 0.000in | 0.000in | Junction Structure | Undefined |  | Power MH R1/T1/CR0 (3.75X2.2--) | Box | 0 | 0
PMH - (50) | Power MH CR1,R2 (3.0 [...] | 1 Power Manhole | 454036.5465 | 1822548.8535 | 20.106 | POWER CONDUIT- (53), POWER CONDUIT- (54), POWER CONDUIT- (57) | Z12_B19_FRL | 20.106 | Yes | 0 | <None> |  |  | Basic | No | 2200.000mm | 3000.000mm | 4280.903mm | 0.000in | 3.9809 | Depth | 0 | 16.125 | 300.000mm | 200.000mm |  |  | Undefined | 0.000in | 1300.000mm | 1850.000mm | Undefined | Undefined | 180° 6' 19.534" |  | 2600.000mm | 300.000mm | 300.000mm | 0.000in | 0.000in | Junction Structure | Undefined |  | Power MH CR1,R2 (3.0X2.2) | Box | 0 | 0
PMH - (51) | Power MH FP2/CR3 (2. [...] | 1 Power Manhole | 454036.1441 | 1822580.3539 | 20.09 | POWER CONDUIT- (54), POWER CONDUIT- (55) | Z12_B19_FRL | 20.09 | Yes | 0 | <None> |  |  | Basic | No | 2200.000mm | 2200.000mm | 3279.225mm | 0.000in | 2.9792 | Depth | 0 | 17.11 | 300.000mm | 200.000mm |  |  | Undefined | 0.000in | 1300.000mm | 2600.000mm | Undefined | Undefined | 89° 59' 46.515" |  | 2600.000mm | 300.000mm | 300.000mm | 0.000in | 0.000in | Junction Structure | Undefined | POWER_MH_FP2_CR3_2_2X2_2_METRIC | Power MH FP2/CR3 (2.2X2.2) | Box | 0 | 0
PMH - (52) | Power MH FP2/CR3 (2. [...] | 1 Power Manhole | 454023.1423 | 1822580.3547 | 20.089 | POWER CONDUIT- (55), POWER CONDUIT- (56) | Z12_B19_FRL | 20.089 | Yes | 0 | <None> |  |  | Basic | No | 2200.000mm | 2200.000mm | 3279.188mm | 0.000in | 2.9792 | Depth | 0 | 17.11 | 300.000mm | 200.000mm |  |  | Undefined | 0.000in | 1300.000mm | 2600.000mm | Undefined | Undefined | 269° 59' 46.515" |  | 2600.000mm | 300.000mm | 300.000mm | 0.000in | 0.000in | Junction Structure | Undefined | POWER_MH_FP2_CR3_2_2X2_2_METRIC | Power MH FP2/CR3 (2.2X2.2) | Box | 0 | 0
PMH - (53) | Power MH CR1,R2 (3.0 [...] | 1 Power Manhole | 454023.1402 | 1822549.2504 | 20.077 | POWER CONDUIT- (56), POWER CONDUIT- (57), POWER CONDUIT- (58), POWER CONDUIT- (61) | Z12_B19_FRL | 20.077 | Yes | 0 | <None> |  |  | Basic | No | 2200.000mm | 3000.000mm | 4251.638mm | 0.000in | 3.9516 | Depth | 0 | 16.125 | 300.000mm | 200.000mm |  |  | Undefined | 0.000in | 1300.000mm | 1850.000mm | Undefined | Undefined | 269° 59' 46.515" |  | 2600.000mm | 300.000mm | 300.000mm | 0.000in | 0.000in | Junction Structure | Undefined |  | Power MH CR1,R2 (3.0X2.2) | Box | 0 | 0
PMH - (54) | Power MH R2/CR1 (3.0 [...] | 1 Power Manhole | 453995.4249 | 1822548.8504 | 20.079 | POWER CONDUIT- (58), POWER CONDUIT- (59) | Z12_B19_FRL | 20.079 | Yes | 0 | <None> |  |  | Basic | No | 2200.000mm | 3000.000mm | 3969.807mm | 0.000in | 3.6698 | Depth | 0 | 16.409 | 300.000mm | 200.000mm |  |  | Undefined | 0.000in | 1300.000mm | 3400.000mm | Undefined | Undefined | 180° 0' 0.000" |  | 2600.000mm | 300.000mm | 300.000mm | 0.000in | 0.000in | Junction Structure | Undefined |  | Power MH R2/CR1 (3.0X2.2), -- 1 -- | Box | 0 | 0
PMH - (55) | Power MH R2/CR1 (3.0 [...] | 1 Power Manhole | 453995.4249 | 1822534.4514 | 20.079 | POWER CONDUIT- (59), POWER CONDUIT- (60) | Z12_B19_FRL | 20.079 | Yes | 0 | <None> |  |  | Basic | No | 2200.000mm | 3000.000mm | 2934.787mm | 0.000in | 2.6348 | Depth | 0 | 17.444 | 300.000mm | 200.000mm |  |  | Undefined | 0.000in | 1300.000mm | 3400.000mm | Undefined | Undefined | 0° 0' 0.000" |  | 2600.000mm | 300.000mm | 300.000mm | 0.000in | 0.000in | Junction Structure | Undefined |  | Power MH R2/CR1 (3.0X2.2), -- 1 -- | Box | 0 | 0
PMH - (56) | Power MH CR1,R2 (3.0 [...] | 1 Power Manhole | 454022.7441 | 1822534.4507 | 20.077 | POWER CONDUIT- (60), POWER CONDUIT- (61), POWER CONDUIT- (62) | Z12_B19_FRL | 20.077 | Yes | 0 | <None> |  |  | Basic | No | 2200.000mm | 3000.000mm | 3669.496mm | 0.000in | 3.3695 | Depth | 0 | 16.707 | 300.000mm | 200.000mm |  |  | Undefined | 0.000in | 1300.000mm | 1850.000mm | Undefined | Undefined | 0° 0' 0.000" |  | 2600.000mm | 300.000mm | 300.000mm | 0.000in | 0.000in | Junction Structure | Undefined |  | Power MH CR1,R2 (3.0X2.2) | Box | 0 | 0
PMH - (57) | Power MH FP1/CR2 (2. [...] | 1 Power Manhole | 454023.1384 | 1822520.7444 | 20.172 | POWER CONDUIT- (62), POWER CONDUIT- (63) | Z12_B19_FRL | 20.172 | Yes | 0 | <None> |  |  | Basic | No | 2200.000mm | 2500.000mm | 3636.127mm | 0.000in | 3.3361 | Depth | 0 | 16.836 | 300.000mm | 200.000mm |  |  | Undefined | 0.000in | 1300.000mm | 2900.000mm | Undefined | Undefined | 269° 59' 46.515" |  | 2600.000mm | 300.000mm | 300.000mm | 0.000in | 0.000in | Junction Structure | Undefined |  | Power MH FP1/CR2 (2.5X2.2), -- 1 -- | Box | 0 | 0
PMH - (58) | Power MH FP1/CR2 (2. [...] | 1 Power Manhole | 454023.135 | 1822468.5305 | 20.288 | POWER CONDUIT- (63), POWER CONDUIT- (64) | Z12_B19_FRL | 20.288 | Yes | 0 | <None> |  |  | Basic | No | 2200.000mm | 2500.000mm | 3594.394mm | 0.000in | 3.2944 | Depth | 0 | 16.994 | 300.000mm | 200.000mm |  |  | Undefined | 0.000in | 1300.000mm | 2900.000mm | Undefined | Undefined | 269° 59' 46.515" |  | 2600.000mm | 300.000mm | 300.000mm | 0.000in | 0.000in | Junction Structure | Undefined |  | Power MH FP1/CR2 (2.5X2.2), -- 1 -- | Box | 0 | 0
PMH - (59) | Power MH FP1/CR2 (2. [...] | 1 Power Manhole | 454023.1307 | 1822403.1748 | 20.163 | POWER CONDUIT- (64), POWER CONDUIT- (65) | Z12_B19_FRL | 20.163 | Yes | 0 | <None> |  |  | Basic | No | 2200.000mm | 2500.000mm | 3795.024mm | 0.000in | 3.495 | Depth | 0 | 16.668 | 300.000mm | 200.000mm |  |  | Undefined | 0.000in | 1300.000mm | 2900.000mm | Undefined | Undefined | 269° 59' 46.515" |  | 2600.000mm | 300.000mm | 300.000mm | 0.000in | 0.000in | Junction Structure | Undefined |  | Power MH FP1/CR2 (2.5X2.2), -- 1 -- | Box | 0 | 0
PMH - (60) | Power MH CR1,R2 (3.0 [...] | 1 Power Manhole | 454023.1286 | 1822369.5839 | 20.001 | POWER CONDUIT- (65), POWER CONDUIT- (66), POWER CONDUIT- (106) | Z12_B19_FRL | 20.001 | Yes | 0 | <None> |  |  | Basic | No | 2200.000mm | 3000.000mm | 4259.542mm | 0.000in | 3.9595 | Depth | 0 | 16.042 | 300.000mm | 200.000mm |  |  | Undefined | 0.000in | 1300.000mm | 1850.000mm | Undefined | Undefined | 269° 59' 59.670" |  | 2600.000mm | 300.000mm | 300.000mm | 0.000in | 0.000in | Junction Structure | Undefined |  | Power MH CR1,R2 (3.0X2.2) | Box | 0 | 0
PMH - (61) | Power MH CR3,R2(2.2X [...] | 1 Power Manhole | 453956.4249 | 1822369.1838 | 20.144 | POWER CONDUIT- (66), POWER CONDUIT- (67) | Z12_B19_FRL | 20.144 | Yes | 0 | <None> |  |  | Basic | No | 2200.000mm | 2200.000mm | 2761.146mm | 0.000in | 2.4611 | Depth | 0 | 17.683 | 300.000mm | 200.000mm |  |  | Undefined | 0.000in | 1300.000mm | 1850.000mm | Undefined | Undefined | 180° 0' 0.000" |  | 2600.000mm | 300.000mm | 300.000mm | 0.000in | 0.000in | Junction Structure | Undefined |  | Power MH CR3,R2(2.2X2.2) | Box | 0 | 0
PMH - (62) | Power MH FP1/CR2 (2. [...] | 1 Power Manhole | 453956.4249 | 1822403.454 | 20.269 | POWER CONDUIT- (67), POWER CONDUIT- (68) | Z12_B19_FRL | 20.269 | Yes | 0 | <None> |  |  | Basic | No | 2200.000mm | 2500.000mm | 2756.000mm | 0.000in | 2.456 | Depth | 0 | 17.813 | 300.000mm | 200.000mm |  |  | Undefined | 0.000in | 1300.000mm | 2900.000mm | Undefined | Undefined | 90° 0' 0.000" |  | 2600.000mm | 300.000mm | 300.000mm | 0.000in | 0.000in | Junction Structure | Undefined |  | Power MH FP1/CR2 (2.5X2.2), -- 1 -- | Box | 0 | 0
PMH - (63) | Power MH FP2/CR3 (2. [...] | 1 Power Manhole | 453956.4249 | 1822481.5663 | 20.425 | POWER CONDUIT- (68), POWER CONDUIT- (69) | Z12_B19_FRL | 20.425 | Yes | 0 | <None> |  |  | Basic | No | 2200.000mm | 2200.000mm | 3266.983mm | 0.000in | 2.967 | Depth | 0 | 17.458 | 300.000mm | 200.000mm |  |  | Undefined | 0.000in | 1300.000mm | 2600.000mm | Undefined | Undefined | 90° 0' 0.000" |  | 2600.000mm | 300.000mm | 300.000mm | 0.000in | 0.000in | Junction Structure | Undefined | POWER_MH_FP2_CR3_2_2X2_2_METRIC | Power MH FP2/CR3 (2.2X2.2) | Box | 0 | 0
PMH - (64) | Power MH FP2/CR3 (2. [...] | 1 Power Manhole | 453942.0249 | 1822481.5663 | 20.425 | POWER CONDUIT- (69), POWER CONDUIT- (70) | Z12_B19_FRL | 20.425 | Yes | 0 | <None> |  |  | Basic | No | 2200.000mm | 2200.000mm | 3266.983mm | 0.000in | 2.967 | Depth | 0 | 17.458 | 300.000mm | 200.000mm |  |  | Undefined | 0.000in | 1300.000mm | 2600.000mm | Undefined | Undefined | 270° 0' 0.000" |  | 2600.000mm | 300.000mm | 300.000mm | 0.000in | 0.000in | Junction Structure | Undefined | POWER_MH_FP2_CR3_2_2X2_2_METRIC | Power MH FP2/CR3 (2.2X2.2) | Box | 0 | 0
PMH - (65) | Power MH CR1,R2 (3.0 [...] | 1 Power Manhole | 453943.025 | 1822354.7837 | 20.144 | POWER CONDUIT- (70) (1), POWER CONDUIT- (71), POWER CONDUIT- (99) | Z12_B19_FRL | 20.144 | Yes | 0 | <None> |  |  | Basic | No | 2200.000mm | 3000.000mm | 3564.585mm | 0.000in | 3.2646 | Depth | 0 | 16.88 | 300.000mm | 200.000mm |  |  | Undefined | 0.000in | 1300.000mm | 1850.000mm | Undefined | Undefined | 359° 59' 46.515" |  | 2600.000mm | 300.000mm | 300.000mm | 0.000in | 0.000in | Junction Structure | Undefined |  | Power MH CR1,R2 (3.0X2.2) | Box | 0 | 0
PMH - (66) | Power MH CR1,R2 (3.0 [...] | 1 Power Manhole | 453889.4249 | 1822354.3839 | 20.252 | POWER CONDUIT- (71), POWER CONDUIT- (72), POWER CONDUIT- (545) | Z12_B19_FRL | 20.252 | Yes | 0 | <None> |  |  | Basic | No | 2200.000mm | 3000.000mm | 4272.160mm | 0.000in | 3.9722 | Depth | 0 | 16.28 | 300.000mm | 200.000mm |  |  | Undefined | 0.000in | 1300.000mm | 1850.000mm | Undefined | Undefined | 90° 0' 0.000" |  | 2600.000mm | 300.000mm | 300.000mm | 0.000in | 0.000in | Junction Structure | Undefined |  | Power MH CR1,R2 (3.0X2.2) | Box | 0 | 0
PMH - (67) | Power MH R1/T1/CR0 ( [...] | 1 Power Manhole | 453889.4249 | 1822415.7187 | 20.116 | POWER CONDUIT- (72), POWER CONDUIT- (73) | Z12_B19_FRL | 20.116 | Yes | 0 | <None> |  |  | Basic | No | 2200.000mm | 3750.000mm | 4002.641mm | 0.000in | 3.7026 | Depth | 0 | 16.413 | 300.000mm | 200.000mm |  |  | Undefined | 0.000in | 1300.000mm | 4150.000mm | Undefined | Undefined | 90° 0' 0.000" |  | 2600.000mm | 300.000mm | 300.000mm | 0.000in | 0.000in | Junction Structure | Undefined |  | Power MH R1/T1/CR0 (3.75X2.2--) | Box | 0 | 0
PMH - (68) | Power MH R2/CR1 (3.0 [...] | 1 Power Manhole | 453889.4249 | 1822583.1505 | 19.837 | POWER CONDUIT- (73), POWER CONDUIT- (74) | Z12_B19_FRL | 19.837 | Yes | 0 | <None> |  |  | Basic | No | 2200.000mm | 3000.000mm | 5107.477mm | 0.000in | 4.8075 | Depth | 0 | 15.029 | 300.000mm | 200.000mm |  |  | Undefined | 0.000in | 1300.000mm | 3400.000mm | Undefined | Undefined | 90° 0' 0.147" |  | 2600.000mm | 300.000mm | 300.000mm | 0.000in | 0.000in | Junction Structure | Undefined |  | Power MH R2/CR1 (3.0X2.2), -- 1 -- | Box | 0 | 0
PMH - (69) | Power MH R2/CR1 (3.0 [...] | 1 Power Manhole | 453867.0249 | 1822583.1504 | 19.837 | POWER CONDUIT- (74), POWER CONDUIT- (75), POWER CONDUIT- (620) | Z12_B19_FRL | 19.837 | Yes | 0 | <None> |  |  | Basic | No | 2200.000mm | 3000.000mm | 5107.477mm | 0.000in | 4.8075 | Depth | 0 | 15.029 | 300.000mm | 200.000mm |  |  | Undefined | 0.000in | 1300.000mm | 3400.000mm | Undefined | Undefined | 270° 0' 0.000" |  | 2600.000mm | 300.000mm | 300.000mm | 0.000in | 0.000in | Junction Structure | Undefined |  | Power MH R2/CR1 (3.0X2.2), -- 1 -- | Box | 0 | 0
PMH - (70) | Power MH CR1,R2 (3.0 [...] | 1 Power Manhole | 453867.0249 | 1822549.2504 | 19.956 | POWER CONDUIT- (75), POWER CONDUIT- (76), POWER CONDUIT- (109) | Z12_B19_FRL | 19.956 | Yes | 0 | <None> |  |  | Basic | No | 2200.000mm | 3000.000mm | 4261.542mm | 0.000in | 3.9615 | Depth | 0 | 15.994 | 300.000mm | 200.000mm |  |  | Undefined | 0.000in | 1300.000mm | 1850.000mm | Undefined | Undefined | 270° 0' 0.000" |  | 2600.000mm | 300.000mm | 300.000mm | 0.000in | 0.000in | Junction Structure | Undefined |  | Power MH CR1,R2 (3.0X2.2) | Box | 0 | 0
PMH - (71) | Power MH R2/CR1 (3.0 [...] | 1 Power Manhole | 453835.5763 | 1822548.8504 | 20.142 | POWER CONDUIT- (76), POWER CONDUIT- (77), POWER CONDUIT- (117) | Z12_B19_FRL | 20.142 | Yes | 0 | <None> |  |  | Basic | No | 2200.000mm | 3000.000mm | 3509.734mm | 0.000in | 3.2097 | Depth | 0 | 16.932 | 300.000mm | 200.000mm |  |  | Undefined | 0.000in | 1300.000mm | 3400.000mm | Undefined | Undefined | 180° 0' 0.001" |  | 2600.000mm | 300.000mm | 300.000mm | 0.000in | 0.000in | Junction Structure | Undefined |  | Power MH R2/CR1 (3.0X2.2), -- 1 -- | Box | 0 | 0
PMH - (72) | Power MH R1/T1/CR0 ( [...] | 1 Power Manhole | 453747.3035 | 1822548.8504 | 20.304 | POWER CONDUIT- (77), POWER CONDUIT- (78) | Z12_B19_FRL | 20.304 | Yes | 0 | <None> |  |  | Basic | No | 2200.000mm | 3750.000mm | 4480.835mm | 0.000in | 4.1808 | Depth | 0 | 16.123 | 300.000mm | 200.000mm |  |  | Undefined | 0.000in | 1300.000mm | 4150.000mm | Undefined | Undefined | 180° 0' 0.001" |  | 2600.000mm | 300.000mm | 300.000mm | 0.000in | 0.000in | Junction Structure | Undefined |  | Power MH R1/T1/CR0 (3.75X2.2--) | Box | 0 | 0
PMH - (73) | Power MH CR1,R2 (3.0 [...] | 1 Power Manhole | 453714.2615 | 1822549.2504 | 20.016 | POWER CONDUIT- (78), POWER CONDUIT- (79), POWER CONDUIT- (511) | Z12_B19_FRL | 20.016 | Yes | 0 | <None> |  |  | Basic | No | 2200.000mm | 3000.000mm | 4438.666mm | 0.000in | 4.1387 | Depth | 0 | 15.877 | 300.000mm | 200.000mm |  |  | Undefined | 0.000in | 1300.000mm | 1850.000mm | Undefined | Undefined | 269° 59' 59.329" |  | 2600.000mm | 300.000mm | 300.000mm | 0.000in | 0.000in | Junction Structure | Undefined |  | Power MH CR1,R2 (3.0X2.2) | Box | 0 | 0
PMH - (74) | Power MH CR1,R2 (3.0 [...] | 1 Power Manhole | 453672.0629 | 1822548.85 | 19.757 | POWER CONDUIT- (79), POWER CONDUIT- (80), POWER CONDUIT- (505) | Z12_B19_FRL | 19.757 | Yes | 0 | <None> |  |  | Basic | No | 2200.000mm | 3000.000mm | 3952.298mm | 0.000in | 3.6523 | Depth | 0 | 16.105 | 300.000mm | 200.000mm |  |  | Undefined | 0.000in | 1300.000mm | 1850.000mm | Undefined | Undefined | 180° 0' 49.541" |  | 2600.000mm | 300.000mm | 300.000mm | 0.000in | 0.000in | Junction Structure | Undefined |  | Power MH CR1,R2 (3.0X2.2) | Box | 0 | 0
PMH - (75) | Power MH CR1,R2 (3.0 [...] | 1 Power Manhole | 453658.6614 | 1822549.2503 | 19.754 | POWER CONDUIT- (80), POWER CONDUIT- (81), POWER CONDUIT- (503) | Z12_B19_FRL | 19.754 | Yes | 0 | <None> |  |  | Basic | No | 2200.000mm | 3000.000mm | 3948.876mm | 0.000in | 3.6489 | Depth | 0 | 16.105 | 300.000mm | 200.000mm |  |  | Undefined | 0.000in | 1300.000mm | 1850.000mm | Undefined | Undefined | 269° 59' 46.515" |  | 2600.000mm | 300.000mm | 300.000mm | 0.000in | 0.000in | Junction Structure | Undefined |  | Power MH CR1,R2 (3.0X2.2) | Box | 0 | 0
PMH - (76) | Power MH R2/CR1 (3.0 [...] | 1 Power Manhole | 453605.2021 | 1822548.8504 | 19.569 | POWER CONDUIT- (81), POWER CONDUIT- (82), POWER CONDUIT- (138) | Z12_B19_FRL | 19.569 | Yes | 0 | <None> |  |  | Basic | No | 2200.000mm | 3000.000mm | 3447.174mm | 0.000in | 3.1472 | Depth | 0 | 16.422 | 300.000mm | 200.000mm |  |  | Undefined | 0.000in | 1300.000mm | 3400.000mm | Undefined | Undefined | 179° 59' 60.000" |  | 2600.000mm | 300.000mm | 300.000mm | 0.000in | 0.000in | Junction Structure | Undefined |  | Power MH R2/CR1 (3.0X2.2), -- 1 -- | Box | 0 | 0
PMH - (77) | Power MH CR1,R2 (3.0 [...] | 1 Power Manhole | 453526.453 | 1822548.851 | 19.605 | POWER CONDUIT- (82), POWER CONDUIT- (83), POWER CONDUIT- (140) | Z12_B19_FRL | 19.605 | Yes | 0 | <None> |  |  | Basic | No | 2200.000mm | 3000.000mm | 4748.236mm | 0.000in | 4.4482 | Depth | 0 | 15.156 | 300.000mm | 200.000mm |  |  | Undefined | 0.000in | 1300.000mm | 1850.000mm | Undefined | Undefined | 180° 0' 56.410" |  | 2600.000mm | 300.000mm | 300.000mm | 0.000in | 0.000in | Junction Structure | Undefined |  | Power MH CR1,R2 (3.0X2.2) | Box | 0 | 0
PMH - (78) | Power MH CR1,R2 (3.0 [...] | 1 Power Manhole | 453513.0526 | 1822549.2504 | 19.602 | POWER CONDUIT- (83), POWER CONDUIT- (84), POWER CONDUIT- (141), POWER CONDUIT- (145) | Z12_B19_FRL | 19.602 | Yes | 0 | <None> |  |  | Basic | No | 2200.000mm | 3000.000mm | 3836.658mm | 0.000in | 3.5367 | Depth | 0 | 16.066 | 300.000mm | 200.000mm |  |  | Undefined | 0.000in | 1300.000mm | 1850.000mm | Undefined | Undefined | 269° 59' 59.360" |  | 2600.000mm | 300.000mm | 300.000mm | 0.000in | 0.000in | Junction Structure | Undefined |  | Power MH CR1,R2 (3.0X2.2) | Box | 0 | 0
PMH - (79) | Power MH FP1/CR2 (2. [...] | 1 Power Manhole | 453513.0526 | 1822586.8311 | 19.636 | POWER CONDUIT- (84) | Z12_B19_FRL | 19.636 | Yes | 0 | <None> |  |  | Basic | No | 2200.000mm | 2500.000mm | 2756.000mm | 0.000in | 2.456 | Depth | 0 | 17.18 | 300.000mm | 200.000mm |  |  | Undefined | 0.000in | 1300.000mm | 2900.000mm | Undefined | Undefined | 269° 59' 59.360" |  | 2600.000mm | 300.000mm | 300.000mm | 0.000in | 0.000in | Junction Structure | Undefined |  | Power MH FP1/CR2 (2.5X2.2), -- 1 -- | Box | 0 | 0
PMH - (80) | Power MH FP2/CR3 (2. [...] | 1 Power Manhole | 454102.8641 | 1822468.5735 | 20.128 | POWER CONDUIT- (85), POWER CONDUIT- (86) | Z12_B19_FRL | 20.128 | Yes | 0 | <None> |  |  | Basic | No | 2200.000mm | 2200.000mm | 4140.697mm | 0.000in | 3.8407 | Depth | 0 | 16.287 | 300.000mm | 200.000mm |  |  | Undefined | 0.000in | 1300.000mm | 2600.000mm | Undefined | Undefined | 269° 59' 60.000" |  | 2600.000mm | 300.000mm | 300.000mm | 0.000in | 0.000in | Junction Structure | Undefined | POWER_MH_FP2_CR3_2_2X2_2_METRIC | Power MH FP2/CR3 (2.2X2.2) | Box | 0 | 0
PMH - (81) | Power MH R2/CR1 (3.0 [...] | 1 Power Manhole | 454102.8641 | 1822400.0462 | 19.958 | POWER CONDUIT- (86), POWER CONDUIT- (87), POWER CONDUIT- (88) | Z12_B19_FRL | 19.958 | Yes | 0 | <None> |  |  | Basic | No | 2200.000mm | 3000.000mm | 4878.990mm | 0.000in | 4.579 | Depth | 0 | 15.379 | 300.000mm | 200.000mm |  |  | Undefined | 0.000in | 1300.000mm | 3400.000mm | Undefined | Undefined | 270° 0' 0.000" |  | 2600.000mm | 300.000mm | 300.000mm | 0.000in | 0.000in | Junction Structure | Undefined |  | Power MH R2/CR1 (3.0X2.2), -- 1 -- | Box | 0 | 0
PMH - (82) | Power MH CR2,FP1(2.5 [...] | 1 Power Manhole | 454102.8637 | 1822369.3351 | 19.828 | POWER CONDUIT- (88), POWER CONDUIT- (89) | Z12_B19_FRL | 19.828 | Yes | 0 | <None> |  |  | Basic | No | 2200.000mm | 2500.000mm | 4275.095mm | 0.000in | 3.9751 | Depth | 0 | 15.853 | 300.000mm | 200.000mm |  |  | Undefined | 0.000in | 1300.000mm | 1850.000mm | Undefined | Undefined | 270° 0' 0.000" |  | 2600.000mm | 300.000mm | 300.000mm | 0.000in | 0.000in | Junction Structure | Undefined |  | Power MH CR2,FP1(2.5X2.2) | Box | 0 | 0
PMH - (83) | Power MH CR3,R2(2.2X [...] | 1 Power Manhole | 454102.8634 | 1822354.7837 | 19.823 | POWER CONDUIT- (89), POWER CONDUIT- (90) | Z12_B19_FRL | 19.823 | Yes | 0 | <None> |  |  | Basic | No | 2200.000mm | 2200.000mm | 4270.027mm | 0.000in | 3.97 | Depth | 0 | 15.853 | 300.000mm | 200.000mm |  |  | Undefined | 0.000in | 1300.000mm | 1850.000mm | Undefined | Undefined | 359° 59' 46.515" |  | 2600.000mm | 300.000mm | 300.000mm | 0.000in | 0.000in | Junction Structure | Undefined |  | Power MH CR3,R2(2.2X2.2) | Box | 0 | 0
PMH - (84) | Power MH R2/CR1 (3.0 [...] | 1 Power Manhole | 454034.7672 | 1822354.7838 | 20.014 | POWER CONDUIT- (90), POWER CONDUIT- (91), POWER CONDUIT- (107) | Z12_B19_FRL | 20.014 | Yes | 0 | <None> |  |  | Basic | No | 2200.000mm | 3000.000mm | 4189.949mm | 0.000in | 3.8899 | Depth | 0 | 16.124 | 300.000mm | 200.000mm |  |  | Undefined | 0.000in | 1300.000mm | 3400.000mm | Undefined | Undefined | 359° 59' 46.515" |  | 2600.000mm | 300.000mm | 300.000mm | 0.000in | 0.000in | Junction Structure | Undefined |  | Power MH R2/CR1 (3.0X2.2), -- 1 -- | Box | 0 | 0
PMH - (85) | Power MH CR2,FP1(2.5 [...] | 1 Power Manhole | 454036.2785 | 1822369.184 | 19.997 | POWER CONDUIT- (91), POWER CONDUIT- (92) | Z12_B19_FRL | 19.997 | Yes | 0 | <None> |  |  | Basic | No | 2200.000mm | 2500.000mm | 4172.882mm | 0.000in | 3.8729 | Depth | 0 | 16.124 | 300.000mm | 200.000mm |  |  | Undefined | 0.000in | 1300.000mm | 1850.000mm | Undefined | Undefined | 179° 59' 46.515" |  | 2600.000mm | 300.000mm | 300.000mm | 0.000in | 0.000in | Junction Structure | Undefined |  | Power MH CR2,FP1(2.5X2.2) | Box | 0 | 0
PMH - (86) | Power MH FP1/CR2 (2. [...] | 1 Power Manhole | 454036.1325 | 1822428.3425 | 20.26 | POWER CONDUIT- (92), POWER CONDUIT- (93) | Z12_B19_FRL | 20.26 | Yes | 0 | <None> |  |  | Basic | No | 2200.000mm | 2500.000mm | 2756.000mm | 0.000in | 2.456 | Depth | 0 | 17.804 | 300.000mm | 200.000mm |  |  | Undefined | 0.000in | 1300.000mm | 2900.000mm | Undefined | Undefined | 89° 59' 56.370" |  | 2600.000mm | 300.000mm | 300.000mm | 0.000in | 0.000in | Junction Structure | Undefined |  | Power MH FP1/CR2 (2.5X2.2), -- 1 -- | Box | 0 | 0
PMH - (87) | Power MH FP1/CR2 (2. [...] | 1 Power Manhole | 454036.1363 | 1822489.0143 | 20.243 | POWER CONDUIT- (93), POWER CONDUIT- (94) | Z12_B19_FRL | 20.243 | Yes | 0 | <None> |  |  | Basic | No | 2200.000mm | 2500.000mm | 2756.000mm | 0.000in | 2.456 | Depth | 0 | 17.787 | 300.000mm | 200.000mm |  |  | Undefined | 0.000in | 1300.000mm | 2900.000mm | Undefined | Undefined | 89° 59' 46.515" |  | 2600.000mm | 300.000mm | 300.000mm | 0.000in | 0.000in | Junction Structure | Undefined |  | Power MH FP1/CR2 (2.5X2.2), -- 1 -- | Box | 0 | 0
PMH - (88) | Power MH CR3,R2(2.2X [...] | 1 Power Manhole | 454036.1465 | 1822534.4481 | 20.1 | POWER CONDUIT- (94), POWER CONDUIT- (95) | Z12_B19_FRL | 20.1 | Yes | 0 | <None> |  |  | Basic | No | 2200.000mm | 2200.000mm | 2760.597mm | 0.000in | 2.4606 | Depth | 0 | 17.639 | 300.000mm | 200.000mm |  |  | Undefined | 0.000in | 1300.000mm | 1850.000mm | Undefined | Undefined | 89° 54' 1.553" |  | 2600.000mm | 300.000mm | 300.000mm | 0.000in | 0.000in | Junction Structure | Undefined |  | Power MH CR3,R2(2.2X2.2) | Box | 0 | 0
PMH - (89) | Power MH FP1/CR2 (2. [...] | 1 Power Manhole | 454060.4711 | 1822534.4505 | 20.209 | POWER CONDUIT- (95), POWER CONDUIT- (96) | Z12_B19_FRL | 20.209 | Yes | 0 | <None> |  |  | Basic | No | 2200.000mm | 2500.000mm | 2820.972mm | 0.000in | 2.521 | Depth | 0 | 17.688 | 300.000mm | 200.000mm |  |  | Undefined | 0.000in | 1300.000mm | 2900.000mm | Undefined | Undefined | 0° 0' 0.000" |  | 2600.000mm | 300.000mm | 300.000mm | 0.000in | 0.000in | Junction Structure | Undefined |  | Power MH FP1/CR2 (2.5X2.2), -- 1 -- | Box | 0 | 0
PMH - (90) | Power MH CR1,R2 (3.0 [...] | 1 Power Manhole | 454102.4645 | 1822534.4504 | 20.239 | POWER CONDUIT- (96), POWER CONDUIT- (97), POWER CONDUIT- (98) | Z12_B19_FRL | 20.239 | Yes | 0 | <None> |  |  | Basic | No | 2200.000mm | 3000.000mm | 4681.729mm | 0.000in | 4.3817 | Depth | 0 | 15.857 | 300.000mm | 200.000mm |  |  | Undefined | 0.000in | 1300.000mm | 1850.000mm | Undefined | Undefined | 0° 0' 0.000" |  | 2600.000mm | 300.000mm | 300.000mm | 0.000in | 0.000in | Junction Structure | Undefined |  | Power MH CR1,R2 (3.0X2.2) | Box | 0 | 0
PMH - (91) | Power MH R2/CR1 (3.0 [...] | 1 Power Manhole | 453943.4229 | 1822321.643 | 20.241 | POWER CONDUIT- (99), POWER CONDUIT- (100), POWER CONDUIT- (103) | Z12_B19_FRL | 20.241 | Yes | 0 | <None> |  |  | Basic | No | 2200.000mm | 3000.000mm | 3325.601mm | 0.000in | 3.0256 | Depth | 0 | 17.216 | 300.000mm | 200.000mm |  |  | Undefined | 0.000in | 1300.000mm | 3400.000mm | Undefined | Undefined | 269° 55' 55.414" |  | 2600.000mm | 300.000mm | 300.000mm | 0.000in | 0.000in | Junction Structure | Undefined |  | Power MH R2/CR1 (3.0X2.2), -- 1 -- | Box | 0 | 0
PMH - (92) | Power MH R1/T1/CR0 ( [...] | 1 Power Manhole | 453943.4209 | 1822297.8199 | 20.289 | POWER CONDUIT- (100), POWER CONDUIT- (101) | Z12_B19_FRL | 20.289 | Yes | 0 | <None> |  |  | Basic | No | 2200.000mm | 3750.000mm | 3154.832mm | 0.000in | 2.8548 | Depth | 0 | 17.434 | 300.000mm | 200.000mm |  |  | Undefined | 0.000in | 1300.000mm | 4150.000mm | Undefined | Undefined | 269° 53' 20.752" |  | 2600.000mm | 300.000mm | 300.000mm | 0.000in | 0.000in | Junction Structure | Undefined |  | Power MH R1/T1/CR0 (3.75X2.2--) | Box | 0 | 0
PMH - (93) | Power MH R2/CR1 (3.0 [...] | 1 Power Manhole | 453956.4269 | 1822297.4489 | 20.291 | POWER CONDUIT- (101), POWER CONDUIT- (102) | Z12_B19_FRL | 20.291 | Yes | 0 | <None> |  |  | Basic | No | 2200.000mm | 3000.000mm | 3157.166mm | 0.000in | 2.8572 | Depth | 0 | 17.434 | 300.000mm | 200.000mm |  |  | Undefined | 0.000in | 1300.000mm | 3400.000mm | Undefined | Undefined | 89° 55' 55.414" |  | 2600.000mm | 300.000mm | 300.000mm | 0.000in | 0.000in | Junction Structure | Undefined |  | Power MH R2/CR1 (3.0X2.2), -- 1 -- | Box | 0 | 0
PMH - (94) | Power MH R2/CR1 (3.0 [...] | 1 Power Manhole | 453956.4269 | 1822321.6429 | 20.242 | POWER CONDUIT- (102), POWER CONDUIT- (103), POWER CONDUIT- (104) | Z12_B19_FRL | 20.242 | Yes | 0 | <None> |  |  | Basic | No | 2200.000mm | 3000.000mm | 3326.082mm | 0.000in | 3.0261 | Depth | 0 | 17.216 | 300.000mm | 200.000mm |  |  | Undefined | 0.000in | 1300.000mm | 3400.000mm | Undefined | Undefined | 89° 55' 55.404" |  | 2600.000mm | 300.000mm | 300.000mm | 0.000in | 0.000in | Junction Structure | Undefined |  | Power MH R2/CR1 (3.0X2.2), -- 1 -- | Box | 0 | 0
PMH - (95) | Power MH CR1,R2 (3.0 [...] | 1 Power Manhole | 453956.4269 | 1822354.3853 | 20.145 | POWER CONDUIT- (104), POWER CONDUIT- (105) | Z12_B19_FRL | 20.145 | Yes | 0 | <None> |  |  | Basic | No | 2200.000mm | 3000.000mm | 3165.346mm | 0.000in | 2.8653 | Depth | 0 | 17.279 | 300.000mm | 200.000mm |  |  | Undefined | 0.000in | 1300.000mm | 1850.000mm | Undefined | Undefined | 89° 55' 55.499" |  | 2600.000mm | 300.000mm | 300.000mm | 0.000in | 0.000in | Junction Structure | Undefined |  | Power MH CR1,R2 (3.0X2.2) | Box | 0 | 0
PMH - (96) | Power MH R1/T1/CR0 ( [...] | 1 Power Manhole | 454023.6776 | 1822354.7838 | 20.036 | POWER CONDUIT- (105), POWER CONDUIT- (106), POWER CONDUIT- (107) | Z12_B19_FRL | 20.036 | Yes | 0 | <None> |  |  | Basic | No | 2200.000mm | 3750.000mm | 4254.438mm | 0.000in | 3.9544 | Depth | 0 | 16.082 | 300.000mm | 200.000mm |  |  | Undefined | 0.000in | 1300.000mm | 4150.000mm | Undefined | Undefined | 359° 59' 46.515" |  | 2600.000mm | 300.000mm | 300.000mm | 0.000in | 0.000in | Junction Structure | Undefined |  | Power MH R1/T1/CR0 (3.75X2.2--) | Box | 0 | 0
PMH - (97) | Power MH R1/t1 (3.75 [...] | 1 Power Manhole | 454117.2633 | 1822354.0088 | 19.834 | POWER CONDUIT- (108) | Z12_B19_FRL | 19.834 | Yes | 0 | <None> |  |  | Basic | No | 2200.000mm | 3750.000mm | 4614.173mm | 0.000in | 4.3142 | Depth | 0 | 15.52 | 300.000mm | 200.000mm |  |  | Undefined | 0.000in | 1300.000mm | 1850.000mm | Undefined | Undefined | 90° 0' 0.032" |  | 2600.000mm | 300.000mm | 300.000mm | 0.000in | 0.000in | Junction Structure | Undefined |  | Power MH R1/t1 (3.75x2.2) | Box | 0 | 0
PMH - (98) | Power MH R1/T1/CR0 ( [...] | 1 Power Manhole | 453867.0249 | 1822489.3751 | 19.966 | POWER CONDUIT- (109), POWER CONDUIT- (110) | Z12_B19_FRL | 19.966 | Yes | 0 | <None> |  |  | Basic | No | 2200.000mm | 3750.000mm | 3246.000mm | 0.000in | 2.946 | Depth | 0 | 17.02 | 300.000mm | 200.000mm |  |  | Undefined | 0.000in | 1300.000mm | 4150.000mm | Undefined | Undefined | 270° 0' 0.000" |  | 2600.000mm | 300.000mm | 300.000mm | 0.000in | 0.000in | Junction Structure | Undefined |  | Power MH R1/T1/CR0 (3.75X2.2--) | Box | 0 | 0
PMH - (99) | Power MH R1/T1/CR0 ( [...] | 1 Power Manhole | 453867.0249 | 1822416.8535 | 20.113 | POWER CONDUIT- (110), POWER CONDUIT- (111) | Z12_B19_FRL | 20.113 | Yes | 0 | <None> |  |  | Basic | No | 2200.000mm | 3750.000mm | 3246.000mm | 0.000in | 2.946 | Depth | 0 | 17.167 | 300.000mm | 200.000mm |  |  | Undefined | 0.000in | 1300.000mm | 4150.000mm | Undefined | Undefined | 270° 0' 0.000" |  | 2600.000mm | 300.000mm | 300.000mm | 0.000in | 0.000in | Junction Structure | Undefined |  | Power MH R1/T1/CR0 (3.75X2.2--) | Box | 0 | 0
PMH - (100) | Power MH CR1,R2 (3.0 [...] | 1 Power Manhole | 453867.0249 | 1822369.5838 | 20.304 | POWER CONDUIT- (111), POWER CONDUIT- (112), POWER CONDUIT- (189) | Z12_B19_FRL | 20.304 | Yes | 0 | <None> |  |  | Basic | No | 2200.000mm | 3000.000mm | 4050.197mm | 0.000in | 3.7502 | Depth | 0 | 16.553 | 300.000mm | 200.000mm |  |  | Undefined | 0.000in | 1300.000mm | 1850.000mm | Undefined | Undefined | 270° 0' 0.000" |  | 2600.000mm | 300.000mm | 300.000mm | 0.000in | 0.000in | Junction Structure | Undefined |  | Power MH CR1,R2 (3.0X2.2) | Box | 0 | 0
PMH - (101) | Power MH R1/T1/CR0 ( [...] | 1 Power Manhole | 453778.4441 | 1822369.1838 | 20.567 | POWER CONDUIT- (112), POWER CONDUIT- (113), POWER CONDUIT- (118), POWER CONDUIT- (187) | Z12_B19_FRL | 20.567 | Yes | 0 | <None> |  |  | Basic | No | 2200.000mm | 3750.000mm | 3649.834mm | 0.000in | 3.3498 | Depth | 0 | 17.218 | 300.000mm | 200.000mm |  |  | Undefined | 0.000in | 1300.000mm | 4150.000mm | Undefined | Undefined | 179° 59' 59.911" |  | 2600.000mm | 300.000mm | 300.000mm | 0.000in | 0.000in | Junction Structure | Undefined |  | Power MH R1/T1/CR0 (3.75X2.2--) | Box | 0 | 0
PMH - (102) | Power MH FP1/CR2 (2. [...] | 1 Power Manhole | 453778.8615 | 1822412.0071 | 20.451 | POWER CONDUIT- (113), POWER CONDUIT- (114) | Z12_B19_FRL | 20.451 | Yes | 0 | <None> |  |  | Basic | No | 2200.000mm | 2500.000mm | 2756.000mm | 0.000in | 2.456 | Depth | 0 | 17.995 | 300.000mm | 200.000mm |  |  | Undefined | 0.000in | 1300.000mm | 2900.000mm | Undefined | Undefined | 90° 0' 0.000" |  | 2600.000mm | 300.000mm | 300.000mm | 0.000in | 0.000in | Junction Structure | Undefined |  | Power MH FP1/CR2 (2.5X2.2), -- 1 -- | Box | 0 | 0
PMH - (103) | Power MH FP1/CR2 (2. [...] | 1 Power Manhole | 453778.8615 | 1822494.7779 | 20.251 | POWER CONDUIT- (114), POWER CONDUIT- (115) | Z12_B19_FRL | 20.251 | Yes | 0 | <None> |  |  | Basic | No | 2200.000mm | 2500.000mm | 2756.000mm | 0.000in | 2.456 | Depth | 0 | 17.795 | 300.000mm | 200.000mm |  |  | Undefined | 0.000in | 1300.000mm | 2900.000mm | Undefined | Undefined | 90° 0' 0.000" |  | 2600.000mm | 300.000mm | 300.000mm | 0.000in | 0.000in | Junction Structure | Undefined |  | Power MH FP1/CR2 (2.5X2.2), -- 1 -- | Box | 0 | 0
PMH - (104) | Power MH CR3,R2(2.2X [...] | 1 Power Manhole | 453778.8615 | 1822534.4504 | 20.269 | POWER CONDUIT- (115), POWER CONDUIT- (116) | Z12_B19_FRL | 20.269 | Yes | 0 | <None> |  |  | Basic | No | 2200.000mm | 2200.000mm | 2754.371mm | 0.000in | 2.4544 | Depth | 0 | 17.815 | 300.000mm | 200.000mm |  |  | Undefined | 0.000in | 1300.000mm | 1850.000mm | Undefined | Undefined | 90° 0' 0.000" |  | 2600.000mm | 300.000mm | 300.000mm | 0.000in | 0.000in | Junction Structure | Undefined |  | Power MH CR3,R2(2.2X2.2) | Box | 0 | 0
PMH - (105) | Power MH FP2/CR3 (2. [...] | 1 Power Manhole | 453835.5763 | 1822534.4504 | 20.122 | POWER CONDUIT- (116), POWER CONDUIT- (117) | Z12_B19_FRL | 20.122 | Yes | 0 | <None> |  |  | Basic | No | 2200.000mm | 2200.000mm | 3489.398mm | 0.000in | 3.1894 | Depth | 0 | 16.932 | 300.000mm | 200.000mm |  |  | Undefined | 0.000in | 1300.000mm | 2600.000mm | Undefined | Undefined | 0° 0' 0.001" |  | 2600.000mm | 300.000mm | 300.000mm | 0.000in | 0.000in | Junction Structure | Undefined | POWER_MH_FP2_CR3_2_2X2_2_METRIC | Power MH FP2/CR3 (2.2X2.2) | Box | 0 | 0
PMH - (106) | Power MH FP1/CR2 (2. [...] | 1 Power Manhole | 453767.0365 | 1822369.1838 | 20.595 | POWER CONDUIT- (118), POWER CONDUIT- (119) | Z12_B19_FRL | 20.595 | Yes | 0 | <None> |  |  | Basic | No | 2200.000mm | 2500.000mm | 2770.094mm | 0.000in | 2.4701 | Depth | 0 | 18.125 | 300.000mm | 200.000mm |  |  | Undefined | 0.000in | 1300.000mm | 2900.000mm | Undefined | Undefined | 179° 59' 59.983" |  | 2600.000mm | 300.000mm | 300.000mm | 0.000in | 0.000in | Junction Structure | Undefined |  | Power MH FP1/CR2 (2.5X2.2), -- 1 -- | Box | 0 | 0
PMH - (107) | Power MH FP1/CR2 (2. [...] | 1 Power Manhole | 453765.8615 | 1822412.9554 | 20.448 | POWER CONDUIT- (119), POWER CONDUIT- (120) | Z12_B19_FRL | 20.448 | Yes | 0 | <None> |  |  | Basic | No | 2200.000mm | 2500.000mm | 2756.000mm | 0.000in | 2.456 | Depth | 0 | 17.992 | 300.000mm | 200.000mm |  |  | Undefined | 0.000in | 1300.000mm | 2900.000mm | Undefined | Undefined | 270° 0' 0.000" |  | 2600.000mm | 300.000mm | 300.000mm | 0.000in | 0.000in | Junction Structure | Undefined |  | Power MH FP1/CR2 (2.5X2.2), -- 1 -- | Box | 0 | 0
PMH - (108) | Power MH FP1/CR2 (2. [...] | 1 Power Manhole | 453765.8615 | 1822487.3711 | 20.26 | POWER CONDUIT- (120), POWER CONDUIT- (121) | Z12_B19_FRL | 20.26 | Yes | 0 | <None> |  |  | Basic | No | 2200.000mm | 2500.000mm | 2756.000mm | 0.000in | 2.456 | Depth | 0 | 17.804 | 300.000mm | 200.000mm |  |  | Undefined | 0.000in | 1300.000mm | 2900.000mm | Undefined | Undefined | 270° 0' 0.000" |  | 2600.000mm | 300.000mm | 300.000mm | 0.000in | 0.000in | Junction Structure | Undefined |  | Power MH FP1/CR2 (2.5X2.2), -- 1 -- | Box | 0 | 0
PMH - (109) | Power MH CR3,R2(2.2X [...] | 1 Power Manhole | 453765.8615 | 1822534.4504 | 20.269 | POWER CONDUIT- (121), POWER CONDUIT- (122) | Z12_B19_FRL | 20.269 | Yes | 0 | <None> |  |  | Basic | No | 2200.000mm | 2200.000mm | 2754.138mm | 0.000in | 2.4541 | Depth | 0 | 17.815 | 300.000mm | 200.000mm |  |  | Undefined | 0.000in | 1300.000mm | 1850.000mm | Undefined | Undefined | 0° 0' 0.001" |  | 2600.000mm | 300.000mm | 300.000mm | 0.000in | 0.000in | Junction Structure | Undefined |  | Power MH CR3,R2(2.2X2.2) | Box | 0 | 0
PMH - (110) | Power MH CR3,R2(2.2X [...] | 1 Power Manhole | 453727.2615 | 1822534.4504 | 20.151 | POWER CONDUIT- (122), POWER CONDUIT- (123) | Z12_B19_FRL | 20.151 | Yes | 0 | <None> |  |  | Basic | No | 2200.000mm | 2200.000mm | 2756.468mm | 0.000in | 2.4565 | Depth | 0 | 17.694 | 300.000mm | 200.000mm |  |  | Undefined | 0.000in | 1300.000mm | 1850.000mm | Undefined | Undefined | 89° 59' 59.329" |  | 2600.000mm | 300.000mm | 300.000mm | 0.000in | 0.000in | Junction Structure | Undefined |  | Power MH CR3,R2(2.2X2.2) | Box | 0 | 0
PMH - (111) | Power MH FP1/CR2 (2. [...] | 1 Power Manhole | 453727.2615 | 1822511.9973 | 20.34 | POWER CONDUIT- (123), POWER CONDUIT- (124) | Z12_B19_FRL | 20.34 | Yes | 0 | <None> |  |  | Basic | No | 2200.000mm | 2500.000mm | 2756.000mm | 0.000in | 2.456 | Depth | 0 | 17.884 | 300.000mm | 200.000mm |  |  | Undefined | 0.000in | 1300.000mm | 2900.000mm | Undefined | Undefined | 89° 59' 59.329" |  | 2600.000mm | 300.000mm | 300.000mm | 0.000in | 0.000in | Junction Structure | Undefined |  | Power MH FP1/CR2 (2.5X2.2), -- 1 -- | Box | 0 | 0
PMH - (112) | Power MH FP1/CR2 (2. [...] | 1 Power Manhole | 453727.2615 | 1822466.2327 | 20.589 | POWER CONDUIT- (124), POWER CONDUIT- (125) | Z12_B19_FRL | 20.589 | Yes | 0 | <None> |  |  | Basic | No | 2200.000mm | 2500.000mm | 2756.000mm | 0.000in | 2.456 | Depth | 0 | 18.133 | 300.000mm | 200.000mm |  |  | Undefined | 0.000in | 1300.000mm | 2900.000mm | Undefined | Undefined | 89° 59' 59.329" |  | 2600.000mm | 300.000mm | 300.000mm | 0.000in | 0.000in | Junction Structure | Undefined |  | Power MH FP1/CR2 (2.5X2.2), -- 1 -- | Box | 0 | 0
PMH - (113) | Power MH FP2/CR3 (2. [...] | 1 Power Manhole | 453727.2615 | 1822410.3867 | 20.802 | POWER CONDUIT- (125), POWER CONDUIT- (126) | Z12_B19_FRL | 20.802 | Yes | 0 | <None> |  |  | Basic | No | 2200.000mm | 2200.000mm | 3498.931mm | 0.000in | 3.1989 | Depth | 0 | 17.603 | 300.000mm | 200.000mm |  |  | Undefined | 0.000in | 1300.000mm | 2600.000mm | Undefined | Undefined | 89° 59' 59.329" |  | 2600.000mm | 300.000mm | 300.000mm | 0.000in | 0.000in | Junction Structure | Undefined | POWER_MH_FP2_CR3_2_2X2_2_METRIC | Power MH FP2/CR3 (2.2X2.2) | Box | 0 | 0
PMH - (114) | Power MH FP2/CR3 (2. [...] | 1 Power Manhole | 453714.2615 | 1822410.3784 | 20.802 | POWER CONDUIT- (126), POWER CONDUIT- (127) | Z12_B19_FRL | 20.802 | Yes | 0 | <None> |  |  | Basic | No | 2200.000mm | 2200.000mm | 3498.899mm | 0.000in | 3.1989 | Depth | 0 | 17.603 | 300.000mm | 200.000mm |  |  | Undefined | 0.000in | 1300.000mm | 2600.000mm | Undefined | Undefined | 270° 0' 2.107" |  | 2600.000mm | 300.000mm | 300.000mm | 0.000in | 0.000in | Junction Structure | Undefined | POWER_MH_FP2_CR3_2_2X2_2_METRIC | Power MH FP2/CR3 (2.2X2.2) | Box | 0 | 0
PMH - (115) | Power MH FP1/CR2 (2. [...] | 1 Power Manhole | 453714.2615 | 1822465.4693 | 20.593 | POWER CONDUIT- (127), POWER CONDUIT- (128) | Z12_B19_FRL | 20.593 | Yes | 0 | <None> |  |  | Basic | No | 2200.000mm | 2500.000mm | 2756.000mm | 0.000in | 2.456 | Depth | 0 | 18.137 | 300.000mm | 200.000mm |  |  | Undefined | 0.000in | 1300.000mm | 2900.000mm | Undefined | Undefined | 269° 59' 59.329" |  | 2600.000mm | 300.000mm | 300.000mm | 0.000in | 0.000in | Junction Structure | Undefined |  | Power MH FP1/CR2 (2.5X2.2), -- 1 -- | Box | 0 | 0
PMH - (116) | Power MH FP1/CR2 (2. [...] | 1 Power Manhole | 453714.2615 | 1822513.4816 | 20.331 | POWER CONDUIT- (128), POWER CONDUIT- (129) | Z12_B19_FRL | 20.331 | Yes | 0 | <None> |  |  | Basic | No | 2200.000mm | 2500.000mm | 2756.000mm | 0.000in | 2.456 | Depth | 0 | 17.875 | 300.000mm | 200.000mm |  |  | Undefined | 0.000in | 1300.000mm | 2900.000mm | Undefined | Undefined | 269° 59' 59.354" |  | 2600.000mm | 300.000mm | 300.000mm | 0.000in | 0.000in | Junction Structure | Undefined |  | Power MH FP1/CR2 (2.5X2.2), -- 1 -- | Box | 0 | 0
PMH - (117) | Power MH CR3,R2(2.2X [...] | 1 Power Manhole | 453714.2615 | 1822534.4504 | 20.15 | POWER CONDUIT- (129), POWER CONDUIT- (130) | Z12_B19_FRL | 20.15 | Yes | 0 | <None> |  |  | Basic | No | 2200.000mm | 2200.000mm | 2794.299mm | 0.000in | 2.4943 | Depth | 0 | 17.655 | 300.000mm | 200.000mm |  |  | Undefined | 0.000in | 1300.000mm | 1850.000mm | Undefined | Undefined | 0° 0' 0.000" |  | 2600.000mm | 300.000mm | 300.000mm | 0.000in | 0.000in | Junction Structure | Undefined |  | Power MH CR3,R2(2.2X2.2) | Box | 0 | 0
PMH - (118) | Power MH CR3,R2(2.2X [...] | 1 Power Manhole | 453671.6616 | 1822534.4505 | 19.819 | POWER CONDUIT- (130), POWER CONDUIT- (131) | Z12_B19_FRL | 19.819 | Yes | 0 | <None> |  |  | Basic | No | 2200.000mm | 2200.000mm | 2755.325mm | 0.000in | 2.4553 | Depth | 0 | 17.364 | 300.000mm | 200.000mm |  |  | Undefined | 0.000in | 1300.000mm | 1850.000mm | Undefined | Undefined | 89° 59' 46.515" |  | 2600.000mm | 300.000mm | 300.000mm | 0.000in | 0.000in | Junction Structure | Undefined |  | Power MH CR3,R2(2.2X2.2) | Box | 0 | 0
PMH - (119) | Power MH FP2/CR3 (2. [...] | 1 Power Manhole | 453671.6594 | 1822501.7705 | 19.966 | POWER CONDUIT- (131), POWER CONDUIT- (132) | Z12_B19_FRL | 19.966 | Yes | 0 | <None> |  |  | Basic | No | 2200.000mm | 2200.000mm | 3439.659mm | 0.000in | 3.1397 | Depth | 0 | 16.826 | 300.000mm | 200.000mm |  |  | Undefined | 0.000in | 1300.000mm | 2600.000mm | Undefined | Undefined | 89° 59' 46.515" |  | 2600.000mm | 300.000mm | 300.000mm | 0.000in | 0.000in | Junction Structure | Undefined | POWER_MH_FP2_CR3_2_2X2_2_METRIC | Power MH FP2/CR3 (2.2X2.2) | Box | 0 | 0
PMH - (120) | Power MH FP2/CR3 (2. [...] | 1 Power Manhole | 453658.6595 | 1822501.8033 | 19.966 | POWER CONDUIT- (132), POWER CONDUIT- (133) | Z12_B19_FRL | 19.966 | Yes | 0 | <None> |  |  | Basic | No | 2200.000mm | 2200.000mm | 3439.560mm | 0.000in | 3.1396 | Depth | 0 | 16.826 | 300.000mm | 200.000mm |  |  | Undefined | 0.000in | 1300.000mm | 2600.000mm | Undefined | Undefined | 269° 59' 46.515" |  | 2600.000mm | 300.000mm | 300.000mm | 0.000in | 0.000in | Junction Structure | Undefined | POWER_MH_FP2_CR3_2_2X2_2_METRIC | Power MH FP2/CR3 (2.2X2.2) | Box | 0 | 0
PMH - (121) | Power MH CR3,R2(2.2X [...] | 1 Power Manhole | 453658.6615 | 1822534.4504 | 19.819 | POWER CONDUIT- (133), POWER CONDUIT- (134) | Z12_B19_FRL | 19.819 | Yes | 0 | <None> |  |  | Basic | No | 2200.000mm | 2200.000mm | 2755.089mm | 0.000in | 2.4551 | Depth | 0 | 17.364 | 300.000mm | 200.000mm |  |  | Undefined | 0.000in | 1300.000mm | 1850.000mm | Undefined | Undefined | 0° 0' 0.001" |  | 2600.000mm | 300.000mm | 300.000mm | 0.000in | 0.000in | Junction Structure | Undefined |  | Power MH CR3,R2(2.2X2.2) | Box | 0 | 0
PMH - (122) | Power MH CR3,R2(2.2X [...] | 1 Power Manhole | 453619.0521 | 1822534.4466 | 19.548 | POWER CONDUIT- (134), POWER CONDUIT- (135) | Z12_B19_FRL | 19.548 | Yes | 0 | <None> |  |  | Basic | No | 2200.000mm | 2200.000mm | 2755.002mm | 0.000in | 2.455 | Depth | 0 | 17.093 | 300.000mm | 200.000mm |  |  | Undefined | 0.000in | 1300.000mm | 1850.000mm | Undefined | Undefined | 90° 0' 0.441" |  | 2600.000mm | 300.000mm | 300.000mm | 0.000in | 0.000in | Junction Structure | Undefined |  | Power MH CR3,R2(2.2X2.2) | Box | 0 | 0
PMH - (123) | Power MH FP2/CR3 (2. [...] | 1 Power Manhole | 453619.0526 | 1822479.1088 | 19.828 | POWER CONDUIT- (135), POWER CONDUIT- (136) | Z12_B19_FRL | 19.828 | Yes | 0 | <None> |  |  | Basic | No | 2200.000mm | 2200.000mm | 3258.687mm | 0.000in | 2.9587 | Depth | 0 | 16.869 | 300.000mm | 200.000mm |  |  | Undefined | 0.000in | 1300.000mm | 2600.000mm | Undefined | Undefined | 90° 0' 0.440" |  | 2600.000mm | 300.000mm | 300.000mm | 0.000in | 0.000in | Junction Structure | Undefined | POWER_MH_FP2_CR3_2_2X2_2_METRIC | Power MH FP2/CR3 (2.2X2.2) | Box | 0 | 0
PMH - (124) | Power MH R1/T1/CR0 ( [...] | 1 Power Manhole | 453604.6527 | 1822479.1088 | 19.828 | POWER CONDUIT- (136), POWER CONDUIT- (137), POWER CONDUIT- (173) | Z12_B19_FRL | 19.828 | Yes | 0 | <None> |  |  | Basic | No | 2200.000mm | 3750.000mm | 3258.668mm | 0.000in | 2.9587 | Depth | 0 | 16.869 | 300.000mm | 200.000mm |  |  | Undefined | 0.000in | 1300.000mm | 4150.000mm | Undefined | Undefined | 270° 0' 0.441" |  | 2600.000mm | 300.000mm | 300.000mm | 0.000in | 0.000in | Junction Structure | Undefined |  | Power MH R1/T1/CR0 (3.75X2.2--) | Box | 0 | 0
PMH - (125) | Power MH R1/t1 (3.75 [...] | 1 Power Manhole | 453603.8771 | 1822534.4504 | 19.557 | POWER CONDUIT- (137), POWER CONDUIT- (138), POWER CONDUIT- (139) | Z12_B19_FRL | 19.557 | Yes | 0 | <None> |  |  | Basic | No | 2200.000mm | 3750.000mm | 3564.951mm | 0.000in | 3.265 | Depth | 0 | 16.292 | 300.000mm | 200.000mm |  |  | Undefined | 0.000in | 1300.000mm | 1850.000mm | Undefined | Undefined | 0° 0' 0.001" |  | 2600.000mm | 300.000mm | 300.000mm | 0.000in | 0.000in | Junction Structure | Undefined |  | Power MH R1/t1 (3.75x2.2) | Box | 0 | 0
PMH - (126) | Power MH CR1,R2 (3.0 [...] | 1 Power Manhole | 453526.0527 | 1822534.0505 | 19.649 | POWER CONDUIT- (139), POWER CONDUIT- (140), POWER CONDUIT- (172) | Z12_B19_FRL | 19.649 | Yes | 0 | <None> |  |  | Basic | No | 2200.000mm | 3000.000mm | 4792.375mm | 0.000in | 4.4924 | Depth | 0 | 15.156 | 300.000mm | 200.000mm |  |  | Undefined | 0.000in | 1300.000mm | 1850.000mm | Undefined | Undefined | 89° 59' 59.360" |  | 2600.000mm | 300.000mm | 300.000mm | 0.000in | 0.000in | Junction Structure | Undefined |  | Power MH CR1,R2 (3.0X2.2) | Box | 0 | 0
PMH - (127) | Power MH CR3,R2(2.2X [...] | 1 Power Manhole | 453513.0527 | 1822534.4505 | 19.643 | POWER CONDUIT- (141), POWER CONDUIT- (142) | Z12_B19_FRL | 19.643 | Yes | 0 | <None> |  |  | Basic | No | 2200.000mm | 2200.000mm | 3263.973mm | 0.000in | 2.964 | Depth | 0 | 16.679 | 300.000mm | 200.000mm |  |  | Undefined | 0.000in | 1300.000mm | 1850.000mm | Undefined | Undefined | 0° 0' 0.001" |  | 2600.000mm | 300.000mm | 300.000mm | 0.000in | 0.000in | Junction Structure | Undefined |  | Power MH CR3,R2(2.2X2.2) | Box | 0 | 0
PMH - (128) | Power MH CR3,R2(2.2X [...] | 1 Power Manhole | 453450.4527 | 1822534.4506 | 19.773 | POWER CONDUIT- (142), POWER CONDUIT- (143) | Z12_B19_FRL | 19.773 | Yes | 0 | <None> |  |  | Basic | No | 2200.000mm | 2200.000mm | 2879.513mm | 0.000in | 2.5795 | Depth | 0 | 17.193 | 300.000mm | 200.000mm |  |  | Undefined | 0.000in | 1300.000mm | 1850.000mm | Undefined | Undefined | 89° 59' 38.880" |  | 2600.000mm | 300.000mm | 300.000mm | 0.000in | 0.000in | Junction Structure | Undefined |  | Power MH CR3,R2(2.2X2.2) | Box | 0 | 0
PMH - (129) | Power MH CR1,R2 (3.0 [...] | 1 Power Manhole | 453450.8528 | 1822548.8505 | 19.81 | POWER CONDUIT- (143), POWER CONDUIT- (144), POWER CONDUIT- (146) | Z12_B19_FRL | 19.81 | Yes | 0 | <None> |  |  | Basic | No | 2200.000mm | 3000.000mm | 4304.088mm | 0.000in | 4.0041 | Depth | 0 | 15.806 | 300.000mm | 200.000mm |  |  | Undefined | 0.000in | 1300.000mm | 1850.000mm | Undefined | Undefined | 180° 0' 0.001" |  | 2600.000mm | 300.000mm | 300.000mm | 0.000in | 0.000in | Junction Structure | Undefined |  | Power MH CR1,R2 (3.0X2.2) | Box | 0 | 0
PMH - (130) | Power MH R1/T1/CR0 ( [...] | 1 Power Manhole | 453481.7045 | 1822548.8504 | 19.776 | POWER CONDUIT- (144), POWER CONDUIT- (145) | Z12_B19_FRL | 19.776 | Yes | 0 | <None> |  |  | Basic | No | 2200.000mm | 3750.000mm | 3875.316mm | 0.000in | 3.5753 | Depth | 0 | 16.201 | 300.000mm | 200.000mm |  |  | Undefined | 0.000in | 1300.000mm | 4150.000mm | Undefined | Undefined | 180° 0' 0.001" |  | 2600.000mm | 300.000mm | 300.000mm | 0.000in | 0.000in | Junction Structure | Undefined |  | Power MH R1/T1/CR0 (3.75X2.2--) | Box | 0 | 0
PMH - (131) | Power MH R2/CR1 (3.0 [...] | 1 Power Manhole | 453437.4465 | 1822549.0504 | 19.84 | POWER CONDUIT- (146), POWER CONDUIT- (147), POWER CONDUIT- (148) | Z12_B19_FRL | 19.84 | Yes | 0 | <None> |  |  | Basic | No | 2200.000mm | 3000.000mm | 4334.837mm | 0.000in | 4.0348 | Depth | 0 | 15.806 | 300.000mm | 200.000mm |  |  | Undefined | 0.000in | 1300.000mm | 3400.000mm | Undefined | Undefined | 269° 59' 38.880" |  | 2600.000mm | 300.000mm | 300.000mm | 0.000in | 0.000in | Junction Structure | Undefined |  | Power MH R2/CR1 (3.0X2.2), -- 1 -- | Box | 0 | 0
PMH - (132) | Power MH FP1/CR2 (2. [...] | 1 Power Manhole | 453437.4149 | 1822580.2202 | 19.903 | POWER CONDUIT- (147) | Z12_B19_FRL | 19.903 | Yes | 0 | <None> |  |  | Basic | No | 2200.000mm | 2500.000mm | 3451.348mm | 0.000in | 3.1513 | Depth | 0 | 16.752 | 300.000mm | 200.000mm |  |  | Undefined | 0.000in | 1300.000mm | 2900.000mm | Undefined | Undefined | 269° 59' 38.880" |  | 2600.000mm | 300.000mm | 300.000mm | 0.000in | 0.000in | Junction Structure | Undefined |  | Power MH FP1/CR2 (2.5X2.2), -- 1 -- | Box | 0 | 0
PMH - (133) | Power MH R1/T1/CR0 ( [...] | 1 Power Manhole | 453437.4149 | 1822476.9166 | 19.697 | POWER CONDUIT- (148) (1), POWER CONDUIT- (149), POWER CONDUIT- (153) | Z12_B19_FRL | 19.697 | Yes | 0 | <None> |  |  | Basic | No | 2200.000mm | 3750.000mm | 3840.781mm | 0.000in | 3.5408 | Depth | 0 | 16.156 | 300.000mm | 200.000mm |  |  | Undefined | 0.000in | 1300.000mm | 4150.000mm | Undefined | Undefined | 269° 59' 38.880" |  | 2600.000mm | 300.000mm | 300.000mm | 0.000in | 0.000in | Junction Structure | Undefined |  | Power MH R1/T1/CR0 (3.75X2.2--) | Box | 0 | 0
PMH - (134) | Power MH R1/T1/CR0 ( [...] | 1 Power Manhole | 453437.4149 | 1822424.1106 | 19.593 | POWER CONDUIT- (149), POWER CONDUIT- (150) | Z12_B19_FRL | 19.593 | Yes | 0 | <None> |  |  | Basic | No | 2200.000mm | 3750.000mm | 2846.379mm | 0.000in | 2.5464 | Depth | 0 | 17.046 | 300.000mm | 200.000mm |  |  | Undefined | 0.000in | 1300.000mm | 4150.000mm | Undefined | Undefined | 269° 59' 38.880" |  | 2600.000mm | 300.000mm | 300.000mm | 0.000in | 0.000in | Junction Structure | Undefined |  | Power MH R1/T1/CR0 (3.75X2.2--) | Box | 0 | 0
PMH - (135) | Power MH R2/CR1 (3.0 [...] | 1 Power Manhole | 453437.4149 | 1822398.3272 | 19.594 | POWER CONDUIT- (150), POWER CONDUIT- (151), POWER CONDUIT- (154) | Z12_B19_FRL | 19.594 | Yes | 0 | <None> |  |  | Basic | No | 2200.000mm | 3000.000mm | 3659.894mm | 0.000in | 3.3599 | Depth | 0 | 16.234 | 300.000mm | 200.000mm |  |  | Undefined | 0.000in | 1300.000mm | 3400.000mm | Undefined | Undefined | 269° 59' 38.880" |  | 2600.000mm | 300.000mm | 300.000mm | 0.000in | 0.000in | Junction Structure | Undefined |  | Power MH R2/CR1 (3.0X2.2), -- 1 -- | Box | 0 | 0
PMH - (136) | Power MH FP2/CR3 (2. [...] | 1 Power Manhole | 453450.4527 | 1822399.2297 | 19.593 | POWER CONDUIT- (151), POWER CONDUIT- (152) | Z12_B19_FRL | 19.593 | Yes | 0 | <None> |  |  | Basic | No | 2200.000mm | 2200.000mm | 3658.574mm | 0.000in | 3.3586 | Depth | 0 | 16.234 | 300.000mm | 200.000mm |  |  | Undefined | 0.000in | 1300.000mm | 2600.000mm | Undefined | Undefined | 89° 59' 38.880" |  | 2600.000mm | 300.000mm | 300.000mm | 0.000in | 0.000in | Junction Structure | Undefined | POWER_MH_FP2_CR3_2_2X2_2_METRIC | Power MH FP2/CR3 (2.2X2.2) | Box | 0 | 0
PMH - (137) | Power MH FP2/CR3 (2. [...] | 1 Power Manhole | 453450.4527 | 1822476.9125 | 19.697 | POWER CONDUIT- (152), POWER CONDUIT- (153) | Z12_B19_FRL | 19.697 | Yes | 0 | <None> |  |  | Basic | No | 2200.000mm | 2200.000mm | 3840.557mm | 0.000in | 3.5406 | Depth | 0 | 16.156 | 300.000mm | 200.000mm |  |  | Undefined | 0.000in | 1300.000mm | 2600.000mm | Undefined | Undefined | 89° 59' 38.880" |  | 2600.000mm | 300.000mm | 300.000mm | 0.000in | 0.000in | Junction Structure | Undefined | POWER_MH_FP2_CR3_2_2X2_2_METRIC | Power MH FP2/CR3 (2.2X2.2) | Box | 0 | 0
PMH - (138) | Power MH CR1,R2 (3.0 [...] | 1 Power Manhole | 453437.4149 | 1822369.5837 | 19.654 | POWER CONDUIT- (154), POWER CONDUIT- (155) | Z12_B19_FRL | 19.654 | Yes | 0 | <None> |  |  | Basic | No | 2200.000mm | 3000.000mm | 2895.257mm | 0.000in | 2.5953 | Depth | 0 | 17.059 | 300.000mm | 200.000mm |  |  | Undefined | 0.000in | 1300.000mm | 1850.000mm | Undefined | Undefined | 269° 59' 38.880" |  | 2600.000mm | 300.000mm | 300.000mm | 0.000in | 0.000in | Junction Structure | Undefined |  | Power MH CR1,R2 (3.0X2.2) | Box | 0 | 0
PMH - (139) | Power MH R2/CR1 (3.0 [...] | 1 Power Manhole | 453379.1179 | 1822369.1838 | 19.611 | POWER CONDUIT- (155), POWER CONDUIT- (156) | Z12_B19_FRL | 19.611 | Yes | 0 | <None> |  |  | Basic | No | 2200.000mm | 3000.000mm | 3406.425mm | 0.000in | 3.1064 | Depth | 0 | 16.504 | 300.000mm | 200.000mm |  |  | Undefined | 0.000in | 1300.000mm | 3400.000mm | Undefined | Undefined | 180° 0' 0.000" |  | 2600.000mm | 300.000mm | 300.000mm | 0.000in | 0.000in | Junction Structure | Undefined |  | Power MH R2/CR1 (3.0X2.2), -- 1 -- | Box | 0 | 0
PMH - (140) | Power MH R2/CR1 (3.0 [...] | 1 Power Manhole | 453378.3679 | 1822354.7838 | 19.609 | POWER CONDUIT- (156), POWER CONDUIT- (157) | Z12_B19_FRL | 19.609 | Yes | 0 | <None> |  |  | Basic | No | 2200.000mm | 3000.000mm | 3404.849mm | 0.000in | 3.1048 | Depth | 0 | 16.504 | 300.000mm | 200.000mm |  |  | Undefined | 0.000in | 1300.000mm | 3400.000mm | Undefined | Undefined | 0° 0' 0.000" |  | 2600.000mm | 300.000mm | 300.000mm | 0.000in | 0.000in | Junction Structure | Undefined |  | Power MH R2/CR1 (3.0X2.2), -- 1 -- | Box | 0 | 0
PMH - (141) | Power MH R1/T1/CR0 ( [...] | 1 Power Manhole | 453410.9703 | 1822354.7838 | 19.678 | POWER CONDUIT- (157), POWER CONDUIT- (158) | Z12_B19_FRL | 19.678 | Yes | 0 | <None> |  |  | Basic | No | 2200.000mm | 3750.000mm | 2885.999mm | 0.000in | 2.586 | Depth | 0 | 17.092 | 300.000mm | 200.000mm |  |  | Undefined | 0.000in | 1300.000mm | 4150.000mm | Undefined | Undefined | 0° 0' 0.000" |  | 2600.000mm | 300.000mm | 300.000mm | 0.000in | 0.000in | Junction Structure | Undefined |  | Power MH R1/T1/CR0 (3.75X2.2--) | Box | 0 | 0
PMH - (142) | Power MH CR1,R2 (3.0 [...] | 1 Power Manhole | 453437.0149 | 1822354.7838 | 19.72 | POWER CONDUIT- (158), POWER CONDUIT- (159), POWER CONDUIT- (163) | Z12_B19_FRL | 19.72 | Yes | 0 | <None> |  |  | Basic | No | 2200.000mm | 3000.000mm | 3454.728mm | 0.000in | 3.1547 | Depth | 0 | 16.566 | 300.000mm | 200.000mm |  |  | Undefined | 0.000in | 1300.000mm | 1850.000mm | Undefined | Undefined | 0° 0' 0.000" |  | 2600.000mm | 300.000mm | 300.000mm | 0.000in | 0.000in | Junction Structure | Undefined |  | Power MH CR1,R2 (3.0X2.2) | Box | 0 | 0
PMH - (143) | Power MH FP1/CR2 (2. [...] | 1 Power Manhole | 453437.4239 | 1822327.146 | 19.867 | POWER CONDUIT- (159), POWER CONDUIT- (160) | Z12_B19_FRL | 19.867 | Yes | 0 | <None> |  |  | Basic | No | 2200.000mm | 2500.000mm | 2756.000mm | 0.000in | 2.456 | Depth | 0 | 17.411 | 300.000mm | 200.000mm |  |  | Undefined | 0.000in | 1300.000mm | 2900.000mm | Undefined | Undefined | 269° 59' 38.880" |  | 2600.000mm | 300.000mm | 300.000mm | 0.000in | 0.000in | Junction Structure | Undefined |  | Power MH FP1/CR2 (2.5X2.2), -- 1 -- | Box | 0 | 0
PMH - (144) | Power MH FP1/CR2 (2. [...] | 1 Power Manhole | 453437.4149 | 1822302.1067 | 19.973 | POWER CONDUIT- (160), POWER CONDUIT- (161) | Z12_B19_FRL | 19.973 | Yes | 0 | <None> |  |  | Basic | No | 2200.000mm | 2500.000mm | 2794.846mm | 0.000in | 2.4948 | Depth | 0 | 17.478 | 300.000mm | 200.000mm |  |  | Undefined | 0.000in | 1300.000mm | 2900.000mm | Undefined | Undefined | 269° 59' 56.682" |  | 2600.000mm | 300.000mm | 300.000mm | 0.000in | 0.000in | Junction Structure | Undefined |  | Power MH FP1/CR2 (2.5X2.2), -- 1 -- | Box | 0 | 0
PMH - (145) | Power MH FP2/CR3 (2. [...] | 1 Power Manhole | 453450.415 | 1822301.9568 | 19.973 | POWER CONDUIT- (161), POWER CONDUIT- (162) | Z12_B19_FRL | 19.973 | Yes | 0 | <None> |  |  | Basic | No | 2200.000mm | 2200.000mm | 2795.216mm | 0.000in | 2.4952 | Depth | 0 | 17.478 | 300.000mm | 200.000mm |  |  | Undefined | 0.000in | 1300.000mm | 2600.000mm | Undefined | Undefined | 89° 59' 46.688" |  | 2600.000mm | 300.000mm | 300.000mm | 0.000in | 0.000in | Junction Structure | Undefined | POWER_MH_FP2_CR3_2_2X2_2_METRIC | Power MH FP2/CR3 (2.2X2.2) | Box | 0 | 0
PMH - (146) | Power MH CR1,R2 (3.0 [...] | 1 Power Manhole | 453450.4527 | 1822354.3834 | 19.723 | POWER CONDUIT- (162), POWER CONDUIT- (163), POWER CONDUIT- (164) | Z12_B19_FRL | 19.723 | Yes | 0 | <None> |  |  | Basic | No | 2200.000mm | 3000.000mm | 3457.558mm | 0.000in | 3.1576 | Depth | 0 | 16.566 | 300.000mm | 200.000mm |  |  | Undefined | 0.000in | 1300.000mm | 1850.000mm | Undefined | Undefined | 89° 59' 38.880" |  | 2600.000mm | 300.000mm | 300.000mm | 0.000in | 0.000in | Junction Structure | Undefined |  | Power MH CR1,R2 (3.0X2.2) | Box | 0 | 0
PMH - (147) | Power MH R1/T1/CR0 ( [...] | 1 Power Manhole | 453485.7418 | 1822354.7836 | 19.835 | POWER CONDUIT- (164), POWER CONDUIT- (165) | Z12_B19_FRL | 19.835 | Yes | 0 | <None> |  |  | Basic | No | 2200.000mm | 3750.000mm | 3465.826mm | 0.000in | 3.1658 | Depth | 0 | 16.669 | 300.000mm | 200.000mm |  |  | Undefined | 0.000in | 1300.000mm | 4150.000mm | Undefined | Undefined | 0° 0' 0.000" |  | 2600.000mm | 300.000mm | 300.000mm | 0.000in | 0.000in | Junction Structure | Undefined |  | Power MH R1/T1/CR0 (3.75X2.2--) | Box | 0 | 0
PMH - (148) | Power MH R2/CR1 (3.0 [...] | 1 Power Manhole | 453524.752 | 1822354.7838 | 19.917 | POWER CONDUIT- (165), POWER CONDUIT- (166) | Z12_B19_FRL | 19.917 | Yes | 0 | <None> |  |  | Basic | No | 2200.000mm | 3000.000mm | 4893.038mm | 0.000in | 4.593 | Depth | 0 | 15.324 | 300.000mm | 200.000mm |  |  | Undefined | 0.000in | 1300.000mm | 3400.000mm | Undefined | Undefined | 0° 0' 0.000" |  | 2600.000mm | 300.000mm | 300.000mm | 0.000in | 0.000in | Junction Structure | Undefined |  | Power MH R2/CR1 (3.0X2.2), -- 1 -- | Box | 0 | 0
PMH - (149) | Power MH R2/CR1 (3.0 [...] | 1 Power Manhole | 453526.0527 | 1822389.789 | 19.958 | POWER CONDUIT- (166), POWER CONDUIT- (167), POWER CONDUIT- (170) | Z12_B19_FRL | 19.958 | Yes | 0 | <None> |  |  | Basic | No | 2200.000mm | 3000.000mm | 4339.380mm | 0.000in | 4.0394 | Depth | 0 | 15.919 | 300.000mm | 200.000mm |  |  | Undefined | 0.000in | 1300.000mm | 3400.000mm | Undefined | Undefined | 89° 59' 59.360" |  | 2600.000mm | 300.000mm | 300.000mm | 0.000in | 0.000in | Junction Structure | Undefined |  | Power MH R2/CR1 (3.0X2.2), -- 1 -- | Box | 0 | 0
PMH - (150) | Power MH R2/CR1 (3.0 [...] | 1 Power Manhole | 453526.0527 | 1822462.0079 | 19.882 | POWER CONDUIT- (167), POWER CONDUIT- (168), POWER CONDUIT- (171) | Z12_B19_FRL | 19.882 | Yes | 0 | <None> |  |  | Basic | No | 2200.000mm | 3000.000mm | 3403.550mm | 0.000in | 3.1036 | Depth | 0 | 16.778 | 300.000mm | 200.000mm |  |  | Undefined | 0.000in | 1300.000mm | 3400.000mm | Undefined | Undefined | 89° 59' 59.360" |  | 2600.000mm | 300.000mm | 300.000mm | 0.000in | 0.000in | Junction Structure | Undefined |  | Power MH R2/CR1 (3.0X2.2), -- 1 -- | Box | 0 | 0
PMH - (151) | Power MH FP2/CR3 (2. [...] | 1 Power Manhole | 453513.0527 | 1822462.0079 | 19.882 | POWER CONDUIT- (168), POWER CONDUIT- (169) | Z12_B19_FRL | 19.882 | Yes | 0 | <None> |  |  | Basic | No | 2200.000mm | 2200.000mm | 3403.537mm | 0.000in | 3.1035 | Depth | 0 | 16.778 | 300.000mm | 200.000mm |  |  | Undefined | 0.000in | 1300.000mm | 2600.000mm | Undefined | Undefined | 269° 59' 59.360" |  | 2600.000mm | 300.000mm | 300.000mm | 0.000in | 0.000in | Junction Structure | Undefined | POWER_MH_FP2_CR3_2_2X2_2_METRIC | Power MH FP2/CR3 (2.2X2.2) | Box | 0 | 0
PMH - (152) | Power MH FP2/CR3 (2. [...] | 1 Power Manhole | 453513.0527 | 1822389.7638 | 19.958 | POWER CONDUIT- (169), POWER CONDUIT- (170) | Z12_B19_FRL | 19.958 | Yes | 0 | <None> |  |  | Basic | No | 2200.000mm | 2200.000mm | 3315.397mm | 0.000in | 3.0154 | Depth | 0 | 16.943 | 300.000mm | 200.000mm |  |  | Undefined | 0.000in | 1300.000mm | 2600.000mm | Undefined | Undefined | 269° 59' 59.360" |  | 2600.000mm | 300.000mm | 300.000mm | 0.000in | 0.000in | Junction Structure | Undefined | POWER_MH_FP2_CR3_2_2X2_2_METRIC | Power MH FP2/CR3 (2.2X2.2) | Box | 0 | 0
PMH - (153) | Power MH R1/T1/CR0 ( [...] | 1 Power Manhole | 453526.0527 | 1822493.7015 | 19.793 | POWER CONDUIT- (171), POWER CONDUIT- (172) | Z12_B19_FRL | 19.793 | Yes | 0 | <None> |  |  | Basic | No | 2200.000mm | 3750.000mm | 3423.505mm | 0.000in | 3.1235 | Depth | 0 | 16.669 | 300.000mm | 200.000mm |  |  | Undefined | 0.000in | 1300.000mm | 4150.000mm | Undefined | Undefined | 89° 59' 59.360" |  | 2600.000mm | 300.000mm | 300.000mm | 0.000in | 0.000in | Junction Structure | Undefined |  | Power MH R1/T1/CR0 (3.75X2.2--) | Box | 0 | 0
PMH - (154) | Power MH R2/CR1 (3.0 [...] | 1 Power Manhole | 453604.6527 | 1822408.6449 | 20.112 | POWER CONDUIT- (173), POWER CONDUIT- (174), POWER CONDUIT- (183) | Z12_B19_FRL | 20.112 | Yes | 0 | <None> |  |  | Basic | No | 2200.000mm | 3000.000mm | 3430.605mm | 0.000in | 3.1306 | Depth | 0 | 16.982 | 300.000mm | 200.000mm |  |  | Undefined | 0.000in | 1300.000mm | 3400.000mm | Undefined | Undefined | 270° 0' 0.441" |  | 2600.000mm | 300.000mm | 300.000mm | 0.000in | 0.000in | Junction Structure | Undefined |  | Power MH R2/CR1 (3.0X2.2), -- 1 -- | Box | 0 | 0
PMH - (155) | Power MH R2/CR1 (3.0 [...] | 1 Power Manhole | 453604.2526 | 1822354.7838 | 20.116 | POWER CONDUIT- (174), POWER CONDUIT- (175) | Z12_B19_FRL | 20.116 | Yes | 0 | <None> |  |  | Basic | No | 2200.000mm | 3000.000mm | 3014.858mm | 0.000in | 2.7149 | Depth | 0 | 17.401 | 300.000mm | 200.000mm |  |  | Undefined | 0.000in | 1300.000mm | 3400.000mm | Undefined | Undefined | 0° 0' 0.000" |  | 2600.000mm | 300.000mm | 300.000mm | 0.000in | 0.000in | Junction Structure | Undefined |  | Power MH R2/CR1 (3.0X2.2), -- 1 -- | Box | 0 | 0
PMH - (156) | Power MH R1/T1/CR0 ( [...] | 1 Power Manhole | 453640.9388 | 1822354.7838 | 20.316 | POWER CONDUIT- (175), POWER CONDUIT- (176) | Z12_B19_FRL | 20.316 | Yes | 0 | <None> |  |  | Basic | No | 2200.000mm | 3750.000mm | 2857.106mm | 0.000in | 2.5571 | Depth | 0 | 17.758 | 300.000mm | 200.000mm |  |  | Undefined | 0.000in | 1300.000mm | 4150.000mm | Undefined | Undefined | 0° 0' 0.000" |  | 2600.000mm | 300.000mm | 300.000mm | 0.000in | 0.000in | Junction Structure | Undefined |  | Power MH R1/T1/CR0 (3.75X2.2--) | Box | 0 | 0
PMH - (157) | Power MH R2/CR1 (3.0 [...] | 1 Power Manhole | 453671.0999 | 1822354.7838 | 20.454 | POWER CONDUIT- (176), POWER CONDUIT- (177), POWER CONDUIT- (184) | Z12_B19_FRL | 20.454 | Yes | 0 | <None> |  |  | Basic | No | 2200.000mm | 3000.000mm | 4088.520mm | 0.000in | 3.7885 | Depth | 0 | 16.666 | 300.000mm | 200.000mm |  |  | Undefined | 0.000in | 1300.000mm | 3400.000mm | Undefined | Undefined | 0° 0' 0.000" |  | 2600.000mm | 300.000mm | 300.000mm | 0.000in | 0.000in | Junction Structure | Undefined |  | Power MH R2/CR1 (3.0X2.2), -- 1 -- | Box | 0 | 0
PMH - (158) | Power MH FP2/CR3 (2. [...] | 1 Power Manhole | 453671.6549 | 1822424.0543 | 20.209 | POWER CONDUIT- (177), POWER CONDUIT- (178) | Z12_B19_FRL | 20.209 | Yes | 0 | <None> |  |  | Basic | No | 2200.000mm | 2200.000mm | 3328.576mm | 0.000in | 3.0286 | Depth | 0 | 17.18 | 300.000mm | 200.000mm |  |  | Undefined | 0.000in | 1300.000mm | 2600.000mm | Undefined | Undefined | 89° 59' 46.515" |  | 2600.000mm | 300.000mm | 300.000mm | 0.000in | 0.000in | Junction Structure | Undefined | POWER_MH_FP2_CR3_2_2X2_2_METRIC | Power MH FP2/CR3 (2.2X2.2) | Box | 0 | 0
PMH - (159) | Power MH FP2/CR3 (2. [...] | 1 Power Manhole | 453658.6544 | 1822424.0543 | 20.209 | POWER CONDUIT- (178), POWER CONDUIT- (179) | Z12_B19_FRL | 20.209 | Yes | 0 | <None> |  |  | Basic | No | 2200.000mm | 2200.000mm | 3310.444mm | 0.000in | 3.0104 | Depth | 0 | 17.198 | 300.000mm | 200.000mm |  |  | Undefined | 0.000in | 1300.000mm | 2600.000mm | Undefined | Undefined | 269° 59' 46.515" |  | 2600.000mm | 300.000mm | 300.000mm | 0.000in | 0.000in | Junction Structure | Undefined | POWER_MH_FP2_CR3_2_2X2_2_METRIC | Power MH FP2/CR3 (2.2X2.2) | Box | 0 | 0
PMH - (160) | Power MH FP1/CR2 (2. [...] | 1 Power Manhole | 453658.6519 | 1822384.7168 | 20.332 | POWER CONDUIT- (179), POWER CONDUIT- (180) | Z12_B19_FRL | 20.332 | Yes | 0 | <None> |  |  | Basic | No | 2200.000mm | 2500.000mm | 2756.000mm | 0.000in | 2.456 | Depth | 0 | 17.876 | 300.000mm | 200.000mm |  |  | Undefined | 0.000in | 1300.000mm | 2900.000mm | Undefined | Undefined | 269° 59' 59.308" |  | 2600.000mm | 300.000mm | 300.000mm | 0.000in | 0.000in | Junction Structure | Undefined |  | Power MH FP1/CR2 (2.5X2.2), -- 1 -- | Box | 0 | 0
PMH - (161) | Power MH CR3,R2(2.2X [...] | 1 Power Manhole | 453658.6597 | 1822369.182 | 20.341 | POWER CONDUIT- (180), POWER CONDUIT- (181) | Z12_B19_FRL | 20.341 | Yes | 0 | <None> |  |  | Basic | No | 2200.000mm | 2200.000mm | 2760.405mm | 0.000in | 2.4604 | Depth | 0 | 17.88 | 300.000mm | 200.000mm |  |  | Undefined | 0.000in | 1300.000mm | 1850.000mm | Undefined | Undefined | 269° 55' 18.335" |  | 2600.000mm | 300.000mm | 300.000mm | 0.000in | 0.000in | Junction Structure | Undefined |  | Power MH CR3,R2(2.2X2.2) | Box | 0 | 0
PMH - (162) | Power MH CR3,R2(2.2X [...] | 1 Power Manhole | 453619.0525 | 1822369.1839 | 20.133 | POWER CONDUIT- (181), POWER CONDUIT- (182) | Z12_B19_FRL | 20.133 | Yes | 0 | <None> |  |  | Basic | No | 2200.000mm | 2200.000mm | 2760.557mm | 0.000in | 2.4606 | Depth | 0 | 17.672 | 300.000mm | 200.000mm |  |  | Undefined | 0.000in | 1300.000mm | 1850.000mm | Undefined | Undefined | 179° 59' 49.039" |  | 2600.000mm | 300.000mm | 300.000mm | 0.000in | 0.000in | Junction Structure | Undefined |  | Power MH CR3,R2(2.2X2.2) | Box | 0 | 0
PMH - (163) | Power MH FP2/CR3 (2. [...] | 1 Power Manhole | 453619.0526 | 1822408.6449 | 20.112 | POWER CONDUIT- (182), POWER CONDUIT- (183) | Z12_B19_FRL | 20.112 | Yes | 0 | <None> |  |  | Basic | No | 2200.000mm | 2200.000mm | 3430.618mm | 0.000in | 3.1306 | Depth | 0 | 16.982 | 300.000mm | 200.000mm |  |  | Undefined | 0.000in | 1300.000mm | 2600.000mm | Undefined | Undefined | 90° 0' 0.441" |  | 2600.000mm | 300.000mm | 300.000mm | 0.000in | 0.000in | Junction Structure | Undefined | POWER_MH_FP2_CR3_2_2X2_2_METRIC | Power MH FP2/CR3 (2.2X2.2) | Box | 0 | 0
PMH - (164) | Power MH R1/T1/CR0 ( [...] | 1 Power Manhole | 453698.7985 | 1822354.7838 | 20.582 | POWER CONDUIT- (184), POWER CONDUIT- (185) | Z12_B19_FRL | 20.582 | Yes | 0 | <None> |  |  | Basic | No | 2200.000mm | 3750.000mm | 3476.211mm | 0.000in | 3.1762 | Depth | 0 | 17.406 | 300.000mm | 200.000mm |  |  | Undefined | 0.000in | 1300.000mm | 4150.000mm | Undefined | Undefined | 0° 0' 0.000" |  | 2600.000mm | 300.000mm | 300.000mm | 0.000in | 0.000in | Junction Structure | Undefined |  | Power MH R1/T1/CR0 (3.75X2.2--) | Box | 0 | 0
PMH - (165) | Power MH CR1,R2 (3.0 [...] | 1 Power Manhole | 453727.2615 | 1822354.3838 | 20.563 | POWER CONDUIT- (185), POWER CONDUIT- (186), POWER CONDUIT- (512) | Z12_B19_FRL | 20.563 | Yes | 0 | <None> |  |  | Basic | No | 2200.000mm | 3000.000mm | 3704.950mm | 0.000in | 3.405 | Depth | 0 | 17.158 | 300.000mm | 200.000mm |  |  | Undefined | 0.000in | 1300.000mm | 1850.000mm | Undefined | Undefined | 89° 59' 59.329" |  | 2600.000mm | 300.000mm | 300.000mm | 0.000in | 0.000in | Junction Structure | Undefined |  | Power MH CR1,R2 (3.0X2.2) | Box | 0 | 0
PMH - (166) | Power MH R1/T1/CR0 ( [...] | 1 Power Manhole | 453778.3344 | 1822354.7838 | 20.568 | POWER CONDUIT- (186), POWER CONDUIT- (187), POWER CONDUIT- (188) | Z12_B19_FRL | 20.568 | Yes | 0 | <None> |  |  | Basic | No | 2200.000mm | 3750.000mm | 3650.097mm | 0.000in | 3.3501 | Depth | 0 | 17.218 | 300.000mm | 200.000mm |  |  | Undefined | 0.000in | 1300.000mm | 4150.000mm | Undefined | Undefined | 359° 59' 59.637" |  | 2600.000mm | 300.000mm | 300.000mm | 0.000in | 0.000in | Junction Structure | Undefined |  | Power MH R1/T1/CR0 (3.75X2.2--) | Box | 0 | 0
PMH - (167) | Power MH CR1,R2 (3.0 [...] | 1 Power Manhole | 453866.6249 | 1822354.7838 | 20.304 | POWER CONDUIT- (188), POWER CONDUIT- (189), POWER CONDUIT- (190) | Z12_B19_FRL | 20.304 | Yes | 0 | <None> |  |  | Basic | No | 2200.000mm | 3000.000mm | 4050.985mm | 0.000in | 3.751 | Depth | 0 | 16.553 | 300.000mm | 200.000mm |  |  | Undefined | 0.000in | 1300.000mm | 1850.000mm | Undefined | Undefined | 0° 0' 0.000" |  | 2600.000mm | 300.000mm | 300.000mm | 0.000in | 0.000in | Junction Structure | Undefined |  | Power MH CR1,R2 (3.0X2.2) | Box | 0 | 0
PMH - (168) | Power MH R2/CR1 (3.0 [...] | 1 Power Manhole | 453867.0249 | 1822320.4839 | 20.309 | POWER CONDUIT- (190), POWER CONDUIT- (191), POWER CONDUIT- (546) | Z12_B19_FRL | 20.309 | Yes | 0 | <None> |  |  | Basic | No | 2200.000mm | 3000.000mm | 3914.730mm | 0.000in | 3.6147 | Depth | 0 | 16.695 | 300.000mm | 200.000mm |  |  | Undefined | 0.000in | 1300.000mm | 3400.000mm | Undefined | Undefined | 270° 0' 0.000" |  | 2600.000mm | 300.000mm | 300.000mm | 0.000in | 0.000in | Junction Structure | Undefined |  | Power MH R2/CR1 (3.0X2.2), -- 1 -- | Box | 0 | 0
PMH - (169) | Power MH R2/CR1 (3.0 [...] | 1 Power Manhole | 453838.7249 | 1822292.1839 | 20.347 | POWER CONDUIT- (191), POWER CONDUIT- (192) | Z12_B19_FRL | 20.347 | Yes | 0 | <None> |  |  | Basic | No | 2200.000mm | 3000.000mm | 3306.625mm | 0.000in | 3.0066 | Depth | 0 | 17.34 | 300.000mm | 200.000mm |  |  | Undefined | 0.000in | 1300.000mm | 3400.000mm | Undefined | Undefined | 179° 59' 60.000" |  | 2600.000mm | 300.000mm | 300.000mm | 0.000in | 0.000in | Junction Structure | Undefined |  | Power MH R2/CR1 (3.0X2.2), -- 1 -- | Box | 0 | 0
PMH - (170) | Power MH R2/CR1 (3.0 [...] | 1 Power Manhole | 453838.7249 | 1822269.7838 | 20.323 | POWER CONDUIT- (192), POWER CONDUIT- (193), POWER CONDUIT- (497) | Z12_B19_FRL | 20.347 | Yes | -0.024 | <None> |  |  | Basic | No | 2200.000mm | 3000.000mm | 3282.718mm | 0.000in | 2.9827 | Depth | 0 | 17.34 | 300.000mm | 200.000mm |  |  | Undefined | 0.000in | 1300.000mm | 3400.000mm | Undefined | Undefined | 0° 0' 0.000" |  | 2600.000mm | 300.000mm | 300.000mm | 0.000in | 0.000in | Junction Structure | Undefined |  | Power MH R2/CR1 (3.0X2.2), -- 1 -- | Box | 0 | 0
PMH - (171) | Power MH R1/T1/CR0 ( [...] | 1 Power Manhole | 453804.9769 | 1822269.7838 | 20.289 | POWER CONDUIT- (193), POWER CONDUIT- (194) | Z12_B19_FRL | 20.289 | Yes | 0 | <None> |  |  | Basic | No | 2200.000mm | 3750.000mm | 2845.999mm | 0.000in | 2.546 | Depth | 0 | 17.743 | 300.000mm | 200.000mm |  |  | Undefined | 0.000in | 1300.000mm | 4150.000mm | Undefined | Undefined | 0° 0' 0.000" |  | 2600.000mm | 300.000mm | 300.000mm | 0.000in | 0.000in | Junction Structure | Undefined |  | Power MH R1/T1/CR0 (3.75X2.2--) | Box | 0 | 0
PMH - (172) | Power MH R1/T1/CR0 ( [...] | 1 Power Manhole | 453738.9216 | 1822269.7838 | 20.149 | POWER CONDUIT- (194), POWER CONDUIT- (195) | Z12_B19_FRL | 20.149 | Yes | 0 | <None> |  |  | Basic | No | 2200.000mm | 3750.000mm | 2845.999mm | 0.000in | 2.546 | Depth | 0 | 17.603 | 300.000mm | 200.000mm |  |  | Undefined | 0.000in | 1300.000mm | 4150.000mm | Undefined | Undefined | 0° 0' 0.000" |  | 2600.000mm | 300.000mm | 300.000mm | 0.000in | 0.000in | Junction Structure | Undefined |  | Power MH R1/T1/CR0 (3.75X2.2--) | Box | 0 | 0
PMH - (173) | Power MH R1/T1/CR0 ( [...] | 1 Power Manhole | 453676.8652 | 1822269.7838 | 20.018 | POWER CONDUIT- (195), POWER CONDUIT- (196) | Z12_B19_FRL | 20.018 | Yes | 0 | <None> |  |  | Basic | No | 2200.000mm | 3750.000mm | 4749.547mm | 0.000in | 4.4495 | Depth | 0 | 15.569 | 300.000mm | 200.000mm |  |  | Undefined | 0.000in | 1300.000mm | 4150.000mm | Undefined | Undefined | 0° 0' 0.000" |  | 2600.000mm | 300.000mm | 300.000mm | 0.000in | 0.000in | Junction Structure | Undefined |  | Power MH R1/T1/CR0 (3.75X2.2--) | Box | 0 | 0
PMH - (174) | Power MH R1/T1/CR0 ( [...] | 1 Power Manhole | 453570.468 | 1822269.7838 | 19.794 | POWER CONDUIT- (196), POWER CONDUIT- (197) | Z12_B19_FRL | 19.794 | Yes | 0 | <None> |  |  | Basic | No | 2200.000mm | 3750.000mm | 4524.834mm | 0.000in | 4.2248 | Depth | 0 | 15.569 | 300.000mm | 200.000mm |  |  | Undefined | 0.000in | 1300.000mm | 4150.000mm | Undefined | Undefined | 0° 0' 0.000" |  | 2600.000mm | 300.000mm | 300.000mm | 0.000in | 0.000in | Junction Structure | Undefined |  | Power MH R1/T1/CR0 (3.75X2.2--) | Box | 0 | 0
PMH - (175) | Power MH R1/T1/CR0 ( [...] | 1 Power Manhole | 453525.6766 | 1822269.7838 | 19.699 | POWER CONDUIT- (197), POWER CONDUIT- (198) | Z12_B19_FRL | 19.699 | Yes | 0 | <None> |  |  | Basic | No | 2200.000mm | 3750.000mm | 3163.562mm | 0.000in | 2.8636 | Depth | 0 | 16.835 | 300.000mm | 200.000mm |  |  | Undefined | 0.000in | 1300.000mm | 4150.000mm | Undefined | Undefined | 0° 0' 0.000" |  | 2600.000mm | 300.000mm | 300.000mm | 0.000in | 0.000in | Junction Structure | Undefined |  | Power MH R1/T1/CR0 (3.75X2.2--) | Box | 0 | 0
PMH - (176) | Power MH R1/T1/CR0 ( [...] | 1 Power Manhole | 453458.2198 | 1822269.7838 | 19.557 | POWER CONDUIT- (198), POWER CONDUIT- (199) | Z12_B19_FRL | 19.557 | Yes | 0 | <None> |  |  | Basic | No | 2200.000mm | 3750.000mm | 2946.790mm | 0.000in | 2.6468 | Depth | 0 | 16.91 | 300.000mm | 200.000mm |  |  | Undefined | 0.000in | 1300.000mm | 4150.000mm | Undefined | Undefined | 0° 0' 0.000" |  | 2600.000mm | 300.000mm | 300.000mm | 0.000in | 0.000in | Junction Structure | Undefined |  | Power MH R1/T1/CR0 (3.75X2.2--) | Box | 0 | 0
PMH - (177) | Power MH FP1/CR2 (2. [...] | 1 Power Manhole | 453392.6891 | 1822269.7838 | 19.514 | POWER CONDUIT- (199), POWER CONDUIT- (200) | Z12_B19_FRL | 19.514 | Yes | 0 | <None> |  |  | Basic | No | 2200.000mm | 2500.000mm | 2845.470mm | 0.000in | 2.5455 | Depth | 0 | 16.968 | 300.000mm | 200.000mm |  |  | Undefined | 0.000in | 1300.000mm | 2900.000mm | Undefined | Undefined | 0° 0' 0.000" |  | 2600.000mm | 300.000mm | 300.000mm | 0.000in | 0.000in | Junction Structure | Undefined |  | Power MH FP1/CR2 (2.5X2.2), -- 1 -- | Box | 0 | 0
PMH - (178) | Power MH FP1/CR2 (2. [...] | 1 Power Manhole | 453364.4189 | 1822241.4852 | 19.477 | POWER CONDUIT- (201) | Z12_B19_FRL | 19.477 | Yes | 0 | <None> |  |  | Basic | No | 2200.000mm | 2500.000mm | 3251.757mm | 0.000in | 2.9518 | Depth | 0 | 16.525 | 300.000mm | 200.000mm |  |  | Undefined | 0.000in | 1300.000mm | 2900.000mm | Undefined | Undefined | 90° 0' 0.000" |  | 2600.000mm | 300.000mm | 300.000mm | 0.000in | 0.000in | Junction Structure | Undefined |  | Power MH FP1/CR2 (2.5X2.2), -- 1 -- | Box | 0 | 0
PMH - (179) | Power MH R1/T1/CR0 ( [...] | 1 Power Manhole | 453364.4251 | 1822220.3429 | 19.429 | POWER CONDUIT- (201), POWER CONDUIT- (202), POWER CONDUIT- (403) | Z12_B19_FRL | 19.429 | Yes | 0 | <None> |  |  | Basic | No | 2200.000mm | 3750.000mm | 3828.611mm | 0.000in | 3.5286 | Depth | 0 | 15.901 | 300.000mm | 200.000mm |  |  | Undefined | 0.000in | 1300.000mm | 4150.000mm | Undefined | Undefined | 90° 0' 0.000" |  | 2600.000mm | 300.000mm | 300.000mm | 0.000in | 0.000in | Junction Structure | Undefined |  | Power MH R1/T1/CR0 (3.75X2.2--) | Box | 0 | 0
PMH - (180) | Power MH R1/T1/CR0 ( [...] | 1 Power Manhole | 453314.6898 | 1822220.8928 | 19.639 | POWER CONDUIT- (202), POWER CONDUIT- (203), POWER CONDUIT- (405) | Z12_B19_FRL | 19.639 | Yes | 0 | <None> |  |  | Basic | No | 2200.000mm | 3750.000mm | 4168.514mm | 0.000in | 3.8685 | Depth | 0 | 15.771 | 300.000mm | 200.000mm |  |  | Undefined | 0.000in | 1300.000mm | 4150.000mm | Undefined | Undefined | 180° 0' 0.000" |  | 2600.000mm | 300.000mm | 300.000mm | 0.000in | 0.000in | Junction Structure | Undefined |  | Power MH R1/T1/CR0 (3.75X2.2--) | Box | 0 | 0
PMH - (181) | Power MH CR2,FP1(2.5 [...] | 1 Power Manhole | 453282.2093 | 1822220.8929 | 19.658 | POWER CONDUIT- (203), POWER CONDUIT- (204) | Z12_B19_FRL | 19.658 | Yes | 0 | <None> |  |  | Basic | No | 2200.000mm | 2500.000mm | 4177.060mm | 0.000in | 3.8771 | Depth | 0 | 15.781 | 300.000mm | 200.000mm |  |  | Undefined | 0.000in | 1300.000mm | 1850.000mm | Undefined | Undefined | 179° 59' 59.919" |  | 2600.000mm | 300.000mm | 300.000mm | 0.000in | 0.000in | Junction Structure | Undefined |  | Power MH CR2,FP1(2.5X2.2) | Box | 0 | 0
PMH - (182) | Power MH R1/t1 (3.75 [...] | 1 Power Manhole | 453267.6592 | 1822221.6677 | 19.664 | POWER CONDUIT- (204), POWER CONDUIT- (205), POWER CONDUIT- (407) | Z12_B19_FRL | 19.664 | Yes | 0 | <None> |  |  | Basic | No | 2200.000mm | 3750.000mm | 4182.779mm | 0.000in | 3.8828 | Depth | 0 | 15.781 | 300.000mm | 200.000mm |  |  | Undefined | 0.000in | 1300.000mm | 1850.000mm | Undefined | Undefined | 269° 59' 25.175" |  | 2600.000mm | 300.000mm | 300.000mm | 0.000in | 0.000in | Junction Structure | Undefined |  | Power MH R1/t1 (3.75x2.2) | Box | 0 | 0
PMH - (183) | Power MH CR1,R2 (3.0 [...] | 1 Power Manhole | 453267.2935 | 1822269.7838 | 19.731 | POWER CONDUIT- (205), POWER CONDUIT- (206) | Z12_B19_FRL | 19.731 | Yes | 0 | <None> |  |  | Basic | No | 2200.000mm | 3000.000mm | 3255.664mm | 0.000in | 2.9557 | Depth | 0 | 16.775 | 300.000mm | 200.000mm |  |  | Undefined | 0.000in | 1300.000mm | 1850.000mm | Undefined | Undefined | 0° 0' 0.000" |  | 2600.000mm | 300.000mm | 300.000mm | 0.000in | 0.000in | Junction Structure | Undefined |  | Power MH CR1,R2 (3.0X2.2) | Box | 0 | 0
PMH - (184) | Power MH R2/CR1 (3.0 [...] | 1 Power Manhole | 453312.2084 | 1822269.7838 | 19.651 | POWER CONDUIT- (206), POWER CONDUIT- (207) | Z12_B19_FRL | 19.651 | Yes | 0 | <None> |  |  | Basic | No | 2200.000mm | 3000.000mm | 4370.241mm | 0.000in | 4.0702 | Depth | 0 | 15.581 | 300.000mm | 200.000mm |  |  | Undefined | 0.000in | 1300.000mm | 3400.000mm | Undefined | Undefined | 0° 0' 0.000" |  | 2600.000mm | 300.000mm | 300.000mm | 0.000in | 0.000in | Junction Structure | Undefined |  | Power MH R2/CR1 (3.0X2.2), -- 1 -- | Box | 0 | 0
PMH - (185) | Power MH R2/CR1 (3.0 [...] | 1 Power Manhole | 453313.7236 | 1822292.3712 | 19.652 | POWER CONDUIT- (207), POWER CONDUIT- (208), POWER CONDUIT- (409) | Z12_B19_FRL | 19.652 | Yes | 0 | <None> |  |  | Basic | No | 2200.000mm | 3000.000mm | 4364.520mm | 0.000in | 4.0645 | Depth | 0 | 15.587 | 300.000mm | 200.000mm |  |  | Undefined | 0.000in | 1300.000mm | 3400.000mm | Undefined | Undefined | 180° 0' 0.000" |  | 2600.000mm | 300.000mm | 300.000mm | 0.000in | 0.000in | Junction Structure | Undefined |  | Power MH R2/CR1 (3.0X2.2), -- 1 -- | Box | 0 | 0
PMH - (186) | Power MH R1/T1/CR0 ( [...] | 1 Power Manhole | 453289.288 | 1822292.1838 | 19.696 | POWER CONDUIT- (208), POWER CONDUIT- (209) | Z12_B19_FRL | 19.696 | Yes | 0 | <None> |  |  | Basic | No | 2200.000mm | 3750.000mm | 3608.636mm | 0.000in | 3.3086 | Depth | 0 | 16.387 | 300.000mm | 200.000mm |  |  | Undefined | 0.000in | 1300.000mm | 4150.000mm | Undefined | Undefined | 180° 0' 0.000" |  | 2600.000mm | 300.000mm | 300.000mm | 0.000in | 0.000in | Junction Structure | Undefined |  | Power MH R1/T1/CR0 (3.75X2.2--) | Box | 0 | 0
PMH - (187) | Power MH CR1,R2 (3.0 [...] | 1 Power Manhole | 453175.3659 | 1822292.1838 | 19.941 | POWER CONDUIT- (209), POWER CONDUIT- (210) | Z12_B19_FRL | 19.941 | Yes | 0 | <None> |  |  | Basic | No | 2200.000mm | 3000.000mm | 2973.199mm | 0.000in | 2.6732 | Depth | 0 | 17.268 | 300.000mm | 200.000mm |  |  | Undefined | 0.000in | 1300.000mm | 1850.000mm | Undefined | Undefined | 180° 0' 0.000" |  | 2600.000mm | 300.000mm | 300.000mm | 0.000in | 0.000in | Junction Structure | Undefined |  | Power MH CR1,R2 (3.0X2.2) | Box | 0 | 0
PMH - (188) | Power MH R2/CR1 (3.0 [...] | 1 Power Manhole | 453174.9685 | 1822346.2949 | 19.828 | POWER CONDUIT- (210), POWER CONDUIT- (211), POWER CONDUIT- (222) | Z12_B19_FRL | 19.828 | Yes | 0 | <None> |  |  | Basic | No | 2200.000mm | 3000.000mm | 4664.739mm | 0.000in | 4.3647 | Depth | 0 | 15.464 | 300.000mm | 200.000mm |  |  | Undefined | 0.000in | 1300.000mm | 3400.000mm | Undefined | Undefined | 90° 5' 16.389" |  | 2600.000mm | 300.000mm | 300.000mm | 0.000in | 0.000in | Junction Structure | Undefined |  | Power MH R2/CR1 (3.0X2.2), -- 1 -- | Box | 0 | 0
PMH - (189) | Power MH R1/T1/CR0 ( [...] | 1 Power Manhole | 453122.5582 | 1822344.7822 | 19.964 | POWER CONDUIT- (211), POWER CONDUIT- (212), POWER CONDUIT- (225) | Z12_B19_FRL | 19.964 | Yes | 0 | <None> |  |  | Basic | No | 2200.000mm | 3750.000mm | 4930.415mm | 0.000in | 4.6304 | Depth | 0 | 15.334 | 300.000mm | 200.000mm |  |  | Undefined | 0.000in | 1300.000mm | 4150.000mm | Undefined | Undefined | 0° 2' 39.288" |  | 2600.000mm | 300.000mm | 300.000mm | 0.000in | 0.000in | Junction Structure | Undefined |  | Power MH R1/T1/CR0 (3.75X2.2--) | Box | 0 | 0
PMH - (190) | Power MH R1/t1 (3.75 [...] | 1 Power Manhole | 453070.9157 | 1822344.7855 | 20.015 | POWER CONDUIT- (212), POWER CONDUIT- (513), POWER CONDUIT- (221) | Z12_B19_FRL | 20.015 | Yes | 0 | <None> |  |  | Basic | No | 2200.000mm | 3750.000mm | 3024.845mm | 0.000in | 2.7248 | Depth | 0 | 17.291 | 300.000mm | 200.000mm |  |  | Undefined | 0.000in | 1300.000mm | 1850.000mm | Undefined | Undefined | 0° 2' 49.077" |  | 2600.000mm | 300.000mm | 300.000mm | 0.000in | 0.000in | Junction Structure | Undefined |  | Power MH R1/t1 (3.75x2.2) | Box | 0 | 0
PMH - (191) | Power MH CR3,R2(2.2X [...] | 1 Power Manhole | 453013.0918 | 1822344.7838 | 19.839 | POWER CONDUIT- (513), POWER CONDUIT- (214) | Z12_B19_FRL | 19.839 | Yes | 0 | <None> |  |  | Basic | No | 2200.000mm | 2200.000mm | 2759.960mm | 0.000in | 2.46 | Depth | 0 | 17.379 | 300.000mm | 200.000mm |  |  | Undefined | 0.000in | 1300.000mm | 1850.000mm | Undefined | Undefined | 89° 59' 60.000" |  | 2600.000mm | 300.000mm | 300.000mm | 0.000in | 0.000in | Junction Structure | Undefined |  | Power MH CR3,R2(2.2X2.2) | Box | 0 | 0
PMH - (192) | Power MH FP2/CR3 (2. [...] | 1 Power Manhole | 453013.0918 | 1822318.9271 | 19.795 | POWER CONDUIT- (214), POWER CONDUIT- (215) | Z12_B19_FRL | 19.795 | Yes | 0 | <None> |  |  | Basic | No | 2200.000mm | 2200.000mm | 3478.764mm | 0.000in | 3.1788 | Depth | 0 | 16.616 | 300.000mm | 200.000mm |  |  | Undefined | 0.000in | 1300.000mm | 2600.000mm | Undefined | Undefined | 90° 0' 0.000" |  | 2600.000mm | 300.000mm | 300.000mm | 0.000in | 0.000in | Junction Structure | Undefined | POWER_MH_FP2_CR3_2_2X2_2_METRIC | Power MH FP2/CR3 (2.2X2.2) | Box | 0 | 0
PMH - (193) | Power MH FP2/CR3 (2. [...] | 1 Power Manhole | 453000.0918 | 1822318.9271 | 19.795 | POWER CONDUIT- (215), POWER CONDUIT- (216) | Z12_B19_FRL | 19.795 | Yes | 0 | <None> |  |  | Basic | No | 2200.000mm | 2200.000mm | 3478.764mm | 0.000in | 3.1788 | Depth | 0 | 16.616 | 300.000mm | 200.000mm |  |  | Undefined | 0.000in | 1300.000mm | 2600.000mm | Undefined | Undefined | 270° 0' 0.000" |  | 2600.000mm | 300.000mm | 300.000mm | 0.000in | 0.000in | Junction Structure | Undefined | POWER_MH_FP2_CR3_2_2X2_2_METRIC | Power MH FP2/CR3 (2.2X2.2) | Box | 0 | 0
PMH - (194) | Power MH CR3,R2(2.2X [...] | 1 Power Manhole | 453000.0907 | 1822344.7827 | 19.84 | POWER CONDUIT- (216), POWER CONDUIT- (217) | Z12_B19_FRL | 19.84 | Yes | 0 | <None> |  |  | Basic | No | 2200.000mm | 2200.000mm | 2759.952mm | 0.000in | 2.46 | Depth | 0 | 17.38 | 300.000mm | 200.000mm |  |  | Undefined | 0.000in | 1300.000mm | 1850.000mm | Undefined | Undefined | 0° 2' 49.105" |  | 2600.000mm | 300.000mm | 300.000mm | 0.000in | 0.000in | Junction Structure | Undefined |  | Power MH CR3,R2(2.2X2.2) | Box | 0 | 0
PMH - (195) | Power MH CR3,R2(2.2X [...] | 1 Power Manhole | 452955.4979 | 1822344.7777 | 19.792 | POWER CONDUIT- (217), POWER CONDUIT- (218) | Z12_B19_FRL | 19.792 | Yes | 0 | <None> |  |  | Basic | No | 2200.000mm | 2200.000mm | 2759.775mm | 0.000in | 2.4598 | Depth | 0 | 17.332 | 300.000mm | 200.000mm |  |  | Undefined | 0.000in | 1300.000mm | 1850.000mm | Undefined | Undefined | 89° 43' 50.801" |  | 2600.000mm | 300.000mm | 300.000mm | 0.000in | 0.000in | Junction Structure | Undefined |  | Power MH CR3,R2(2.2X2.2) | Box | 0 | 0
PMH - (196) | Power MH FP1/CR2 (2. [...] | 1 Power Manhole | 452955.4923 | 1822324.3497 | 19.738 | POWER CONDUIT- (218), POWER CONDUIT- (219) | Z12_B19_FRL | 19.738 | Yes | 0 | <None> |  |  | Basic | No | 2200.000mm | 2500.000mm | 2775.617mm | 0.000in | 2.4756 | Depth | 0 | 17.262 | 300.000mm | 200.000mm |  |  | Undefined | 0.000in | 1300.000mm | 2900.000mm | Undefined | Undefined | 90° 1' 17.972" |  | 2600.000mm | 300.000mm | 300.000mm | 0.000in | 0.000in | Junction Structure | Undefined |  | Power MH FP1/CR2 (2.5X2.2), -- 1 -- | Box | 0 | 0
PMH - (197) | Power MH R2/CR1 (3.0 [...] | 1 Power Manhole | 452955.8918 | 1822292.1838 | 19.543 | POWER CONDUIT- (219), POWER CONDUIT- (220), POWER CONDUIT- (241) | Z12_B19_FRL | 19.543 | Yes | 0 | <None> |  |  | Basic | No | 2200.000mm | 3000.000mm | 3397.654mm | 0.000in | 3.0977 | Depth | 0 | 16.445 | 300.000mm | 200.000mm |  |  | Undefined | 0.000in | 1300.000mm | 3400.000mm | Undefined | Undefined | 179° 59' 60.000" |  | 2600.000mm | 300.000mm | 300.000mm | 0.000in | 0.000in | Junction Structure | Undefined |  | Power MH R2/CR1 (3.0X2.2), -- 1 -- | Box | 0 | 0
PMH - (198) | Power MH CR1,R2 (3.0 [...] | 1 Power Manhole | 453071.6918 | 1822292.5838 | 19.861 | POWER CONDUIT- (220), POWER CONDUIT- (221) | Z12_B19_FRL | 19.861 | Yes | 0 | <None> |  |  | Basic | No | 2200.000mm | 3000.000mm | 2856.094mm | 0.000in | 2.5561 | Depth | 0 | 17.305 | 300.000mm | 200.000mm |  |  | Undefined | 0.000in | 1300.000mm | 1850.000mm | Undefined | Undefined | 269° 59' 60.000" |  | 2600.000mm | 300.000mm | 300.000mm | 0.000in | 0.000in | Junction Structure | Undefined |  | Power MH CR1,R2 (3.0X2.2) | Box | 0 | 0
PMH - (199) | Power MH R1/T1/CR0 ( [...] | 1 Power Manhole | 453174.9691 | 1822358.7236 | 19.791 | POWER CONDUIT- (222), POWER CONDUIT- (223), POWER CONDUIT- (373) | Z12_B19_FRL | 19.791 | Yes | 0 | <None> |  |  | Basic | No | 2200.000mm | 3750.000mm | 4574.693mm | 0.000in | 4.2747 | Depth | 0 | 15.517 | 300.000mm | 200.000mm |  |  | Undefined | 0.000in | 1300.000mm | 4150.000mm | Undefined | Undefined | 90° 5' 16.389" |  | 2600.000mm | 300.000mm | 300.000mm | 0.000in | 0.000in | Junction Structure | Undefined |  | Power MH R1/T1/CR0 (3.75X2.2--) | Box | 0 | 0
PMH - (200) | Power MH CR1,R2 (3.0 [...] | 1 Power Manhole | 453160.5633 | 1822359.5858 | 19.783 | POWER CONDUIT- (223), POWER CONDUIT- (224), POWER CONDUIT- (352) | Z12_B19_FRL | 19.783 | Yes | 0 | <None> |  |  | Basic | No | 2200.000mm | 3000.000mm | 4696.589mm | 0.000in | 4.3966 | Depth | 0 | 15.387 | 300.000mm | 200.000mm |  |  | Undefined | 0.000in | 1300.000mm | 1850.000mm | Undefined | Undefined | 270° 5' 16.389" |  | 2600.000mm | 300.000mm | 300.000mm | 0.000in | 0.000in | Junction Structure | Undefined |  | Power MH CR1,R2 (3.0X2.2) | Box | 0 | 0
PMH - (201) | Power MH R2/CR1 (3.0 [...] | 1 Power Manhole | 453122.5602 | 1822359.1852 | 19.962 | POWER CONDUIT- (224), POWER CONDUIT- (225), POWER CONDUIT- (226) | Z12_B19_FRL | 19.962 | Yes | 0 | <None> |  |  | Basic | No | 2200.000mm | 3000.000mm | 3998.474mm | 0.000in | 3.6985 | Depth | 0 | 16.264 | 300.000mm | 200.000mm |  |  | Undefined | 0.000in | 1300.000mm | 3400.000mm | Undefined | Undefined | 180° 2' 49.105" |  | 2600.000mm | 300.000mm | 300.000mm | 0.000in | 0.000in | Junction Structure | Undefined |  | Power MH R2/CR1 (3.0X2.2), -- 1 -- | Box | 0 | 0
PMH - (202) | Power MH CR3,R2(2.2X [...] | 1 Power Manhole | 453086.0929 | 1822359.1827 | 20.003 | POWER CONDUIT- (226), POWER CONDUIT- (227) | Z12_B19_FRL | 20.003 | Yes | 0 | <None> |  |  | Basic | No | 2200.000mm | 2200.000mm | 3349.517mm | 0.000in | 3.0495 | Depth | 0 | 16.954 | 300.000mm | 200.000mm |  |  | Undefined | 0.000in | 1300.000mm | 1850.000mm | Undefined | Undefined | 180° 2' 49.105" |  | 2600.000mm | 300.000mm | 300.000mm | 0.000in | 0.000in | Junction Structure | Undefined |  | Power MH CR3,R2(2.2X2.2) | Box | 0 | 0
PMH - (203) | Power MH FP2/CR3 (2. [...] | 1 Power Manhole | 453086.0943 | 1822424.1075 | 19.948 | POWER CONDUIT- (227), POWER CONDUIT- (228) | Z12_B19_FRL | 19.948 | Yes | 0 | <None> |  |  | Basic | No | 2200.000mm | 2200.000mm | 4093.743mm | 0.000in | 3.7937 | Depth | 0 | 16.154 | 300.000mm | 200.000mm |  |  | Undefined | 0.000in | 1300.000mm | 2600.000mm | Undefined | Undefined | 90° 6' 29.500" |  | 2600.000mm | 300.000mm | 300.000mm | 0.000in | 0.000in | Junction Structure | Undefined | POWER_MH_FP2_CR3_2_2X2_2_METRIC | Power MH FP2/CR3 (2.2X2.2) | Box | 0 | 0
PMH - (204) | Power MH FP2/CR3 (2. [...] | 1 Power Manhole | 453071.6919 | 1822424.1074 | 19.948 | POWER CONDUIT- (228), POWER CONDUIT- (229) | Z12_B19_FRL | 19.948 | Yes | 0 | <None> |  |  | Basic | No | 2200.000mm | 2200.000mm | 4093.693mm | 0.000in | 3.7937 | Depth | 0 | 16.154 | 300.000mm | 200.000mm |  |  | Undefined | 0.000in | 1300.000mm | 2600.000mm | Undefined | Undefined | 270° 0' 0.000" |  | 2600.000mm | 300.000mm | 300.000mm | 0.000in | 0.000in | Junction Structure | Undefined | POWER_MH_FP2_CR3_2_2X2_2_METRIC | Power MH FP2/CR3 (2.2X2.2) | Box | 0 | 0
PMH - (205) | Power MH FP1/CR2 (2. [...] | 1 Power Manhole | 453071.6919 | 1822383.381 | 20.059 | POWER CONDUIT- (229), POWER CONDUIT- (230) | Z12_B19_FRL | 20.059 | Yes | 0 | <None> |  |  | Basic | No | 2200.000mm | 2500.000mm | 3182.937mm | 0.000in | 2.8829 | Depth | 0 | 17.176 | 300.000mm | 200.000mm |  |  | Undefined | 0.000in | 1300.000mm | 2900.000mm | Undefined | Undefined | 270° 0' 0.000" |  | 2600.000mm | 300.000mm | 300.000mm | 0.000in | 0.000in | Junction Structure | Undefined |  | Power MH FP1/CR2 (2.5X2.2), -- 1 -- | Box | 0 | 0
PMH - (206) | Power MH CR3,R2(2.2X [...] | 1 Power Manhole | 453071.6918 | 1822359.1838 | 20.007 | POWER CONDUIT- (230), POWER CONDUIT- (231) | Z12_B19_FRL | 20.007 | Yes | 0 | <None> |  |  | Basic | No | 2200.000mm | 2200.000mm | 2828.143mm | 0.000in | 2.5281 | Depth | 0 | 17.479 | 300.000mm | 200.000mm |  |  | Undefined | 0.000in | 1300.000mm | 1850.000mm | Undefined | Undefined | 270° 0' 0.000" |  | 2600.000mm | 300.000mm | 300.000mm | 0.000in | 0.000in | Junction Structure | Undefined |  | Power MH CR3,R2(2.2X2.2) | Box | 0 | 0
PMH - (207) | Power MH CR3,R2(2.2X [...] | 1 Power Manhole | 453013.0929 | 1822359.1849 | 19.873 | POWER CONDUIT- (231), POWER CONDUIT- (232) | Z12_B19_FRL | 19.873 | Yes | 0 | <None> |  |  | Basic | No | 2200.000mm | 2200.000mm | 3064.527mm | 0.000in | 2.7645 | Depth | 0 | 17.108 | 300.000mm | 200.000mm |  |  | Undefined | 0.000in | 1300.000mm | 1850.000mm | Undefined | Undefined | 180° 2' 49.105" |  | 2600.000mm | 300.000mm | 300.000mm | 0.000in | 0.000in | Junction Structure | Undefined |  | Power MH CR3,R2(2.2X2.2) | Box | 0 | 0
PMH - (208) | Power MH FP2/CR3 (2. [...] | 1 Power Manhole | 453013.0918 | 1822389.713 | 19.858 | POWER CONDUIT- (232), POWER CONDUIT- (233) | Z12_B19_FRL | 19.858 | Yes | 0 | <None> |  |  | Basic | No | 2200.000mm | 2200.000mm | 3849.912mm | 0.000in | 3.5499 | Depth | 0 | 16.308 | 300.000mm | 200.000mm |  |  | Undefined | 0.000in | 1300.000mm | 2600.000mm | Undefined | Undefined | 90° 0' 0.000" |  | 2600.000mm | 300.000mm | 300.000mm | 0.000in | 0.000in | Junction Structure | Undefined | POWER_MH_FP2_CR3_2_2X2_2_METRIC | Power MH FP2/CR3 (2.2X2.2) | Box | 0 | 0
PMH - (209) | Power MH FP2/CR3 (2. [...] | 1 Power Manhole | 453000.0921 | 1822389.713 | 19.858 | POWER CONDUIT- (233), POWER CONDUIT- (234) | Z12_B19_FRL | 19.858 | Yes | 0 | <None> |  |  | Basic | No | 2200.000mm | 2200.000mm | 3849.912mm | 0.000in | 3.5499 | Depth | 0 | 16.308 | 300.000mm | 200.000mm |  |  | Undefined | 0.000in | 1300.000mm | 2600.000mm | Undefined | Undefined | 270° 0' 0.000" |  | 2600.000mm | 300.000mm | 300.000mm | 0.000in | 0.000in | Junction Structure | Undefined | POWER_MH_FP2_CR3_2_2X2_2_METRIC | Power MH FP2/CR3 (2.2X2.2) | Box | 0 | 0
PMH - (210) | Power MH CR3,R2(2.2X [...] | 1 Power Manhole | 453000.0918 | 1822359.1838 | 19.872 | POWER CONDUIT- (234), POWER CONDUIT- (235) | Z12_B19_FRL | 19.872 | Yes | 0 | <None> |  |  | Basic | No | 2200.000mm | 2200.000mm | 3064.476mm | 0.000in | 2.7645 | Depth | 0 | 17.108 | 300.000mm | 200.000mm |  |  | Undefined | 0.000in | 1300.000mm | 1850.000mm | Undefined | Undefined | 270° 0' 0.000" |  | 2600.000mm | 300.000mm | 300.000mm | 0.000in | 0.000in | Junction Structure | Undefined |  | Power MH CR3,R2(2.2X2.2) | Box | 0 | 0
PMH - (211) | Power MH CR3,R2(2.2X [...] | 1 Power Manhole | 452955.4929 | 1822359.1853 | 19.832 | POWER CONDUIT- (235), POWER CONDUIT- (236) | Z12_B19_FRL | 19.832 | Yes | 0 | <None> |  |  | Basic | No | 2200.000mm | 2200.000mm | 2979.723mm | 0.000in | 2.6797 | Depth | 0 | 17.152 | 300.000mm | 200.000mm |  |  | Undefined | 0.000in | 1300.000mm | 1850.000mm | Undefined | Undefined | 180° 2' 49.105" |  | 2600.000mm | 300.000mm | 300.000mm | 0.000in | 0.000in | Junction Structure | Undefined |  | Power MH CR3,R2(2.2X2.2) | Box | 0 | 0
PMH - (212) | Power MH FP2/CR3 (2. [...] | 1 Power Manhole | 452955.4918 | 1822395.436 | 19.784 | POWER CONDUIT- (236), POWER CONDUIT- (237) | Z12_B19_FRL | 19.784 | Yes | 0 | <None> |  |  | Basic | No | 2200.000mm | 2200.000mm | 3713.598mm | 0.000in | 3.4136 | Depth | 0 | 16.37 | 300.000mm | 200.000mm |  |  | Undefined | 0.000in | 1300.000mm | 2600.000mm | Undefined | Undefined | 90° 0' 0.000" |  | 2600.000mm | 300.000mm | 300.000mm | 0.000in | 0.000in | Junction Structure | Undefined | POWER_MH_FP2_CR3_2_2X2_2_METRIC | Power MH FP2/CR3 (2.2X2.2) | Box | 0 | 0
PMH - (213) | Power MH FP2/CR3 (2. [...] | 1 Power Manhole | 452942.4918 | 1822395.436 | 19.784 | POWER CONDUIT- (237), POWER CONDUIT- (238) | Z12_B19_FRL | 19.784 | Yes | 0 | <None> |  |  | Basic | No | 2200.000mm | 2200.000mm | 3713.598mm | 0.000in | 3.4136 | Depth | 0 | 16.37 | 300.000mm | 200.000mm |  |  | Undefined | 0.000in | 1300.000mm | 2600.000mm | Undefined | Undefined | 269° 59' 60.000" |  | 2600.000mm | 300.000mm | 300.000mm | 0.000in | 0.000in | Junction Structure | Undefined | POWER_MH_FP2_CR3_2_2X2_2_METRIC | Power MH FP2/CR3 (2.2X2.2) | Box | 0 | 0
PMH - (214) | Power MH CR2,FP1(2.5 [...] | 1 Power Manhole | 452942.4918 | 1822359.3343 | 19.834 | POWER CONDUIT- (238), POWER CONDUIT- (239) | Z12_B19_FRL | 19.834 | Yes | 0 | <None> |  |  | Basic | No | 2200.000mm | 2500.000mm | 3366.506mm | 0.000in | 3.0665 | Depth | 0 | 16.767 | 300.000mm | 200.000mm |  |  | Undefined | 0.000in | 1300.000mm | 1850.000mm | Undefined | Undefined | 270° 0' 0.000" |  | 2600.000mm | 300.000mm | 300.000mm | 0.000in | 0.000in | Junction Structure | Undefined |  | Power MH CR2,FP1(2.5X2.2) | Box | 0 | 0
PMH - (215) | Power MH CR1,R2 (3.0 [...] | 1 Power Manhole | 452942.0907 | 1822344.7824 | 19.799 | POWER CONDUIT- (239), POWER CONDUIT- (240), POWER CONDUIT- (366) | Z12_B19_FRL | 19.799 | Yes | 0 | <None> |  |  | Basic | No | 2200.000mm | 3000.000mm | 3830.610mm | 0.000in | 3.5306 | Depth | 0 | 16.268 | 300.000mm | 200.000mm |  |  | Undefined | 0.000in | 1300.000mm | 1850.000mm | Undefined | Undefined | 0° 2' 49.105" |  | 2600.000mm | 300.000mm | 300.000mm | 0.000in | 0.000in | Junction Structure | Undefined |  | Power MH CR1,R2 (3.0X2.2) | Box | 0 | 0
PMH - (216) | Power MH R1/T1/CR0 ( [...] | 1 Power Manhole | 452941.7168 | 1822292.1838 | 19.517 | POWER CONDUIT- (240), POWER CONDUIT- (241), POWER CONDUIT- (242) | Z12_B19_FRL | 19.517 | Yes | 0 | <None> |  |  | Basic | No | 2200.000mm | 3750.000mm | 3371.541mm | 0.000in | 3.0715 | Depth | 0 | 16.445 | 300.000mm | 200.000mm |  |  | Undefined | 0.000in | 1300.000mm | 4150.000mm | Undefined | Undefined | 180° 0' 0.000" |  | 2600.000mm | 300.000mm | 300.000mm | 0.000in | 0.000in | Junction Structure | Undefined |  | Power MH R1/T1/CR0 (3.75X2.2--) | Box | 0 | 0
PMH - (217) | Power MH FP1/CR2 (2. [...] | 1 Power Manhole | 452867.7249 | 1822292.1838 | 19.806 | POWER CONDUIT- (242), POWER CONDUIT- (243) | Z12_B19_FRL | 19.806 | Yes | 0 | <None> |  |  | Basic | No | 2200.000mm | 2500.000mm | 3641.327mm | 0.000in | 3.3413 | Depth | 0 | 16.465 | 300.000mm | 200.000mm |  |  | Undefined | 0.000in | 1300.000mm | 2900.000mm | Undefined | Undefined | 179° 59' 59.995" |  | 2600.000mm | 300.000mm | 300.000mm | 0.000in | 0.000in | Junction Structure | Undefined |  | Power MH FP1/CR2 (2.5X2.2), -- 1 -- | Box | 0 | 0
PMH - (218) | Power MH R2/CR1 (3.0 [...] | 1 Power Manhole | 452839.4249 | 1822320.4838 | 19.968 | POWER CONDUIT- (243), POWER CONDUIT- (244) | Z12_B19_FRL | 19.968 | Yes | 0 | <None> |  |  | Basic | No | 2200.000mm | 3000.000mm | 5366.995mm | 0.000in | 5.067 | Depth | 0 | 14.901 | 300.000mm | 200.000mm |  |  | Undefined | 0.000in | 1300.000mm | 3400.000mm | Undefined | Undefined | 90° 0' 0.032" |  | 2600.000mm | 300.000mm | 300.000mm | 0.000in | 0.000in | Junction Structure | Undefined |  | Power MH R2/CR1 (3.0X2.2), -- 1 -- | Box | 0 | 0
PMH - (219) | Power MH R2/CR1 (3.0 [...] | 1 Power Manhole | 452817.0251 | 1822320.3408 | 19.968 | POWER CONDUIT- (244), POWER CONDUIT- (245) | Z12_B19_FRL | 19.968 | Yes | 0 | <None> |  |  | Basic | No | 2200.000mm | 3000.000mm | 5371.430mm | 0.000in | 5.0714 | Depth | 0 | 14.896 | 300.000mm | 200.000mm |  |  | Undefined | 0.000in | 1300.000mm | 3400.000mm | Undefined | Undefined | 270° 0' 0.032" |  | 2600.000mm | 300.000mm | 300.000mm | 0.000in | 0.000in | Junction Structure | Undefined |  | Power MH R2/CR1 (3.0X2.2), -- 1 -- | Box | 0 | 0
PMH - (220) | Power MH CR1,R2 (3.0 [...] | 1 Power Manhole | 452817.025 | 1822114.1195 | 20.049 | POWER CONDUIT- (245), POWER CONDUIT- (246) | Z12_B19_FRL | 20.049 | Yes | 0 | <None> |  |  | Basic | No | 2200.000mm | 3000.000mm | 3893.229mm | 0.000in | 3.5932 | Depth | 0 | 16.456 | 300.000mm | 200.000mm |  |  | Undefined | 0.000in | 1300.000mm | 1850.000mm | Undefined | Undefined | 269° 59' 59.968" |  | 2600.000mm | 300.000mm | 300.000mm | 0.000in | 0.000in | Junction Structure | Undefined |  | Power MH CR1,R2 (3.0X2.2) | Box | 0 | 0
PMH - (221) | Power MH CR1,R2 (3.0 [...] | 1 Power Manhole | 452781.4249 | 1822113.7195 | 19.82 | POWER CONDUIT- (246), POWER CONDUIT- (247), POWER CONDUIT- (278) | Z12_B19_FRL | 19.82 | Yes | 0 | <None> |  |  | Basic | No | 2200.000mm | 3000.000mm | 4341.965mm | 0.000in | 4.042 | Depth | 0 | 15.778 | 300.000mm | 200.000mm |  |  | Undefined | 0.000in | 1300.000mm | 1850.000mm | Undefined | Undefined | 180° 0' 0.527" |  | 2600.000mm | 300.000mm | 300.000mm | 0.000in | 0.000in | Junction Structure | Undefined |  | Power MH CR1,R2 (3.0X2.2) | Box | 0 | 0
PMH - (222) | Power MH FP1/CR2 (2. [...] | 1 Power Manhole | 452781.0249 | 1822161.309 | 19.837 | POWER CONDUIT- (247), POWER CONDUIT- (248) | Z12_B19_FRL | 19.837 | Yes | 0 | <None> |  |  | Basic | No | 2200.000mm | 2500.000mm | 3234.294mm | 0.000in | 2.9343 | Depth | 0 | 16.903 | 300.000mm | 200.000mm |  |  | Undefined | 0.000in | 1300.000mm | 2900.000mm | Undefined | Undefined | 90° 0' 0.000" |  | 2600.000mm | 300.000mm | 300.000mm | 0.000in | 0.000in | Junction Structure | Undefined |  | Power MH FP1/CR2 (2.5X2.2), -- 1 -- | Box | 0 | 0
PMH - (223) | Power MH FP1/CR2 (2. [...] | 1 Power Manhole | 452781.0249 | 1822229.2851 | 20.138 | POWER CONDUIT- (248), POWER CONDUIT- (249) | Z12_B19_FRL | 20.138 | Yes | 0 | <None> |  |  | Basic | No | 2200.000mm | 2500.000mm | 3363.806mm | 0.000in | 3.0638 | Depth | 0 | 17.075 | 300.000mm | 200.000mm |  |  | Undefined | 0.000in | 1300.000mm | 2900.000mm | Undefined | Undefined | 90° 0' 0.000" |  | 2600.000mm | 300.000mm | 300.000mm | 0.000in | 0.000in | Junction Structure | Undefined |  | Power MH FP1/CR2 (2.5X2.2), -- 1 -- | Box | 0 | 0
PMH - (224) | Power MH R1/T1/CR0 ( [...] | 1 Power Manhole | 452781.0249 | 1822268.7012 | 20.319 | POWER CONDUIT- (249), POWER CONDUIT- (250) | Z12_B19_FRL | 20.319 | Yes | 0 | <None> |  |  | Basic | No | 2200.000mm | 3750.000mm | 4385.805mm | 0.000in | 4.0858 | Depth | 0 | 16.233 | 300.000mm | 200.000mm |  |  | Undefined | 0.000in | 1300.000mm | 4150.000mm | Undefined | Undefined | 90° 0' 0.000" |  | 2600.000mm | 300.000mm | 300.000mm | 0.000in | 0.000in | Junction Structure | Undefined |  | Power MH R1/T1/CR0 (3.75X2.2--) | Box | 0 | 0
PMH - (225) | Power MH R2/CR1 (3.0 [...] | 1 Power Manhole | 452768.0249 | 1822268.7012 | 20.319 | POWER CONDUIT- (250), POWER CONDUIT- (251), POWER CONDUIT- (268) | Z12_B19_FRL | 20.319 | Yes | 0 | <None> |  |  | Basic | No | 2200.000mm | 3000.000mm | 4385.805mm | 0.000in | 4.0858 | Depth | 0 | 16.233 | 300.000mm | 200.000mm |  |  | Undefined | 0.000in | 1300.000mm | 3400.000mm | Undefined | Undefined | 269° 59' 60.000" |  | 2600.000mm | 300.000mm | 300.000mm | 0.000in | 0.000in | Junction Structure | Undefined |  | Power MH R2/CR1 (3.0X2.2), -- 1 -- | Box | 0 | 0
PMH - (226) | Power MH R1/T1/CR0 ( [...] | 1 Power Manhole | 452766.8362 | 1822312.1662 | 20.531 | POWER CONDUIT- (251), POWER CONDUIT- (252) | Z12_B19_FRL | 20.531 | Yes | 0 | <None> |  |  | Basic | No | 2200.000mm | 3750.000mm | 4281.536mm | 0.000in | 3.9815 | Depth | 0 | 16.549 | 300.000mm | 200.000mm |  |  | Undefined | 0.000in | 1300.000mm | 4150.000mm | Undefined | Undefined | 213° 17' 15.320" |  | 2600.000mm | 300.000mm | 300.000mm | 0.000in | 0.000in | Junction Structure | Undefined |  | Power MH R1/T1/CR0 (3.75X2.2--) | Box | 0 | 0
PMH - (227) | Power MH R1/T1/CR0 ( [...] | 1 Power Manhole | 452700.9534 | 1822268.6809 | 20.936 | POWER CONDUIT- (252), POWER CONDUIT- (253) | Z12_B19_FRL | 20.936 | Yes | 0 | <None> |  |  | Basic | No | 2200.000mm | 3750.000mm | 4115.847mm | 0.000in | 3.8158 | Depth | 0 | 17.12 | 300.000mm | 200.000mm |  |  | Undefined | 0.000in | 1300.000mm | 4150.000mm | Undefined | Undefined | 213° 17' 15.320" |  | 2600.000mm | 300.000mm | 300.000mm | 0.000in | 0.000in | Junction Structure | Undefined |  | Power MH R1/T1/CR0 (3.75X2.2--) | Box | 0 | 0
PMH - (228) | Power MH FP2/CR3 (2. [...] | 1 Power Manhole | 452701.4249 | 1822209.0713 | 20.344 | POWER CONDUIT- (253), POWER CONDUIT- (254) | Z12_B19_FRL | 20.344 | Yes | 0 | <None> |  |  | Basic | No | 2200.000mm | 2200.000mm | 3523.549mm | 0.000in | 3.2235 | Depth | 0 | 17.12 | 300.000mm | 200.000mm |  |  | Undefined | 0.000in | 1300.000mm | 2600.000mm | Undefined | Undefined | 90° 0' 0.000" |  | 2600.000mm | 300.000mm | 300.000mm | 0.000in | 0.000in | Junction Structure | Undefined | POWER_MH_FP2_CR3_2_2X2_2_METRIC | Power MH FP2/CR3 (2.2X2.2) | Box | 0 | 0
PMH - (229) | Power MH FP2/CR3 (2. [...] | 1 Power Manhole | 452688.4249 | 1822209.0713 | 20.344 | POWER CONDUIT- (254), POWER CONDUIT- (255) | Z12_B19_FRL | 20.344 | Yes | 0 | <None> |  |  | Basic | No | 2200.000mm | 2200.000mm | 3296.353mm | 0.000in | 2.9964 | Depth | 0 | 17.348 | 300.000mm | 200.000mm |  |  | Undefined | 0.000in | 1300.000mm | 2600.000mm | Undefined | Undefined | 269° 59' 60.000" |  | 2600.000mm | 300.000mm | 300.000mm | 0.000in | 0.000in | Junction Structure | Undefined | POWER_MH_FP2_CR3_2_2X2_2_METRIC | Power MH FP2/CR3 (2.2X2.2) | Box | 0 | 0
PMH - (230) | Power MH R1/T1/CR0 ( [...] | 1 Power Manhole | 452687.3764 | 1822259.7088 | 21.034 | POWER CONDUIT- (255), POWER CONDUIT- (256) | Z12_B19_FRL | 21.034 | Yes | 0 | <None> |  |  | Basic | No | 2200.000mm | 3750.000mm | 3620.843mm | 0.000in | 3.3208 | Depth | 0 | 17.713 | 300.000mm | 200.000mm |  |  | Undefined | 0.000in | 1300.000mm | 4150.000mm | Undefined | Undefined | 213° 17' 15.320" |  | 2600.000mm | 300.000mm | 300.000mm | 0.000in | 0.000in | Junction Structure | Undefined |  | Power MH R1/T1/CR0 (3.75X2.2--) | Box | 0 | 0
PMH - (231) | Power MH R2/CR1 (3.0 [...] | 1 Power Manhole | 452628.1856 | 1822220.5923 | 21.473 | POWER CONDUIT- (256), POWER CONDUIT- (257) | Z12_B19_FRL | 21.473 | Yes | 0 | <None> |  |  | Basic | No | 2200.000mm | 3000.000mm | 3929.314mm | 0.000in | 3.6293 | Depth | 0 | 17.844 | 300.000mm | 200.000mm |  |  | Undefined | 0.000in | 1300.000mm | 3400.000mm | Undefined | Undefined | 213° 17' 15.320" |  | 2600.000mm | 300.000mm | 300.000mm | 0.000in | 0.000in | Junction Structure | Undefined |  | Power MH R2/CR1 (3.0X2.2), -- 1 -- | Box | 0 | 0
PMH - (232) | Power MH FP2/CR3 (2. [...] | 1 Power Manhole | 452628.8241 | 1822194.9253 | 21.47 | POWER CONDUIT- (257), POWER CONDUIT- (258) | Z12_B19_FRL | 21.47 | Yes | 0 | <None> |  |  | Basic | No | 2200.000mm | 2200.000mm | 3926.592mm | 0.000in | 3.6266 | Depth | 0 | 17.844 | 300.000mm | 200.000mm |  |  | Undefined | 0.000in | 1300.000mm | 2600.000mm | Undefined | Undefined | 90° 0' 0.000" |  | 2600.000mm | 300.000mm | 300.000mm | 0.000in | 0.000in | Junction Structure | Undefined | POWER_MH_FP2_CR3_2_2X2_2_METRIC | Power MH FP2/CR3 (2.2X2.2) | Box | 0 | 0
PMH - (233) | Power MH FP2/CR3 (2. [...] | 1 Power Manhole | 452615.8249 | 1822193.9753 | 21.465 | POWER CONDUIT- (258), POWER CONDUIT- (259) | Z12_B19_FRL | 21.465 | Yes | 0 | <None> |  |  | Basic | No | 2200.000mm | 2200.000mm | 3907.589mm | 0.000in | 3.6076 | Depth | 0 | 17.857 | 300.000mm | 200.000mm |  |  | Undefined | 0.000in | 1300.000mm | 2600.000mm | Undefined | Undefined | 270° 0' 0.000" |  | 2600.000mm | 300.000mm | 300.000mm | 0.000in | 0.000in | Junction Structure | Undefined | POWER_MH_FP2_CR3_2_2X2_2_METRIC | Power MH FP2/CR3 (2.2X2.2) | Box | 0 | 0
PMH - (234) | Power MH R2/CR1 (3.0 [...] | 1 Power Manhole | 452615.8249 | 1822151.1056 | 21.229 | POWER CONDUIT- (259), POWER CONDUIT- (260), POWER CONDUIT- (269) | Z12_B19_FRL | 21.229 | Yes | 0 | <None> |  |  | Basic | No | 2200.000mm | 3000.000mm | 3615.192mm | 0.000in | 3.3152 | Depth | 0 | 17.914 | 300.000mm | 200.000mm |  |  | Undefined | 0.000in | 1300.000mm | 3400.000mm | Undefined | Undefined | 270° 0' 0.000" |  | 2600.000mm | 300.000mm | 300.000mm | 0.000in | 0.000in | Junction Structure | Undefined |  | Power MH R2/CR1 (3.0X2.2), -- 1 -- | Box | 0 | 0
PMH - (235) | Power MH FP2/CR3 (2. [...] | 1 Power Manhole | 452628.8241 | 1822150.6306 | 21.227 | POWER CONDUIT- (260), POWER CONDUIT- (261) | Z12_B19_FRL | 21.227 | Yes | 0 | <None> |  |  | Basic | No | 2200.000mm | 2200.000mm | 3612.575mm | 0.000in | 3.3126 | Depth | 0 | 17.914 | 300.000mm | 200.000mm |  |  | Undefined | 0.000in | 1300.000mm | 2600.000mm | Undefined | Undefined | 89° 59' 60.000" |  | 2600.000mm | 300.000mm | 300.000mm | 0.000in | 0.000in | Junction Structure | Undefined | POWER_MH_FP2_CR3_2_2X2_2_METRIC | Power MH FP2/CR3 (2.2X2.2) | Box | 0 | 0
PMH - (236) | Power MH CR1,R2 (3.0 [...] | 1 Power Manhole | 452629.2243 | 1822113.7195 | 20.995 | POWER CONDUIT- (261), POWER CONDUIT- (262), POWER CONDUIT- (514) | Z12_B19_FRL | 20.995 | Yes | 0 | <None> |  |  | Basic | No | 2200.000mm | 3000.000mm | 3382.750mm | 0.000in | 3.0827 | Depth | 0 | 17.912 | 300.000mm | 200.000mm |  |  | Undefined | 0.000in | 1300.000mm | 1850.000mm | Undefined | Undefined | 180° 0' 0.000" |  | 2600.000mm | 300.000mm | 300.000mm | 0.000in | 0.000in | Junction Structure | Undefined |  | Power MH CR1,R2 (3.0X2.2) | Box | 0 | 0
PMH - (237) | Power MH CR1,R2 (3.0 [...] | 1 Power Manhole | 452688.4249 | 1822114.1195 | 20.628 | POWER CONDUIT- (262), POWER CONDUIT- (263), POWER CONDUIT- (515) | Z12_B19_FRL | 20.628 | Yes | 0 | <None> |  |  | Basic | No | 2200.000mm | 3000.000mm | 3865.275mm | 0.000in | 3.5653 | Depth | 0 | 17.063 | 300.000mm | 200.000mm |  |  | Undefined | 0.000in | 1300.000mm | 1850.000mm | Undefined | Undefined | 270° 0' 0.000" |  | 2600.000mm | 300.000mm | 300.000mm | 0.000in | 0.000in | Junction Structure | Undefined |  | Power MH CR1,R2 (3.0X2.2) | Box | 0 | 0
PMH - (238) | Power MH FP2/CR3 (2. [...] | 1 Power Manhole | 452688.4249 | 1822159.3477 | 20.46 | POWER CONDUIT- (263), POWER CONDUIT- (264) | Z12_B19_FRL | 20.46 | Yes | 0 | <None> |  |  | Basic | No | 2200.000mm | 2200.000mm | 3256.822mm | 0.000in | 2.9568 | Depth | 0 | 17.503 | 300.000mm | 200.000mm |  |  | Undefined | 0.000in | 1300.000mm | 2600.000mm | Undefined | Undefined | 270° 0' 0.000" |  | 2600.000mm | 300.000mm | 300.000mm | 0.000in | 0.000in | Junction Structure | Undefined | POWER_MH_FP2_CR3_2_2X2_2_METRIC | Power MH FP2/CR3 (2.2X2.2) | Box | 0 | 0
PMH - (239) | Power MH FP2/CR3 (2. [...] | 1 Power Manhole | 452701.4249 | 1822159.3477 | 20.46 | POWER CONDUIT- (264), POWER CONDUIT- (265) | Z12_B19_FRL | 20.46 | Yes | 0 | <None> |  |  | Basic | No | 2200.000mm | 2200.000mm | 3256.822mm | 0.000in | 2.9568 | Depth | 0 | 17.503 | 300.000mm | 200.000mm |  |  | Undefined | 0.000in | 1300.000mm | 2600.000mm | Undefined | Undefined | 90° 0' 0.000" |  | 2600.000mm | 300.000mm | 300.000mm | 0.000in | 0.000in | Junction Structure | Undefined | POWER_MH_FP2_CR3_2_2X2_2_METRIC | Power MH FP2/CR3 (2.2X2.2) | Box | 0 | 0
PMH - (240) | Power MH CR1,R2 (3.0 [...] | 1 Power Manhole | 452701.8249 | 1822113.7195 | 20.631 | POWER CONDUIT- (265), POWER CONDUIT- (266), POWER CONDUIT- (515) | Z12_B19_FRL | 20.631 | Yes | 0 | <None> |  |  | Basic | No | 2200.000mm | 3000.000mm | 3868.734mm | 0.000in | 3.5687 | Depth | 0 | 17.062 | 300.000mm | 200.000mm |  |  | Undefined | 0.000in | 1300.000mm | 1850.000mm | Undefined | Undefined | 180° 0' 0.000" |  | 2600.000mm | 300.000mm | 300.000mm | 0.000in | 0.000in | Junction Structure | Undefined |  | Power MH CR1,R2 (3.0X2.2) | Box | 0 | 0
PMH - (241) | Power MH CR1,R2 (3.0 [...] | 1 Power Manhole | 452768.0249 | 1822114.1195 | 19.819 | POWER CONDUIT- (266), POWER CONDUIT- (267) | Z12_B19_FRL | 19.819 | Yes | 0 | <None> |  |  | Basic | No | 2200.000mm | 3000.000mm | 2895.347mm | 0.000in | 2.5953 | Depth | 0 | 17.223 | 300.000mm | 200.000mm |  |  | Undefined | 0.000in | 1300.000mm | 1850.000mm | Undefined | Undefined | 269° 59' 60.000" |  | 2600.000mm | 300.000mm | 300.000mm | 0.000in | 0.000in | Junction Structure | Undefined |  | Power MH CR1,R2 (3.0X2.2) | Box | 0 | 0
PMH - (242) | Power MH FP1/CR2 (2. [...] | 1 Power Manhole | 452768.0249 | 1822210.5633 | 20.053 | POWER CONDUIT- (267), POWER CONDUIT- (268) | Z12_B19_FRL | 20.053 | Yes | 0 | <None> |  |  | Basic | No | 2200.000mm | 2500.000mm | 3095.179mm | 0.000in | 2.7952 | Depth | 0 | 17.258 | 300.000mm | 200.000mm |  |  | Undefined | 0.000in | 1300.000mm | 2900.000mm | Undefined | Undefined | 270° 0' 0.000" |  | 2600.000mm | 300.000mm | 300.000mm | 0.000in | 0.000in | Junction Structure | Undefined |  | Power MH FP1/CR2 (2.5X2.2), -- 1 -- | Box | 0 | 0
PMH - (243) | Power MH R1/T1/CR0 ( [...] | 1 Power Manhole | 452615.8249 | 1822113.1699 | 21.005 | POWER CONDUIT- (269), POWER CONDUIT- (270), POWER CONDUIT- (514) | Z12_B19_FRL | 21.005 | Yes | 0 | <None> |  |  | Basic | No | 2200.000mm | 3750.000mm | 3353.141mm | 0.000in | 3.0531 | Depth | 0 | 17.952 | 300.000mm | 200.000mm |  |  | Undefined | 0.000in | 1300.000mm | 4150.000mm | Undefined | Undefined | 270° 0' 0.000" |  | 2600.000mm | 300.000mm | 300.000mm | 0.000in | 0.000in | Junction Structure | Undefined |  | Power MH R1/T1/CR0 (3.75X2.2--) | Box | 0 | 0
PMH - (244) | Power MH R2/CR1 (3.0 [...] | 1 Power Manhole | 452615.8247 | 1822100.4142 | 21.016 | POWER CONDUIT- (270), POWER CONDUIT- (271) | Z12_B19_FRL | 21.016 | Yes | 0 | <None> |  |  | Basic | No | 2200.000mm | 3000.000mm | 3563.190mm | 0.000in | 3.2632 | Depth | 0 | 17.753 | 300.000mm | 200.000mm |  |  | Undefined | 0.000in | 1300.000mm | 3400.000mm | Undefined | Undefined | 270° 0' 0.000" |  | 2600.000mm | 300.000mm | 300.000mm | 0.000in | 0.000in | Junction Structure | Undefined |  | Power MH R2/CR1 (3.0X2.2), -- 1 -- | Box | 0 | 0
PMH - (245) | Power MH CR1,R2 (3.0 [...] | 1 Power Manhole | 452767.6249 | 1822099.3195 | 19.858 | POWER CONDUIT- (271), POWER CONDUIT- (272), POWER CONDUIT- (277) | Z12_B19_FRL | 19.858 | Yes | 0 | <None> |  |  | Basic | No | 2200.000mm | 3000.000mm | 4280.544mm | 0.000in | 3.9805 | Depth | 0 | 15.878 | 300.000mm | 200.000mm |  |  | Undefined | 0.000in | 1300.000mm | 1850.000mm | Undefined | Undefined | 0° 0' 0.000" |  | 2600.000mm | 300.000mm | 300.000mm | 0.000in | 0.000in | Junction Structure | Undefined |  | Power MH CR1,R2 (3.0X2.2) | Box | 0 | 0
PMH - (246) | Power MH FP1/CR2 (2. [...] | 1 Power Manhole | 452768.0249 | 1822066.4803 | 19.971 | POWER CONDUIT- (272), POWER CONDUIT- (273) | Z12_B19_FRL | 19.971 | Yes | 0 | <None> |  |  | Basic | No | 2200.000mm | 2500.000mm | 3345.904mm | 0.000in | 3.0459 | Depth | 0 | 16.925 | 300.000mm | 200.000mm |  |  | Undefined | 0.000in | 1300.000mm | 2900.000mm | Undefined | Undefined | 270° 0' 0.000" |  | 2600.000mm | 300.000mm | 300.000mm | 0.000in | 0.000in | Junction Structure | Undefined |  | Power MH FP1/CR2 (2.5X2.2), -- 1 -- | Box | 0 | 0
PMH - (247) | Power MH FP2/CR3 (2. [...] | 1 Power Manhole | 452768.0249 | 1822004.6496 | 20.126 | POWER CONDUIT- (273), POWER CONDUIT- (274) | Z12_B19_FRL | 20.126 | Yes | 0 | <None> |  |  | Basic | No | 2200.000mm | 2200.000mm | 3253.965mm | 0.000in | 2.954 | Depth | 0 | 17.172 | 300.000mm | 200.000mm |  |  | Undefined | 0.000in | 1300.000mm | 2600.000mm | Undefined | Undefined | 270° 0' 0.000" |  | 2600.000mm | 300.000mm | 300.000mm | 0.000in | 0.000in | Junction Structure | Undefined | POWER_MH_FP2_CR3_2_2X2_2_METRIC | Power MH FP2/CR3 (2.2X2.2) | Box | 0 | 0
PMH - (248) | Power MH FP2/CR3 (2. [...] | 1 Power Manhole | 452781.0249 | 1822004.6496 | 20.126 | POWER CONDUIT- (274), POWER CONDUIT- (275) | Z12_B19_FRL | 20.126 | Yes | 0 | <None> |  |  | Basic | No | 2200.000mm | 2200.000mm | 3253.965mm | 0.000in | 2.954 | Depth | 0 | 17.172 | 300.000mm | 200.000mm |  |  | Undefined | 0.000in | 1300.000mm | 2600.000mm | Undefined | Undefined | 90° 0' 0.000" |  | 2600.000mm | 300.000mm | 300.000mm | 0.000in | 0.000in | Junction Structure | Undefined | POWER_MH_FP2_CR3_2_2X2_2_METRIC | Power MH FP2/CR3 (2.2X2.2) | Box | 0 | 0
PMH - (249) | Power MH FP1/CR2 (2. [...] | 1 Power Manhole | 452781.0249 | 1822077.0958 | 19.945 | POWER CONDUIT- (275), POWER CONDUIT- (276) | Z12_B19_FRL | 19.945 | Yes | 0 | <None> |  |  | Basic | No | 2200.000mm | 2500.000mm | 3544.950mm | 0.000in | 3.2449 | Depth | 0 | 16.7 | 300.000mm | 200.000mm |  |  | Undefined | 0.000in | 1300.000mm | 2900.000mm | Undefined | Undefined | 90° 0' 0.000" |  | 2600.000mm | 300.000mm | 300.000mm | 0.000in | 0.000in | Junction Structure | Undefined |  | Power MH FP1/CR2 (2.5X2.2), -- 1 -- | Box | 0 | 0
PMH - (250) | Power MH CR1,R2 (3.0 [...] | 1 Power Manhole | 452781.0249 | 1822098.9195 | 19.859 | POWER CONDUIT- (276), POWER CONDUIT- (277), POWER CONDUIT- (278), POWER CONDUIT- (279) | Z12_B19_FRL | 19.859 | Yes | 0 | <None> |  |  | Basic | No | 2200.000mm | 3000.000mm | 4281.767mm | 0.000in | 3.9818 | Depth | 0 | 15.878 | 300.000mm | 200.000mm |  |  | Undefined | 0.000in | 1300.000mm | 1850.000mm | Undefined | Undefined | 90° 0' 0.000" |  | 2600.000mm | 300.000mm | 300.000mm | 0.000in | 0.000in | Junction Structure | Undefined |  | Power MH CR1,R2 (3.0X2.2) | Box | 0 | 0
PMH - (251) | Power MH CR1,R2 (3.0 [...] | 1 Power Manhole | 452816.625 | 1822099.3195 | 20.045 | POWER CONDUIT- (279), POWER CONDUIT- (280) | Z12_B19_FRL | 20.045 | Yes | 0 | <None> |  |  | Basic | No | 2200.000mm | 3000.000mm | 4653.849mm | 0.000in | 4.3538 | Depth | 0 | 15.691 | 300.000mm | 200.000mm |  |  | Undefined | 0.000in | 1300.000mm | 1850.000mm | Undefined | Undefined | 0° 0' 0.000" |  | 2600.000mm | 300.000mm | 300.000mm | 0.000in | 0.000in | Junction Structure | Undefined |  | Power MH CR1,R2 (3.0X2.2) | Box | 0 | 0
PMH - (252) | Power MH R2/CR1 (3.0 [...] | 1 Power Manhole | 452817.025 | 1822047.9472 | 19.958 | POWER CONDUIT- (281), POWER CONDUIT- (374) | Z12_B19_FRL | 19.958 | Yes | 0 | <None> |  |  | Basic | No | 2200.000mm | 3000.000mm | 4890.296mm | 0.000in | 4.5903 | Depth | 0 | 15.368 | 300.000mm | 200.000mm |  |  | Undefined | 0.000in | 1300.000mm | 3400.000mm | Undefined | Undefined | 270° 0' 0.032" |  | 2600.000mm | 300.000mm | 300.000mm | 0.000in | 0.000in | Junction Structure | Undefined |  | Power MH R2/CR1 (3.0X2.2), -- 1 -- | Box | 0 | 0
PMH - (253) | Power MH R2/CR1 (3.0 [...] | 1 Power Manhole | 452839.425 | 1822048.6972 | 19.96 | POWER CONDUIT- (281), POWER CONDUIT- (282) | Z12_B19_FRL | 19.96 | Yes | 0 | <None> |  |  | Basic | No | 2200.000mm | 3000.000mm | 4892.345mm | 0.000in | 4.5923 | Depth | 0 | 15.368 | 300.000mm | 200.000mm |  |  | Undefined | 0.000in | 1300.000mm | 3400.000mm | Undefined | Undefined | 90° 0' 0.032" |  | 2600.000mm | 300.000mm | 300.000mm | 0.000in | 0.000in | Junction Structure | Undefined |  | Power MH R2/CR1 (3.0X2.2), -- 1 -- | Box | 0 | 0
PMH - (255) | Power MH R1/T1/CR0 ( [...] | 1 Power Manhole | 452872.5748 | 1822269.7838 | 19.776 | POWER CONDUIT- (284) | Z12_B19_FRL | 19.776 | Yes | 0 | <None> |  |  | Basic | No | 2200.000mm | 3750.000mm | 3536.624mm | 0.000in | 3.2366 | Depth | 0 | 16.54 | 300.000mm | 200.000mm |  |  | Undefined | 0.000in | 1300.000mm | 4150.000mm | Undefined | Undefined | 359° 59' 60.000" |  | 2600.000mm | 300.000mm | 300.000mm | 0.000in | 0.000in | Junction Structure | Undefined |  | Power MH R1/T1/CR0 (3.75X2.2--) | Box | 0 | 0
PMH - (256) | Power MH FP2/CR3 (2. [...] | 1 Power Manhole | 453052.8592 | 1822269.7837 | 19.737 | POWER CONDUIT- (284) (1), POWER CONDUIT- (285) | Z12_B19_FRL | 19.737 | Yes | 0 | <None> |  |  | Basic | No | 2200.000mm | 2200.000mm | 3489.748mm | 0.000in | 3.1897 | Depth | 0 | 16.547 | 300.000mm | 200.000mm |  |  | Undefined | 0.000in | 1300.000mm | 2600.000mm | Undefined | Undefined | 0° 0' 0.000" |  | 2600.000mm | 300.000mm | 300.000mm | 0.000in | 0.000in | Junction Structure | Undefined | POWER_MH_FP2_CR3_2_2X2_2_METRIC | Power MH FP2/CR3 (2.2X2.2) | Box | 0 | 0
PMH - (257) | Power MH CR1,R2 (3.0 [...] | 1 Power Manhole | 453197.5826 | 1822269.7838 | 19.846 | POWER CONDUIT- (285), POWER CONDUIT- (286) | Z12_B19_FRL | 19.846 | Yes | 0 | <None> |  |  | Basic | No | 2200.000mm | 3000.000mm | 3181.253mm | 0.000in | 2.8813 | Depth | 0 | 16.965 | 300.000mm | 200.000mm |  |  | Undefined | 0.000in | 1300.000mm | 1850.000mm | Undefined | Undefined | 0° 0' 0.000" |  | 2600.000mm | 300.000mm | 300.000mm | 0.000in | 0.000in | Junction Structure | Undefined |  | Power MH CR1,R2 (3.0X2.2) | Box | 0 | 0
PMH - (258) | Power MH R1/t1 (3.75 [...] | 1 Power Manhole | 453197.9829 | 1822221.6678 | 19.805 | POWER CONDUIT- (286), POWER CONDUIT- (287), POWER CONDUIT- (408) | Z12_B19_FRL | 19.805 | Yes | 0 | <None> |  |  | Basic | No | 2200.000mm | 3750.000mm | 3514.525mm | 0.000in | 3.2145 | Depth | 0 | 16.59 | 300.000mm | 200.000mm |  |  | Undefined | 0.000in | 1300.000mm | 1850.000mm | Undefined | Undefined | 270° 0' 0.055" |  | 2600.000mm | 300.000mm | 300.000mm | 0.000in | 0.000in | Junction Structure | Undefined |  | Power MH R1/t1 (3.75x2.2) | Box | 0 | 0
PMH - (259) | Power MH R2/CR1 (3.0 [...] | 1 Power Manhole | 453139.0191 | 1822220.8928 | 19.93 | POWER CONDUIT- (287), POWER CONDUIT- (288), POWER CONDUIT- (316) | Z12_B19_FRL | 19.93 | Yes | 0 | <None> |  |  | Basic | No | 2200.000mm | 3000.000mm | 3708.144mm | 0.000in | 3.4081 | Depth | 0 | 16.522 | 300.000mm | 200.000mm |  |  | Undefined | 0.000in | 1300.000mm | 3400.000mm | Undefined | Undefined | 179° 59' 52.519" |  | 2600.000mm | 300.000mm | 300.000mm | 0.000in | 0.000in | Junction Structure | Undefined |  | Power MH R2/CR1 (3.0X2.2), -- 1 -- | Box | 0 | 0
PMH - (260) | Power MH R1/T1/CR0 ( [...] | 1 Power Manhole | 453108.0658 | 1822220.8928 | 19.809 | POWER CONDUIT- (288), POWER CONDUIT- (289) | Z12_B19_FRL | 19.809 | Yes | 0 | <None> |  |  | Basic | No | 2200.000mm | 3750.000mm | 3464.620mm | 0.000in | 3.1646 | Depth | 0 | 16.645 | 300.000mm | 200.000mm |  |  | Undefined | 0.000in | 1300.000mm | 4150.000mm | Undefined | Undefined | 180° 0' 0.002" |  | 2600.000mm | 300.000mm | 300.000mm | 0.000in | 0.000in | Junction Structure | Undefined |  | Power MH R1/T1/CR0 (3.75X2.2--) | Box | 0 | 0
PMH - (261) | Power MH CR1,R2 (3.0 [...] | 1 Power Manhole | 453086.4918 | 1822220.8928 | 19.66 | POWER CONDUIT- (289), POWER CONDUIT- (290), POWER CONDUIT- (315) | Z12_B19_FRL | 19.66 | Yes | 0 | <None> |  |  | Basic | No | 2200.000mm | 3000.000mm | 3708.097mm | 0.000in | 3.4081 | Depth | 0 | 16.252 | 300.000mm | 200.000mm |  |  | Undefined | 0.000in | 1300.000mm | 1850.000mm | Undefined | Undefined | 179° 59' 59.951" |  | 2600.000mm | 300.000mm | 300.000mm | 0.000in | 0.000in | Junction Structure | Undefined |  | Power MH CR1,R2 (3.0X2.2) | Box | 0 | 0
PMH - (262) | Power MH CR2,FP1(2.5 [...] | 1 Power Manhole | 453071.6919 | 1822221.0429 | 19.658 | POWER CONDUIT- (290), POWER CONDUIT- (291) | Z12_B19_FRL | 19.658 | Yes | 0 | <None> |  |  | Basic | No | 2200.000mm | 2500.000mm | 3496.419mm | 0.000in | 3.1964 | Depth | 0 | 16.462 | 300.000mm | 200.000mm |  |  | Undefined | 0.000in | 1300.000mm | 1850.000mm | Undefined | Undefined | 269° 59' 59.951" |  | 2600.000mm | 300.000mm | 300.000mm | 0.000in | 0.000in | Junction Structure | Undefined |  | Power MH CR2,FP1(2.5X2.2) | Box | 0 | 0
PMH - (263) | Power MH R1/T1/CR0 ( [...] | 1 Power Manhole | 453044.2686 | 1822220.8928 | 19.56 | POWER CONDUIT- (291), POWER CONDUIT- (292) | Z12_B19_FRL | 19.56 | Yes | 0 | <None> |  |  | Basic | No | 2200.000mm | 3750.000mm | 2885.999mm | 0.000in | 2.586 | Depth | 0 | 16.974 | 300.000mm | 200.000mm |  |  | Undefined | 0.000in | 1300.000mm | 4150.000mm | Undefined | Undefined | 179° 59' 59.938" |  | 2600.000mm | 300.000mm | 300.000mm | 0.000in | 0.000in | Junction Structure | Undefined |  | Power MH R1/T1/CR0 (3.75X2.2--) | Box | 0 | 0
PMH - (264) | Power MH FP1/CR2 (2. [...] | 1 Power Manhole | 453011.9923 | 1822220.8928 | 19.449 | POWER CONDUIT- (292), POWER CONDUIT- (293) | Z12_B19_FRL | 19.449 | Yes | 0 | <None> |  |  | Basic | No | 2200.000mm | 2500.000mm | 2885.999mm | 0.000in | 2.586 | Depth | 0 | 16.863 | 300.000mm | 200.000mm |  |  | Undefined | 0.000in | 1300.000mm | 2900.000mm | Undefined | Undefined | 180° 0' 0.000" |  | 2600.000mm | 300.000mm | 300.000mm | 0.000in | 0.000in | Junction Structure | Undefined |  | Power MH FP1/CR2 (2.5X2.2), -- 1 -- | Box | 0 | 0
PMH - (265) | Power MH R1/T1/CR0 ( [...] | 1 Power Manhole | 452969.3263 | 1822220.8928 | 19.546 | POWER CONDUIT- (293), POWER CONDUIT- (294) | Z12_B19_FRL | 19.546 | Yes | 0 | <None> |  |  | Basic | No | 2200.000mm | 3750.000mm | 3385.594mm | 0.000in | 3.0856 | Depth | 0 | 16.46 | 300.000mm | 200.000mm |  |  | Undefined | 0.000in | 1300.000mm | 4150.000mm | Undefined | Undefined | 180° 0' 0.000" |  | 2600.000mm | 300.000mm | 300.000mm | 0.000in | 0.000in | Junction Structure | Undefined |  | Power MH R1/T1/CR0 (3.75X2.2--) | Box | 0 | 0
PMH - (266) | Power MH CR1,R2 (3.0 [...] | 1 Power Manhole | 452924.969 | 1822220.8928 | 19.793 | POWER CONDUIT- (294), POWER CONDUIT- (295), POWER CONDUIT- (304) | Z12_B19_FRL | 19.793 | Yes | 0 | <None> |  |  | Basic | No | 2200.000mm | 3000.000mm | 5157.863mm | 0.000in | 4.8579 | Depth | 0 | 14.936 | 300.000mm | 200.000mm |  |  | Undefined | 0.000in | 1300.000mm | 1850.000mm | Undefined | Undefined | 180° 0' 0.000" |  | 2600.000mm | 300.000mm | 300.000mm | 0.000in | 0.000in | Junction Structure | Undefined |  | Power MH CR1,R2 (3.0X2.2) | Box | 0 | 0
PMH - (267) | Power MH FP1/CR2 (2. [...] | 1 Power Manhole | 452924.5693 | 1822245.3076 | 19.868 | POWER CONDUIT- (295), POWER CONDUIT- (296) | Z12_B19_FRL | 19.868 | Yes | 0 | <None> |  |  | Basic | No | 2200.000mm | 2500.000mm | 4616.746mm | 0.000in | 4.3167 | Depth | 0 | 15.551 | 300.000mm | 200.000mm |  |  | Undefined | 0.000in | 1300.000mm | 2900.000mm | Undefined | Undefined | 90° 0' 0.000" |  | 2600.000mm | 300.000mm | 300.000mm | 0.000in | 0.000in | Junction Structure | Undefined |  | Power MH FP1/CR2 (2.5X2.2), -- 1 -- | Box | 0 | 0
PMH - (268) | Power MH R2/CR1 (3.0 [...] | 1 Power Manhole | 452910.1693 | 1822245.0576 | 19.868 | POWER CONDUIT- (296), POWER CONDUIT- (297), POWER CONDUIT- (481) | Z12_B19_FRL | 19.868 | Yes | 0 | <None> |  |  | Basic | No | 2200.000mm | 3000.000mm | 3899.026mm | 0.000in | 3.599 | Depth | 0 | 16.269 | 300.000mm | 200.000mm |  |  | Undefined | 0.000in | 1300.000mm | 3400.000mm | Undefined | Undefined | 269° 59' 59.951" |  | 2600.000mm | 300.000mm | 300.000mm | 0.000in | 0.000in | Junction Structure | Undefined |  | Power MH R2/CR1 (3.0X2.2), -- 1 -- | Box | 0 | 0
PMH - (269) | Power MH CR3,R2(2.2X [...] | 1 Power Manhole | 452910.1686 | 1822220.8929 | 19.789 | POWER CONDUIT- (297), POWER CONDUIT- (298) | Z12_B19_FRL | 19.789 | Yes | 0 | <None> |  |  | Basic | No | 2200.000mm | 2200.000mm | 4630.542mm | 0.000in | 4.3305 | Depth | 0 | 15.459 | 300.000mm | 200.000mm |  |  | Undefined | 0.000in | 1300.000mm | 1850.000mm | Undefined | Undefined | 270° 0' 0.000" |  | 2600.000mm | 300.000mm | 300.000mm | 0.000in | 0.000in | Junction Structure | Undefined |  | Power MH CR3,R2(2.2X2.2) | Box | 0 | 0
PMH - (270) | Power MH CR1,R2 (3.0 [...] | 1 Power Manhole | 452909.7693 | 1822206.4929 | 19.742 | POWER CONDUIT- (298), POWER CONDUIT- (299), POWER CONDUIT- (282) (1) | Z12_B19_FRL | 19.742 | Yes | 0 | <None> |  |  | Basic | No | 2200.000mm | 3000.000mm | 4583.483mm | 0.000in | 4.2835 | Depth | 0 | 15.459 | 300.000mm | 200.000mm |  |  | Undefined | 0.000in | 1300.000mm | 1850.000mm | Undefined | Undefined | 0° 0' 0.000" |  | 2600.000mm | 300.000mm | 300.000mm | 0.000in | 0.000in | Junction Structure | Undefined |  | Power MH CR1,R2 (3.0X2.2) | Box | 0 | 0
PMH - (271) | Power MH R1/T1/CR0 ( [...] | 1 Power Manhole | 452910.1693 | 1822097.025 | 19.576 | POWER CONDUIT- (299), POWER CONDUIT- (300), POWER CONDUIT- (345) | Z12_B19_FRL | 19.576 | Yes | 0 | <None> |  |  | Basic | No | 2200.000mm | 3750.000mm | 3482.849mm | 0.000in | 3.1828 | Depth | 0 | 16.393 | 300.000mm | 200.000mm |  |  | Undefined | 0.000in | 1300.000mm | 4150.000mm | Undefined | Undefined | 269° 59' 56.290" |  | 2600.000mm | 300.000mm | 300.000mm | 0.000in | 0.000in | Junction Structure | Undefined |  | Power MH R1/T1/CR0 (3.75X2.2--) | Box | 0 | 0
PMH - (272) | Power MH R1/T1/CR0 ( [...] | 1 Power Manhole | 452924.5693 | 1822097.025 | 19.576 | POWER CONDUIT- (300), POWER CONDUIT- (301), POWER CONDUIT- (346) | Z12_B19_FRL | 19.576 | Yes | 0 | <None> |  |  | Basic | No | 2200.000mm | 3750.000mm | 3482.849mm | 0.000in | 3.1828 | Depth | 0 | 16.393 | 300.000mm | 200.000mm |  |  | Undefined | 0.000in | 1300.000mm | 4150.000mm | Undefined | Undefined | 89° 59' 59.951" |  | 2600.000mm | 300.000mm | 300.000mm | 0.000in | 0.000in | Junction Structure | Undefined |  | Power MH R1/T1/CR0 (3.75X2.2--) | Box | 0 | 0
PMH - (273) | Power MH R1/T1/CR0 ( [...] | 1 Power Manhole | 452924.5693 | 1822133.5543 | 19.563 | POWER CONDUIT- (301), POWER CONDUIT- (302) | Z12_B19_FRL | 19.563 | Yes | 0 | <None> |  |  | Basic | No | 2200.000mm | 3750.000mm | 3771.556mm | 0.000in | 3.4716 | Depth | 0 | 16.091 | 300.000mm | 200.000mm |  |  | Undefined | 0.000in | 1300.000mm | 4150.000mm | Undefined | Undefined | 89° 59' 59.951" |  | 2600.000mm | 300.000mm | 300.000mm | 0.000in | 0.000in | Junction Structure | Undefined |  | Power MH R1/T1/CR0 (3.75X2.2--) | Box | 0 | 0
PMH - (274) | Power MH FP1/CR2 (2. [...] | 1 Power Manhole | 452924.5693 | 1822172.6737 | 19.681 | POWER CONDUIT- (302), POWER CONDUIT- (303) | Z12_B19_FRL | 19.681 | Yes | 0 | <None> |  |  | Basic | No | 2200.000mm | 2500.000mm | 4068.746mm | 0.000in | 3.7687 | Depth | 0 | 15.912 | 300.000mm | 200.000mm |  |  | Undefined | 0.000in | 1300.000mm | 2900.000mm | Undefined | Undefined | 90° 0' 0.049" |  | 2600.000mm | 300.000mm | 300.000mm | 0.000in | 0.000in | Junction Structure | Undefined |  | Power MH FP1/CR2 (2.5X2.2), -- 1 -- | Box | 0 | 0
PMH - (275) | Power MH CR1,R2 (3.0 [...] | 1 Power Manhole | 452924.5694 | 1822206.0928 | 19.74 | POWER CONDUIT- (303), POWER CONDUIT- (304), POWER CONDUIT- (305) | Z12_B19_FRL | 19.74 | Yes | 0 | <None> |  |  | Basic | No | 2200.000mm | 3000.000mm | 5144.406mm | 0.000in | 4.8444 | Depth | 0 | 14.896 | 300.000mm | 200.000mm |  |  | Undefined | 0.000in | 1300.000mm | 1850.000mm | Undefined | Undefined | 90° 0' 0.000" |  | 2600.000mm | 300.000mm | 300.000mm | 0.000in | 0.000in | Junction Structure | Undefined |  | Power MH CR1,R2 (3.0X2.2) | Box | 0 | 0
PMH - (276) | Power MH CR3,R2(2.2X [...] | 1 Power Manhole | 453004.0866 | 1822206.4928 | 19.418 | POWER CONDUIT- (305), POWER CONDUIT- (306) | Z12_B19_FRL | 19.418 | Yes | 0 | <None> |  |  | Basic | No | 2200.000mm | 2200.000mm | 3260.780mm | 0.000in | 2.9608 | Depth | 0 | 16.457 | 300.000mm | 200.000mm |  |  | Undefined | 0.000in | 1300.000mm | 1850.000mm | Undefined | Undefined | 0° 0' 0.000" |  | 2600.000mm | 300.000mm | 300.000mm | 0.000in | 0.000in | Junction Structure | Undefined |  | Power MH CR3,R2(2.2X2.2) | Box | 0 | 0
PMH - (277) | Power MH FP1/CR2 (2. [...] | 1 Power Manhole | 453004.0866 | 1822170.4217 | 19.596 | POWER CONDUIT- (306), POWER CONDUIT- (307) | Z12_B19_FRL | 19.596 | Yes | 0 | <None> |  |  | Basic | No | 2200.000mm | 2500.000mm | 2756.054mm | 0.000in | 2.4561 | Depth | 0 | 17.14 | 300.000mm | 200.000mm |  |  | Undefined | 0.000in | 1300.000mm | 2900.000mm | Undefined | Undefined | 269° 59' 59.998" |  | 2600.000mm | 300.000mm | 300.000mm | 0.000in | 0.000in | Junction Structure | Undefined |  | Power MH FP1/CR2 (2.5X2.2), -- 1 -- | Box | 0 | 0
PMH - (278) | Power MH R1/T1/CR0 ( [...] | 1 Power Manhole | 453004.0866 | 1822061.8766 | 19.825 | POWER CONDUIT- (307), POWER CONDUIT- (308), POWER CONDUIT- (340) | Z12_B19_FRL | 19.825 | Yes | 0 | <None> |  |  | Basic | No | 2200.000mm | 3750.000mm | 3416.481mm | 0.000in | 3.1165 | Depth | 0 | 16.708 | 300.000mm | 200.000mm |  |  | Undefined | 0.000in | 1300.000mm | 4150.000mm | Undefined | Undefined | 270° 0' 0.000" |  | 2600.000mm | 300.000mm | 300.000mm | 0.000in | 0.000in | Junction Structure | Undefined |  | Power MH R1/T1/CR0 (3.75X2.2--) | Box | 0 | 0
PMH - (279) | Power MH FP2/CR3 (2. [...] | 1 Power Manhole | 453017.0918 | 1822061.9856 | 19.825 | POWER CONDUIT- (308), POWER CONDUIT- (309) | Z12_B19_FRL | 19.825 | Yes | 0 | <None> |  |  | Basic | No | 2200.000mm | 2200.000mm | 3405.036mm | 0.000in | 3.105 | Depth | 0 | 16.72 | 300.000mm | 200.000mm |  |  | Undefined | 0.000in | 1300.000mm | 2600.000mm | Undefined | Undefined | 89° 59' 59.998" |  | 2600.000mm | 300.000mm | 300.000mm | 0.000in | 0.000in | Junction Structure | Undefined | POWER_MH_FP2_CR3_2_2X2_2_METRIC | Power MH FP2/CR3 (2.2X2.2) | Box | 0 | 0
PMH - (280) | Power MH FP1/CR2 (2. [...] | 1 Power Manhole | 453017.0918 | 1822128.9586 | 19.763 | POWER CONDUIT- (309), POWER CONDUIT- (310) | Z12_B19_FRL | 19.763 | Yes | 0 | <None> |  |  | Basic | No | 2200.000mm | 2500.000mm | 2756.054mm | 0.000in | 2.4561 | Depth | 0 | 17.307 | 300.000mm | 200.000mm |  |  | Undefined | 0.000in | 1300.000mm | 2900.000mm | Undefined | Undefined | 89° 59' 59.998" |  | 2600.000mm | 300.000mm | 300.000mm | 0.000in | 0.000in | Junction Structure | Undefined |  | Power MH FP1/CR2 (2.5X2.2), -- 1 -- | Box | 0 | 0
PMH - (281) | Power MH CR3,R2(2.2X [...] | 1 Power Manhole | 453017.0918 | 1822206.4928 | 19.418 | POWER CONDUIT- (310), POWER CONDUIT- (311) | Z12_B19_FRL | 19.418 | Yes | 0 | <None> |  |  | Basic | No | 2200.000mm | 2200.000mm | 2760.879mm | 0.000in | 2.4609 | Depth | 0 | 16.957 | 300.000mm | 200.000mm |  |  | Undefined | 0.000in | 1300.000mm | 1850.000mm | Undefined | Undefined | 90° 0' 0.000" |  | 2600.000mm | 300.000mm | 300.000mm | 0.000in | 0.000in | Junction Structure | Undefined |  | Power MH CR3,R2(2.2X2.2) | Box | 0 | 0
PMH - (282) | Power MH CR3,R2(2.2X [...] | 1 Power Manhole | 453071.6918 | 1822206.4928 | 19.609 | POWER CONDUIT- (311), POWER CONDUIT- (312) | Z12_B19_FRL | 19.609 | Yes | 0 | <None> |  |  | Basic | No | 2200.000mm | 2200.000mm | 2952.495mm | 0.000in | 2.6525 | Depth | 0 | 16.957 | 300.000mm | 200.000mm |  |  | Undefined | 0.000in | 1300.000mm | 1850.000mm | Undefined | Undefined | 0° 0' 0.000" |  | 2600.000mm | 300.000mm | 300.000mm | 0.000in | 0.000in | Junction Structure | Undefined |  | Power MH CR3,R2(2.2X2.2) | Box | 0 | 0
PMH - (283) | Power MH FP2/CR3 (2. [...] | 1 Power Manhole | 453071.6918 | 1822151.7572 | 19.52 | POWER CONDUIT- (312), POWER CONDUIT- (313) | Z12_B19_FRL | 19.52 | Yes | 0 | <None> |  |  | Basic | No | 2200.000mm | 2200.000mm | 4131.425mm | 0.000in | 3.8314 | Depth | 0 | 15.688 | 300.000mm | 200.000mm |  |  | Undefined | 0.000in | 1300.000mm | 2600.000mm | Undefined | Undefined | 270° 0' 0.000" |  | 2600.000mm | 300.000mm | 300.000mm | 0.000in | 0.000in | Junction Structure | Undefined | POWER_MH_FP2_CR3_2_2X2_2_METRIC | Power MH FP2/CR3 (2.2X2.2) | Box | 0 | 0
PMH - (284) | Power MH FP2/CR3 (2. [...] | 1 Power Manhole | 453086.0918 | 1822151.7572 | 19.52 | POWER CONDUIT- (313), POWER CONDUIT- (314) | Z12_B19_FRL | 19.52 | Yes | 0 | <None> |  |  | Basic | No | 2200.000mm | 2200.000mm | 4131.425mm | 0.000in | 3.8314 | Depth | 0 | 15.688 | 300.000mm | 200.000mm |  |  | Undefined | 0.000in | 1300.000mm | 2600.000mm | Undefined | Undefined | 89° 59' 59.951" |  | 2600.000mm | 300.000mm | 300.000mm | 0.000in | 0.000in | Junction Structure | Undefined | POWER_MH_FP2_CR3_2_2X2_2_METRIC | Power MH FP2/CR3 (2.2X2.2) | Box | 0 | 0
PMH - (285) | Power MH CR2,FP1(2.5 [...] | 1 Power Manhole | 453086.0918 | 1822206.3428 | 19.611 | POWER CONDUIT- (314), POWER CONDUIT- (315) | Z12_B19_FRL | 19.611 | Yes | 0 | <None> |  |  | Basic | No | 2200.000mm | 2500.000mm | 3660.943mm | 0.000in | 3.3609 | Depth | 0 | 16.25 | 300.000mm | 200.000mm |  |  | Undefined | 0.000in | 1300.000mm | 1850.000mm | Undefined | Undefined | 89° 59' 59.951" |  | 2600.000mm | 300.000mm | 300.000mm | 0.000in | 0.000in | Junction Structure | Undefined |  | Power MH CR2,FP1(2.5X2.2) | Box | 0 | 0
PMH - (286) | Power MH FP1/CR2 (2. [...] | 1 Power Manhole | 453138.4671 | 1822177.2101 | 20.008 | POWER CONDUIT- (316), POWER CONDUIT- (317) | Z12_B19_FRL | 20.008 | Yes | 0 | <None> |  |  | Basic | No | 2200.000mm | 2500.000mm | 3786.097mm | 0.000in | 3.4861 | Depth | 0 | 16.522 | 300.000mm | 200.000mm |  |  | Undefined | 0.000in | 1300.000mm | 2900.000mm | Undefined | Undefined | 269° 55' 15.174" |  | 2600.000mm | 300.000mm | 300.000mm | 0.000in | 0.000in | Junction Structure | Undefined |  | Power MH FP1/CR2 (2.5X2.2), -- 1 -- | Box | 0 | 0
PMH - (287) | Power MH FP2/CR3 (2. [...] | 1 Power Manhole | 453138.4691 | 1822114.2092 | 20.147 | POWER CONDUIT- (317), POWER CONDUIT- (318) | Z12_B19_FRL | 20.147 | Yes | 0 | <None> |  |  | Basic | No | 2200.000mm | 2200.000mm | 3118.713mm | 0.000in | 2.8187 | Depth | 0 | 17.328 | 300.000mm | 200.000mm |  |  | Undefined | 0.000in | 1300.000mm | 2600.000mm | Undefined | Undefined | 270° 0' 0.000" |  | 2600.000mm | 300.000mm | 300.000mm | 0.000in | 0.000in | Junction Structure | Undefined | POWER_MH_FP2_CR3_2_2X2_2_METRIC | Power MH FP2/CR3 (2.2X2.2) | Box | 0 | 0
PMH - (288) | Power MH FP2/CR3 (2. [...] | 1 Power Manhole | 453151.4691 | 1822114.2092 | 20.147 | POWER CONDUIT- (318), POWER CONDUIT- (319) | Z12_B19_FRL | 20.147 | Yes | 0 | <None> |  |  | Basic | No | 2200.000mm | 2200.000mm | 2907.741mm | 0.000in | 2.6077 | Depth | 0 | 17.539 | 300.000mm | 200.000mm |  |  | Undefined | 0.000in | 1300.000mm | 2600.000mm | Undefined | Undefined | 89° 59' 59.998" |  | 2600.000mm | 300.000mm | 300.000mm | 0.000in | 0.000in | Junction Structure | Undefined | POWER_MH_FP2_CR3_2_2X2_2_METRIC | Power MH FP2/CR3 (2.2X2.2) | Box | 0 | 0
PMH - (289) | Power MH FP1/CR2 (2. [...] | 1 Power Manhole | 453151.4691 | 1822173.6684 | 20.016 | POWER CONDUIT- (319), POWER CONDUIT- (320) | Z12_B19_FRL | 20.016 | Yes | 0 | <None> |  |  | Basic | No | 2200.000mm | 2500.000mm | 2756.000mm | 0.000in | 2.456 | Depth | 0 | 17.56 | 300.000mm | 200.000mm |  |  | Undefined | 0.000in | 1300.000mm | 2900.000mm | Undefined | Undefined | 89° 59' 59.998" |  | 2600.000mm | 300.000mm | 300.000mm | 0.000in | 0.000in | Junction Structure | Undefined |  | Power MH FP1/CR2 (2.5X2.2), -- 1 -- | Box | 0 | 0
PMH - (290) | Power MH CR3,R2(2.2X [...] | 1 Power Manhole | 453151.4691 | 1822206.4928 | 19.906 | POWER CONDUIT- (320), POWER CONDUIT- (321) | Z12_B19_FRL | 19.906 | Yes | 0 | <None> |  |  | Basic | No | 2200.000mm | 2200.000mm | 2760.719mm | 0.000in | 2.4607 | Depth | 0 | 17.446 | 300.000mm | 200.000mm |  |  | Undefined | 0.000in | 1300.000mm | 1850.000mm | Undefined | Undefined | 90° 0' 0.000" |  | 2600.000mm | 300.000mm | 300.000mm | 0.000in | 0.000in | Junction Structure | Undefined |  | Power MH CR3,R2(2.2X2.2) | Box | 0 | 0
PMH - (291) | Power MH CR3,R2(2.2X [...] | 1 Power Manhole | 453197.9826 | 1822206.4928 | 19.917 | POWER CONDUIT- (321), POWER CONDUIT- (322) | Z12_B19_FRL | 19.917 | Yes | 0 | <None> |  |  | Basic | No | 2200.000mm | 2200.000mm | 2760.557mm | 0.000in | 2.4606 | Depth | 0 | 17.457 | 300.000mm | 200.000mm |  |  | Undefined | 0.000in | 1300.000mm | 1850.000mm | Undefined | Undefined | 0° 0' 0.000" |  | 2600.000mm | 300.000mm | 300.000mm | 0.000in | 0.000in | Junction Structure | Undefined |  | Power MH CR3,R2(2.2X2.2) | Box | 0 | 0
PMH - (292) | Power MH R2/CR1 (3.0 [...] | 1 Power Manhole | 453197.9826 | 1822156.0094 | 20.333 | POWER CONDUIT- (322), POWER CONDUIT- (323), POWER CONDUIT- (324) | Z12_B19_FRL | 20.333 | Yes | 0 | <None> |  |  | Basic | No | 2200.000mm | 3000.000mm | 3897.348mm | 0.000in | 3.5973 | Depth | 0 | 16.736 | 300.000mm | 200.000mm |  |  | Undefined | 0.000in | 1300.000mm | 3400.000mm | Undefined | Undefined | 269° 59' 59.945" |  | 2600.000mm | 300.000mm | 300.000mm | 0.000in | 0.000in | Junction Structure | Undefined |  | Power MH R2/CR1 (3.0X2.2), -- 1 -- | Box | 0 | 0
PMH - (293) | Power MH FP1/CR2 (2. [...] | 1 Power Manhole | 453210.9826 | 1822156.0094 | 20.333 | POWER CONDUIT- (323) | Z12_B19_FRL | 20.333 | Yes | 0 | <None> |  |  | Basic | No | 2200.000mm | 2500.000mm | 3897.347mm | 0.000in | 3.5973 | Depth | 0 | 16.736 | 300.000mm | 200.000mm |  |  | Undefined | 0.000in | 1300.000mm | 2900.000mm | Undefined | Undefined | 89° 59' 59.945" |  | 2600.000mm | 300.000mm | 300.000mm | 0.000in | 0.000in | Junction Structure | Undefined |  | Power MH FP1/CR2 (2.5X2.2), -- 1 -- | Box | 0 | 0
PMH - (294) | Power MH FP2/CR3 (2. [...] | 1 Power Manhole | 453197.9826 | 1822110.2525 | 20.411 | POWER CONDUIT- (324), POWER CONDUIT- (325) | Z12_B19_FRL | 20.411 | Yes | 0 | <None> |  |  | Basic | No | 2200.000mm | 2200.000mm | 3711.981mm | 0.000in | 3.412 | Depth | 0 | 16.999 | 300.000mm | 200.000mm |  |  | Undefined | 0.000in | 1300.000mm | 2600.000mm | Undefined | Undefined | 269° 59' 59.945" |  | 2600.000mm | 300.000mm | 300.000mm | 0.000in | 0.000in | Junction Structure | Undefined | POWER_MH_FP2_CR3_2_2X2_2_METRIC | Power MH FP2/CR3 (2.2X2.2) | Box | 0 | 0
PMH - (295) | Power MH R1/T1/CR0 ( [...] | 1 Power Manhole | 453210.9826 | 1822110.2654 | 20.411 | POWER CONDUIT- (325), POWER CONDUIT- (326) | Z12_B19_FRL | 20.411 | Yes | 0 | <None> |  |  | Basic | No | 2200.000mm | 3750.000mm | 4088.478mm | 0.000in | 3.7885 | Depth | 0 | 16.623 | 300.000mm | 200.000mm |  |  | Undefined | 0.000in | 1300.000mm | 4150.000mm | Undefined | Undefined | 89° 59' 59.945" |  | 2600.000mm | 300.000mm | 300.000mm | 0.000in | 0.000in | Junction Structure | Undefined |  | Power MH R1/T1/CR0 (3.75X2.2--) | Box | 0 | 0
PMH - (296) | Power MH R1/T1/CR0 ( [...] | 1 Power Manhole | 453210.9826 | 1822073.0623 | 20.312 | POWER CONDUIT- (326), POWER CONDUIT- (327) | Z12_B19_FRL | 20.312 | Yes | 0 | <None> |  |  | Basic | No | 2200.000mm | 3750.000mm | 4462.424mm | 0.000in | 4.1624 | Depth | 0 | 16.149 | 300.000mm | 200.000mm |  |  | Undefined | 0.000in | 1300.000mm | 4150.000mm | Undefined | Undefined | 89° 59' 59.945" |  | 2600.000mm | 300.000mm | 300.000mm | 0.000in | 0.000in | Junction Structure | Undefined |  | Power MH R1/T1/CR0 (3.75X2.2--) | Box | 0 | 0
PMH - (297) | Power MH R2/CR1 (3.0 [...] | 1 Power Manhole | 453210.9826 | 1822054.7706 | 20.263 | POWER CONDUIT- (327), POWER CONDUIT- (328), POWER CONDUIT- (383) | Z12_B19_FRL | 20.263 | Yes | 0 | <None> |  |  | Basic | No | 2200.000mm | 3000.000mm | 4496.571mm | 0.000in | 4.1966 | Depth | 0 | 16.066 | 300.000mm | 200.000mm |  |  | Undefined | 0.000in | 1300.000mm | 3400.000mm | Undefined | Undefined | 90° 0' 0.014" |  | 2600.000mm | 300.000mm | 300.000mm | 0.000in | 0.000in | Junction Structure | Undefined |  | Power MH R2/CR1 (3.0X2.2), -- 1 -- | Box | 0 | 0
PMH - (298) | Power MH FP2/CR3 (2. [...] | 1 Power Manhole | 453197.9826 | 1822054.6994 | 20.263 | POWER CONDUIT- (328), POWER CONDUIT- (329) | Z12_B19_FRL | 20.263 | Yes | 0 | <None> |  |  | Basic | No | 2200.000mm | 2200.000mm | 4073.159mm | 0.000in | 3.7732 | Depth | 0 | 16.49 | 300.000mm | 200.000mm |  |  | Undefined | 0.000in | 1300.000mm | 2600.000mm | Undefined | Undefined | 269° 59' 59.945" |  | 2600.000mm | 300.000mm | 300.000mm | 0.000in | 0.000in | Junction Structure | Undefined | POWER_MH_FP2_CR3_2_2X2_2_METRIC | Power MH FP2/CR3 (2.2X2.2) | Box | 0 | 0
PMH - (299) | Power MH R2/CR1 (3.0 [...] | 1 Power Manhole | 453198.5326 | 1822012.4181 | 20.183 | POWER CONDUIT- (329), POWER CONDUIT- (330), POWER CONDUIT- (382) | Z12_B19_FRL | 20.183 | Yes | 0 | <None> |  |  | Basic | No | 2200.000mm | 3000.000mm | 3993.768mm | 0.000in | 3.6938 | Depth | 0 | 16.49 | 300.000mm | 200.000mm |  |  | Undefined | 0.000in | 1300.000mm | 3400.000mm | Undefined | Undefined | 359° 59' 59.952" |  | 2600.000mm | 300.000mm | 300.000mm | 0.000in | 0.000in | Junction Structure | Undefined |  | Power MH R2/CR1 (3.0X2.2), -- 1 -- | Box | 0 | 0
PMH - (300) | Power MH R1/T1/CR0 ( [...] | 1 Power Manhole | 453168.7758 | 1822012.4181 | 20.106 | POWER CONDUIT- (330), POWER CONDUIT- (331) | Z12_B19_FRL | 20.106 | Yes | 0 | <None> |  |  | Basic | No | 2200.000mm | 3750.000mm | 3417.276mm | 0.000in | 3.1173 | Depth | 0 | 16.989 | 300.000mm | 200.000mm |  |  | Undefined | 0.000in | 1300.000mm | 4150.000mm | Undefined | Undefined | 359° 59' 59.952" |  | 2600.000mm | 300.000mm | 300.000mm | 0.000in | 0.000in | Junction Structure | Undefined |  | Power MH R1/T1/CR0 (3.75X2.2--) | Box | 0 | 0
PMH - (301) | Power MH R2/CR1 (3.0 [...] | 1 Power Manhole | 453150.9191 | 1822012.4181 | 20.058 | POWER CONDUIT- (331), POWER CONDUIT- (332), POWER CONDUIT- (381) | Z12_B19_FRL | 20.058 | Yes | 0 | <None> |  |  | Basic | No | 2200.000mm | 3000.000mm | 4090.941mm | 0.000in | 3.7909 | Depth | 0 | 16.267 | 300.000mm | 200.000mm |  |  | Undefined | 0.000in | 1300.000mm | 3400.000mm | Undefined | Undefined | 359° 59' 59.953" |  | 2600.000mm | 300.000mm | 300.000mm | 0.000in | 0.000in | Junction Structure | Undefined |  | Power MH R2/CR1 (3.0X2.2), -- 1 -- | Box | 0 | 0
PMH - (302) | Power MH FP2/CR3 (2. [...] | 1 Power Manhole | 453151.4691 | 1822057.0467 | 20.1 | POWER CONDUIT- (332), POWER CONDUIT- (333) | Z12_B19_FRL | 20.1 | Yes | 0 | <None> |  |  | Basic | No | 2200.000mm | 2200.000mm | 4318.113mm | 0.000in | 4.0181 | Depth | 0 | 16.082 | 300.000mm | 200.000mm |  |  | Undefined | 0.000in | 1300.000mm | 2600.000mm | Undefined | Undefined | 90° 0' 0.000" |  | 2600.000mm | 300.000mm | 300.000mm | 0.000in | 0.000in | Junction Structure | Undefined | POWER_MH_FP2_CR3_2_2X2_2_METRIC | Power MH FP2/CR3 (2.2X2.2) | Box | 0 | 0
PMH - (303) | Power MH FP2/CR3 (2. [...] | 1 Power Manhole | 453138.4691 | 1822057.0467 | 20.1 | POWER CONDUIT- (333), POWER CONDUIT- (334) | Z12_B19_FRL | 20.1 | Yes | 0 | <None> |  |  | Basic | No | 2200.000mm | 2200.000mm | 4318.113mm | 0.000in | 4.0181 | Depth | 0 | 16.082 | 300.000mm | 200.000mm |  |  | Undefined | 0.000in | 1300.000mm | 2600.000mm | Undefined | Undefined | 269° 59' 59.998" |  | 2600.000mm | 300.000mm | 300.000mm | 0.000in | 0.000in | Junction Structure | Undefined | POWER_MH_FP2_CR3_2_2X2_2_METRIC | Power MH FP2/CR3 (2.2X2.2) | Box | 0 | 0
PMH - (304) | Power MH CR3,R2(2.2X [...] | 1 Power Manhole | 453138.4694 | 1822026.8181 | 19.997 | POWER CONDUIT- (334), POWER CONDUIT- (335) | Z12_B19_FRL | 19.997 | Yes | 0 | <None> |  |  | Basic | No | 2200.000mm | 2200.000mm | 3233.211mm | 0.000in | 2.9332 | Depth | 0 | 17.064 | 300.000mm | 200.000mm |  |  | Undefined | 0.000in | 1300.000mm | 1850.000mm | Undefined | Undefined | 270° 0' 0.000" |  | 2600.000mm | 300.000mm | 300.000mm | 0.000in | 0.000in | Junction Structure | Undefined |  | Power MH CR3,R2(2.2X2.2) | Box | 0 | 0
PMH - (305) | Power MH CR3,R2(2.2X [...] | 1 Power Manhole | 453086.0882 | 1822026.8216 | 19.782 | POWER CONDUIT- (335), POWER CONDUIT- (336) | Z12_B19_FRL | 19.782 | Yes | 0 | <None> |  |  | Basic | No | 2200.000mm | 2200.000mm | 2947.327mm | 0.000in | 2.6473 | Depth | 0 | 17.135 | 300.000mm | 200.000mm |  |  | Undefined | 0.000in | 1300.000mm | 1850.000mm | Undefined | Undefined | 179° 50' 29.207" |  | 2600.000mm | 300.000mm | 300.000mm | 0.000in | 0.000in | Junction Structure | Undefined |  | Power MH CR3,R2(2.2X2.2) | Box | 0 | 0
PMH - (306) | Power MH FP2/CR3 (2. [...] | 1 Power Manhole | 453086.0918 | 1822072.5095 | 19.71 | POWER CONDUIT- (336), POWER CONDUIT- (337) | Z12_B19_FRL | 19.71 | Yes | 0 | <None> |  |  | Basic | No | 2200.000mm | 2200.000mm | 4006.058mm | 0.000in | 3.7061 | Depth | 0 | 16.004 | 300.000mm | 200.000mm |  |  | Undefined | 0.000in | 1300.000mm | 2600.000mm | Undefined | Undefined | 89° 59' 59.951" |  | 2600.000mm | 300.000mm | 300.000mm | 0.000in | 0.000in | Junction Structure | Undefined | POWER_MH_FP2_CR3_2_2X2_2_METRIC | Power MH FP2/CR3 (2.2X2.2) | Box | 0 | 0
PMH - (307) | Power MH FP2/CR3 (2. [...] | 1 Power Manhole | 453071.6918 | 1822072.5095 | 19.71 | POWER CONDUIT- (337), POWER CONDUIT- (338) | Z12_B19_FRL | 19.71 | Yes | 0 | <None> |  |  | Basic | No | 2200.000mm | 2200.000mm | 4006.058mm | 0.000in | 3.7061 | Depth | 0 | 16.004 | 300.000mm | 200.000mm |  |  | Undefined | 0.000in | 1300.000mm | 2600.000mm | Undefined | Undefined | 269° 59' 59.951" |  | 2600.000mm | 300.000mm | 300.000mm | 0.000in | 0.000in | Junction Structure | Undefined | POWER_MH_FP2_CR3_2_2X2_2_METRIC | Power MH FP2/CR3 (2.2X2.2) | Box | 0 | 0
PMH - (308) | Power MH CR3,R2(2.2X [...] | 1 Power Manhole | 453071.6918 | 1822026.818 | 19.782 | POWER CONDUIT- (338), POWER CONDUIT- (339) | Z12_B19_FRL | 19.782 | Yes | 0 | <None> |  |  | Basic | No | 2200.000mm | 2200.000mm | 3509.774mm | 0.000in | 3.2098 | Depth | 0 | 16.572 | 300.000mm | 200.000mm |  |  | Undefined | 0.000in | 1300.000mm | 1850.000mm | Undefined | Undefined | 269° 59' 59.951" |  | 2600.000mm | 300.000mm | 300.000mm | 0.000in | 0.000in | Junction Structure | Undefined |  | Power MH CR3,R2(2.2X2.2) | Box | 0 | 0
PMH - (309) | Power MH CR1,R2 (3.0 [...] | 1 Power Manhole | 453004.0867 | 1822027.2181 | 19.656 | POWER CONDUIT- (339), POWER CONDUIT- (340), POWER CONDUIT- (341) | Z12_B19_FRL | 19.656 | Yes | 0 | <None> |  |  | Basic | No | 2200.000mm | 3000.000mm | 4211.987mm | 0.000in | 3.912 | Depth | 0 | 15.744 | 300.000mm | 200.000mm |  |  | Undefined | 0.000in | 1300.000mm | 1850.000mm | Undefined | Undefined | 269° 59' 59.998" |  | 2600.000mm | 300.000mm | 300.000mm | 0.000in | 0.000in | Junction Structure | Undefined |  | Power MH CR1,R2 (3.0X2.2) | Box | 0 | 0
PMH - (310) | Power MH R2/CR1 (3.0 [...] | 1 Power Manhole | 453004.6393 | 1822012.418 | 19.662 | POWER CONDUIT- (341), POWER CONDUIT- (342), POWER CONDUIT- (378) | Z12_B19_FRL | 19.662 | Yes | 0 | <None> |  |  | Basic | No | 2200.000mm | 3000.000mm | 4218.523mm | 0.000in | 3.9185 | Depth | 0 | 15.744 | 300.000mm | 200.000mm |  |  | Undefined | 0.000in | 1300.000mm | 3400.000mm | Undefined | Undefined | 359° 59' 59.952" |  | 2600.000mm | 300.000mm | 300.000mm | 0.000in | 0.000in | Junction Structure | Undefined |  | Power MH R2/CR1 (3.0X2.2), -- 1 -- | Box | 0 | 0
PMH - (311) | Power MH R1/T1/CR0 ( [...] | 1 Power Manhole | 452938.1104 | 1822012.418 | 19.681 | POWER CONDUIT- (342), POWER CONDUIT- (343) | Z12_B19_FRL | 19.681 | Yes | 0 | <None> |  |  | Basic | No | 2200.000mm | 3750.000mm | 3152.563mm | 0.000in | 2.8526 | Depth | 0 | 16.828 | 300.000mm | 200.000mm |  |  | Undefined | 0.000in | 1300.000mm | 4150.000mm | Undefined | Undefined | 359° 59' 59.952" |  | 2600.000mm | 300.000mm | 300.000mm | 0.000in | 0.000in | Junction Structure | Undefined |  | Power MH R1/T1/CR0 (3.75X2.2--) | Box | 0 | 0
PMH - (312) | Power MH R2/CR1 (3.0 [...] | 1 Power Manhole | 452910.7193 | 1822012.418 | 19.747 | POWER CONDUIT- (343), POWER CONDUIT- (344), POWER CONDUIT- (351) | Z12_B19_FRL | 19.747 | Yes | 0 | <None> |  |  | Basic | No | 2200.000mm | 3000.000mm | 3997.229mm | 0.000in | 3.6972 | Depth | 0 | 16.05 | 300.000mm | 200.000mm |  |  | Undefined | 0.000in | 1300.000mm | 3400.000mm | Undefined | Undefined | 359° 59' 59.952" |  | 2600.000mm | 300.000mm | 300.000mm | 0.000in | 0.000in | Junction Structure | Undefined |  | Power MH R2/CR1 (3.0X2.2), -- 1 -- | Box | 0 | 0
PMH - (313) | Power MH CR1,R2 (3.0 [...] | 1 Power Manhole | 452910.1693 | 1822027.2181 | 19.662 | POWER CONDUIT- (344), POWER CONDUIT- (345), POWER CONDUIT- (347), POWER CONDUIT- (348) | Z12_B19_FRL | 19.662 | Yes | 0 | <None> |  |  | Basic | No | 2200.000mm | 3000.000mm | 3911.518mm | 0.000in | 3.6115 | Depth | 0 | 16.05 | 300.000mm | 200.000mm |  |  | Undefined | 0.000in | 1300.000mm | 1850.000mm | Undefined | Undefined | 269° 59' 59.959" |  | 2600.000mm | 300.000mm | 300.000mm | 0.000in | 0.000in | Junction Structure | Undefined |  | Power MH CR1,R2 (3.0X2.2) | Box | 0 | 0
PMH - (314) | Power MH CR2,FP1(2.5 [...] | 1 Power Manhole | 452924.7193 | 1822026.8181 | 19.659 | POWER CONDUIT- (346), POWER CONDUIT- (347) | Z12_B19_FRL | 19.659 | Yes | 0 | <None> |  |  | Basic | No | 2200.000mm | 2500.000mm | 3109.052mm | 0.000in | 2.8091 | Depth | 0 | 16.85 | 300.000mm | 200.000mm |  |  | Undefined | 0.000in | 1300.000mm | 1850.000mm | Undefined | Undefined | 179° 59' 59.952" |  | 2600.000mm | 300.000mm | 300.000mm | 0.000in | 0.000in | Junction Structure | Undefined |  | Power MH CR2,FP1(2.5X2.2) | Box | 0 | 0
PMH - (315) | Power MH FP1/CR2 (2. [...] | 1 Power Manhole | 452848.4076 | 1822026.8182 | 19.899 | POWER CONDUIT- (348), POWER CONDUIT- (349) | Z12_B19_FRL | 19.899 | Yes | 0 | <None> |  |  | Basic | No | 2200.000mm | 2500.000mm | 4121.850mm | 0.000in | 3.8218 | Depth | 0 | 16.077 | 300.000mm | 200.000mm |  |  | Undefined | 0.000in | 1300.000mm | 2900.000mm | Undefined | Undefined | 180° 0' 0.048" |  | 2600.000mm | 300.000mm | 300.000mm | 0.000in | 0.000in | Junction Structure | Undefined |  | Power MH FP1/CR2 (2.5X2.2), -- 1 -- | Box | 0 | 0
PMH - (316) | Power MH R2/CR1 (3.0 [...] | 1 Power Manhole | 452847.9076 | 1822012.4182 | 19.9 | POWER CONDUIT- (349), POWER CONDUIT- (350) | Z12_B19_FRL | 19.9 | Yes | 0 | <None> |  |  | Basic | No | 2200.000mm | 3000.000mm | 4123.067mm | 0.000in | 3.8231 | Depth | 0 | 16.077 | 300.000mm | 200.000mm |  |  | Undefined | 0.000in | 1300.000mm | 3400.000mm | Undefined | Undefined | 359° 59' 59.953" |  | 2600.000mm | 300.000mm | 300.000mm | 0.000in | 0.000in | Junction Structure | Undefined |  | Power MH R2/CR1 (3.0X2.2), -- 1 -- | Box | 0 | 0
PMH - (317) | Power MH R1/T1/CR0 ( [...] | 1 Power Manhole | 452893.0847 | 1822012.418 | 19.79 | POWER CONDUIT- (350), POWER CONDUIT- (351) | Z12_B19_FRL | 19.79 | Yes | 0 | <None> |  |  | Basic | No | 2200.000mm | 3750.000mm | 3735.689mm | 0.000in | 3.4357 | Depth | 0 | 16.354 | 300.000mm | 200.000mm |  |  | Undefined | 0.000in | 1300.000mm | 4150.000mm | Undefined | Undefined | 359° 59' 59.952" |  | 2600.000mm | 300.000mm | 300.000mm | 0.000in | 0.000in | Junction Structure | Undefined |  | Power MH R1/T1/CR0 (3.75X2.2--) | Box | 0 | 0
PMH - (318) | Power MH R2/CR1 (3.0 [...] | 1 Power Manhole | 453160.5634 | 1822420.0364 | 19.598 | POWER CONDUIT- (352), POWER CONDUIT- (353), POWER CONDUIT- (371) | Z12_B19_FRL | 19.598 | Yes | 0 | <None> |  |  | Basic | No | 2200.000mm | 3000.000mm | 4128.723mm | 0.000in | 3.8287 | Depth | 0 | 15.769 | 300.000mm | 200.000mm |  |  | Undefined | 0.000in | 1300.000mm | 3400.000mm | Undefined | Undefined | 270° 5' 4.014" |  | 2600.000mm | 300.000mm | 300.000mm | 0.000in | 0.000in | Junction Structure | Undefined |  | Power MH R2/CR1 (3.0X2.2), -- 1 -- | Box | 0 | 0
PMH - (319) | Power MH R2/CR1 (3.0 [...] | 1 Power Manhole | 453160.5632 | 1822499.0896 | 19.319 | POWER CONDUIT- (353), POWER CONDUIT- (354), POWER CONDUIT- (369) | Z12_B19_FRL | 19.319 | Yes | 0 | <None> |  |  | Basic | No | 2200.000mm | 3000.000mm | 3519.451mm | 0.000in | 3.2195 | Depth | 0 | 16.1 | 300.000mm | 200.000mm |  |  | Undefined | 0.000in | 1300.000mm | 3400.000mm | Undefined | Undefined | 270° 5' 26.666" |  | 2600.000mm | 300.000mm | 300.000mm | 0.000in | 0.000in | Junction Structure | Undefined |  | Power MH R2/CR1 (3.0X2.2), -- 1 -- | Box | 0 | 0
PMH - (320) | Power MH R2/CR1 (3.0 [...] | 1 Power Manhole | 453160.5659 | 1822568.2293 | 19.075 | POWER CONDUIT- (354), POWER CONDUIT- (355), POWER CONDUIT- (367) | Z12_B19_FRL | 19.075 | Yes | 0 | <None> |  |  | Basic | No | 2200.000mm | 3000.000mm | 3735.669mm | 0.000in | 3.4357 | Depth | 0 | 15.639 | 300.000mm | 200.000mm |  |  | Undefined | 0.000in | 1300.000mm | 3400.000mm | Undefined | Undefined | 269° 59' 59.971" |  | 2600.000mm | 300.000mm | 300.000mm | 0.000in | 0.000in | Junction Structure | Undefined |  | Power MH R2/CR1 (3.0X2.2), -- 1 -- | Box | 0 | 0
PMH - (321) | Power MH R1/T1/CR0 ( [...] | 1 Power Manhole | 453158.9785 | 1822595.5668 | 19.01 | POWER CONDUIT- (355), POWER CONDUIT- (356) | Z12_B19_FRL | 19.01 | Yes | 0 | <None> |  |  | Basic | No | 2200.000mm | 3750.000mm | 3553.863mm | 0.000in | 3.2539 | Depth | 0 | 15.757 | 300.000mm | 200.000mm |  |  | Undefined | 0.000in | 1300.000mm | 4150.000mm | Undefined | Undefined | 216° 48' 9.938" |  | 2600.000mm | 300.000mm | 300.000mm | 0.000in | 0.000in | Junction Structure | Undefined |  | Power MH R1/T1/CR0 (3.75X2.2--) | Box | 0 | 0
PMH - (322) | Power MH R1/T1/CR0 ( [...] | 1 Power Manhole | 453085.2123 | 1822540.3677 | 19.631 | POWER CONDUIT- (356), POWER CONDUIT- (357), POWER CONDUIT- (360) | Z12_B19_FRL | 19.631 | Yes | 0 | <None> |  |  | Basic | No | 2200.000mm | 3750.000mm | 4256.711mm | 0.000in | 3.9567 | Depth | 0 | 15.675 | 300.000mm | 200.000mm |  |  | Undefined | 0.000in | 1300.000mm | 4150.000mm | Undefined | Undefined | 216° 48' 9.938" |  | 2600.000mm | 300.000mm | 300.000mm | 0.000in | 0.000in | Junction Structure | Undefined |  | Power MH R1/T1/CR0 (3.75X2.2--) | Box | 0 | 0
PMH - (323) | Power MH FP2/CR3 (2. [...] | 1 Power Manhole | 453086.0918 | 1822487.5761 | 19.767 | POWER CONDUIT- (357), POWER CONDUIT- (358) | Z12_B19_FRL | 19.767 | Yes | 0 | <None> |  |  | Basic | No | 2200.000mm | 2200.000mm | 4392.872mm | 0.000in | 4.0929 | Depth | 0 | 15.675 | 300.000mm | 200.000mm |  |  | Undefined | 0.000in | 1300.000mm | 2600.000mm | Undefined | Undefined | 90° 0' 0.000" |  | 2600.000mm | 300.000mm | 300.000mm | 0.000in | 0.000in | Junction Structure | Undefined | POWER_MH_FP2_CR3_2_2X2_2_METRIC | Power MH FP2/CR3 (2.2X2.2) | Box | 0 | 0
PMH - (324) | Power MH FP2/CR3 (2. [...] | 1 Power Manhole | 453071.6918 | 1822487.5761 | 19.767 | POWER CONDUIT- (358) | Z12_B19_FRL | 19.767 | Yes | 0 | <None> |  |  | Basic | No | 2200.000mm | 2200.000mm | 3598.848mm | 0.000in | 3.2988 | Depth | 0 | 16.469 | 300.000mm | 200.000mm |  |  | Undefined | 0.000in | 1300.000mm | 2600.000mm | Undefined | Undefined | 270° 0' 0.000" |  | 2600.000mm | 300.000mm | 300.000mm | 0.000in | 0.000in | Junction Structure | Undefined | POWER_MH_FP2_CR3_2_2X2_2_METRIC | Power MH FP2/CR3 (2.2X2.2) | Box | 0 | 0
PMH - (326) | Power MH R1/T1/CR0 ( [...] | 1 Power Manhole | 453011.9986 | 1822485.8107 | 19.478 | POWER CONDUIT- (360), POWER CONDUIT- (361), POWER CONDUIT- (364) | Z12_B19_FRL | 19.478 | Yes | 0 | <None> |  |  | Basic | No | 2200.000mm | 3750.000mm | 5208.623mm | 0.000in | 4.9086 | Depth | 0 | 14.57 | 300.000mm | 200.000mm |  |  | Undefined | 0.000in | 1300.000mm | 4150.000mm | Undefined | Undefined | 215° 36' 23.566" |  | 2600.000mm | 300.000mm | 300.000mm | 0.000in | 0.000in | Junction Structure | Undefined |  | Power MH R1/T1/CR0 (3.75X2.2--) | Box | 0 | 0
PMH - (327) | Power MH FP2/CR3 (2. [...] | 1 Power Manhole | 453013.0918 | 1822439.0894 | 19.627 | POWER CONDUIT- (361), POWER CONDUIT- (362) | Z12_B19_FRL | 19.627 | Yes | 0 | <None> |  |  | Basic | No | 2200.000mm | 2200.000mm | 4412.206mm | 0.000in | 4.1122 | Depth | 0 | 15.515 | 300.000mm | 200.000mm |  |  | Undefined | 0.000in | 1300.000mm | 2600.000mm | Undefined | Undefined | 90° 0' 0.000" |  | 2600.000mm | 300.000mm | 300.000mm | 0.000in | 0.000in | Junction Structure | Undefined | POWER_MH_FP2_CR3_2_2X2_2_METRIC | Power MH FP2/CR3 (2.2X2.2) | Box | 0 | 0
PMH - (328) | Power MH FP2/CR3 (2. [...] | 1 Power Manhole | 453000.0918 | 1822439.0894 | 19.627 | POWER CONDUIT- (362) | Z12_B19_FRL | 19.627 | Yes | 0 | <None> |  |  | Basic | No | 2200.000mm | 2200.000mm | 3666.366mm | 0.000in | 3.3664 | Depth | 0 | 16.26 | 300.000mm | 200.000mm |  |  | Undefined | 0.000in | 1300.000mm | 2600.000mm | Undefined | Undefined | 270° 0' 0.000" |  | 2600.000mm | 300.000mm | 300.000mm | 0.000in | 0.000in | Junction Structure | Undefined | POWER_MH_FP2_CR3_2_2X2_2_METRIC | Power MH FP2/CR3 (2.2X2.2) | Box | 0 | 0
PMH - (330) | Power MH R2/CR1 (3.0 [...] | 1 Power Manhole | 452842.8639 | 1822364.5163 | 20.115 | POWER CONDUIT- (364), POWER CONDUIT- (365) | Z12_B19_FRL | 20.115 | Yes | 0 | <None> |  |  | Basic | No | 2200.000mm | 3000.000mm | 5845.265mm | 0.000in | 5.5453 | Depth | 0 | 14.57 | 300.000mm | 200.000mm |  |  | Undefined | 0.000in | 1300.000mm | 3400.000mm | Undefined | Undefined | 215° 31' 46.010" |  | 2600.000mm | 300.000mm | 300.000mm | 0.000in | 0.000in | Junction Structure | Undefined |  | Power MH R2/CR1 (3.0X2.2), -- 1 -- | Box | 0 | 0
PMH - (331) | Power MH FP2/CR3 (2. [...] | 1 Power Manhole | 452843.3474 | 1822344.7827 | 20.161 | POWER CONDUIT- (365), POWER CONDUIT- (366) | Z12_B19_FRL | 20.161 | Yes | 0 | <None> |  |  | Basic | No | 2200.000mm | 2200.000mm | 5661.117mm | 0.000in | 5.3611 | Depth | 0 | 14.8 | 300.000mm | 200.000mm |  |  | Undefined | 0.000in | 1300.000mm | 2600.000mm | Undefined | Undefined | 0° 2' 49.105" |  | 2600.000mm | 300.000mm | 300.000mm | 0.000in | 0.000in | Junction Structure | Undefined | POWER_MH_FP2_CR3_2_2X2_2_METRIC | Power MH FP2/CR3 (2.2X2.2) | Box | 0 | 0
PMH - (332) | Power MH R1/T1/CR0 ( [...] | 1 Power Manhole | 453174.9659 | 1822567.5043 | 19.09 | POWER CONDUIT- (367), POWER CONDUIT- (368) | Z12_B19_FRL | 19.09 | Yes | 0 | <None> |  |  | Basic | No | 2200.000mm | 3750.000mm | 3693.553mm | 0.000in | 3.3936 | Depth | 0 | 15.697 | 300.000mm | 200.000mm |  |  | Undefined | 0.000in | 1300.000mm | 4150.000mm | Undefined | Undefined | 89° 59' 59.971" |  | 2600.000mm | 300.000mm | 300.000mm | 0.000in | 0.000in | Junction Structure | Undefined |  | Power MH R1/T1/CR0 (3.75X2.2--) | Box | 0 | 0
PMH - (333) | Power MH R2/CR1 (3.0 [...] | 1 Power Manhole | 453174.9658 | 1822499.0896 | 19.328 | POWER CONDUIT- (368), POWER CONDUIT- (369), POWER CONDUIT- (370) | Z12_B19_FRL | 19.328 | Yes | 0 | <None> |  |  | Basic | No | 2200.000mm | 3000.000mm | 3527.977mm | 0.000in | 3.228 | Depth | 0 | 16.1 | 300.000mm | 200.000mm |  |  | Undefined | 0.000in | 1300.000mm | 3400.000mm | Undefined | Undefined | 89° 59' 51.443" |  | 2600.000mm | 300.000mm | 300.000mm | 0.000in | 0.000in | Junction Structure | Undefined |  | Power MH R2/CR1 (3.0X2.2), -- 1 -- | Box | 0 | 0
PMH - (334) | Power MH R2/CR1 (3.0 [...] | 1 Power Manhole | 453174.9678 | 1822420.0356 | 19.601 | POWER CONDUIT- (370), POWER CONDUIT- (371), POWER CONDUIT- (372) | Z12_B19_FRL | 19.601 | Yes | 0 | <None> |  |  | Basic | No | 2200.000mm | 3000.000mm | 4132.467mm | 0.000in | 3.8325 | Depth | 0 | 15.769 | 300.000mm | 200.000mm |  |  | Undefined | 0.000in | 1300.000mm | 3400.000mm | Undefined | Undefined | 89° 56' 14.417" |  | 2600.000mm | 300.000mm | 300.000mm | 0.000in | 0.000in | Junction Structure | Undefined |  | Power MH R2/CR1 (3.0X2.2), -- 1 -- | Box | 0 | 0
PMH - (335) | Power MH R1/T1/CR0 ( [...] | 1 Power Manhole | 453174.9691 | 1822388.3063 | 19.703 | POWER CONDUIT- (372), POWER CONDUIT- (373) | Z12_B19_FRL | 19.703 | Yes | 0 | <None> |  |  | Basic | No | 2200.000mm | 3750.000mm | 3409.088mm | 0.000in | 3.1091 | Depth | 0 | 16.594 | 300.000mm | 200.000mm |  |  | Undefined | 0.000in | 1300.000mm | 4150.000mm | Undefined | Undefined | 90° 5' 16.389" |  | 2600.000mm | 300.000mm | 300.000mm | 0.000in | 0.000in | Junction Structure | Undefined |  | Power MH R1/T1/CR0 (3.75X2.2--) | Box | 0 | 0
PMH - (336) | Power MH R2/CR1 (3.0 [...] | 1 Power Manhole | 452817.0249 | 1821971.7275 | 19.359 | POWER CONDUIT- (374), POWER CONDUIT- (375) | Z12_B19_FRL | 19.366 | Yes | -0.007 | <None> |  |  | Basic | No | 2200.000mm | 3000.000mm | 3487.265mm | 0.000in | 3.1873 | Depth | 0 | 16.172 | 300.000mm | 200.000mm |  |  | Undefined | 0.000in | 1300.000mm | 3400.000mm | Undefined | Undefined | 270° 0' 0.032" |  | 2600.000mm | 300.000mm | 300.000mm | 0.000in | 0.000in | Junction Structure | Undefined |  | Power MH R2/CR1 (3.0X2.2), -- 1 -- | Box | 0 | 0
PMH - (337) | Power MH R2/CR1 (3.0 [...] | 1 Power Manhole | 452827.1251 | 1821970.9917 | 19.296 | POWER CONDUIT- (375), POWER CONDUIT- (376), POWER CONDUIT- (417), POWER CONDUIT- (418) | Z12_B19_FRL | 19.296 | Yes | 0 | <None> |  |  | Basic | No | 2200.000mm | 3000.000mm | 5210.211mm | 0.000in | 4.9102 | Depth | 0 | 14.386 | 300.000mm | 200.000mm |  |  | Undefined | 0.000in | 1300.000mm | 3400.000mm | Undefined | Undefined | 90° 0' 0.032" |  | 2600.000mm | 300.000mm | 300.000mm | 0.000in | 0.000in | Junction Structure | Undefined |  | Power MH R2/CR1 (3.0X2.2), -- 1 -- | Box | 0 | 0
PMH - (338) | Power MH R2/CR1 (3.0 [...] | 1 Power Manhole | 452839.4249 | 1821971.7417 | 19.366 | POWER CONDUIT- (376), POWER CONDUIT- (377) | Z12_B19_FRL | 19.366 | Yes | 0 | <None> |  |  | Basic | No | 2200.000mm | 3000.000mm | 4927.996mm | 0.000in | 4.628 | Depth | 0 | 14.738 | 300.000mm | 200.000mm |  |  | Undefined | 0.000in | 1300.000mm | 3400.000mm | Undefined | Undefined | 90° 0' 0.032" |  | 2600.000mm | 300.000mm | 300.000mm | 0.000in | 0.000in | Junction Structure | Undefined |  | Power MH R2/CR1 (3.0X2.2), -- 1 -- | Box | 0 | 0
PMH - (339) | Power MH R2/CR1 (3.0 [...] | 1 Power Manhole | 452839.4251 | 1822033.993 | 19.909 | POWER CONDUIT- (377) | Z12_B19_FRL | 19.919 | Yes | -0.011 | <None> |  |  | Basic | No | 2200.000mm | 3000.000mm | 5470.576mm | 0.000in | 5.1706 | Depth | 0 | 14.738 | 300.000mm | 200.000mm |  |  | Undefined | 0.000in | 1300.000mm | 3400.000mm | Undefined | Undefined | 90° 0' 0.032" |  | 2600.000mm | 300.000mm | 300.000mm | 0.000in | 0.000in | Junction Structure | Undefined |  | Power MH R2/CR1 (3.0X2.2), -- 1 -- | Box | 0 | 0
PMH - (340) | Power MH R1/T1/CR0 ( [...] | 1 Power Manhole | 453044.2049 | 1822012.418 | 19.769 | POWER CONDUIT- (378), POWER CONDUIT- (379) | Z12_B19_FRL | 19.769 | Yes | 0 | <None> |  |  | Basic | No | 2200.000mm | 3750.000mm | 3703.493mm | 0.000in | 3.4035 | Depth | 0 | 16.366 | 300.000mm | 200.000mm |  |  | Undefined | 0.000in | 1300.000mm | 4150.000mm | Undefined | Undefined | 359° 59' 59.952" |  | 2600.000mm | 300.000mm | 300.000mm | 0.000in | 0.000in | Junction Structure | Undefined |  | Power MH R1/T1/CR0 (3.75X2.2--) | Box | 0 | 0
PMH - (341) | Power MH FP1/CR2 (2. [...] | 1 Power Manhole | 453071.5418 | 1822012.418 | 19.843 | POWER CONDUIT- (379), POWER CONDUIT- (380) | Z12_B19_FRL | 19.843 | Yes | 0 | <None> |  |  | Basic | No | 2200.000mm | 2500.000mm | 3952.476mm | 0.000in | 3.6525 | Depth | 0 | 16.191 | 300.000mm | 200.000mm |  |  | Undefined | 0.000in | 1300.000mm | 2900.000mm | Undefined | Undefined | 359° 59' 59.952" |  | 2600.000mm | 300.000mm | 300.000mm | 0.000in | 0.000in | Junction Structure | Undefined |  | Power MH FP1/CR2 (2.5X2.2), -- 1 -- | Box | 0 | 0
PMH - (342) | Power MH R1/T1/CR0 ( [...] | 1 Power Manhole | 453117.4605 | 1822012.418 | 19.967 | POWER CONDUIT- (380), POWER CONDUIT- (381) | Z12_B19_FRL | 19.967 | Yes | 0 | <None> |  |  | Basic | No | 2200.000mm | 3750.000mm | 4076.507mm | 0.000in | 3.7765 | Depth | 0 | 16.191 | 300.000mm | 200.000mm |  |  | Undefined | 0.000in | 1300.000mm | 4150.000mm | Undefined | Undefined | 359° 59' 59.952" |  | 2600.000mm | 300.000mm | 300.000mm | 0.000in | 0.000in | Junction Structure | Undefined |  | Power MH R1/T1/CR0 (3.75X2.2--) | Box | 0 | 0
PMH - (343) | Power MH R1/T1/CR0 ( [...] | 1 Power Manhole | 453210.4326 | 1822012.4181 | 20.199 | POWER CONDUIT- (382), POWER CONDUIT- (383), POWER CONDUIT- (384) | Z12_B19_FRL | 20.199 | Yes | 0 | <None> |  |  | Basic | No | 2200.000mm | 3750.000mm | 4432.996mm | 0.000in | 4.133 | Depth | 0 | 16.066 | 300.000mm | 200.000mm |  |  | Undefined | 0.000in | 1300.000mm | 4150.000mm | Undefined | Undefined | 359° 59' 59.952" |  | 2600.000mm | 300.000mm | 300.000mm | 0.000in | 0.000in | Junction Structure | Undefined |  | Power MH R1/T1/CR0 (3.75X2.2--) | Box | 0 | 0
PMH - (344) | Power MH R2/CR1 (3.0 [...] | 1 Power Manhole | 453268.174 | 1822012.4181 | 20.109 | POWER CONDUIT- (384), POWER CONDUIT- (385), POWER CONDUIT- (392) | Z12_B19_FRL | 20.109 | Yes | 0 | <None> |  |  | Basic | No | 2200.000mm | 3000.000mm | 3720.652mm | 0.000in | 3.4207 | Depth | 0 | 16.688 | 300.000mm | 200.000mm |  |  | Undefined | 0.000in | 1300.000mm | 3400.000mm | Undefined | Undefined | 359° 59' 59.952" |  | 2600.000mm | 300.000mm | 300.000mm | 0.000in | 0.000in | Junction Structure | Undefined |  | Power MH R2/CR1 (3.0X2.2), -- 1 -- | Box | 0 | 0
PMH - (345) | Power MH CR2,FP1(2.5 [...] | 1 Power Manhole | 453267.6227 | 1822026.9712 | 20.113 | POWER CONDUIT- (385), POWER CONDUIT- (386) | Z12_B19_FRL | 20.113 | Yes | 0 | <None> |  |  | Basic | No | 2200.000mm | 2500.000mm | 3724.560mm | 0.000in | 3.4246 | Depth | 0 | 16.688 | 300.000mm | 200.000mm |  |  | Undefined | 0.000in | 1300.000mm | 1850.000mm | Undefined | Undefined | 270° 8' 5.637" |  | 2600.000mm | 300.000mm | 300.000mm | 0.000in | 0.000in | Junction Structure | Undefined |  | Power MH CR2,FP1(2.5X2.2) | Box | 0 | 0
PMH - (346) | Power MH FP1/CR2 (2. [...] | 1 Power Manhole | 453267.6481 | 1822156.0008 | 19.95 | POWER CONDUIT- (386), POWER CONDUIT- (387) | Z12_B19_FRL | 19.95 | Yes | 0 | <None> |  |  | Basic | No | 2200.000mm | 2500.000mm | 3010.168mm | 0.000in | 2.7102 | Depth | 0 | 17.239 | 300.000mm | 200.000mm |  |  | Undefined | 0.000in | 1300.000mm | 2900.000mm | Undefined | Undefined | 269° 59' 25.175" |  | 2600.000mm | 300.000mm | 300.000mm | 0.000in | 0.000in | Junction Structure | Undefined |  | Power MH FP1/CR2 (2.5X2.2), -- 1 -- | Box | 0 | 0
PMH - (347) | Power MH CR3,R2(2.2X [...] | 1 Power Manhole | 453267.6568 | 1822206.4928 | 19.712 | POWER CONDUIT- (387), POWER CONDUIT- (388) | Z12_B19_FRL | 19.712 | Yes | 0 | <None> |  |  | Basic | No | 2200.000mm | 2200.000mm | 4039.765mm | 0.000in | 3.7398 | Depth | 0 | 15.972 | 300.000mm | 200.000mm |  |  | Undefined | 0.000in | 1300.000mm | 1850.000mm | Undefined | Undefined | 0° 0' 0.000" |  | 2600.000mm | 300.000mm | 300.000mm | 0.000in | 0.000in | Junction Structure | Undefined |  | Power MH CR3,R2(2.2X2.2) | Box | 0 | 0
PMH - (348) | Power MH CR1,R2 (3.0 [...] | 1 Power Manhole | 453282.0566 | 1822206.0931 | 19.718 | POWER CONDUIT- (388), POWER CONDUIT- (389), POWER CONDUIT- (406) | Z12_B19_FRL | 19.718 | Yes | 0 | <None> |  |  | Basic | No | 2200.000mm | 3000.000mm | 4176.203mm | 0.000in | 3.8762 | Depth | 0 | 15.842 | 300.000mm | 200.000mm |  |  | Undefined | 0.000in | 1300.000mm | 1850.000mm | Undefined | Undefined | 89° 59' 25.175" |  | 2600.000mm | 300.000mm | 300.000mm | 0.000in | 0.000in | Junction Structure | Undefined |  | Power MH CR1,R2 (3.0X2.2) | Box | 0 | 0
PMH - (349) | Power MH R1/T1/CR0 ( [...] | 1 Power Manhole | 453282.0508 | 1822171.9997 | 19.892 | POWER CONDUIT- (389), POWER CONDUIT- (390) | Z12_B19_FRL | 19.892 | Yes | 0 | <None> |  |  | Basic | No | 2200.000mm | 3750.000mm | 3547.198mm | 0.000in | 3.2472 | Depth | 0 | 16.645 | 300.000mm | 200.000mm |  |  | Undefined | 0.000in | 1300.000mm | 4150.000mm | Undefined | Undefined | 89° 59' 25.175" |  | 2600.000mm | 300.000mm | 300.000mm | 0.000in | 0.000in | Junction Structure | Undefined |  | Power MH R1/T1/CR0 (3.75X2.2--) | Box | 0 | 0
PMH - (350) | Power MH R1/T1/CR0 ( [...] | 1 Power Manhole | 453282.0368 | 1822087.4852 | 20.196 | POWER CONDUIT- (390), POWER CONDUIT- (391) | Z12_B19_FRL | 20.196 | Yes | 0 | <None> |  |  | Basic | No | 2200.000mm | 3750.000mm | 3911.438mm | 0.000in | 3.6114 | Depth | 0 | 16.585 | 300.000mm | 200.000mm |  |  | Undefined | 0.000in | 1300.000mm | 4150.000mm | Undefined | Undefined | 89° 59' 25.175" |  | 2600.000mm | 300.000mm | 300.000mm | 0.000in | 0.000in | Junction Structure | Undefined |  | Power MH R1/T1/CR0 (3.75X2.2--) | Box | 0 | 0
PMH - (351) | Power MH R1/T1/CR0 ( [...] | 1 Power Manhole | 453281.4751 | 1822012.4181 | 20.077 | POWER CONDUIT- (391), POWER CONDUIT- (392), POWER CONDUIT- (393) | Z12_B19_FRL | 20.077 | Yes | 0 | <None> |  |  | Basic | No | 2200.000mm | 3750.000mm | 3792.315mm | 0.000in | 3.4923 | Depth | 0 | 16.585 | 300.000mm | 200.000mm |  |  | Undefined | 0.000in | 1300.000mm | 4150.000mm | Undefined | Undefined | 359° 59' 59.953" |  | 2600.000mm | 300.000mm | 300.000mm | 0.000in | 0.000in | Junction Structure | Undefined |  | Power MH R1/T1/CR0 (3.75X2.2--) | Box | 0 | 0
PMH - (352) | Power MH CR3,R2(2.2X [...] | 1 Power Manhole | 453342.0251 | 1822012.4181 | 19.875 | POWER CONDUIT- (393), POWER CONDUIT- (394) | Z12_B19_FRL | 19.875 | Yes | 0 | <None> |  |  | Basic | No | 2200.000mm | 2200.000mm | 2776.260mm | 0.000in | 2.4763 | Depth | 0 | 17.399 | 300.000mm | 200.000mm |  |  | Undefined | 0.000in | 1300.000mm | 1850.000mm | Undefined | Undefined | 359° 59' 59.952" |  | 2600.000mm | 300.000mm | 300.000mm | 0.000in | 0.000in | Junction Structure | Undefined |  | Power MH CR3,R2(2.2X2.2) | Box | 0 | 0
PMH - (353) | Power MH FP1/CR2 (2. [...] | 1 Power Manhole | 453342.0251 | 1821990.6949 | 19.86 | POWER CONDUIT- (394), POWER CONDUIT- (395) | Z12_B19_FRL | 19.86 | Yes | 0 | <None> |  |  | Basic | No | 2200.000mm | 2500.000mm | 2786.308mm | 0.000in | 2.4863 | Depth | 0 | 17.373 | 300.000mm | 200.000mm |  |  | Undefined | 0.000in | 1300.000mm | 2900.000mm | Undefined | Undefined | 270° 0' 0.000" |  | 2600.000mm | 300.000mm | 300.000mm | 0.000in | 0.000in | Junction Structure | Undefined |  | Power MH FP1/CR2 (2.5X2.2), -- 1 -- | Box | 0 | 0
PMH - (354) | Power MH R2/CR1 (3.0 [...] | 1 Power Manhole | 453342.0251 | 1821973.9173 | 19.893 | POWER CONDUIT- (395), POWER CONDUIT- (396), POWER CONDUIT- (397) | Z12_B19_FRL | 19.893 | Yes | 0 | <None> |  |  | Basic | No | 2200.000mm | 3000.000mm | 3660.442mm | 0.000in | 3.3604 | Depth | 0 | 16.533 | 300.000mm | 200.000mm |  |  | Undefined | 0.000in | 1300.000mm | 3400.000mm | Undefined | Undefined | 270° 0' 0.000" |  | 2600.000mm | 300.000mm | 300.000mm | 0.000in | 0.000in | Junction Structure | Undefined |  | Power MH R2/CR1 (3.0X2.2), -- 1 -- | Box | 0 | 0
PMH - (355) | Power MH R2/CR1 (3.0 [...] | 1 Power Manhole | 453342.0251 | 1821952.4912 | 19.936 | POWER CONDUIT- (396) | Z12_B19_FRL | 19.936 | Yes | 0 | <None> |  |  | Basic | No | 2200.000mm | 3000.000mm | 2920.947mm | 0.000in | 2.6209 | Depth | 0 | 17.315 | 300.000mm | 200.000mm |  |  | Undefined | 0.000in | 1300.000mm | 3400.000mm | Undefined | Undefined | 270° 0' 0.000" |  | 2600.000mm | 300.000mm | 300.000mm | 0.000in | 0.000in | Junction Structure | Undefined |  | Power MH R2/CR1 (3.0X2.2), -- 1 -- | Box | 0 | 0
PMH - (356) | Power MH R2/CR1 (3.0 [...] | 1 Power Manhole | 453364.4251 | 1821973.2227 | 19.895 | POWER CONDUIT- (397), POWER CONDUIT- (398) | Z12_B19_FRL | 19.895 | Yes | 0 | <None> |  |  | Basic | No | 2200.000mm | 3000.000mm | 3661.809mm | 0.000in | 3.3618 | Depth | 0 | 16.533 | 300.000mm | 200.000mm |  |  | Undefined | 0.000in | 1300.000mm | 3400.000mm | Undefined | Undefined | 89° 59' 60.000" |  | 2600.000mm | 300.000mm | 300.000mm | 0.000in | 0.000in | Junction Structure | Undefined |  | Power MH R2/CR1 (3.0X2.2), -- 1 -- | Box | 0 | 0
PMH - (357) | Power MH R1/T1/CR0 ( [...] | 1 Power Manhole | 453364.4251 | 1822004.2625 | 19.832 | POWER CONDUIT- (398), POWER CONDUIT- (399) | Z12_B19_FRL | 19.832 | Yes | 0 | <None> |  |  | Basic | No | 2200.000mm | 3750.000mm | 2845.861mm | 0.000in | 2.5459 | Depth | 0 | 17.287 | 300.000mm | 200.000mm |  |  | Undefined | 0.000in | 1300.000mm | 4150.000mm | Undefined | Undefined | 90° 0' 0.012" |  | 2600.000mm | 300.000mm | 300.000mm | 0.000in | 0.000in | Junction Structure | Undefined |  | Power MH R1/T1/CR0 (3.75X2.2--) | Box | 0 | 0
PMH - (358) | Power MH R1/T1/CR0 ( [...] | 1 Power Manhole | 453364.4251 | 1822052.9845 | 19.735 | POWER CONDUIT- (399), POWER CONDUIT- (400) | Z12_B19_FRL | 19.735 | Yes | 0 | <None> |  |  | Basic | No | 2200.000mm | 3750.000mm | 2845.999mm | 0.000in | 2.546 | Depth | 0 | 17.189 | 300.000mm | 200.000mm |  |  | Undefined | 0.000in | 1300.000mm | 4150.000mm | Undefined | Undefined | 89° 59' 59.988" |  | 2600.000mm | 300.000mm | 300.000mm | 0.000in | 0.000in | Junction Structure | Undefined |  | Power MH R1/T1/CR0 (3.75X2.2--) | Box | 0 | 0
PMH - (359) | Power MH R1/T1/CR0 ( [...] | 1 Power Manhole | 453364.4251 | 1822107.3197 | 19.625 | POWER CONDUIT- (400), POWER CONDUIT- (401) | Z12_B19_FRL | 19.625 | Yes | 0 | <None> |  |  | Basic | No | 2200.000mm | 3750.000mm | 2845.999mm | 0.000in | 2.546 | Depth | 0 | 17.079 | 300.000mm | 200.000mm |  |  | Undefined | 0.000in | 1300.000mm | 4150.000mm | Undefined | Undefined | 90° 0' 0.000" |  | 2600.000mm | 300.000mm | 300.000mm | 0.000in | 0.000in | Junction Structure | Undefined |  | Power MH R1/T1/CR0 (3.75X2.2--) | Box | 0 | 0
PMH - (360) | Power MH R1/T1/CR0 ( [...] | 1 Power Manhole | 453364.4251 | 1822171.7362 | 19.496 | POWER CONDUIT- (401), POWER CONDUIT- (402) | Z12_B19_FRL | 19.496 | Yes | 0 | <None> |  |  | Basic | No | 2200.000mm | 3750.000mm | 2845.999mm | 0.000in | 2.546 | Depth | 0 | 16.95 | 300.000mm | 200.000mm |  |  | Undefined | 0.000in | 1300.000mm | 4150.000mm | Undefined | Undefined | 90° 0' 0.000" |  | 2600.000mm | 300.000mm | 300.000mm | 0.000in | 0.000in | Junction Structure | Undefined |  | Power MH R1/T1/CR0 (3.75X2.2--) | Box | 0 | 0
PMH - (361) | Power MH R2/CR1 (3.0 [...] | 1 Power Manhole | 453364.4251 | 1822207.9179 | 19.427 | POWER CONDUIT- (402), POWER CONDUIT- (403), POWER CONDUIT- (404) | Z12_B19_FRL | 19.427 | Yes | 0 | <None> |  |  | Basic | No | 2200.000mm | 3000.000mm | 3635.455mm | 0.000in | 3.3355 | Depth | 0 | 16.091 | 300.000mm | 200.000mm |  |  | Undefined | 0.000in | 1300.000mm | 3400.000mm | Undefined | Undefined | 90° 0' 0.000" |  | 2600.000mm | 300.000mm | 300.000mm | 0.000in | 0.000in | Junction Structure | Undefined |  | Power MH R2/CR1 (3.0X2.2), -- 1 -- | Box | 0 | 0
PMH - (362) | Power MH R2/CR1 (3.0 [...] | 1 Power Manhole | 453313.8205 | 1822206.4929 | 19.642 | POWER CONDUIT- (404), POWER CONDUIT- (405), POWER CONDUIT- (406) | Z12_B19_FRL | 19.642 | Yes | 0 | <None> |  |  | Basic | No | 2200.000mm | 3000.000mm | 3980.130mm | 0.000in | 3.6801 | Depth | 0 | 15.961 | 300.000mm | 200.000mm |  |  | Undefined | 0.000in | 1300.000mm | 3400.000mm | Undefined | Undefined | 0° 0' 0.000" |  | 2600.000mm | 300.000mm | 300.000mm | 0.000in | 0.000in | Junction Structure | Undefined |  | Power MH R2/CR1 (3.0X2.2), -- 1 -- | Box | 0 | 0
PMH - (363) | Power MH CR2,FP1(2.5 [...] | 1 Power Manhole | 453211.1328 | 1822220.8929 | 19.8 | POWER CONDUIT- (407), POWER CONDUIT- (408) | Z12_B19_FRL | 19.8 | Yes | 0 | <None> |  |  | Basic | No | 2200.000mm | 2500.000mm | 3380.651mm | 0.000in | 3.0807 | Depth | 0 | 16.719 | 300.000mm | 200.000mm |  |  | Undefined | 0.000in | 1300.000mm | 1850.000mm | Undefined | Undefined | 180° 0' 0.161" |  | 2600.000mm | 300.000mm | 300.000mm | 0.000in | 0.000in | Junction Structure | Undefined |  | Power MH CR2,FP1(2.5X2.2) | Box | 0 | 0
PMH - (364) | Power MH FP1/CR2 (2. [...] | 1 Power Manhole | 453342.0251 | 1822320.4838 | 19.664 | POWER CONDUIT- (409), POWER CONDUIT- (410) | Z12_B19_FRL | 19.664 | Yes | 0 | <None> |  |  | Basic | No | 2200.000mm | 2500.000mm | 3347.549mm | 0.000in | 3.0475 | Depth | 0 | 16.616 | 300.000mm | 200.000mm |  |  | Undefined | 0.000in | 1300.000mm | 2900.000mm | Undefined | Undefined | 270° 0' 0.000" |  | 2600.000mm | 300.000mm | 300.000mm | 0.000in | 0.000in | Junction Structure | Undefined |  | Power MH FP1/CR2 (2.5X2.2), -- 1 -- | Box | 0 | 0
PMH - (365) | Power MH R1/T1/CR0 ( [...] | 1 Power Manhole | 453342.0251 | 1822377.5945 | 19.799 | POWER CONDUIT- (410), POWER CONDUIT- (411) | Z12_B19_FRL | 19.799 | Yes | 0 | <None> |  |  | Basic | No | 2200.000mm | 3750.000mm | 3246.000mm | 0.000in | 2.946 | Depth | 0 | 16.853 | 300.000mm | 200.000mm |  |  | Undefined | 0.000in | 1300.000mm | 4150.000mm | Undefined | Undefined | 270° 0' 0.000" |  | 2600.000mm | 300.000mm | 300.000mm | 0.000in | 0.000in | Junction Structure | Undefined |  | Power MH R1/T1/CR0 (3.75X2.2--) | Box | 0 | 0
PMH - (366) | Power MH R2/CR1 (3.0 [...] | 1 Power Manhole | 453342.0251 | 1822582.518 | 19.873 | POWER CONDUIT- (411), POWER CONDUIT- (412) | Z12_B19_FRL | 19.873 | Yes | 0 | <None> |  |  | Basic | No | 2200.000mm | 3000.000mm | 3460.406mm | 0.000in | 3.1604 | Depth | 0 | 16.713 | 300.000mm | 200.000mm |  |  | Undefined | 0.000in | 1300.000mm | 3400.000mm | Undefined | Undefined | 270° 0' 0.000" |  | 2600.000mm | 300.000mm | 300.000mm | 0.000in | 0.000in | Junction Structure | Undefined |  | Power MH R2/CR1 (3.0X2.2), -- 1 -- | Box | 0 | 0
PMH - (367) | Power MH R2/CR1 (3.0 [...] | 1 Power Manhole | 453414.745 | 1822633.8504 | 19.968 | POWER CONDUIT- (413) | Z12_B19_FRL | 19.968 | Yes | 0 | <None> |  |  | Basic | No | 2200.000mm | 3000.000mm | 5863.387mm | 0.000in | 5.5634 | Depth | 0 | 14.405 | 300.000mm | 200.000mm |  |  | Undefined | 0.000in | 1300.000mm | 3400.000mm | Undefined | Undefined | 180° 0' 0.000" |  | 2600.000mm | 300.000mm | 300.000mm | 0.000in | 0.000in | Junction Structure | Undefined |  | Power MH R2/CR1 (3.0X2.2), -- 1 -- | Box | 0 | 0
PMH - (368) | Power MH R2/CR1 (3.0 [...] | 1 Power Manhole | 453414.745 | 1822611.4504 | 19.968 | POWER CONDUIT- (413), POWER CONDUIT- (506) | Z12_B19_FRL | 19.968 | Yes | 0 | <None> |  |  | Basic | No | 2200.000mm | 3000.000mm | 5863.387mm | 0.000in | 5.5634 | Depth | 0 | 14.405 | 300.000mm | 200.000mm |  |  | Undefined | 0.000in | 1300.000mm | 3400.000mm | Undefined | Undefined | 359° 59' 59.995" |  | 2600.000mm | 300.000mm | 300.000mm | 0.000in | 0.000in | Junction Structure | Undefined |  | Power MH R2/CR1 (3.0X2.2), -- 1 -- | Box | 0 | 0
PMH - (369) | Power MH R2/CR1 (3.0 [...] | 1 Power Manhole | 453489.3843 | 1822623.7504 | 19.704 | POWER CONDUIT- (414), POWER CONDUIT- (510) | Z12_B19_FRL | 19.704 | Yes | 0 | <None> |  |  | Basic | No | 2200.000mm | 3000.000mm | 4712.545mm | 0.000in | 4.4125 | Depth | 0 | 15.291 | 300.000mm | 200.000mm |  |  | Undefined | 0.000in | 1300.000mm | 3400.000mm | Undefined | Undefined | 0° 0' 0.000" |  | 2600.000mm | 300.000mm | 300.000mm | 0.000in | 0.000in | Junction Structure | Undefined |  | Power MH R2/CR1 (3.0X2.2), -- 1 -- | Box | 0 | 0
PMH - (370) | Power MH R2/CR1 (3.0 [...] | 1 Power Manhole | 453330.1557 | 1822623.7504 | 19.607 | POWER CONDUIT- (414), POWER CONDUIT- (415) | Z12_B19_FRL | 19.607 | Yes | 0 | <None> |  |  | Basic | No | 2200.000mm | 3000.000mm | 2907.874mm | 0.000in | 2.6079 | Depth | 0 | 16.999 | 300.000mm | 200.000mm |  |  | Undefined | 0.000in | 1300.000mm | 3400.000mm | Undefined | Undefined | 359° 59' 59.987" |  | 2600.000mm | 300.000mm | 300.000mm | 0.000in | 0.000in | Junction Structure | Undefined |  | Power MH R2/CR1 (3.0X2.2), -- 1 -- | Box | 0 | 0
PMH - (371) | Power MH R2/CR1 (3.0 [...] | 1 Power Manhole | 453188.5481 | 1822623.7503 | 22.013 | POWER CONDUIT- (415) | Z12_B19_FRL | 22.013 | Yes | 0 | <None> |  |  | Basic | No | 2200.000mm | 3000.000mm | 2910.008mm | 0.000in | 2.61 | Depth | 0 | 19.403 | 300.000mm | 200.000mm |  |  | Undefined | 0.000in | 1300.000mm | 3400.000mm | Undefined | Undefined | 359° 59' 59.987" |  | 2600.000mm | 300.000mm | 300.000mm | 0.000in | 0.000in | Junction Structure | Undefined |  | Power MH R2/CR1 (3.0X2.2), -- 1 -- | Box | 0 | 0
PMH - (372) | Power MH R2/CR1 (3.0 [...] | 1 Power Manhole | 452839.425 | 1822039.4886 | 19.936 | POWER CONDUIT- (416) | Z12_B19_FRL | 19.936 | Yes | 0 | <None> |  |  | Basic | No | 2200.000mm | 3000.000mm | 4974.694mm | 0.000in | 4.6747 | Depth | 0 | 15.261 | 300.000mm | 200.000mm |  |  | Undefined | 0.000in | 1300.000mm | 3400.000mm | Undefined | Undefined | 90° 0' 0.032" |  | 2600.000mm | 300.000mm | 300.000mm | 0.000in | 0.000in | Junction Structure | Undefined |  | Power MH R2/CR1 (3.0X2.2), -- 1 -- | Box | 0 | 0
PMH - (373) | Power MH R2/CR1 (3.0 [...] | 1 Power Manhole | 452827.1251 | 1822040.0886 | 19.876 | POWER CONDUIT- (416), POWER CONDUIT- (417) | Z12_B19_FRL | 19.876 | Yes | 0 | <None> |  |  | Basic | No | 2200.000mm | 3000.000mm | 4915.332mm | 0.000in | 4.6153 | Depth | 0 | 15.261 | 300.000mm | 200.000mm |  |  | Undefined | 0.000in | 1300.000mm | 3400.000mm | Undefined | Undefined | 90° 0' 0.032" |  | 2600.000mm | 300.000mm | 300.000mm | 0.000in | 0.000in | Junction Structure | Undefined |  | Power MH R2/CR1 (3.0X2.2), -- 1 -- | Box | 0 | 0
PMH - (374) | Power MH R2/CR1 (3.0 [...] | 1 Power Manhole | 452827.1251 | 1821951.9685 | 19.065 | POWER CONDUIT- (418) | Z12_B19_FRL | 19.065 | Yes | 0 | <None> |  |  | Basic | No | 2200.000mm | 3000.000mm | 4979.404mm | 0.000in | 4.6794 | Depth | 0 | 14.386 | 300.000mm | 200.000mm |  |  | Undefined | 0.000in | 1300.000mm | 3400.000mm | Undefined | Undefined | 90° 0' 0.032" |  | 2600.000mm | 300.000mm | 300.000mm | 0.000in | 0.000in | Junction Structure | Undefined |  | Power MH R2/CR1 (3.0X2.2), -- 1 -- | Box | 0 | 0
PMH - (375) | Power MH FP1/CR2 (2. [...] | 1 Power Manhole | 453313.1391 | 1822633.8504 | 19.576 | POWER CONDUIT- (412) (2) | Z12_B19_FRL | 19.576 | Yes | 0 | <None> |  |  | Basic | No | 2200.000mm | 2500.000mm | 6069.489mm | 0.000in | 5.7695 | Depth | 0 | 13.807 | 300.000mm | 200.000mm |  |  | Undefined | 0.000in | 1300.000mm | 2900.000mm | Undefined | Undefined | 180° 0' 0.000" |  | 2600.000mm | 300.000mm | 300.000mm | 0.000in | 0.000in | Junction Structure | Undefined |  | Power MH FP1/CR2 (2.5X2.2), -- 1 -- | Box | 0 | 0
PMH - (376) | Power MH R2/CR1 (3.0 [...] | 1 Power Manhole | 453478.6129 | 1822194.1841 | 19.781 | POWER CONDUIT- (420), POWER CONDUIT- (463), POWER CONDUIT- (464) | Z12_B19_FRL | 19.781 | Yes | 0 | <None> |  |  | Basic | No | 2200.000mm | 3000.000mm | 3767.828mm | 0.000in | 3.4678 | Depth | 0 | 16.314 | 300.000mm | 200.000mm |  |  | Undefined | 0.000in | 1300.000mm | 3400.000mm | Undefined | Undefined | 180° 0' 0.000" |  | 2600.000mm | 300.000mm | 300.000mm | 0.000in | 0.000in | Junction Structure | Undefined |  | Power MH R2/CR1 (3.0X2.2), -- 1 -- | Box | 0 | 0
PMH - (377) | Power MH FP1/CR2 (2. [...] | 1 Power Manhole | 453573.3971 | 1822194.1838 | 19.852 | POWER CONDUIT- (420), POWER CONDUIT- (421) | Z12_B19_FRL | 19.852 | Yes | 0 | <None> |  |  | Basic | No | 2200.000mm | 2500.000mm | 3231.116mm | 0.000in | 2.9311 | Depth | 0 | 16.921 | 300.000mm | 200.000mm |  |  | Undefined | 0.000in | 1300.000mm | 2900.000mm | Undefined | Undefined | 180° 0' 0.000" |  | 2600.000mm | 300.000mm | 300.000mm | 0.000in | 0.000in | Junction Structure | Undefined |  | Power MH FP1/CR2 (2.5X2.2), -- 1 -- | Box | 0 | 0
PMH - (378) | Power MH CR1,R2 (3.0 [...] | 1 Power Manhole | 453604.6525 | 1822194.5838 | 19.846 | POWER CONDUIT- (421), POWER CONDUIT- (422), POWER CONDUIT- (426) | Z12_B19_FRL | 19.846 | Yes | 0 | <None> |  |  | Basic | No | 2200.000mm | 3000.000mm | 4541.680mm | 0.000in | 4.2417 | Depth | 0 | 15.605 | 300.000mm | 200.000mm |  |  | Undefined | 0.000in | 1300.000mm | 1850.000mm | Undefined | Undefined | 270° 0' 0.000" |  | 2600.000mm | 300.000mm | 300.000mm | 0.000in | 0.000in | Junction Structure | Undefined |  | Power MH CR1,R2 (3.0X2.2) | Box | 0 | 0
PMH - (379) | Power MH FP2/CR3 (2. [...] | 1 Power Manhole | 453604.6526 | 1822254.6903 | 19.922 | POWER CONDUIT- (422), POWER CONDUIT- (423) | Z12_B19_FRL | 19.922 | Yes | 0 | <None> |  |  | Basic | No | 2200.000mm | 2200.000mm | 4548.277mm | 0.000in | 4.2483 | Depth | 0 | 15.674 | 300.000mm | 200.000mm |  |  | Undefined | 0.000in | 1300.000mm | 2600.000mm | Undefined | Undefined | 270° 0' 0.000" |  | 2600.000mm | 300.000mm | 300.000mm | 0.000in | 0.000in | Junction Structure | Undefined | POWER_MH_FP2_CR3_2_2X2_2_METRIC | Power MH FP2/CR3 (2.2X2.2) | Box | 0 | 0
PMH - (380) | Power MH FP2/CR3 (2. [...] | 1 Power Manhole | 453619.0526 | 1822254.6903 | 19.922 | POWER CONDUIT- (423), POWER CONDUIT- (424) | Z12_B19_FRL | 19.922 | Yes | 0 | <None> |  |  | Basic | No | 2200.000mm | 2200.000mm | 4548.277mm | 0.000in | 4.2483 | Depth | 0 | 15.674 | 300.000mm | 200.000mm |  |  | Undefined | 0.000in | 1300.000mm | 2600.000mm | Undefined | Undefined | 89° 59' 60.000" |  | 2600.000mm | 300.000mm | 300.000mm | 0.000in | 0.000in | Junction Structure | Undefined | POWER_MH_FP2_CR3_2_2X2_2_METRIC | Power MH FP2/CR3 (2.2X2.2) | Box | 0 | 0
PMH - (381) | Power MH FP1/CR2 (2. [...] | 1 Power Manhole | 453619.0526 | 1822228.7063 | 19.866 | POWER CONDUIT- (424), POWER CONDUIT- (425) | Z12_B19_FRL | 19.866 | Yes | 0 | <None> |  |  | Basic | No | 2200.000mm | 2500.000mm | 3551.513mm | 0.000in | 3.2515 | Depth | 0 | 16.614 | 300.000mm | 200.000mm |  |  | Undefined | 0.000in | 1300.000mm | 2900.000mm | Undefined | Undefined | 90° 0' 0.000" |  | 2600.000mm | 300.000mm | 300.000mm | 0.000in | 0.000in | Junction Structure | Undefined |  | Power MH FP1/CR2 (2.5X2.2), -- 1 -- | Box | 0 | 0
PMH - (382) | Power MH CR1,R2 (3.0 [...] | 1 Power Manhole | 453619.4526 | 1822194.1838 | 19.848 | POWER CONDUIT- (425), POWER CONDUIT- (426), POWER CONDUIT- (427) | Z12_B19_FRL | 19.848 | Yes | 0 | <None> |  |  | Basic | No | 2200.000mm | 3000.000mm | 4543.376mm | 0.000in | 4.2434 | Depth | 0 | 15.605 | 300.000mm | 200.000mm |  |  | Undefined | 0.000in | 1300.000mm | 1850.000mm | Undefined | Undefined | 180° 0' 0.000" |  | 2600.000mm | 300.000mm | 300.000mm | 0.000in | 0.000in | Junction Structure | Undefined |  | Power MH CR1,R2 (3.0X2.2) | Box | 0 | 0
PMH - (383) | Power MH FP1/CR2 (2. [...] | 1 Power Manhole | 453654.3966 | 1822194.1838 | 20.015 | POWER CONDUIT- (427), POWER CONDUIT- (428) | Z12_B19_FRL | 20.015 | Yes | 0 | <None> |  |  | Basic | No | 2200.000mm | 2500.000mm | 3293.268mm | 0.000in | 2.9933 | Depth | 0 | 17.022 | 300.000mm | 200.000mm |  |  | Undefined | 0.000in | 1300.000mm | 2900.000mm | Undefined | Undefined | 179° 59' 60.000" |  | 2600.000mm | 300.000mm | 300.000mm | 0.000in | 0.000in | Junction Structure | Undefined |  | Power MH FP1/CR2 (2.5X2.2), -- 1 -- | Box | 0 | 0
PMH - (384) | Power MH R1/T1/CR0 ( [...] | 1 Power Manhole | 453672.8561 | 1822194.1838 | 20.057 | POWER CONDUIT- (428), POWER CONDUIT- (429), POWER CONDUIT- (487) | Z12_B19_FRL | 20.057 | Yes | 0 | <None> |  |  | Basic | No | 2200.000mm | 3750.000mm | 3850.929mm | 0.000in | 3.5509 | Depth | 0 | 16.506 | 300.000mm | 200.000mm |  |  | Undefined | 0.000in | 1300.000mm | 4150.000mm | Undefined | Undefined | 180° 0' 0.000" |  | 2600.000mm | 300.000mm | 300.000mm | 0.000in | 0.000in | Junction Structure | Undefined |  | Power MH R1/T1/CR0 (3.75X2.2--) | Box | 0 | 0
PMH - (385) | Power MH CR1,R2 (3.0 [...] | 1 Power Manhole | 453671.9061 | 1822179.7838 | 19.998 | POWER CONDUIT- (429), POWER CONDUIT- (430), POWER CONDUIT- (453) | Z12_B19_FRL | 19.998 | Yes | 0 | <None> |  |  | Basic | No | 2200.000mm | 3000.000mm | 3926.539mm | 0.000in | 3.6265 | Depth | 0 | 16.371 | 300.000mm | 200.000mm |  |  | Undefined | 0.000in | 1300.000mm | 1850.000mm | Undefined | Undefined | 0° 0' 0.000" |  | 2600.000mm | 300.000mm | 300.000mm | 0.000in | 0.000in | Junction Structure | Undefined |  | Power MH CR1,R2 (3.0X2.2) | Box | 0 | 0
PMH - (386) | Power MH FP1/CR2 (2. [...] | 1 Power Manhole | 453672.3061 | 1822139.8311 | 19.989 | POWER CONDUIT- (430), POWER CONDUIT- (431) | Z12_B19_FRL | 19.989 | Yes | 0 | <None> |  |  | Basic | No | 2200.000mm | 2500.000mm | 2756.000mm | 0.000in | 2.456 | Depth | 0 | 17.533 | 300.000mm | 200.000mm |  |  | Undefined | 0.000in | 1300.000mm | 2900.000mm | Undefined | Undefined | 270° 0' 0.000" |  | 2600.000mm | 300.000mm | 300.000mm | 0.000in | 0.000in | Junction Structure | Undefined |  | Power MH FP1/CR2 (2.5X2.2), -- 1 -- | Box | 0 | 0
PMH - (387) | Power MH FP1/CR2 (2. [...] | 1 Power Manhole | 453672.3061 | 1822087.8898 | 20.087 | POWER CONDUIT- (431), POWER CONDUIT- (432) | Z12_B19_FRL | 20.087 | Yes | 0 | <None> |  |  | Basic | No | 2200.000mm | 2500.000mm | 2750.340mm | 0.000in | 2.4503 | Depth | 0 | 17.637 | 300.000mm | 200.000mm |  |  | Undefined | 0.000in | 1300.000mm | 2900.000mm | Undefined | Undefined | 270° 0' 0.000" |  | 2600.000mm | 300.000mm | 300.000mm | 0.000in | 0.000in | Junction Structure | Undefined |  | Power MH FP1/CR2 (2.5X2.2), -- 1 -- | Box | 0 | 0
PMH - (388) | Power MH CR2,FP1(2.5 [...] | 1 Power Manhole | 453672.3061 | 1822041.7671 | 20.14 | POWER CONDUIT- (432), POWER CONDUIT- (433), POWER CONDUIT- (480) | Z12_B19_FRL | 20.14 | Yes | 0 | <None> |  |  | Basic | No | 2200.000mm | 2500.000mm | 3408.285mm | 0.000in | 3.1083 | Depth | 0 | 17.032 | 300.000mm | 200.000mm |  |  | Undefined | 0.000in | 1300.000mm | 1850.000mm | Undefined | Undefined | 270° 0' 0.000" |  | 2600.000mm | 300.000mm | 300.000mm | 0.000in | 0.000in | Junction Structure | Undefined |  | Power MH CR2,FP1(2.5X2.2) | Box | 0 | 0
PMH - (389) | Power MH R2/CR1 (3.0 [...] | 1 Power Manhole | 453671.9811 | 1822028.6171 | 20.177 | POWER CONDUIT- (433), POWER CONDUIT- (434) | Z12_B19_FRL | 20.177 | Yes | 0 | <None> |  |  | Basic | No | 2200.000mm | 3000.000mm | 3604.362mm | 0.000in | 3.3044 | Depth | 0 | 16.872 | 300.000mm | 200.000mm |  |  | Undefined | 0.000in | 1300.000mm | 3400.000mm | Undefined | Undefined | 0° 0' 0.000" |  | 2600.000mm | 300.000mm | 300.000mm | 0.000in | 0.000in | Junction Structure | Undefined |  | Power MH R2/CR1 (3.0X2.2), -- 1 -- | Box | 0 | 0
PMH - (390) | Power MH FP1/CR2 (2. [...] | 1 Power Manhole | 453649.073 | 1822028.6171 | 20.121 | POWER CONDUIT- (434), POWER CONDUIT- (435) | Z12_B19_FRL | 20.121 | Yes | 0 | <None> |  |  | Basic | No | 2200.000mm | 2500.000mm | 3765.196mm | 0.000in | 3.4652 | Depth | 0 | 16.656 | 300.000mm | 200.000mm |  |  | Undefined | 0.000in | 1300.000mm | 2900.000mm | Undefined | Undefined | 0° 0' 0.000" |  | 2600.000mm | 300.000mm | 300.000mm | 0.000in | 0.000in | Junction Structure | Undefined |  | Power MH FP1/CR2 (2.5X2.2), -- 1 -- | Box | 0 | 0
PMH - (391) | Power MH CR1,R2 (3.0 [...] | 1 Power Manhole | 453604.2526 | 1822028.6171 | 19.984 | POWER CONDUIT- (435), POWER CONDUIT- (436), POWER CONDUIT- (476) | Z12_B19_FRL | 19.984 | Yes | 0 | <None> |  |  | Basic | No | 2200.000mm | 3000.000mm | 4128.254mm | 0.000in | 3.8283 | Depth | 0 | 16.155 | 300.000mm | 200.000mm |  |  | Undefined | 0.000in | 1300.000mm | 1850.000mm | Undefined | Undefined | 0° 0' 0.000" |  | 2600.000mm | 300.000mm | 300.000mm | 0.000in | 0.000in | Junction Structure | Undefined |  | Power MH CR1,R2 (3.0X2.2) | Box | 0 | 0
PMH - (392) | Power MH FP1/CR2 (2. [...] | 1 Power Manhole | 453579.996 | 1822028.6171 | 19.952 | POWER CONDUIT- (436), POWER CONDUIT- (437) | Z12_B19_FRL | 19.952 | Yes | 0 | <None> |  |  | Basic | No | 2200.000mm | 2500.000mm | 3494.817mm | 0.000in | 3.1948 | Depth | 0 | 16.757 | 300.000mm | 200.000mm |  |  | Undefined | 0.000in | 1300.000mm | 2900.000mm | Undefined | Undefined | 0° 0' 0.000" |  | 2600.000mm | 300.000mm | 300.000mm | 0.000in | 0.000in | Junction Structure | Undefined |  | Power MH FP1/CR2 (2.5X2.2), -- 1 -- | Box | 0 | 0
PMH - (393) | Power MH R2/CR1 (3.0 [...] | 1 Power Manhole | 453517.658 | 1822028.6171 | 19.878 | POWER CONDUIT- (437), POWER CONDUIT- (438), POWER CONDUIT- (475) | Z12_B19_FRL | 19.878 | Yes | 0 | <None> |  |  | Basic | No | 2200.000mm | 3000.000mm | 3410.541mm | 0.000in | 3.1105 | Depth | 0 | 16.767 | 300.000mm | 200.000mm |  |  | Undefined | 0.000in | 1300.000mm | 3400.000mm | Undefined | Undefined | 0° 0' 0.000" |  | 2600.000mm | 300.000mm | 300.000mm | 0.000in | 0.000in | Junction Structure | Undefined |  | Power MH R2/CR1 (3.0X2.2), -- 1 -- | Box | 0 | 0
PMH - (394) | Power MH FP2/CR3 (2. [...] | 1 Power Manhole | 453517.108 | 1822079.6578 | 19.766 | POWER CONDUIT- (438), POWER CONDUIT- (439) | Z12_B19_FRL | 19.766 | Yes | 0 | <None> |  |  | Basic | No | 2200.000mm | 2200.000mm | 3303.473mm | 0.000in | 3.0035 | Depth | 0 | 16.763 | 300.000mm | 200.000mm |  |  | Undefined | 0.000in | 1300.000mm | 2600.000mm | Undefined | Undefined | 270° 0' 0.000" |  | 2600.000mm | 300.000mm | 300.000mm | 0.000in | 0.000in | Junction Structure | Undefined | POWER_MH_FP2_CR3_2_2X2_2_METRIC | Power MH FP2/CR3 (2.2X2.2) | Box | 0 | 0
PMH - (395) | Power MH FP2/CR3 (2. [...] | 1 Power Manhole | 453530.108 | 1822079.6578 | 19.766 | POWER CONDUIT- (439), POWER CONDUIT- (440) | Z12_B19_FRL | 19.766 | Yes | 0 | <None> |  |  | Basic | No | 2200.000mm | 2200.000mm | 3303.473mm | 0.000in | 3.0035 | Depth | 0 | 16.763 | 300.000mm | 200.000mm |  |  | Undefined | 0.000in | 1300.000mm | 2600.000mm | Undefined | Undefined | 89° 59' 60.000" |  | 2600.000mm | 300.000mm | 300.000mm | 0.000in | 0.000in | Junction Structure | Undefined | POWER_MH_FP2_CR3_2_2X2_2_METRIC | Power MH FP2/CR3 (2.2X2.2) | Box | 0 | 0
PMH - (396) | Power MH CR3,R2(2.2X [...] | 1 Power Manhole | 453530.108 | 1822041.6171 | 19.814 | POWER CONDUIT- (440), POWER CONDUIT- (441) | Z12_B19_FRL | 19.814 | Yes | 0 | <None> |  |  | Basic | No | 2200.000mm | 2200.000mm | 2760.557mm | 0.000in | 2.4606 | Depth | 0 | 17.353 | 300.000mm | 200.000mm |  |  | Undefined | 0.000in | 1300.000mm | 1850.000mm | Undefined | Undefined | 180° 0' 0.000" |  | 2600.000mm | 300.000mm | 300.000mm | 0.000in | 0.000in | Junction Structure | Undefined |  | Power MH CR3,R2(2.2X2.2) | Box | 0 | 0
PMH - (397) | Power MH CR3,R2(2.2X [...] | 1 Power Manhole | 453557.0526 | 1822041.6171 | 19.857 | POWER CONDUIT- (441), POWER CONDUIT- (442) | Z12_B19_FRL | 19.857 | Yes | 0 | <None> |  |  | Basic | No | 2200.000mm | 2200.000mm | 2760.557mm | 0.000in | 2.4606 | Depth | 0 | 17.397 | 300.000mm | 200.000mm |  |  | Undefined | 0.000in | 1300.000mm | 1850.000mm | Undefined | Undefined | 270° 0' 0.000" |  | 2600.000mm | 300.000mm | 300.000mm | 0.000in | 0.000in | Junction Structure | Undefined |  | Power MH CR3,R2(2.2X2.2) | Box | 0 | 0
PMH - (398) | Power MH FP1/CR2 (2. [...] | 1 Power Manhole | 453557.0526 | 1822067.9381 | 19.846 | POWER CONDUIT- (442), POWER CONDUIT- (443) | Z12_B19_FRL | 19.846 | Yes | 0 | <None> |  |  | Basic | No | 2200.000mm | 2500.000mm | 2756.000mm | 0.000in | 2.456 | Depth | 0 | 17.39 | 300.000mm | 200.000mm |  |  | Undefined | 0.000in | 1300.000mm | 2900.000mm | Undefined | Undefined | 270° 0' 0.000" |  | 2600.000mm | 300.000mm | 300.000mm | 0.000in | 0.000in | Junction Structure | Undefined |  | Power MH FP1/CR2 (2.5X2.2), -- 1 -- | Box | 0 | 0
PMH - (399) | Power MH FP2/CR3 (2. [...] | 1 Power Manhole | 453557.0526 | 1822110.36 | 19.762 | POWER CONDUIT- (443), POWER CONDUIT- (444) | Z12_B19_FRL | 19.762 | Yes | 0 | <None> |  |  | Basic | No | 2200.000mm | 2200.000mm | 3350.539mm | 0.000in | 3.0505 | Depth | 0 | 16.711 | 300.000mm | 200.000mm |  |  | Undefined | 0.000in | 1300.000mm | 2600.000mm | Undefined | Undefined | 270° 0' 0.000" |  | 2600.000mm | 300.000mm | 300.000mm | 0.000in | 0.000in | Junction Structure | Undefined | POWER_MH_FP2_CR3_2_2X2_2_METRIC | Power MH FP2/CR3 (2.2X2.2) | Box | 0 | 0
PMH - (400) | Power MH FP2/CR3 (2. [...] | 1 Power Manhole | 453570.0526 | 1822110.3058 | 19.762 | POWER CONDUIT- (444), POWER CONDUIT- (445) | Z12_B19_FRL | 19.762 | Yes | 0 | <None> |  |  | Basic | No | 2200.000mm | 2200.000mm | 3350.648mm | 0.000in | 3.0506 | Depth | 0 | 16.711 | 300.000mm | 200.000mm |  |  | Undefined | 0.000in | 1300.000mm | 2600.000mm | Undefined | Undefined | 89° 59' 60.000" |  | 2600.000mm | 300.000mm | 300.000mm | 0.000in | 0.000in | Junction Structure | Undefined | POWER_MH_FP2_CR3_2_2X2_2_METRIC | Power MH FP2/CR3 (2.2X2.2) | Box | 0 | 0
PMH - (401) | Power MH FP1/CR2 (2. [...] | 1 Power Manhole | 453570.0526 | 1822064.2586 | 19.854 | POWER CONDUIT- (445), POWER CONDUIT- (446) | Z12_B19_FRL | 19.854 | Yes | 0 | <None> |  |  | Basic | No | 2200.000mm | 2500.000mm | 2756.000mm | 0.000in | 2.456 | Depth | 0 | 17.398 | 300.000mm | 200.000mm |  |  | Undefined | 0.000in | 1300.000mm | 2900.000mm | Undefined | Undefined | 90° 0' 0.000" |  | 2600.000mm | 300.000mm | 300.000mm | 0.000in | 0.000in | Junction Structure | Undefined |  | Power MH FP1/CR2 (2.5X2.2), -- 1 -- | Box | 0 | 0
PMH - (402) | Power MH CR3,R2(2.2X [...] | 1 Power Manhole | 453570.0526 | 1822041.6171 | 19.857 | POWER CONDUIT- (446), POWER CONDUIT- (447) | Z12_B19_FRL | 19.857 | Yes | 0 | <None> |  |  | Basic | No | 2200.000mm | 2200.000mm | 3474.807mm | 0.000in | 3.1748 | Depth | 0 | 16.682 | 300.000mm | 200.000mm |  |  | Undefined | 0.000in | 1300.000mm | 1850.000mm | Undefined | Undefined | 180° 0' 0.000" |  | 2600.000mm | 300.000mm | 300.000mm | 0.000in | 0.000in | Junction Structure | Undefined |  | Power MH CR3,R2(2.2X2.2) | Box | 0 | 0
PMH - (403) | Power MH CR3,R2(2.2X [...] | 1 Power Manhole | 453619.0526 | 1822041.6171 | 20.012 | POWER CONDUIT- (447), POWER CONDUIT- (448) | Z12_B19_FRL | 20.012 | Yes | 0 | <None> |  |  | Basic | No | 2200.000mm | 2200.000mm | 4046.578mm | 0.000in | 3.7466 | Depth | 0 | 16.265 | 300.000mm | 200.000mm |  |  | Undefined | 0.000in | 1300.000mm | 1850.000mm | Undefined | Undefined | 180° 0' 0.000" |  | 2600.000mm | 300.000mm | 300.000mm | 0.000in | 0.000in | Junction Structure | Undefined |  | Power MH CR3,R2(2.2X2.2) | Box | 0 | 0
PMH - (404) | Power MH FP2/CR3 (2. [...] | 1 Power Manhole | 453619.0526 | 1822075.5359 | 20.239 | POWER CONDUIT- (448), POWER CONDUIT- (449) | Z12_B19_FRL | 20.239 | Yes | 0 | <None> |  |  | Basic | No | 2200.000mm | 2200.000mm | 4361.926mm | 0.000in | 4.0619 | Depth | 0 | 16.177 | 300.000mm | 200.000mm |  |  | Undefined | 0.000in | 1300.000mm | 2600.000mm | Undefined | Undefined | 90° 0' 0.000" |  | 2600.000mm | 300.000mm | 300.000mm | 0.000in | 0.000in | Junction Structure | Undefined | POWER_MH_FP2_CR3_2_2X2_2_METRIC | Power MH FP2/CR3 (2.2X2.2) | Box | 0 | 0
PMH - (405) | Power MH FP2/CR3 (2. [...] | 1 Power Manhole | 453604.6526 | 1822075.5359 | 20.239 | POWER CONDUIT- (449), POWER CONDUIT- (450) | Z12_B19_FRL | 20.239 | Yes | 0 | <None> |  |  | Basic | No | 2200.000mm | 2200.000mm | 4361.926mm | 0.000in | 4.0619 | Depth | 0 | 16.177 | 300.000mm | 200.000mm |  |  | Undefined | 0.000in | 1300.000mm | 2600.000mm | Undefined | Undefined | 270° 0' 0.000" |  | 2600.000mm | 300.000mm | 300.000mm | 0.000in | 0.000in | Junction Structure | Undefined | POWER_MH_FP2_CR3_2_2X2_2_METRIC | Power MH FP2/CR3 (2.2X2.2) | Box | 0 | 0
PMH - (406) | Power MH FP2/CR3 (2. [...] | 1 Power Manhole | 453604.6526 | 1822141.9048 | 20.121 | POWER CONDUIT- (450), POWER CONDUIT- (451) | Z12_B19_FRL | 20.121 | Yes | 0 | <None> |  |  | Basic | No | 2200.000mm | 2200.000mm | 4310.255mm | 0.000in | 4.0103 | Depth | 0 | 16.111 | 300.000mm | 200.000mm |  |  | Undefined | 0.000in | 1300.000mm | 2600.000mm | Undefined | Undefined | 270° 0' 0.000" |  | 2600.000mm | 300.000mm | 300.000mm | 0.000in | 0.000in | Junction Structure | Undefined | POWER_MH_FP2_CR3_2_2X2_2_METRIC | Power MH FP2/CR3 (2.2X2.2) | Box | 0 | 0
PMH - (407) | Power MH FP2/CR3 (2. [...] | 1 Power Manhole | 453619.0526 | 1822141.9048 | 20.121 | POWER CONDUIT- (451), POWER CONDUIT- (452) | Z12_B19_FRL | 20.121 | Yes | 0 | <None> |  |  | Basic | No | 2200.000mm | 2200.000mm | 4310.255mm | 0.000in | 4.0103 | Depth | 0 | 16.111 | 300.000mm | 200.000mm |  |  | Undefined | 0.000in | 1300.000mm | 2600.000mm | Undefined | Undefined | 89° 59' 60.000" |  | 2600.000mm | 300.000mm | 300.000mm | 0.000in | 0.000in | Junction Structure | Undefined | POWER_MH_FP2_CR3_2_2X2_2_METRIC | Power MH FP2/CR3 (2.2X2.2) | Box | 0 | 0
PMH - (408) | Power MH CR1,R2 (3.0 [...] | 1 Power Manhole | 453619.0526 | 1822179.3838 | 19.91 | POWER CONDUIT- (452), POWER CONDUIT- (453), POWER CONDUIT- (454) | Z12_B19_FRL | 19.91 | Yes | 0 | <None> |  |  | Basic | No | 2200.000mm | 3000.000mm | 4285.892mm | 0.000in | 3.9859 | Depth | 0 | 15.924 | 300.000mm | 200.000mm |  |  | Undefined | 0.000in | 1300.000mm | 1850.000mm | Undefined | Undefined | 90° 0' 0.000" |  | 2600.000mm | 300.000mm | 300.000mm | 0.000in | 0.000in | Junction Structure | Undefined |  | Power MH CR1,R2 (3.0X2.2) | Box | 0 | 0
PMH - (409) | Power MH CR3,R2(2.2X [...] | 1 Power Manhole | 453570.0526 | 1822179.7838 | 19.746 | POWER CONDUIT- (454), POWER CONDUIT- (455) | Z12_B19_FRL | 19.746 | Yes | 0 | <None> |  |  | Basic | No | 2200.000mm | 2200.000mm | 3541.590mm | 0.000in | 3.2416 | Depth | 0 | 16.505 | 300.000mm | 200.000mm |  |  | Undefined | 0.000in | 1300.000mm | 1850.000mm | Undefined | Undefined | 90° 0' 0.000" |  | 2600.000mm | 300.000mm | 300.000mm | 0.000in | 0.000in | Junction Structure | Undefined |  | Power MH CR3,R2(2.2X2.2) | Box | 0 | 0
PMH - (410) | Power MH FP2/CR3 (2. [...] | 1 Power Manhole | 453570.0526 | 1822148.8267 | 19.714 | POWER CONDUIT- (455), POWER CONDUIT- (456) | Z12_B19_FRL | 19.714 | Yes | 0 | <None> |  |  | Basic | No | 2200.000mm | 2200.000mm | 3688.711mm | 0.000in | 3.3887 | Depth | 0 | 16.326 | 300.000mm | 200.000mm |  |  | Undefined | 0.000in | 1300.000mm | 2600.000mm | Undefined | Undefined | 90° 0' 0.000" |  | 2600.000mm | 300.000mm | 300.000mm | 0.000in | 0.000in | Junction Structure | Undefined | POWER_MH_FP2_CR3_2_2X2_2_METRIC | Power MH FP2/CR3 (2.2X2.2) | Box | 0 | 0
PMH - (411) | Power MH FP2/CR3 (2. [...] | 1 Power Manhole | 453557.0526 | 1822148.8267 | 19.714 | POWER CONDUIT- (456), POWER CONDUIT- (457) | Z12_B19_FRL | 19.714 | Yes | 0 | <None> |  |  | Basic | No | 2200.000mm | 2200.000mm | 3688.711mm | 0.000in | 3.3887 | Depth | 0 | 16.326 | 300.000mm | 200.000mm |  |  | Undefined | 0.000in | 1300.000mm | 2600.000mm | Undefined | Undefined | 270° 0' 0.000" |  | 2600.000mm | 300.000mm | 300.000mm | 0.000in | 0.000in | Junction Structure | Undefined | POWER_MH_FP2_CR3_2_2X2_2_METRIC | Power MH FP2/CR3 (2.2X2.2) | Box | 0 | 0
PMH - (412) | Power MH CR3,R2(2.2X [...] | 1 Power Manhole | 453557.0526 | 1822179.7838 | 19.746 | POWER CONDUIT- (457), POWER CONDUIT- (458) | Z12_B19_FRL | 19.746 | Yes | 0 | <None> |  |  | Basic | No | 2200.000mm | 2200.000mm | 2920.879mm | 0.000in | 2.6209 | Depth | 0 | 17.126 | 300.000mm | 200.000mm |  |  | Undefined | 0.000in | 1300.000mm | 1850.000mm | Undefined | Undefined | 0° 0' 0.000" |  | 2600.000mm | 300.000mm | 300.000mm | 0.000in | 0.000in | Junction Structure | Undefined |  | Power MH CR3,R2(2.2X2.2) | Box | 0 | 0
PMH - (413) | Power MH CR3,R2(2.2X [...] | 1 Power Manhole | 453530.108 | 1822179.7838 | 19.679 | POWER CONDUIT- (458), POWER CONDUIT- (459) | Z12_B19_FRL | 19.679 | Yes | 0 | <None> |  |  | Basic | No | 2200.000mm | 2200.000mm | 2760.557mm | 0.000in | 2.4606 | Depth | 0 | 17.218 | 300.000mm | 200.000mm |  |  | Undefined | 0.000in | 1300.000mm | 1850.000mm | Undefined | Undefined | 90° 0' 0.000" |  | 2600.000mm | 300.000mm | 300.000mm | 0.000in | 0.000in | Junction Structure | Undefined |  | Power MH CR3,R2(2.2X2.2) | Box | 0 | 0
PMH - (414) | Power MH FP2/CR3 (2. [...] | 1 Power Manhole | 453530.108 | 1822148.9686 | 19.659 | POWER CONDUIT- (459), POWER CONDUIT- (460) | Z12_B19_FRL | 19.659 | Yes | 0 | <None> |  |  | Basic | No | 2200.000mm | 2200.000mm | 3687.256mm | 0.000in | 3.3873 | Depth | 0 | 16.272 | 300.000mm | 200.000mm |  |  | Undefined | 0.000in | 1300.000mm | 2600.000mm | Undefined | Undefined | 90° 0' 0.000" |  | 2600.000mm | 300.000mm | 300.000mm | 0.000in | 0.000in | Junction Structure | Undefined | POWER_MH_FP2_CR3_2_2X2_2_METRIC | Power MH FP2/CR3 (2.2X2.2) | Box | 0 | 0
PMH - (415) | Power MH FP2/CR3 (2. [...] | 1 Power Manhole | 453517.108 | 1822148.9686 | 19.659 | POWER CONDUIT- (460), POWER CONDUIT- (461) | Z12_B19_FRL | 19.659 | Yes | 0 | <None> |  |  | Basic | No | 2200.000mm | 2200.000mm | 3687.256mm | 0.000in | 3.3873 | Depth | 0 | 16.272 | 300.000mm | 200.000mm |  |  | Undefined | 0.000in | 1300.000mm | 2600.000mm | Undefined | Undefined | 269° 59' 60.000" |  | 2600.000mm | 300.000mm | 300.000mm | 0.000in | 0.000in | Junction Structure | Undefined | POWER_MH_FP2_CR3_2_2X2_2_METRIC | Power MH FP2/CR3 (2.2X2.2) | Box | 0 | 0
PMH - (416) | Power MH CR3,R2(2.2X [...] | 1 Power Manhole | 453517.108 | 1822179.7838 | 19.679 | POWER CONDUIT- (461), POWER CONDUIT- (462) | Z12_B19_FRL | 19.679 | Yes | 0 | <None> |  |  | Basic | No | 2200.000mm | 2200.000mm | 2760.557mm | 0.000in | 2.4606 | Depth | 0 | 17.218 | 300.000mm | 200.000mm |  |  | Undefined | 0.000in | 1300.000mm | 1850.000mm | Undefined | Undefined | 0° 0' 0.000" |  | 2600.000mm | 300.000mm | 300.000mm | 0.000in | 0.000in | Junction Structure | Undefined |  | Power MH CR3,R2(2.2X2.2) | Box | 0 | 0
PMH - (417) | Power MH FP2/CR3 (2. [...] | 1 Power Manhole | 453478.6129 | 1822179.7838 | 19.781 | POWER CONDUIT- (462), POWER CONDUIT- (463) | Z12_B19_FRL | 19.781 | Yes | 0 | <None> |  |  | Basic | No | 2200.000mm | 2200.000mm | 3767.821mm | 0.000in | 3.4678 | Depth | 0 | 16.314 | 300.000mm | 200.000mm |  |  | Undefined | 0.000in | 1300.000mm | 2600.000mm | Undefined | Undefined | 0° 0' 0.000" |  | 2600.000mm | 300.000mm | 300.000mm | 0.000in | 0.000in | Junction Structure | Undefined | POWER_MH_FP2_CR3_2_2X2_2_METRIC | Power MH FP2/CR3 (2.2X2.2) | Box | 0 | 0
PMH - (418) | Power MH R1/T1/CR0 ( [...] | 1 Power Manhole | 453447.8001 | 1822194.1844 | 19.839 | POWER CONDUIT- (464), POWER CONDUIT- (465) | Z12_B19_FRL | 19.839 | Yes | 0 | <None> |  |  | Basic | No | 2200.000mm | 3750.000mm | 3208.507mm | 0.000in | 2.9085 | Depth | 0 | 16.931 | 300.000mm | 200.000mm |  |  | Undefined | 0.000in | 1300.000mm | 4150.000mm | Undefined | Undefined | 180° 0' 0.000" |  | 2600.000mm | 300.000mm | 300.000mm | 0.000in | 0.000in | Junction Structure | Undefined |  | Power MH R1/T1/CR0 (3.75X2.2--) | Box | 0 | 0
PMH - (419) | Power MH R1/T1/CR0 ( [...] | 1 Power Manhole | 453447.0251 | 1822180.3035 | 19.787 | POWER CONDUIT- (465), POWER CONDUIT- (466) | Z12_B19_FRL | 19.787 | Yes | 0 | <None> |  |  | Basic | No | 2200.000mm | 3750.000mm | 2885.945mm | 0.000in | 2.5859 | Depth | 0 | 17.201 | 300.000mm | 200.000mm |  |  | Undefined | 0.000in | 1300.000mm | 4150.000mm | Undefined | Undefined | 270° 0' 0.000" |  | 2600.000mm | 300.000mm | 300.000mm | 0.000in | 0.000in | Junction Structure | Undefined |  | Power MH R1/T1/CR0 (3.75X2.2--) | Box | 0 | 0
PMH - (420) | Power MH R2/CR1 (3.0 [...] | 1 Power Manhole | 453447.0251 | 1822139.6011 | 19.83 | POWER CONDUIT- (466), POWER CONDUIT- (467), POWER CONDUIT- (470) | Z12_B19_FRL | 19.83 | Yes | 0 | <None> |  |  | Basic | No | 2200.000mm | 3000.000mm | 3523.653mm | 0.000in | 3.2237 | Depth | 0 | 16.606 | 300.000mm | 200.000mm |  |  | Undefined | 0.000in | 1300.000mm | 3400.000mm | Undefined | Undefined | 270° 0' 0.000" |  | 2600.000mm | 300.000mm | 300.000mm | 0.000in | 0.000in | Junction Structure | Undefined |  | Power MH R2/CR1 (3.0X2.2), -- 1 -- | Box | 0 | 0
PMH - (421) | Power MH FP2/CR3 (2. [...] | 1 Power Manhole | 453461.4251 | 1822139.5923 | 19.83 | POWER CONDUIT- (467), POWER CONDUIT- (468) | Z12_B19_FRL | 19.83 | Yes | 0 | <None> |  |  | Basic | No | 2200.000mm | 2200.000mm | 3523.670mm | 0.000in | 3.2237 | Depth | 0 | 16.606 | 300.000mm | 200.000mm |  |  | Undefined | 0.000in | 1300.000mm | 2600.000mm | Undefined | Undefined | 90° 0' 0.000" |  | 2600.000mm | 300.000mm | 300.000mm | 0.000in | 0.000in | Junction Structure | Undefined | POWER_MH_FP2_CR3_2_2X2_2_METRIC | Power MH FP2/CR3 (2.2X2.2) | Box | 0 | 0
PMH - (422) | Power MH FP2/CR3 (2. [...] | 1 Power Manhole | 453461.4251 | 1822074.3807 | 19.96 | POWER CONDUIT- (468), POWER CONDUIT- (469) | Z12_B19_FRL | 19.96 | Yes | 0 | <None> |  |  | Basic | No | 2200.000mm | 2200.000mm | 3335.109mm | 0.000in | 3.0351 | Depth | 0 | 16.925 | 300.000mm | 200.000mm |  |  | Undefined | 0.000in | 1300.000mm | 2600.000mm | Undefined | Undefined | 90° 0' 0.000" |  | 2600.000mm | 300.000mm | 300.000mm | 0.000in | 0.000in | Junction Structure | Undefined | POWER_MH_FP2_CR3_2_2X2_2_METRIC | Power MH FP2/CR3 (2.2X2.2) | Box | 0 | 0
PMH - (423) | Power MH R2/CR1 (3.0 [...] | 1 Power Manhole | 453447.0251 | 1822074.3807 | 19.96 | POWER CONDUIT- (469), POWER CONDUIT- (470), POWER CONDUIT- (471) | Z12_B19_FRL | 19.96 | Yes | 0 | <None> |  |  | Basic | No | 2200.000mm | 3000.000mm | 3335.109mm | 0.000in | 3.0351 | Depth | 0 | 16.925 | 300.000mm | 200.000mm |  |  | Undefined | 0.000in | 1300.000mm | 3400.000mm | Undefined | Undefined | 270° 0' 0.000" |  | 2600.000mm | 300.000mm | 300.000mm | 0.000in | 0.000in | Junction Structure | Undefined |  | Power MH R2/CR1 (3.0X2.2), -- 1 -- | Box | 0 | 0
PMH - (424) | Power MH R1/T1/CR0 ( [...] | 1 Power Manhole | 453447.0251 | 1822029.1671 | 20.051 | POWER CONDUIT- (471), POWER CONDUIT- (472), POWER CONDUIT- (475) | Z12_B19_FRL | 20.051 | Yes | 0 | <None> |  |  | Basic | No | 2200.000mm | 3750.000mm | 3293.500mm | 0.000in | 2.9935 | Depth | 0 | 17.057 | 300.000mm | 200.000mm |  |  | Undefined | 0.000in | 1300.000mm | 4150.000mm | Undefined | Undefined | 270° 0' 0.000" |  | 2600.000mm | 300.000mm | 300.000mm | 0.000in | 0.000in | Junction Structure | Undefined |  | Power MH R1/T1/CR0 (3.75X2.2--) | Box | 0 | 0
PMH - (425) | Power MH R1/T1/CR0 ( [...] | 1 Power Manhole | 453447.0251 | 1822014.1113 | 20.081 | POWER CONDUIT- (472), POWER CONDUIT- (473), POWER CONDUIT- (474) | Z12_B19_FRL | 20.081 | Yes | 0 | <None> |  |  | Basic | No | 2200.000mm | 3750.000mm | 3876.110mm | 0.000in | 3.5761 | Depth | 0 | 16.505 | 300.000mm | 200.000mm |  |  | Undefined | 0.000in | 1300.000mm | 4150.000mm | Undefined | Undefined | 270° 0' 0.000" |  | 2600.000mm | 300.000mm | 300.000mm | 0.000in | 0.000in | Junction Structure | Undefined |  | Power MH R1/T1/CR0 (3.75X2.2--) | Box | 0 | 0
PMH - (426) | Power MH FP1/CR2 (2. [...] | 1 Power Manhole | 453447.0251 | 1821951.8171 | 20.206 | POWER CONDUIT- (473) | Z12_B19_FRL | 20.206 | Yes | 0 | <None> |  |  | Basic | No | 2200.000mm | 2500.000mm | 2846.000mm | 0.000in | 2.546 | Depth | 0 | 17.66 | 300.000mm | 200.000mm |  |  | Undefined | 0.000in | 1300.000mm | 2900.000mm | Undefined | Undefined | 270° 0' 0.000" |  | 2600.000mm | 300.000mm | 300.000mm | 0.000in | 0.000in | Junction Structure | Undefined |  | Power MH FP1/CR2 (2.5X2.2), -- 1 -- | Box | 0 | 0
PMH - (427) | Power MH R1/T1/CR0 ( [...] | 1 Power Manhole | 453549.2247 | 1822013.1171 | 19.861 | POWER CONDUIT- (474) | Z12_B19_FRL | 19.861 | Yes | 0 | <None> |  |  | Basic | No | 2200.000mm | 3750.000mm | 3235.335mm | 0.000in | 2.9353 | Depth | 0 | 16.926 | 300.000mm | 200.000mm |  |  | Undefined | 0.000in | 1300.000mm | 4150.000mm | Undefined | Undefined | 0° 0' 0.000" |  | 2600.000mm | 300.000mm | 300.000mm | 0.000in | 0.000in | Junction Structure | Undefined |  | Power MH R1/T1/CR0 (3.75X2.2--) | Box | 0 | 0
PMH - (428) | Power MH R1/T1/CR0 ( [...] | 1 Power Manhole | 453604.6526 | 1822012.9863 | 19.955 | POWER CONDUIT- (476), POWER CONDUIT- (477), POWER CONDUIT- (478) | Z12_B19_FRL | 19.955 | Yes | 0 | <None> |  |  | Basic | No | 2200.000mm | 3750.000mm | 4476.750mm | 0.000in | 4.1768 | Depth | 0 | 15.778 | 300.000mm | 200.000mm |  |  | Undefined | 0.000in | 1300.000mm | 4150.000mm | Undefined | Undefined | 270° 0' 0.000" |  | 2600.000mm | 300.000mm | 300.000mm | 0.000in | 0.000in | Junction Structure | Undefined |  | Power MH R1/T1/CR0 (3.75X2.2--) | Box | 0 | 0
PMH - (429) | Power MH R2/CR1 (3.0 [...] | 1 Power Manhole | 453604.6526 | 1821953.6755 | 19.681 | POWER CONDUIT- (477) | Z12_B19_FRL | 19.681 | Yes | 0 | <None> |  |  | Basic | No | 2200.000mm | 3000.000mm | 3357.764mm | 0.000in | 3.0578 | Depth | 0 | 16.624 | 300.000mm | 200.000mm |  |  | Undefined | 0.000in | 1300.000mm | 3400.000mm | Undefined | Undefined | 270° 0' 0.000" |  | 2600.000mm | 300.000mm | 300.000mm | 0.000in | 0.000in | Junction Structure | Undefined |  | Power MH R2/CR1 (3.0X2.2), -- 1 -- | Box | 0 | 0
PMH - (430) | Power MH R1/T1/CR0 ( [...] | 1 Power Manhole | 453705.6155 | 1822013.117 | 20.215 | POWER CONDUIT- (478), POWER CONDUIT- (479) | Z12_B19_FRL | 20.215 | Yes | 0 | <None> |  |  | Basic | No | 2200.000mm | 3750.000mm | 3235.641mm | 0.000in | 2.9356 | Depth | 0 | 17.28 | 300.000mm | 200.000mm |  |  | Undefined | 0.000in | 1300.000mm | 4150.000mm | Undefined | Undefined | 0° 0' 0.000" |  | 2600.000mm | 300.000mm | 300.000mm | 0.000in | 0.000in | Junction Structure | Undefined |  | Power MH R1/T1/CR0 (3.75X2.2--) | Box | 0 | 0
PMH - (431) | Power MH R1/T1/CR0 ( [...] | 1 Power Manhole | 453774.627 | 1822013.1171 | 20.243 | POWER CONDUIT- (479) | Z12_B19_FRL | 20.243 | Yes | 0 | <None> |  |  | Basic | No | 2200.000mm | 3750.000mm | 3236.241mm | 0.000in | 2.9362 | Depth | 0 | 17.307 | 300.000mm | 200.000mm |  |  | Undefined | 0.000in | 1300.000mm | 4150.000mm | Undefined | Undefined | 0° 0' 0.000" |  | 2600.000mm | 300.000mm | 300.000mm | 0.000in | 0.000in | Junction Structure | Undefined |  | Power MH R1/T1/CR0 (3.75X2.2--) | Box | 0 | 0
PMH - (433) | Power MH R1/T1/CR0 ( [...] | 1 Power Manhole | 453699.0238 | 1822041.6171 | 20.243 | POWER CONDUIT- (480), POWER CONDUIT- (482) | Z12_B19_FRL | 20.243 | Yes | 0 | <None> |  |  | Basic | No | 2200.000mm | 3750.000mm | 2840.882mm | 0.000in | 2.5409 | Depth | 0 | 17.702 | 300.000mm | 200.000mm |  |  | Undefined | 0.000in | 1300.000mm | 4150.000mm | Undefined | Undefined | 180° 0' 0.000" |  | 2600.000mm | 300.000mm | 300.000mm | 0.000in | 0.000in | Junction Structure | Undefined |  | Power MH R1/T1/CR0 (3.75X2.2--) | Box | 0 | 0
PMH - (434) | Power MH R2/CR1 (3.0 [...] | 1 Power Manhole | 453735.7925 | 1822028.6171 | 20.331 | POWER CONDUIT- (483), POWER CONDUIT- (498) | Z12_B19_FRL | 20.331 | Yes | 0 | <None> |  |  | Basic | No | 2200.000mm | 3000.000mm | 3556.069mm | 0.000in | 3.2561 | Depth | 0 | 17.075 | 300.000mm | 200.000mm |  |  | Undefined | 0.000in | 1300.000mm | 3400.000mm | Undefined | Undefined | 0° 0' 0.000" |  | 2600.000mm | 300.000mm | 300.000mm | 0.000in | 0.000in | Junction Structure | Undefined |  | Power MH R2/CR1 (3.0X2.2), -- 1 -- | Box | 0 | 0
PMH - (435) | Power MH FP1/CR2 (2. [...] | 1 Power Manhole | 453736.3425 | 1822074.5867 | 20.223 | POWER CONDUIT- (483) (1), POWER CONDUIT- (484) | Z12_B19_FRL | 20.223 | Yes | 0 | <None> |  |  | Basic | No | 2200.000mm | 2500.000mm | 2762.887mm | 0.000in | 2.4629 | Depth | 0 | 17.761 | 300.000mm | 200.000mm |  |  | Undefined | 0.000in | 1300.000mm | 2900.000mm | Undefined | Undefined | 90° 0' 0.000" |  | 2600.000mm | 300.000mm | 300.000mm | 0.000in | 0.000in | Junction Structure | Undefined |  | Power MH FP1/CR2 (2.5X2.2), -- 1 -- | Box | 0 | 0
PMH - (436) | Power MH FP1/CR2 (2. [...] | 1 Power Manhole | 453736.3425 | 1822135.8442 | 20.102 | POWER CONDUIT- (484), POWER CONDUIT- (485) | Z12_B19_FRL | 20.102 | Yes | 0 | <None> |  |  | Basic | No | 2200.000mm | 2500.000mm | 2778.188mm | 0.000in | 2.4782 | Depth | 0 | 17.624 | 300.000mm | 200.000mm |  |  | Undefined | 0.000in | 1300.000mm | 2900.000mm | Undefined | Undefined | 90° 0' 0.000" |  | 2600.000mm | 300.000mm | 300.000mm | 0.000in | 0.000in | Junction Structure | Undefined |  | Power MH FP1/CR2 (2.5X2.2), -- 1 -- | Box | 0 | 0
PMH - (437) | Power MH CR2,FP1(2.5 [...] | 1 Power Manhole | 453736.3425 | 1822179.6338 | 20.122 | POWER CONDUIT- (485), POWER CONDUIT- (486) | Z12_B19_FRL | 20.122 | Yes | 0 | <None> |  |  | Basic | No | 2200.000mm | 2500.000mm | 3595.061mm | 0.000in | 3.2951 | Depth | 0 | 16.827 | 300.000mm | 200.000mm |  |  | Undefined | 0.000in | 1300.000mm | 1850.000mm | Undefined | Undefined | 90° 0' 0.000" |  | 2600.000mm | 300.000mm | 300.000mm | 0.000in | 0.000in | Junction Structure | Undefined |  | Power MH CR2,FP1(2.5X2.2) | Box | 0 | 0
PMH - (438) | Power MH R2/CR1 (3.0 [...] | 1 Power Manhole | 453735.7925 | 1822194.1838 | 20.213 | POWER CONDUIT- (486), POWER CONDUIT- (487), POWER CONDUIT- (488) | Z12_B19_FRL | 20.213 | Yes | 0 | <None> |  |  | Basic | No | 2200.000mm | 3000.000mm | 3685.275mm | 0.000in | 3.3853 | Depth | 0 | 16.827 | 300.000mm | 200.000mm |  |  | Undefined | 0.000in | 1300.000mm | 3400.000mm | Undefined | Undefined | 180° 0' 0.000" |  | 2600.000mm | 300.000mm | 300.000mm | 0.000in | 0.000in | Junction Structure | Undefined |  | Power MH R2/CR1 (3.0X2.2), -- 1 -- | Box | 0 | 0
PMH - (439) | Power MH R1/T1/CR0 ( [...] | 1 Power Manhole | 453793.5749 | 1822194.1838 | 20.356 | POWER CONDUIT- (488), POWER CONDUIT- (489), POWER CONDUIT- (494) | Z12_B19_FRL | 20.356 | Yes | 0 | <None> |  |  | Basic | No | 2200.000mm | 3750.000mm | 3861.502mm | 0.000in | 3.5615 | Depth | 0 | 16.795 | 300.000mm | 200.000mm |  |  | Undefined | 0.000in | 1300.000mm | 4150.000mm | Undefined | Undefined | 180° 0' 0.000" |  | 2600.000mm | 300.000mm | 300.000mm | 0.000in | 0.000in | Junction Structure | Undefined |  | Power MH R1/T1/CR0 (3.75X2.2--) | Box | 0 | 0
PMH - (440) | Power MH CR1,R2 (3.0 [...] | 1 Power Manhole | 453792.6249 | 1822179.7838 | 20.25 | POWER CONDUIT- (489), POWER CONDUIT- (490), POWER CONDUIT- (493) | Z12_B19_FRL | 20.25 | Yes | 0 | <None> |  |  | Basic | No | 2200.000mm | 3000.000mm | 3755.630mm | 0.000in | 3.4556 | Depth | 0 | 16.795 | 300.000mm | 200.000mm |  |  | Undefined | 0.000in | 1300.000mm | 1850.000mm | Undefined | Undefined | 0° 0' 0.000" |  | 2600.000mm | 300.000mm | 300.000mm | 0.000in | 0.000in | Junction Structure | Undefined |  | Power MH CR1,R2 (3.0X2.2) | Box | 0 | 0
PMH - (441) | Power MH FP2/CR3 (2. [...] | 1 Power Manhole | 453793.0249 | 1822105.5753 | 20.148 | POWER CONDUIT- (490), POWER CONDUIT- (491) | Z12_B19_FRL | 20.148 | Yes | 0 | <None> |  |  | Basic | No | 2200.000mm | 2200.000mm | 3310.479mm | 0.000in | 3.0105 | Depth | 0 | 17.137 | 300.000mm | 200.000mm |  |  | Undefined | 0.000in | 1300.000mm | 2600.000mm | Undefined | Undefined | 270° 0' 0.000" |  | 2600.000mm | 300.000mm | 300.000mm | 0.000in | 0.000in | Junction Structure | Undefined | POWER_MH_FP2_CR3_2_2X2_2_METRIC | Power MH FP2/CR3 (2.2X2.2) | Box | 0 | 0
PMH - (442) | Power MH R2/CR1 (3.0 [...] | 1 Power Manhole | 453806.0249 | 1822105.5753 | 20.148 | POWER CONDUIT- (491), POWER CONDUIT- (492), POWER CONDUIT- (502) | Z12_B19_FRL | 20.148 | Yes | 0 | <None> |  |  | Basic | No | 2200.000mm | 3000.000mm | 3310.479mm | 0.000in | 3.0105 | Depth | 0 | 17.137 | 300.000mm | 200.000mm |  |  | Undefined | 0.000in | 1300.000mm | 3400.000mm | Undefined | Undefined | 89° 59' 60.000" |  | 2600.000mm | 300.000mm | 300.000mm | 0.000in | 0.000in | Junction Structure | Undefined |  | Power MH R2/CR1 (3.0X2.2), -- 1 -- | Box | 0 | 0
PMH - (443) | Power MH CR1,R2 (3.0 [...] | 1 Power Manhole | 453806.0249 | 1822179.3838 | 20.247 | POWER CONDUIT- (492), POWER CONDUIT- (493), POWER CONDUIT- (595) | Z12_B19_FRL | 20.247 | Yes | 0 | <None> |  |  | Basic | No | 2200.000mm | 3000.000mm | 3614.309mm | 0.000in | 3.3143 | Depth | 0 | 16.932 | 300.000mm | 200.000mm |  |  | Undefined | 0.000in | 1300.000mm | 1850.000mm | Undefined | Undefined | 90° 0' 0.000" |  | 2600.000mm | 300.000mm | 300.000mm | 0.000in | 0.000in | Junction Structure | Undefined |  | Power MH CR1,R2 (3.0X2.2) | Box | 0 | 0
PMH - (444) | Power MH FP1/CR2 (2. [...] | 1 Power Manhole | 453817.1644 | 1822194.1838 | 20.39 | POWER CONDUIT- (494), POWER CONDUIT- (495) | Z12_B19_FRL | 20.39 | Yes | 0 | <None> |  |  | Basic | No | 2200.000mm | 2500.000mm | 3049.039mm | 0.000in | 2.749 | Depth | 0 | 17.641 | 300.000mm | 200.000mm |  |  | Undefined | 0.000in | 1300.000mm | 2900.000mm | Undefined | Undefined | 180° 0' 0.000" |  | 2600.000mm | 300.000mm | 300.000mm | 0.000in | 0.000in | Junction Structure | Undefined |  | Power MH FP1/CR2 (2.5X2.2), -- 1 -- | Box | 0 | 0
PMH - (445) | Power MH CR1,R2 (3.0 [...] | 1 Power Manhole | 453867.0249 | 1822194.5838 | 20.27 | POWER CONDUIT- (495), POWER CONDUIT- (496), POWER CONDUIT- (596), POWER CONDUIT- (597) | Z12_B19_FRL | 20.27 | Yes | 0 | <None> |  |  | Basic | No | 2200.000mm | 3000.000mm | 3853.464mm | 0.000in | 3.5535 | Depth | 0 | 16.716 | 300.000mm | 200.000mm |  |  | Undefined | 0.000in | 1300.000mm | 1850.000mm | Undefined | Undefined | 270° 0' 0.000" |  | 2600.000mm | 300.000mm | 300.000mm | 0.000in | 0.000in | Junction Structure | Undefined |  | Power MH CR1,R2 (3.0X2.2) | Box | 0 | 0
PMH - (446) | Power MH R2/CR1 (3.0 [...] | 1 Power Manhole | 453867.0249 | 1822241.4838 | 20.33 | POWER CONDUIT- (496), POWER CONDUIT- (497) | Z12_B19_FRL | 20.33 | Yes | 0 | <None> |  |  | Basic | No | 2200.000mm | 3000.000mm | 2844.792mm | 0.000in | 2.5448 | Depth | 0 | 17.785 | 300.000mm | 200.000mm |  |  | Undefined | 0.000in | 1300.000mm | 3400.000mm | Undefined | Undefined | 270° 0' 0.000" |  | 2600.000mm | 300.000mm | 300.000mm | 0.000in | 0.000in | Junction Structure | Undefined |  | Power MH R2/CR1 (3.0X2.2), -- 1 -- | Box | 0 | 0
PMH - (447) | Power MH FP1/CR2 (2. [...] | 1 Power Manhole | 453769.1803 | 1822028.6171 | 20.344 | POWER CONDUIT- (498), POWER CONDUIT- (499) | Z12_B19_FRL | 20.344 | Yes | 0 | <None> |  |  | Basic | No | 2200.000mm | 2500.000mm | 2885.999mm | 0.000in | 2.586 | Depth | 0 | 17.758 | 300.000mm | 200.000mm |  |  | Undefined | 0.000in | 1300.000mm | 2900.000mm | Undefined | Undefined | 0° 0' 0.000" |  | 2600.000mm | 300.000mm | 300.000mm | 0.000in | 0.000in | Junction Structure | Undefined |  | Power MH FP1/CR2 (2.5X2.2), -- 1 -- | Box | 0 | 0
PMH - (448) | Power MH R1/T1/CR0 ( [...] | 1 Power Manhole | 453792.8499 | 1822028.6171 | 20.287 | POWER CONDUIT- (499), POWER CONDUIT- (500) | Z12_B19_FRL | 20.287 | Yes | 0 | <None> |  |  | Basic | No | 2200.000mm | 3750.000mm | 3039.552mm | 0.000in | 2.7396 | Depth | 0 | 17.547 | 300.000mm | 200.000mm |  |  | Undefined | 0.000in | 1300.000mm | 4150.000mm | Undefined | Undefined | 0° 0' 0.000" |  | 2600.000mm | 300.000mm | 300.000mm | 0.000in | 0.000in | Junction Structure | Undefined |  | Power MH R1/T1/CR0 (3.75X2.2--) | Box | 0 | 0
PMH - (449) | Power MH R2/CR1 (3.0 [...] | 1 Power Manhole | 453792.6249 | 1822041.6171 | 20.24 | POWER CONDUIT- (500), POWER CONDUIT- (501) | Z12_B19_FRL | 20.24 | Yes | 0 | <None> |  |  | Basic | No | 2200.000mm | 3000.000mm | 3332.027mm | 0.000in | 3.032 | Depth | 0 | 17.208 | 300.000mm | 200.000mm |  |  | Undefined | 0.000in | 1300.000mm | 3400.000mm | Undefined | Undefined | 180° 0' 0.000" |  | 2600.000mm | 300.000mm | 300.000mm | 0.000in | 0.000in | Junction Structure | Undefined |  | Power MH R2/CR1 (3.0X2.2), -- 1 -- | Box | 0 | 0
PMH - (450) | Power MH R1/T1/CR0 ( [...] | 1 Power Manhole | 453806.0249 | 1822041.7921 | 20.263 | POWER CONDUIT- (501), POWER CONDUIT- (502) | Z12_B19_FRL | 20.263 | Yes | 0 | <None> |  |  | Basic | No | 2200.000mm | 3750.000mm | 3354.764mm | 0.000in | 3.0548 | Depth | 0 | 17.208 | 300.000mm | 200.000mm |  |  | Undefined | 0.000in | 1300.000mm | 4150.000mm | Undefined | Undefined | 90° 0' 0.000" |  | 2600.000mm | 300.000mm | 300.000mm | 0.000in | 0.000in | Junction Structure | Undefined |  | Power MH R1/T1/CR0 (3.75X2.2--) | Box | 0 | 0
PMH - (451) | Power MH FP2/CR3 (2. [...] | 1 Power Manhole | 453658.6644 | 1822577.8988 | 19.646 | POWER CONDUIT- (503), POWER CONDUIT- (504) | Z12_B19_FRL | 19.646 | Yes | 0 | <None> |  |  | Basic | No | 2200.000mm | 2200.000mm | 3740.441mm | 0.000in | 3.4404 | Depth | 0 | 16.205 | 300.000mm | 200.000mm |  |  | Undefined | 0.000in | 1300.000mm | 2600.000mm | Undefined | Undefined | 269° 59' 46.515" |  | 2600.000mm | 300.000mm | 300.000mm | 0.000in | 0.000in | Junction Structure | Undefined | POWER_MH_FP2_CR3_2_2X2_2_METRIC | Power MH FP2/CR3 (2.2X2.2) | Box | 0 | 0
PMH - (452) | Power MH FP2/CR3 (2. [...] | 1 Power Manhole | 453671.6644 | 1822577.8981 | 19.646 | POWER CONDUIT- (504), POWER CONDUIT- (505) | Z12_B19_FRL | 19.646 | Yes | 0 | <None> |  |  | Basic | No | 2200.000mm | 2200.000mm | 3740.441mm | 0.000in | 3.4404 | Depth | 0 | 16.205 | 300.000mm | 200.000mm |  |  | Undefined | 0.000in | 1300.000mm | 2600.000mm | Undefined | Undefined | 89° 59' 46.515" |  | 2600.000mm | 300.000mm | 300.000mm | 0.000in | 0.000in | Junction Structure | Undefined | POWER_MH_FP2_CR3_2_2X2_2_METRIC | Power MH FP2/CR3 (2.2X2.2) | Box | 0 | 0
PMH - (453) | Power MH R1/T1/CR0 ( [...] | 1 Power Manhole | 453602.396 | 1822611.4504 | 19.402 | POWER CONDUIT- (506), POWER CONDUIT- (507) | Z12_B19_FRL | 19.402 | Yes | 0 | <None> |  |  | Basic | No | 2200.000mm | 3750.000mm | 4184.249mm | 0.000in | 3.8842 | Depth | 0 | 15.518 | 300.000mm | 200.000mm |  |  | Undefined | 0.000in | 1300.000mm | 4150.000mm | Undefined | Undefined | 359° 59' 59.987" |  | 2600.000mm | 300.000mm | 300.000mm | 0.000in | 0.000in | Junction Structure | Undefined |  | Power MH R1/T1/CR0 (3.75X2.2--) | Box | 0 | 0
PMH - (454) | Power MH R2/CR1 (3.0 [...] | 1 Power Manhole | 453765.1639 | 1822611.4504 | 19.599 | POWER CONDUIT- (507) | Z12_B19_FRL | 19.599 | Yes | 0 | <None> |  |  | Basic | No | 2200.000mm | 3000.000mm | 4319.331mm | 0.000in | 4.0193 | Depth | 0 | 15.579 | 300.000mm | 200.000mm |  |  | Undefined | 0.000in | 1300.000mm | 3400.000mm | Undefined | Undefined | 359° 59' 59.987" |  | 2600.000mm | 300.000mm | 300.000mm | 0.000in | 0.000in | Junction Structure | Undefined |  | Power MH R2/CR1 (3.0X2.2), -- 1 -- | Box | 0 | 0
PMH - (455) | Power MH R2/CR1 (3.0 [...] | 1 Power Manhole | 453773.3212 | 1822611.4504 | 19.621 | POWER CONDUIT- (508) | Z12_B19_FRL | 19.621 | Yes | 0 | <None> |  |  | Basic | No | 2200.000mm | 3000.000mm | 4559.326mm | 0.000in | 4.2593 | Depth | 0 | 15.362 | 300.000mm | 200.000mm |  |  | Undefined | 0.000in | 1300.000mm | 3400.000mm | Undefined | Undefined | 0° 0' 0.000" |  | 2600.000mm | 300.000mm | 300.000mm | 0.000in | 0.000in | Junction Structure | Undefined |  | Power MH R2/CR1 (3.0X2.2), -- 1 -- | Box | 0 | 0
PMH - (456) | Power MH R2/CR1 (3.0 [...] | 1 Power Manhole | 453773.3212 | 1822623.7503 | 19.56 | POWER CONDUIT- (508), POWER CONDUIT- (509), POWER CONDUIT- (613) | Z12_B19_FRL | 19.56 | Yes | 0 | <None> |  |  | Basic | No | 2200.000mm | 3000.000mm | 4498.348mm | 0.000in | 4.1983 | Depth | 0 | 15.362 | 300.000mm | 200.000mm |  |  | Undefined | 0.000in | 1300.000mm | 3400.000mm | Undefined | Undefined | 359° 59' 59.987" |  | 2600.000mm | 300.000mm | 300.000mm | 0.000in | 0.000in | Junction Structure | Undefined |  | Power MH R2/CR1 (3.0X2.2), -- 1 -- | Box | 0 | 0
PMH - (457) | Power MH R2/CR1 (3.0 [...] | 1 Power Manhole | 453674.5127 | 1822623.7503 | 19.279 | POWER CONDUIT- (509), POWER CONDUIT- (510) | Z12_B19_FRL | 19.279 | Yes | 0 | <None> |  |  | Basic | No | 2200.000mm | 3000.000mm | 4707.876mm | 0.000in | 4.4079 | Depth | 0 | 14.871 | 300.000mm | 200.000mm |  |  | Undefined | 0.000in | 1300.000mm | 3400.000mm | Undefined | Undefined | 359° 59' 59.987" |  | 2600.000mm | 300.000mm | 300.000mm | 0.000in | 0.000in | Junction Structure | Undefined |  | Power MH R2/CR1 (3.0X2.2), -- 1 -- | Box | 0 | 0
PMH - (458) | Power MH FP2/CR3 (2. [...] | 1 Power Manhole | 453714.2615 | 1822584.1166 | 19.749 | POWER CONDUIT- (511) | Z12_B19_FRL | 19.749 | Yes | 0 | <None> |  |  | Basic | No | 2200.000mm | 2200.000mm | 3418.080mm | 0.000in | 3.1181 | Depth | 0 | 16.631 | 300.000mm | 200.000mm |  |  | Undefined | 0.000in | 1300.000mm | 2600.000mm | Undefined | Undefined | 269° 59' 59.329" |  | 2600.000mm | 300.000mm | 300.000mm | 0.000in | 0.000in | Junction Structure | Undefined | POWER_MH_FP2_CR3_2_2X2_2_METRIC | Power MH FP2/CR3 (2.2X2.2) | Box | 0 | 0
PMH - (459) | Power MH FP2/CR3 (2. [...] | 1 Power Manhole | 453727.2615 | 1822312.785 | 20.443 | POWER CONDUIT- (512) | Z12_B19_FRL | 20.443 | Yes | 0 | <None> |  |  | Basic | No | 2200.000mm | 2200.000mm | 2737.979mm | 0.000in | 2.438 | Depth | 0 | 18.005 | 300.000mm | 200.000mm |  |  | Undefined | 0.000in | 1300.000mm | 2600.000mm | Undefined | Undefined | 89° 59' 59.329" |  | 2600.000mm | 300.000mm | 300.000mm | 0.000in | 0.000in | Junction Structure | Undefined | POWER_MH_FP2_CR3_2_2X2_2_METRIC | Power MH FP2/CR3 (2.2X2.2) | Box | 0 | 0
PMH - (460) | Power MH R2/CR1 (3.0 [...] | 1 Power Manhole | 453313.2631 | 1822611.4504 | 19.577 | POWER CONDUIT- (412), POWER CONDUIT- (412) (2) | Z12_B19_FRL | 19.577 | Yes | 0 | <None> |  |  | Basic | No | 2200.000mm | 3000.000mm | 3866.232mm | 0.000in | 3.5662 | Depth | 0 | 16.01 | 300.000mm | 200.000mm |  |  | Undefined | 0.000in | 1300.000mm | 3400.000mm | Undefined | Undefined | 0° 0' 0.000" |  | 2600.000mm | 300.000mm | 300.000mm | 0.000in | 0.000in | Junction Structure | Undefined |  | Power MH R2/CR1 (3.0X2.2), -- 1 -- | Box | 0 | 0
PMH - (461) | Power MH R2/CR1 (3.0 [...] | 1 Power Manhole | 453735.9189 | 1822041.6171 | 20.254 | POWER CONDUIT- (483), POWER CONDUIT- (483) (1), POWER CONDUIT- (482) | Z12_B19_FRL | 20.254 | Yes | 0 | <None> |  |  | Basic | No | 2200.000mm | 3000.000mm | 3516.251mm | 0.000in | 3.2163 | Depth | 0 | 17.037 | 300.000mm | 200.000mm |  |  | Undefined | 0.000in | 1300.000mm | 3400.000mm | Undefined | Undefined | 180° 0' 0.000" |  | 2600.000mm | 300.000mm | 300.000mm | 0.000in | 0.000in | Junction Structure | Undefined |  | Power MH R2/CR1 (3.0X2.2), -- 1 -- | Box | 0 | 0
PMH - (462) | Power MH R2/CR1 (3.0 [...] | 1 Power Manhole | 454300.4398 | 1822269.7838 | 20.193 | POWER CONDUIT- (516) | Z12_B19_FRL | 20.193 | Yes | 0 | <None> |  |  | Basic | No | 2200.000mm | 3000.000mm | 4113.760mm | 0.000in | 3.8138 | Depth | 0 | 16.379 | 300.000mm | 200.000mm |  |  | Undefined | 0.000in | 1300.000mm | 3400.000mm | Undefined | Undefined | 0° 0' 0.000" |  | 2600.000mm | 300.000mm | 300.000mm | 0.000in | 0.000in | Junction Structure | Undefined |  | Power MH R2/CR1 (3.0X2.2), -- 1 -- | Box | 0 | 0
PMH - (463) | Power MH R1/T1/CR0 ( [...] | 1 Power Manhole | 454265.2202 | 1822269.7838 | 19.86 | POWER CONDUIT- (516), POWER CONDUIT- (517), POWER CONDUIT- (606) | Z12_B19_FRL | 19.86 | Yes | 0 | <None> |  |  | Basic | No | 2200.000mm | 3750.000mm | 5011.859mm | 0.000in | 4.7119 | Depth | 0 | 15.148 | 300.000mm | 200.000mm |  |  | Undefined | 0.000in | 1300.000mm | 4150.000mm | Undefined | Undefined | 0° 0' 0.000" |  | 2600.000mm | 300.000mm | 300.000mm | 0.000in | 0.000in | Junction Structure | Undefined |  | Power MH R1/T1/CR0 (3.75X2.2--) | Box | 0 | 0
PMH - (464) | Power MH CR1,R2 (3.0 [...] | 1 Power Manhole | 454228.7421 | 1822269.3838 | 19.813 | POWER CONDUIT- (517), POWER CONDUIT- (518), POWER CONDUIT- (551) | Z12_B19_FRL | 19.813 | Yes | 0 | <None> |  |  | Basic | No | 2200.000mm | 3000.000mm | 3862.056mm | 0.000in | 3.5621 | Depth | 0 | 16.251 | 300.000mm | 200.000mm |  |  | Undefined | 0.000in | 1300.000mm | 1850.000mm | Undefined | Undefined | 90° 0' 0.000" |  | 2600.000mm | 300.000mm | 300.000mm | 0.000in | 0.000in | Junction Structure | Undefined |  | Power MH CR1,R2 (3.0X2.2) | Box | 0 | 0
PMH - (465) | Power MH CR2,FP1(2.5 [...] | 1 Power Manhole | 454228.8921 | 1822194.1838 | 20.18 | POWER CONDUIT- (518), POWER CONDUIT- (519) | Z12_B19_FRL | 20.18 | Yes | 0 | <None> |  |  | Basic | No | 2200.000mm | 2500.000mm | 3973.474mm | 0.000in | 3.6735 | Depth | 0 | 16.506 | 300.000mm | 200.000mm |  |  | Undefined | 0.000in | 1300.000mm | 1850.000mm | Undefined | Undefined | 180° 0' 0.000" |  | 2600.000mm | 300.000mm | 300.000mm | 0.000in | 0.000in | Junction Structure | Undefined |  | Power MH CR2,FP1(2.5X2.2) | Box | 0 | 0
PMH - (466) | Power MH CR1,R2 (3.0 [...] | 1 Power Manhole | 454228.7421 | 1822179.3837 | 20.262 | POWER CONDUIT- (519), POWER CONDUIT- (520) | Z12_B19_FRL | 20.262 | Yes | 0 | <None> |  |  | Basic | No | 2200.000mm | 3000.000mm | 4055.527mm | 0.000in | 3.7555 | Depth | 0 | 16.506 | 300.000mm | 200.000mm |  |  | Undefined | 0.000in | 1300.000mm | 1850.000mm | Undefined | Undefined | 90° 0' 0.000" |  | 2600.000mm | 300.000mm | 300.000mm | 0.000in | 0.000in | Junction Structure | Undefined |  | Power MH CR1,R2 (3.0X2.2) | Box | 0 | 0
PMH - (467) | Power MH R1/t1 (3.75 [...] | 1 Power Manhole | 454181.4221 | 1822179.0083 | 19.966 | POWER CONDUIT- (520), POWER CONDUIT- (521), POWER CONDUIT- (524) | Z12_B19_FRL | 19.966 | Yes | 0 | <None> |  |  | Basic | No | 2200.000mm | 3750.000mm | 4190.500mm | 0.000in | 3.8905 | Depth | 0 | 16.075 | 300.000mm | 200.000mm |  |  | Undefined | 0.000in | 1300.000mm | 1850.000mm | Undefined | Undefined | 90° 1' 15.130" |  | 2600.000mm | 300.000mm | 300.000mm | 0.000in | 0.000in | Junction Structure | Undefined |  | Power MH R1/t1 (3.75x2.2) | Box | 0 | 0
PMH - (468) | Power MH FP2/CR3 (2. [...] | 1 Power Manhole | 454181.4378 | 1822137.6463 | 19.963 | POWER CONDUIT- (521), POWER CONDUIT- (522) | Z12_B19_FRL | 19.964 | Yes | 0 | <None> |  |  | Basic | No | 2200.000mm | 2200.000mm | 3687.899mm | 0.000in | 3.3879 | Depth | 0 | 16.575 | 300.000mm | 200.000mm |  |  | Undefined | 0.000in | 1300.000mm | 2600.000mm | Undefined | Undefined | 90° 1' 15.130" |  | 2600.000mm | 300.000mm | 300.000mm | 0.000in | 0.000in | Junction Structure | Undefined | POWER_MH_FP2_CR3_2_2X2_2_METRIC | Power MH FP2/CR3 (2.2X2.2) | Box | 1 | 0
PMH - (469) | Power MH R2/CR1 (3.0 [...] | 1 Power Manhole | 454168.4379 | 1822137.1718 | 19.965 | POWER CONDUIT- (522), POWER CONDUIT- (523), POWER CONDUIT- (594) | Z12_B19_FRL | 19.965 | Yes | 0 | <None> |  |  | Basic | No | 2200.000mm | 3000.000mm | 3689.192mm | 0.000in | 3.3892 | Depth | 0 | 16.575 | 300.000mm | 200.000mm |  |  | Undefined | 0.000in | 1300.000mm | 3400.000mm | Undefined | Undefined | 270° 1' 15.130" |  | 2600.000mm | 300.000mm | 300.000mm | 0.000in | 0.000in | Junction Structure | Undefined |  | Power MH R2/CR1 (3.0X2.2), -- 1 -- | Box | 0 | 0
PMH - (470) | Power MH CR1,R2 (3.0 [...] | 1 Power Manhole | 454168.0219 | 1822179.7838 | 19.948 | POWER CONDUIT- (523), POWER CONDUIT- (524), POWER CONDUIT- (525), POWER CONDUIT- (528) | Z12_B19_FRL | 19.948 | Yes | 0 | <None> |  |  | Basic | No | 2200.000mm | 3000.000mm | 4251.530mm | 0.000in | 3.9515 | Depth | 0 | 15.997 | 300.000mm | 200.000mm |  |  | Undefined | 0.000in | 1300.000mm | 1850.000mm | Undefined | Undefined | 359° 59' 60.000" |  | 2600.000mm | 300.000mm | 300.000mm | 0.000in | 0.000in | Junction Structure | Undefined |  | Power MH CR1,R2 (3.0X2.2) | Box | 0 | 0
PMH - (471) | Power MH FP2/CR3 (2. [...] | 1 Power Manhole | 454168.9698 | 1822194.1838 | 19.988 | POWER CONDUIT- (525), POWER CONDUIT- (526) | Z12_B19_FRL | 19.988 | Yes | 0 | <None> |  |  | Basic | No | 2200.000mm | 2200.000mm | 4290.875mm | 0.000in | 3.9909 | Depth | 0 | 15.997 | 300.000mm | 200.000mm |  |  | Undefined | 0.000in | 1300.000mm | 2600.000mm | Undefined | Undefined | 179° 59' 60.000" |  | 2600.000mm | 300.000mm | 300.000mm | 0.000in | 0.000in | Junction Structure | Undefined | POWER_MH_FP2_CR3_2_2X2_2_METRIC | Power MH FP2/CR3 (2.2X2.2) | Box | 0 | 0
PMH - (472) | Power MH CR3,R2(2.2X [...] | 1 Power Manhole | 454117.2633 | 1822194.1838 | 19.729 | POWER CONDUIT- (526), POWER CONDUIT- (527) | Z12_B19_FRL | 19.729 | Yes | 0 | <None> |  |  | Basic | No | 2200.000mm | 2200.000mm | 4489.409mm | 0.000in | 4.1894 | Depth | 0 | 15.54 | 300.000mm | 200.000mm |  |  | Undefined | 0.000in | 1300.000mm | 1850.000mm | Undefined | Undefined | 179° 59' 60.000" |  | 2600.000mm | 300.000mm | 300.000mm | 0.000in | 0.000in | Junction Structure | Undefined |  | Power MH CR3,R2(2.2X2.2) | Box | 0 | 0
PMH - (473) | Power MH CR1,R2 (3.0 [...] | 1 Power Manhole | 454117.2633 | 1822179.3838 | 19.735 | POWER CONDUIT- (527), POWER CONDUIT- (528), POWER CONDUIT- (529) | Z12_B19_FRL | 19.735 | Yes | 0 | <None> |  |  | Basic | No | 2200.000mm | 3000.000mm | 4495.746mm | 0.000in | 4.1957 | Depth | 0 | 15.54 | 300.000mm | 200.000mm |  |  | Undefined | 0.000in | 1300.000mm | 1850.000mm | Undefined | Undefined | 90° 0' 0.000" |  | 2600.000mm | 300.000mm | 300.000mm | 0.000in | 0.000in | Junction Structure | Undefined |  | Power MH CR1,R2 (3.0X2.2) | Box | 0 | 0
PMH - (474) | Power MH FP1/CR2 (2. [...] | 1 Power Manhole | 454117.2633 | 1822141.6343 | 19.745 | POWER CONDUIT- (529), POWER CONDUIT- (530) | Z12_B19_FRL | 19.745 | Yes | 0 | <None> |  |  | Basic | No | 2200.000mm | 2500.000mm | 3193.303mm | 0.000in | 2.8933 | Depth | 0 | 16.852 | 300.000mm | 200.000mm |  |  | Undefined | 0.000in | 1300.000mm | 2900.000mm | Undefined | Undefined | 89° 59' 59.948" |  | 2600.000mm | 300.000mm | 300.000mm | 0.000in | 0.000in | Junction Structure | Undefined |  | Power MH FP1/CR2 (2.5X2.2), -- 1 -- | Box | 0 | 0
PMH - (475) | Power MH FP1/CR2 (2. [...] | 1 Power Manhole | 454117.2633 | 1822082.1611 | 19.877 | POWER CONDUIT- (530), POWER CONDUIT- (531) | Z12_B19_FRL | 19.877 | Yes | 0 | <None> |  |  | Basic | No | 2200.000mm | 2500.000mm | 2885.999mm | 0.000in | 2.586 | Depth | 0 | 17.291 | 300.000mm | 200.000mm |  |  | Undefined | 0.000in | 1300.000mm | 2900.000mm | Undefined | Undefined | 90° 0' 0.032" |  | 2600.000mm | 300.000mm | 300.000mm | 0.000in | 0.000in | Junction Structure | Undefined |  | Power MH FP1/CR2 (2.5X2.2), -- 1 -- | Box | 0 | 0
PMH - (476) | Power MH R1/T1/CR0 ( [...] | 1 Power Manhole | 454117.2633 | 1822051.1449 | 19.966 | POWER CONDUIT- (531), POWER CONDUIT- (532) | Z12_B19_FRL | 19.966 | Yes | 0 | <None> |  |  | Basic | No | 2200.000mm | 3750.000mm | 3387.286mm | 0.000in | 3.0873 | Depth | 0 | 16.879 | 300.000mm | 200.000mm |  |  | Undefined | 0.000in | 1300.000mm | 4150.000mm | Undefined | Undefined | 90° 0' 0.032" |  | 2600.000mm | 300.000mm | 300.000mm | 0.000in | 0.000in | Junction Structure | Undefined |  | Power MH R1/T1/CR0 (3.75X2.2--) | Box | 0 | 0
PMH - (477) | Power MH R2/CR1 (3.0 [...] | 1 Power Manhole | 454102.8633 | 1822051.1449 | 19.966 | POWER CONDUIT- (532), POWER CONDUIT- (533), POWER CONDUIT- (534) | Z12_B19_FRL | 19.966 | Yes | 0 | <None> |  |  | Basic | No | 2200.000mm | 3000.000mm | 3387.287mm | 0.000in | 3.0873 | Depth | 0 | 16.879 | 300.000mm | 200.000mm |  |  | Undefined | 0.000in | 1300.000mm | 3400.000mm | Undefined | Undefined | 270° 0' 0.032" |  | 2600.000mm | 300.000mm | 300.000mm | 0.000in | 0.000in | Junction Structure | Undefined |  | Power MH R2/CR1 (3.0X2.2), -- 1 -- | Box | 0 | 0
PMH - (478) | Power MH R1/T1/CR0 ( [...] | 1 Power Manhole | 454102.8633 | 1822036.4885 | 20.008 | POWER CONDUIT- (533) | Z12_B19_FRL | 20.008 | Yes | 0 | <None> |  |  | Basic | No | 2200.000mm | 3750.000mm | 3246.000mm | 0.000in | 2.946 | Depth | 0 | 17.062 | 300.000mm | 200.000mm |  |  | Undefined | 0.000in | 1300.000mm | 4150.000mm | Undefined | Undefined | 270° 0' 0.032" |  | 2600.000mm | 300.000mm | 300.000mm | 0.000in | 0.000in | Junction Structure | Undefined |  | Power MH R1/T1/CR0 (3.75X2.2--) | Box | 0 | 0
PMH - (479) | Power MH FP1/CR2 (2. [...] | 1 Power Manhole | 454102.8634 | 1822121.8768 | 19.767 | POWER CONDUIT- (534), POWER CONDUIT- (535) | Z12_B19_FRL | 19.767 | Yes | 0 | <None> |  |  | Basic | No | 2200.000mm | 2500.000mm | 2885.999mm | 0.000in | 2.586 | Depth | 0 | 17.181 | 300.000mm | 200.000mm |  |  | Undefined | 0.000in | 1300.000mm | 2900.000mm | Undefined | Undefined | 270° 0' 0.032" |  | 2600.000mm | 300.000mm | 300.000mm | 0.000in | 0.000in | Junction Structure | Undefined |  | Power MH FP1/CR2 (2.5X2.2), -- 1 -- | Box | 0 | 0
PMH - (480) | Power MH CR1,R2 (3.0 [...] | 1 Power Manhole | 454102.4634 | 1822179.7837 | 19.805 | POWER CONDUIT- (535), POWER CONDUIT- (536), POWER CONDUIT- (552) | Z12_B19_FRL | 19.805 | Yes | 0 | <None> |  |  | Basic | No | 2200.000mm | 3000.000mm | 4734.838mm | 0.000in | 4.4348 | Depth | 0 | 15.37 | 300.000mm | 200.000mm |  |  | Undefined | 0.000in | 1300.000mm | 1850.000mm | Undefined | Undefined | 359° 59' 60.000" |  | 2600.000mm | 300.000mm | 300.000mm | 0.000in | 0.000in | Junction Structure | Undefined |  | Power MH CR1,R2 (3.0X2.2) | Box | 0 | 0
PMH - (481) | Power MH CR1,R2 (3.0 [...] | 1 Power Manhole | 454102.8604 | 1822194.5838 | 19.801 | POWER CONDUIT- (536), POWER CONDUIT- (537), POWER CONDUIT- (564) | Z12_B19_FRL | 19.801 | Yes | 0 | <None> |  |  | Basic | No | 2200.000mm | 3000.000mm | 4731.654mm | 0.000in | 4.4317 | Depth | 0 | 15.37 | 300.000mm | 200.000mm |  |  | Undefined | 0.000in | 1300.000mm | 1850.000mm | Undefined | Undefined | 270° 0' 0.000" |  | 2600.000mm | 300.000mm | 300.000mm | 0.000in | 0.000in | Junction Structure | Undefined |  | Power MH CR1,R2 (3.0X2.2) | Box | 0 | 0
PMH - (482) | Power MH R2/CR1 (3.0 [...] | 1 Power Manhole | 454102.8633 | 1822239.6468 | 19.943 | POWER CONDUIT- (537), POWER CONDUIT- (538), POWER CONDUIT- (547) | Z12_B19_FRL | 19.943 | Yes | 0 | <None> |  |  | Basic | No | 2200.000mm | 3000.000mm | 4555.025mm | 0.000in | 4.255 | Depth | 0 | 15.688 | 300.000mm | 200.000mm |  |  | Undefined | 0.000in | 1300.000mm | 3400.000mm | Undefined | Undefined | 269° 59' 56.323" |  | 2600.000mm | 300.000mm | 300.000mm | 0.000in | 0.000in | Junction Structure | Undefined |  | Power MH R2/CR1 (3.0X2.2), -- 1 -- | Box | 0 | 0
PMH - (483) | Power MH CR1,R2 (3.0 [...] | 1 Power Manhole | 454102.4633 | 1822269.7838 | 19.951 | POWER CONDUIT- (538), POWER CONDUIT- (539) | Z12_B19_FRL | 19.951 | Yes | 0 | <None> |  |  | Basic | No | 2200.000mm | 3000.000mm | 2856.055mm | 0.000in | 2.5561 | Depth | 0 | 17.395 | 300.000mm | 200.000mm |  |  | Undefined | 0.000in | 1300.000mm | 1850.000mm | Undefined | Undefined | 359° 59' 60.000" |  | 2600.000mm | 300.000mm | 300.000mm | 0.000in | 0.000in | Junction Structure | Undefined |  | Power MH CR1,R2 (3.0X2.2) | Box | 0 | 0
PMH - (484) | Power MH R1/T1/CR0 ( [...] | 1 Power Manhole | 454056.0128 | 1822269.7838 | 20.02 | POWER CONDUIT- (539), POWER CONDUIT- (540) | Z12_B19_FRL | 20.02 | Yes | 0 | <None> |  |  | Basic | No | 2200.000mm | 3750.000mm | 2845.999mm | 0.000in | 2.546 | Depth | 0 | 17.474 | 300.000mm | 200.000mm |  |  | Undefined | 0.000in | 1300.000mm | 4150.000mm | Undefined | Undefined | 0° 0' 0.000" |  | 2600.000mm | 300.000mm | 300.000mm | 0.000in | 0.000in | Junction Structure | Undefined |  | Power MH R1/T1/CR0 (3.75X2.2--) | Box | 0 | 0
PMH - (485) | Power MH R1/T1/CR0 ( [...] | 1 Power Manhole | 454008.0992 | 1822269.7838 | 20.117 | POWER CONDUIT- (540), POWER CONDUIT- (541) | Z12_B19_FRL | 20.117 | Yes | 0 | <None> |  |  | Basic | No | 2200.000mm | 3750.000mm | 2845.999mm | 0.000in | 2.546 | Depth | 0 | 17.571 | 300.000mm | 200.000mm |  |  | Undefined | 0.000in | 1300.000mm | 4150.000mm | Undefined | Undefined | 0° 0' 0.000" |  | 2600.000mm | 300.000mm | 300.000mm | 0.000in | 0.000in | Junction Structure | Undefined |  | Power MH R1/T1/CR0 (3.75X2.2--) | Box | 0 | 0
PMH - (486) | Power MH R1/T1/CR0 ( [...] | 1 Power Manhole | 453957.0535 | 1822269.7838 | 20.221 | POWER CONDUIT- (541), POWER CONDUIT- (542) | Z12_B19_FRL | 20.221 | Yes | 0 | <None> |  |  | Basic | No | 2200.000mm | 3750.000mm | 2845.999mm | 0.000in | 2.546 | Depth | 0 | 17.675 | 300.000mm | 200.000mm |  |  | Undefined | 0.000in | 1300.000mm | 4150.000mm | Undefined | Undefined | 0° 0' 0.000" |  | 2600.000mm | 300.000mm | 300.000mm | 0.000in | 0.000in | Junction Structure | Undefined |  | Power MH R1/T1/CR0 (3.75X2.2--) | Box | 0 | 0
PMH - (487) | Power MH R2/CR1 (3.0 [...] | 1 Power Manhole | 453917.7249 | 1822269.7838 | 20.301 | POWER CONDUIT- (542), POWER CONDUIT- (543) | Z12_B19_FRL | 20.301 | Yes | 0 | <None> |  |  | Basic | No | 2200.000mm | 3000.000mm | 3406.548mm | 0.000in | 3.1065 | Depth | 0 | 17.195 | 300.000mm | 200.000mm |  |  | Undefined | 0.000in | 1300.000mm | 3400.000mm | Undefined | Undefined | 0° 0' 0.000" |  | 2600.000mm | 300.000mm | 300.000mm | 0.000in | 0.000in | Junction Structure | Undefined |  | Power MH R2/CR1 (3.0X2.2), -- 1 -- | Box | 0 | 0
PMH - (488) | Power MH R2/CR1 (3.0 [...] | 1 Power Manhole | 453917.7249 | 1822292.1838 | 20.301 | POWER CONDUIT- (543), POWER CONDUIT- (544) | Z12_B19_FRL | 20.301 | Yes | 0 | <None> |  |  | Basic | No | 2200.000mm | 3000.000mm | 3406.548mm | 0.000in | 3.1065 | Depth | 0 | 17.195 | 300.000mm | 200.000mm |  |  | Undefined | 0.000in | 1300.000mm | 3400.000mm | Undefined | Undefined | 180° 0' 0.000" |  | 2600.000mm | 300.000mm | 300.000mm | 0.000in | 0.000in | Junction Structure | Undefined |  | Power MH R2/CR1 (3.0X2.2), -- 1 -- | Box | 0 | 0
PMH - (489) | Power MH R2/CR1 (3.0 [...] | 1 Power Manhole | 453889.4249 | 1822320.4838 | 20.309 | POWER CONDUIT- (544), POWER CONDUIT- (545), POWER CONDUIT- (546) | Z12_B19_FRL | 20.309 | Yes | 0 | <None> |  |  | Basic | No | 2200.000mm | 3000.000mm | 3914.730mm | 0.000in | 3.6147 | Depth | 0 | 16.695 | 300.000mm | 200.000mm |  |  | Undefined | 0.000in | 1300.000mm | 3400.000mm | Undefined | Undefined | 90° 0' 0.000" |  | 2600.000mm | 300.000mm | 300.000mm | 0.000in | 0.000in | Junction Structure | Undefined |  | Power MH R2/CR1 (3.0X2.2), -- 1 -- | Box | 0 | 0
PMH - (490) | Power MH FP2/CR3 (2. [...] | 1 Power Manhole | 454117.2633 | 1822239.6468 | 19.943 | POWER CONDUIT- (547), POWER CONDUIT- (548) | Z12_B19_FRL | 19.943 | Yes | 0 | <None> |  |  | Basic | No | 2200.000mm | 2200.000mm | 4555.024mm | 0.000in | 4.255 | Depth | 0 | 15.688 | 300.000mm | 200.000mm |  |  | Undefined | 0.000in | 1300.000mm | 2600.000mm | Undefined | Undefined | 90° 0' 0.000" |  | 2600.000mm | 300.000mm | 300.000mm | 0.000in | 0.000in | Junction Structure | Undefined | POWER_MH_FP2_CR3_2_2X2_2_METRIC | Power MH FP2/CR3 (2.2X2.2) | Box | 0 | 0
PMH - (491) | Power MH CR3,R2(2.2X [...] | 1 Power Manhole | 454117.2633 | 1822269.7838 | 19.946 | <None> | Z12_B19_FRL (1) (1) | 19.946 | Yes | 0 | <None> |  |  | Basic | No | 2200.000mm | 2200.000mm | 2760.557mm | 0.000in | 2.4606 | Depth | 0 | 17.485 | 300.000mm | 200.000mm |  |  | Undefined | 0.000in | 1300.000mm | 1850.000mm | Undefined | Undefined | 90° 0' 0.000" |  | 2600.000mm | 300.000mm | 300.000mm | 0.000in | 0.000in | Junction Structure | Undefined |  | Power MH CR3,R2(2.2X2.2) | Box | 1 | 0
PMH - (491) (1) | Power MH CR3,R2(2.2X [...] | 1 Power Manhole | 454117.2633 | 1822269.7838 | 19.946 | <None> | Z12_B19_FRL (1) (2) | 19.946 | Yes | 0 | <None> |  |  | Basic | No | 2200.000mm | 2200.000mm | 2760.557mm | 0.000in | 2.4606 | Depth | 0 | 17.485 | 300.000mm | 200.000mm |  |  | Undefined | 0.000in | 1300.000mm | 1850.000mm | Undefined | Undefined | 90° 0' 0.000" |  | 2600.000mm | 300.000mm | 300.000mm | 0.000in | 0.000in | Junction Structure | Undefined |  | Power MH CR3,R2(2.2X2.2) | Box | 1 | 0
PMH - (492) | Power MH R1/T1/CR0 ( [...] | 1 Power Manhole | 454167.2266 | 1822269.7838 | 19.793 | POWER CONDUIT- (549), POWER CONDUIT- (550) | Z12_B19_FRL | 19.793 | Yes | 0 | <None> |  |  | Basic | No | 2200.000mm | 3750.000mm | 3624.863mm | 0.000in | 3.3249 | Depth | 0 | 16.469 | 300.000mm | 200.000mm |  |  | Undefined | 0.000in | 1300.000mm | 4150.000mm | Undefined | Undefined | 0° 0' 0.000" |  | 2600.000mm | 300.000mm | 300.000mm | 0.000in | 0.000in | Junction Structure | Undefined |  | Power MH R1/T1/CR0 (3.75X2.2--) | Box | 0 | 0
PMH - (493) | Power MH FP1/CR2 (2. [...] | 1 Power Manhole | 454196.743 | 1822269.7838 | 19.733 | POWER CONDUIT- (550), POWER CONDUIT- (551) | Z12_B19_FRL | 19.733 | Yes | 0 | <None> |  |  | Basic | No | 2200.000mm | 2500.000mm | 3781.978mm | 0.000in | 3.482 | Depth | 0 | 16.251 | 300.000mm | 200.000mm |  |  | Undefined | 0.000in | 1300.000mm | 2900.000mm | Undefined | Undefined | 0° 0' 0.000" |  | 2600.000mm | 300.000mm | 300.000mm | 0.000in | 0.000in | Junction Structure | Undefined |  | Power MH FP1/CR2 (2.5X2.2), -- 1 -- | Box | 0 | 0
PMH - (494) | Power MH CR1,R2 (3.0 [...] | 1 Power Manhole | 454066.1027 | 1822179.3829 | 19.984 | POWER CONDUIT- (552), POWER CONDUIT- (553), POWER CONDUIT- (562), POWER CONDUIT- (563) | Z12_B19_FRL | 19.984 | Yes | 0 | <None> |  |  | Basic | No | 2200.000mm | 3000.000mm | 5086.847mm | 0.000in | 4.7868 | Depth | 0 | 15.197 | 300.000mm | 200.000mm |  |  | Undefined | 0.000in | 1300.000mm | 1850.000mm | Undefined | Undefined | 90° 2' 11.543" |  | 2600.000mm | 300.000mm | 300.000mm | 0.000in | 0.000in | Junction Structure | Undefined |  | Power MH CR1,R2 (3.0X2.2) | Box | 0 | 0
PMH - (495) | Power MH FP1/CR2 (2. [...] | 1 Power Manhole | 454066.1099 | 1822168.8211 | 19.992 | POWER CONDUIT- (553), POWER CONDUIT- (554) | Z12_B19_FRL | 19.992 | Yes | 0 | <None> |  |  | Basic | No | 2200.000mm | 2500.000mm | 4829.418mm | 0.000in | 4.5294 | Depth | 0 | 15.463 | 300.000mm | 200.000mm |  |  | Undefined | 0.000in | 1300.000mm | 2900.000mm | Undefined | Undefined | 90° 2' 11.543" |  | 2600.000mm | 300.000mm | 300.000mm | 0.000in | 0.000in | Junction Structure | Undefined |  | Power MH FP1/CR2 (2.5X2.2), -- 1 -- | Box | 0 | 0
PMH - (496) | Power MH FP1/CR2 (2. [...] | 1 Power Manhole | 454066.1242 | 1822146.2814 | 19.938 | POWER CONDUIT- (554), POWER CONDUIT- (555) | Z12_B19_FRL | 19.938 | Yes | 0 | <None> |  |  | Basic | No | 2200.000mm | 2500.000mm | 3806.694mm | 0.000in | 3.5067 | Depth | 0 | 16.432 | 300.000mm | 200.000mm |  |  | Undefined | 0.000in | 1300.000mm | 2900.000mm | Undefined | Undefined | 90° 2' 11.543" |  | 2600.000mm | 300.000mm | 300.000mm | 0.000in | 0.000in | Junction Structure | Undefined |  | Power MH FP1/CR2 (2.5X2.2), -- 1 -- | Box | 0 | 0
PMH - (497) | Power MH FP1/CR2 (2. [...] | 1 Power Manhole | 454066.1499 | 1822106.0777 | 19.842 | POWER CONDUIT- (555), POWER CONDUIT- (556) | Z12_B19_FRL | 19.842 | Yes | 0 | <None> |  |  | Basic | No | 2200.000mm | 2500.000mm | 3121.510mm | 0.000in | 2.8215 | Depth | 0 | 17.02 | 300.000mm | 200.000mm |  |  | Undefined | 0.000in | 1300.000mm | 2900.000mm | Undefined | Undefined | 90° 2' 11.543" |  | 2600.000mm | 300.000mm | 300.000mm | 0.000in | 0.000in | Junction Structure | Undefined |  | Power MH FP1/CR2 (2.5X2.2), -- 1 -- | Box | 0 | 0
PMH - (498) | Power MH FP1/CR2 (2. [...] | 1 Power Manhole | 454066.1752 | 1822066.4164 | 19.822 | POWER CONDUIT- (556), POWER CONDUIT- (557) | Z12_B19_FRL | 19.822 | Yes | 0 | <None> |  |  | Basic | No | 2200.000mm | 2500.000mm | 2756.000mm | 0.000in | 2.456 | Depth | 0 | 17.366 | 300.000mm | 200.000mm |  |  | Undefined | 0.000in | 1300.000mm | 2900.000mm | Undefined | Undefined | 90° 2' 11.543" |  | 2600.000mm | 300.000mm | 300.000mm | 0.000in | 0.000in | Junction Structure | Undefined |  | Power MH FP1/CR2 (2.5X2.2), -- 1 -- | Box | 0 | 0
PMH - (499) | Power MH FP2/CR3 (2. [...] | 1 Power Manhole | 454066.2008 | 1822026.3056 | 19.906 | POWER CONDUIT- (557), POWER CONDUIT- (558) | Z12_B19_FRL | 19.906 | Yes | 0 | <None> |  |  | Basic | No | 2200.000mm | 2200.000mm | 3370.412mm | 0.000in | 3.0704 | Depth | 0 | 16.836 | 300.000mm | 200.000mm |  |  | Undefined | 0.000in | 1300.000mm | 2600.000mm | Undefined | Undefined | 90° 2' 11.543" |  | 2600.000mm | 300.000mm | 300.000mm | 0.000in | 0.000in | Junction Structure | Undefined | POWER_MH_FP2_CR3_2_2X2_2_METRIC | Power MH FP2/CR3 (2.2X2.2) | Box | 0 | 0
PMH - (500) | Power MH FP2/CR3 (2. [...] | 1 Power Manhole | 454053.2008 | 1822026.287 | 19.906 | POWER CONDUIT- (558), POWER CONDUIT- (559) | Z12_B19_FRL | 19.906 | Yes | 0 | <None> |  |  | Basic | No | 2200.000mm | 2200.000mm | 3370.434mm | 0.000in | 3.0704 | Depth | 0 | 16.836 | 300.000mm | 200.000mm |  |  | Undefined | 0.000in | 1300.000mm | 2600.000mm | Undefined | Undefined | 270° 2' 11.543" |  | 2600.000mm | 300.000mm | 300.000mm | 0.000in | 0.000in | Junction Structure | Undefined | POWER_MH_FP2_CR3_2_2X2_2_METRIC | Power MH FP2/CR3 (2.2X2.2) | Box | 0 | 0
PMH - (501) | Power MH FP1/CR2 (2. [...] | 1 Power Manhole | 454053.1681 | 1822077.4571 | 19.813 | POWER CONDUIT- (559), POWER CONDUIT- (560) | Z12_B19_FRL | 19.813 | Yes | 0 | <None> |  |  | Basic | No | 2200.000mm | 2500.000mm | 2756.000mm | 0.000in | 2.456 | Depth | 0 | 17.357 | 300.000mm | 200.000mm |  |  | Undefined | 0.000in | 1300.000mm | 2900.000mm | Undefined | Undefined | 270° 2' 11.543" |  | 2600.000mm | 300.000mm | 300.000mm | 0.000in | 0.000in | Junction Structure | Undefined |  | Power MH FP1/CR2 (2.5X2.2), -- 1 -- | Box | 0 | 0
PMH - (502) | Power MH FP1/CR2 (2. [...] | 1 Power Manhole | 454053.1242 | 1822146.2807 | 19.938 | POWER CONDUIT- (560), POWER CONDUIT- (561) | Z12_B19_FRL | 19.938 | Yes | 0 | <None> |  |  | Basic | No | 2200.000mm | 2500.000mm | 3238.222mm | 0.000in | 2.9382 | Depth | 0 | 17 | 300.000mm | 200.000mm |  |  | Undefined | 0.000in | 1300.000mm | 2900.000mm | Undefined | Undefined | 270° 2' 11.543" |  | 2600.000mm | 300.000mm | 300.000mm | 0.000in | 0.000in | Junction Structure | Undefined |  | Power MH FP1/CR2 (2.5X2.2), -- 1 -- | Box | 0 | 0
PMH - (503) | Power MH CR1,R2 (3.0 [...] | 1 Power Manhole | 454052.7021 | 1822179.7838 | 19.986 | POWER CONDUIT- (561), POWER CONDUIT- (562), POWER CONDUIT- (593) | Z12_B19_FRL | 19.986 | Yes | 0 | <None> |  |  | Basic | No | 2200.000mm | 3000.000mm | 5088.407mm | 0.000in | 4.7884 | Depth | 0 | 15.197 | 300.000mm | 200.000mm |  |  | Undefined | 0.000in | 1300.000mm | 1850.000mm | Undefined | Undefined | 0° 0' 0.000" |  | 2600.000mm | 300.000mm | 300.000mm | 0.000in | 0.000in | Junction Structure | Undefined |  | Power MH CR1,R2 (3.0X2.2) | Box | 0 | 0
PMH - (504) | Power MH R2/CR1 (3.0 [...] | 1 Power Manhole | 454065.5483 | 1822194.1838 | 20.032 | POWER CONDUIT- (563), POWER CONDUIT- (564), POWER CONDUIT- (565) | Z12_B19_FRL | 20.032 | Yes | 0 | <None> |  |  | Basic | No | 2200.000mm | 3000.000mm | 5107.572mm | 0.000in | 4.8076 | Depth | 0 | 15.224 | 300.000mm | 200.000mm |  |  | Undefined | 0.000in | 1300.000mm | 3400.000mm | Undefined | Undefined | 180° 0' 0.000" |  | 2600.000mm | 300.000mm | 300.000mm | 0.000in | 0.000in | Junction Structure | Undefined |  | Power MH R2/CR1 (3.0X2.2), -- 1 -- | Box | 0 | 0
PMH - (505) | Power MH FP1/CR2 (2. [...] | 1 Power Manhole | 453966.8423 | 1822194.1838 | 20.491 | POWER CONDUIT- (565), POWER CONDUIT- (566) | Z12_B19_FRL | 20.491 | Yes | 0 | <None> |  |  | Basic | No | 2200.000mm | 2500.000mm | 3190.075mm | 0.000in | 2.8901 | Depth | 0 | 17.601 | 300.000mm | 200.000mm |  |  | Undefined | 0.000in | 1300.000mm | 2900.000mm | Undefined | Undefined | 179° 59' 60.000" |  | 2600.000mm | 300.000mm | 300.000mm | 0.000in | 0.000in | Junction Structure | Undefined |  | Power MH FP1/CR2 (2.5X2.2), -- 1 -- | Box | 0 | 0
PMH - (506) | Power MH R1/T1/CR0 ( [...] | 1 Power Manhole | 453916.3658 | 1822194.1838 | 20.431 | POWER CONDUIT- (566), POWER CONDUIT- (567), POWER CONDUIT- (570) | Z12_B19_FRL | 20.431 | Yes | 0 | <None> |  |  | Basic | No | 2200.000mm | 3750.000mm | 3397.199mm | 0.000in | 3.0972 | Depth | 0 | 17.334 | 300.000mm | 200.000mm |  |  | Undefined | 0.000in | 1300.000mm | 4150.000mm | Undefined | Undefined | 179° 59' 60.000" |  | 2600.000mm | 300.000mm | 300.000mm | 0.000in | 0.000in | Junction Structure | Undefined |  | Power MH R1/T1/CR0 (3.75X2.2--) | Box | 0 | 0
PMH - (507) | Power MH R1/t1 (3.75 [...] | 1 Power Manhole | 453890.1999 | 1822194.1838 | 20.291 | POWER CONDUIT- (567), POWER CONDUIT- (568), POWER CONDUIT- (597) | Z12_B19_FRL | 20.291 | Yes | 0 | <None> |  |  | Basic | No | 2200.000mm | 3750.000mm | 3965.267mm | 0.000in | 3.6653 | Depth | 0 | 16.626 | 300.000mm | 200.000mm |  |  | Undefined | 0.000in | 1300.000mm | 1850.000mm | Undefined | Undefined | 180° 0' 0.000" |  | 2600.000mm | 300.000mm | 300.000mm | 0.000in | 0.000in | Junction Structure | Undefined |  | Power MH R1/t1 (3.75x2.2) | Box | 0 | 0
PMH - (508) | Power MH R1/t1 (3.75 [...] | 1 Power Manhole | 453889.4249 | 1822179.0088 | 20.286 | POWER CONDUIT- (568), POWER CONDUIT- (569), POWER CONDUIT- (616) | Z12_B19_FRL | 20.286 | Yes | 0 | <None> |  |  | Basic | No | 2200.000mm | 3750.000mm | 3515.497mm | 0.000in | 3.2155 | Depth | 0 | 17.07 | 300.000mm | 200.000mm |  |  | Undefined | 0.000in | 1300.000mm | 1850.000mm | Undefined | Undefined | 90° 0' 0.000" |  | 2600.000mm | 300.000mm | 300.000mm | 0.000in | 0.000in | Junction Structure | Undefined |  | Power MH R1/t1 (3.75x2.2) | Box | 0 | 0
PMH - (509) | Power MH R2/CR1 (3.0 [...] | 1 Power Manhole | 453916.3658 | 1822179.7838 | 20.431 | POWER CONDUIT- (569), POWER CONDUIT- (570), POWER CONDUIT- (571) | Z12_B19_FRL | 20.431 | Yes | 0 | <None> |  |  | Basic | No | 2200.000mm | 3000.000mm | 3397.199mm | 0.000in | 3.0972 | Depth | 0 | 17.334 | 300.000mm | 200.000mm |  |  | Undefined | 0.000in | 1300.000mm | 3400.000mm | Undefined | Undefined | 0° 0' 0.000" |  | 2600.000mm | 300.000mm | 300.000mm | 0.000in | 0.000in | Junction Structure | Undefined |  | Power MH R2/CR1 (3.0X2.2), -- 1 -- | Box | 0 | 0
PMH - (510) | Power MH CR1,R2 (3.0 [...] | 1 Power Manhole | 453952.6249 | 1822179.7838 | 20.353 | POWER CONDUIT- (571), POWER CONDUIT- (572), POWER CONDUIT- (580) | Z12_B19_FRL | 20.353 | Yes | 0 | <None> |  |  | Basic | No | 2200.000mm | 3000.000mm | 4989.027mm | 0.000in | 4.689 | Depth | 0 | 15.663 | 300.000mm | 200.000mm |  |  | Undefined | 0.000in | 1300.000mm | 1850.000mm | Undefined | Undefined | 359° 59' 60.000" |  | 2600.000mm | 300.000mm | 300.000mm | 0.000in | 0.000in | Junction Structure | Undefined |  | Power MH CR1,R2 (3.0X2.2) | Box | 0 | 0
PMH - (511) | Power MH FP1/CR2 (2. [...] | 1 Power Manhole | 453953.0279 | 1822131.4875 | 19.937 | POWER CONDUIT- (572), POWER CONDUIT- (573) | Z12_B19_FRL | 19.937 | Yes | 0 | <None> |  |  | Basic | No | 2200.000mm | 2500.000mm | 2859.469mm | 0.000in | 2.5595 | Depth | 0 | 17.377 | 300.000mm | 200.000mm |  |  | Undefined | 0.000in | 1300.000mm | 2900.000mm | Undefined | Undefined | 270° 0' 13.008" |  | 2600.000mm | 300.000mm | 300.000mm | 0.000in | 0.000in | Junction Structure | Undefined |  | Power MH FP1/CR2 (2.5X2.2), -- 1 -- | Box | 0 | 0
PMH - (512) | Power MH FP1/CR2 (2. [...] | 1 Power Manhole | 453953.0249 | 1822071.6759 | 20.039 | POWER CONDUIT- (573), POWER CONDUIT- (574) | Z12_B19_FRL | 20.039 | Yes | 0 | <None> |  |  | Basic | No | 2200.000mm | 2500.000mm | 2778.718mm | 0.000in | 2.4787 | Depth | 0 | 17.56 | 300.000mm | 200.000mm |  |  | Undefined | 0.000in | 1300.000mm | 2900.000mm | Undefined | Undefined | 270° 0' 13.008" |  | 2600.000mm | 300.000mm | 300.000mm | 0.000in | 0.000in | Junction Structure | Undefined |  | Power MH FP1/CR2 (2.5X2.2), -- 1 -- | Box | 0 | 0
PMH - (513) | Power MH FP1/CR2 (2. [...] | 1 Power Manhole | 453953.0338 | 1822037.7595 | 20.123 | POWER CONDUIT- (574), POWER CONDUIT- (575) | Z12_B19_FRL | 20.123 | Yes | 0 | <None> |  |  | Basic | No | 2200.000mm | 2500.000mm | 2756.000mm | 0.000in | 2.456 | Depth | 0 | 17.667 | 300.000mm | 200.000mm |  |  | Undefined | 0.000in | 1300.000mm | 2900.000mm | Undefined | Undefined | 270° 0' 13.008" |  | 2600.000mm | 300.000mm | 300.000mm | 0.000in | 0.000in | Junction Structure | Undefined |  | Power MH FP1/CR2 (2.5X2.2), -- 1 -- | Box | 0 | 0
PMH - (514) | Power MH FP2/CR3 (2. [...] | 1 Power Manhole | 453953.0356 | 1822009.4533 | 20.194 | POWER CONDUIT- (575), POWER CONDUIT- (576) | Z12_B19_FRL | 20.194 | Yes | 0 | <None> |  |  | Basic | No | 2200.000mm | 2200.000mm | 3256.566mm | 0.000in | 2.9566 | Depth | 0 | 17.238 | 300.000mm | 200.000mm |  |  | Undefined | 0.000in | 1300.000mm | 2600.000mm | Undefined | Undefined | 270° 0' 13.008" |  | 2600.000mm | 300.000mm | 300.000mm | 0.000in | 0.000in | Junction Structure | Undefined | POWER_MH_FP2_CR3_2_2X2_2_METRIC | Power MH FP2/CR3 (2.2X2.2) | Box | 0 | 0
PMH - (515) | Power MH FP2/CR3 (2. [...] | 1 Power Manhole | 453966.0356 | 1822009.929 | 20.193 | POWER CONDUIT- (576), POWER CONDUIT- (577) | Z12_B19_FRL | 20.193 | Yes | 0 | <None> |  |  | Basic | No | 2200.000mm | 2200.000mm | 3255.380mm | 0.000in | 2.9554 | Depth | 0 | 17.238 | 300.000mm | 200.000mm |  |  | Undefined | 0.000in | 1300.000mm | 2600.000mm | Undefined | Undefined | 90° 0' 13.008" |  | 2600.000mm | 300.000mm | 300.000mm | 0.000in | 0.000in | Junction Structure | Undefined | POWER_MH_FP2_CR3_2_2X2_2_METRIC | Power MH FP2/CR3 (2.2X2.2) | Box | 0 | 0
PMH - (516) | Power MH FP1/CR2 (2. [...] | 1 Power Manhole | 453966.0313 | 1822076.3637 | 20.027 | POWER CONDUIT- (577), POWER CONDUIT- (578) | Z12_B19_FRL | 20.027 | Yes | 0 | <None> |  |  | Basic | No | 2200.000mm | 2500.000mm | 2829.621mm | 0.000in | 2.5296 | Depth | 0 | 17.497 | 300.000mm | 200.000mm |  |  | Undefined | 0.000in | 1300.000mm | 2900.000mm | Undefined | Undefined | 90° 0' 13.008" |  | 2600.000mm | 300.000mm | 300.000mm | 0.000in | 0.000in | Junction Structure | Undefined |  | Power MH FP1/CR2 (2.5X2.2), -- 1 -- | Box | 0 | 0
PMH - (517) | Power MH FP1/CR2 (2. [...] | 1 Power Manhole | 453966.0276 | 1822135.4836 | 19.951 | POWER CONDUIT- (578), POWER CONDUIT- (579) | Z12_B19_FRL | 19.951 | Yes | 0 | <None> |  |  | Basic | No | 2200.000mm | 2500.000mm | 2896.037mm | 0.000in | 2.596 | Depth | 0 | 17.355 | 300.000mm | 200.000mm |  |  | Undefined | 0.000in | 1300.000mm | 2900.000mm | Undefined | Undefined | 90° 0' 13.008" |  | 2600.000mm | 300.000mm | 300.000mm | 0.000in | 0.000in | Junction Structure | Undefined |  | Power MH FP1/CR2 (2.5X2.2), -- 1 -- | Box | 0 | 0
PMH - (518) | Power MH CR1,R2 (3.0 [...] | 1 Power Manhole | 453966.0248 | 1822179.3779 | 20.346 | POWER CONDUIT- (579), POWER CONDUIT- (580), POWER CONDUIT- (581) | Z12_B19_FRL | 20.346 | Yes | 0 | <None> |  |  | Basic | No | 2200.000mm | 3000.000mm | 4982.301mm | 0.000in | 4.6823 | Depth | 0 | 15.663 | 300.000mm | 200.000mm |  |  | Undefined | 0.000in | 1300.000mm | 1850.000mm | Undefined | Undefined | 90° 0' 13.008" |  | 2600.000mm | 300.000mm | 300.000mm | 0.000in | 0.000in | Junction Structure | Undefined |  | Power MH CR1,R2 (3.0X2.2) | Box | 0 | 0
PMH - (519) | Power MH CR1,R2 (3.0 [...] | 1 Power Manhole | 454011.2233 | 1822179.7838 | 20.179 | POWER CONDUIT- (581), POWER CONDUIT- (582), POWER CONDUIT- (592) | Z12_B19_FRL | 20.179 | Yes | 0 | <None> |  |  | Basic | No | 2200.000mm | 3000.000mm | 3913.833mm | 0.000in | 3.6138 | Depth | 0 | 16.565 | 300.000mm | 200.000mm |  |  | Undefined | 0.000in | 1300.000mm | 1850.000mm | Undefined | Undefined | 0° 0' 0.000" |  | 2600.000mm | 300.000mm | 300.000mm | 0.000in | 0.000in | Junction Structure | Undefined |  | Power MH CR1,R2 (3.0X2.2) | Box | 0 | 0
PMH - (520) | Power MH FP1/CR2 (2. [...] | 1 Power Manhole | 454011.6479 | 1822135.9252 | 20.075 | POWER CONDUIT- (582), POWER CONDUIT- (583) | Z12_B19_FRL | 20.075 | Yes | 0 | <None> |  |  | Basic | No | 2200.000mm | 2500.000mm | 3245.994mm | 0.000in | 2.946 | Depth | 0 | 17.129 | 300.000mm | 200.000mm |  |  | Undefined | 0.000in | 1300.000mm | 2900.000mm | Undefined | Undefined | 270° 12' 1.678" |  | 2600.000mm | 300.000mm | 300.000mm | 0.000in | 0.000in | Junction Structure | Undefined |  | Power MH FP1/CR2 (2.5X2.2), -- 1 -- | Box | 0 | 0
PMH - (521) | Power MH FP1/CR2 (2. [...] | 1 Power Manhole | 454011.6883 | 1822077.6375 | 19.892 | POWER CONDUIT- (583), POWER CONDUIT- (584) | Z12_B19_FRL | 19.892 | Yes | 0 | <None> |  |  | Basic | No | 2200.000mm | 2500.000mm | 3294.110mm | 0.000in | 2.9941 | Depth | 0 | 16.898 | 300.000mm | 200.000mm |  |  | Undefined | 0.000in | 1300.000mm | 2900.000mm | Undefined | Undefined | 270° 0' 0.000" |  | 2600.000mm | 300.000mm | 300.000mm | 0.000in | 0.000in | Junction Structure | Undefined |  | Power MH FP1/CR2 (2.5X2.2), -- 1 -- | Box | 0 | 0
PMH - (522) | Power MH FP1/CR2 (2. [...] | 1 Power Manhole | 454011.7247 | 1822022.0226 | 19.8 | POWER CONDUIT- (584), POWER CONDUIT- (585) | Z12_B19_FRL | 19.8 | Yes | 0 | <None> |  |  | Basic | No | 2200.000mm | 2500.000mm | 3308.326mm | 0.000in | 3.0083 | Depth | 0 | 16.792 | 300.000mm | 200.000mm |  |  | Undefined | 0.000in | 1300.000mm | 2900.000mm | Undefined | Undefined | 270° 2' 11.543" |  | 2600.000mm | 300.000mm | 300.000mm | 0.000in | 0.000in | Junction Structure | Undefined |  | Power MH FP1/CR2 (2.5X2.2), -- 1 -- | Box | 0 | 0
PMH - (523) | Power MH R1/T1/CR0 ( [...] | 1 Power Manhole | 454011.7453 | 1821989.7302 | 19.862 | POWER CONDUIT- (585), POWER CONDUIT- (586) | Z12_B19_FRL | 19.862 | Yes | 0 | <None> |  |  | Basic | No | 2200.000mm | 3750.000mm | 3261.506mm | 0.000in | 2.9615 | Depth | 0 | 16.901 | 300.000mm | 200.000mm |  |  | Undefined | 0.000in | 1300.000mm | 4150.000mm | Undefined | Undefined | 270° 2' 11.543" |  | 2600.000mm | 300.000mm | 300.000mm | 0.000in | 0.000in | Junction Structure | Undefined |  | Power MH R1/T1/CR0 (3.75X2.2--) | Box | 0 | 0
PMH - (524) | Power MH FP1/CR2 (2. [...] | 1 Power Manhole | 454024.7449 | 1821990.3625 | 19.861 | POWER CONDUIT- (586), POWER CONDUIT- (587) | Z12_B19_FRL | 19.861 | Yes | 0 | <None> |  |  | Basic | No | 2200.000mm | 2500.000mm | 3260.195mm | 0.000in | 2.9602 | Depth | 0 | 16.901 | 300.000mm | 200.000mm |  |  | Undefined | 0.000in | 1300.000mm | 2900.000mm | Undefined | Undefined | 90° 2' 11.543" |  | 2600.000mm | 300.000mm | 300.000mm | 0.000in | 0.000in | Junction Structure | Undefined |  | Power MH FP1/CR2 (2.5X2.2), -- 1 -- | Box | 0 | 0
PMH - (525) | Power MH FP1/CR2 (2. [...] | 1 Power Manhole | 454024.7319 | 1822010.775 | 19.818 | POWER CONDUIT- (587), POWER CONDUIT- (588) | Z12_B19_FRL | 19.818 | Yes | 0 | <None> |  |  | Basic | No | 2200.000mm | 2500.000mm | 2787.412mm | 0.000in | 2.4874 | Depth | 0 | 17.331 | 300.000mm | 200.000mm |  |  | Undefined | 0.000in | 1300.000mm | 2900.000mm | Undefined | Undefined | 90° 2' 11.543" |  | 2600.000mm | 300.000mm | 300.000mm | 0.000in | 0.000in | Junction Structure | Undefined |  | Power MH FP1/CR2 (2.5X2.2), -- 1 -- | Box | 0 | 0
PMH - (526) | Power MH FP1/CR2 (2. [...] | 1 Power Manhole | 454024.7011 | 1822059.0048 | 19.834 | POWER CONDUIT- (588), POWER CONDUIT- (589) | Z12_B19_FRL | 19.834 | Yes | 0 | <None> |  |  | Basic | No | 2200.000mm | 2500.000mm | 2824.443mm | 0.000in | 2.5244 | Depth | 0 | 17.31 | 300.000mm | 200.000mm |  |  | Undefined | 0.000in | 1300.000mm | 2900.000mm | Undefined | Undefined | 90° 2' 11.543" |  | 2600.000mm | 300.000mm | 300.000mm | 0.000in | 0.000in | Junction Structure | Undefined |  | Power MH FP1/CR2 (2.5X2.2), -- 1 -- | Box | 0 | 0
PMH - (527) | Power MH FP1/CR2 (2. [...] | 1 Power Manhole | 454024.6705 | 1822106.9359 | 19.984 | POWER CONDUIT- (589), POWER CONDUIT- (590) | Z12_B19_FRL | 19.984 | Yes | 0 | <None> |  |  | Basic | No | 2200.000mm | 2500.000mm | 2756.000mm | 0.000in | 2.456 | Depth | 0 | 17.528 | 300.000mm | 200.000mm |  |  | Undefined | 0.000in | 1300.000mm | 2900.000mm | Undefined | Undefined | 90° 2' 11.543" |  | 2600.000mm | 300.000mm | 300.000mm | 0.000in | 0.000in | Junction Structure | Undefined |  | Power MH FP1/CR2 (2.5X2.2), -- 1 -- | Box | 0 | 0
PMH - (528) | Power MH FP1/CR2 (2. [...] | 1 Power Manhole | 454024.6398 | 1822155.1856 | 20.135 | POWER CONDUIT- (590), POWER CONDUIT- (591) | Z12_B19_FRL | 20.135 | Yes | 0 | <None> |  |  | Basic | No | 2200.000mm | 2500.000mm | 2756.000mm | 0.000in | 2.456 | Depth | 0 | 17.679 | 300.000mm | 200.000mm |  |  | Undefined | 0.000in | 1300.000mm | 2900.000mm | Undefined | Undefined | 90° 2' 11.543" |  | 2600.000mm | 300.000mm | 300.000mm | 0.000in | 0.000in | Junction Structure | Undefined |  | Power MH FP1/CR2 (2.5X2.2), -- 1 -- | Box | 0 | 0
PMH - (529) | Power MH CR1,R2 (3.0 [...] | 1 Power Manhole | 454024.6238 | 1822179.383 | 20.177 | POWER CONDUIT- (591), POWER CONDUIT- (592), POWER CONDUIT- (593) | Z12_B19_FRL | 20.177 | Yes | 0 | <None> |  |  | Basic | No | 2200.000mm | 3000.000mm | 3911.536mm | 0.000in | 3.6115 | Depth | 0 | 16.565 | 300.000mm | 200.000mm |  |  | Undefined | 0.000in | 1300.000mm | 1850.000mm | Undefined | Undefined | 90° 2' 11.639" |  | 2600.000mm | 300.000mm | 300.000mm | 0.000in | 0.000in | Junction Structure | Undefined |  | Power MH CR1,R2 (3.0X2.2) | Box | 0 | 0
PMH - (530) | Power MH FP2/CR3 (2. [...] | 1 Power Manhole | 454168.4551 | 1822090.1164 | 20.063 | POWER CONDUIT- (594) | Z12_B19_FRL | 20.063 | Yes | 0 | <None> |  |  | Basic | No | 2200.000mm | 2200.000mm | 2835.827mm | 0.000in | 2.5358 | Depth | 0 | 17.528 | 300.000mm | 200.000mm |  |  | Undefined | 0.000in | 1300.000mm | 2600.000mm | Undefined | Undefined | 270° 1' 15.130" |  | 2600.000mm | 300.000mm | 300.000mm | 0.000in | 0.000in | Junction Structure | Undefined | POWER_MH_FP2_CR3_2_2X2_2_METRIC | Power MH FP2/CR3 (2.2X2.2) | Box | 0 | 0
PMH - (531) | Power MH CR1,R2 (3.0 [...] | 1 Power Manhole | 453866.6249 | 1822179.7838 | 20.271 | POWER CONDUIT- (595), POWER CONDUIT- (596), POWER CONDUIT- (598) | Z12_B19_FRL | 20.271 | Yes | 0 | <None> |  |  | Basic | No | 2200.000mm | 3000.000mm | 3095.317mm | 0.000in | 2.7953 | Depth | 0 | 17.475 | 300.000mm | 200.000mm |  |  | Undefined | 0.000in | 1300.000mm | 1850.000mm | Undefined | Undefined | 0° 0' 0.000" |  | 2600.000mm | 300.000mm | 300.000mm | 0.000in | 0.000in | Junction Structure | Undefined |  | Power MH CR1,R2 (3.0X2.2) | Box | 0 | 0
PMH - (532) | Power MH R1/T1/CR0 ( [...] | 1 Power Manhole | 453867.0248 | 1822135.4909 | 20.061 | POWER CONDUIT- (598), POWER CONDUIT- (599) | Z12_B19_FRL | 20.061 | Yes | 0 | <None> |  |  | Basic | No | 2200.000mm | 3750.000mm | 2886.006mm | 0.000in | 2.586 | Depth | 0 | 17.475 | 300.000mm | 200.000mm |  |  | Undefined | 0.000in | 1300.000mm | 4150.000mm | Undefined | Undefined | 270° 0' 0.000" |  | 2600.000mm | 300.000mm | 300.000mm | 0.000in | 0.000in | Junction Structure | Undefined |  | Power MH R1/T1/CR0 (3.75X2.2--) | Box | 0 | 0
PMH - (533) | Power MH R1/T1/CR0 ( [...] | 1 Power Manhole | 453867.0251 | 1822107.4878 | 19.987 | POWER CONDUIT- (599), POWER CONDUIT- (600) | Z12_B19_FRL | 19.987 | Yes | 0 | <None> |  |  | Basic | No | 2200.000mm | 3750.000mm | 2892.635mm | 0.000in | 2.5926 | Depth | 0 | 17.395 | 300.000mm | 200.000mm |  |  | Undefined | 0.000in | 1300.000mm | 4150.000mm | Undefined | Undefined | 270° 0' 0.000" |  | 2600.000mm | 300.000mm | 300.000mm | 0.000in | 0.000in | Junction Structure | Undefined |  | Power MH R1/T1/CR0 (3.75X2.2--) | Box | 0 | 0
PMH - (534) | Power MH FP1/CR2 (2. [...] | 1 Power Manhole | 453867.0248 | 1822057.1143 | 19.854 | POWER CONDUIT- (600), POWER CONDUIT- (601) | Z12_B19_FRL | 19.854 | Yes | 0 | <None> |  |  | Basic | No | 2200.000mm | 2500.000mm | 2886.006mm | 0.000in | 2.586 | Depth | 0 | 17.268 | 300.000mm | 200.000mm |  |  | Undefined | 0.000in | 1300.000mm | 2900.000mm | Undefined | Undefined | 270° 0' 0.000" |  | 2600.000mm | 300.000mm | 300.000mm | 0.000in | 0.000in | Junction Structure | Undefined |  | Power MH FP1/CR2 (2.5X2.2), -- 1 -- | Box | 0 | 0
PMH - (535) | Power MH R2/CR1 (3.0 [...] | 1 Power Manhole | 453867.0248 | 1822017.9509 | 19.75 | POWER CONDUIT- (601), POWER CONDUIT- (602), POWER CONDUIT- (614) | Z12_B19_FRL | 19.75 | Yes | 0 | <None> |  |  | Basic | No | 2200.000mm | 3000.000mm | 3723.781mm | 0.000in | 3.4238 | Depth | 0 | 16.327 | 300.000mm | 200.000mm |  |  | Undefined | 0.000in | 1300.000mm | 3400.000mm | Undefined | Undefined | 270° 0' 0.000" |  | 2600.000mm | 300.000mm | 300.000mm | 0.000in | 0.000in | Junction Structure | Undefined |  | Power MH R2/CR1 (3.0X2.2), -- 1 -- | Box | 0 | 0
PMH - (536) | Power MH R1/T1/CR0 ( [...] | 1 Power Manhole | 453867.0251 | 1821971.3291 | 19.627 | POWER CONDUIT- (602), POWER CONDUIT- (604), POWER CONDUIT- (617) | Z12_B19_FRL | 19.627 | Yes | 0 | <None> |  |  | Basic | No | 2200.000mm | 3750.000mm | 3687.644mm | 0.000in | 3.3876 | Depth | 0 | 16.239 | 300.000mm | 200.000mm |  |  | Undefined | 0.000in | 1300.000mm | 4150.000mm | Undefined | Undefined | 270° 0' 0.000" |  | 2600.000mm | 300.000mm | 300.000mm | 0.000in | 0.000in | Junction Structure | Undefined |  | Power MH R1/T1/CR0 (3.75X2.2--) | Box | 0 | 0
PMH - (538) | Power MH R2/CR1 (3.0 [...] | 1 Power Manhole | 453867.0249 | 1821952.6567 | 19.578 | POWER CONDUIT- (604) | Z12_B19_FRL | 19.578 | Yes | 0 | <None> |  |  | Basic | No | 2200.000mm | 3000.000mm | 2513.274mm | 0.000in | 2.2133 | Depth | 0 | 17.364 | 300.000mm | 200.000mm |  |  | Undefined | 0.000in | 1300.000mm | 3400.000mm | Undefined | Undefined | 270° 0' 0.000" |  | 2600.000mm | 300.000mm | 300.000mm | 0.000in | 0.000in | Junction Structure | Undefined |  | Power MH R2/CR1 (3.0X2.2), -- 1 -- | Box | 0 | 0
PMH - (539) | Power MH CR3,R2(2.2X [...] | 1 Power Manhole | 452839.425 | 1822206.4929 | 20.185 | POWER CONDUIT- (282) (1), POWER CONDUIT- (282) (2) | Z12_B19_FRL | 20.185 | Yes | 0 | <None> |  |  | Basic | No | 2200.000mm | 2200.000mm | 3551.904mm | 0.000in | 3.2519 | Depth | 0 | 16.933 | 300.000mm | 200.000mm |  |  | Undefined | 0.000in | 1300.000mm | 1850.000mm | Undefined | Undefined | 90° 0' 0.032" |  | 2600.000mm | 300.000mm | 300.000mm | 0.000in | 0.000in | Junction Structure | Undefined |  | Power MH CR3,R2(2.2X2.2) | Box | 0 | 0
PMH - (541) | Power MH R2/CR1 (3.0 [...] | 1 Power Manhole | 452839.425 | 1822099.1198 | 20.084 | POWER CONDUIT- (282), POWER CONDUIT- (282) (2), POWER CONDUIT- (280) | Z12_B19_FRL | 20.084 | Yes | 0 | <None> |  |  | Basic | No | 2200.000mm | 3000.000mm | 4692.595mm | 0.000in | 4.3926 | Depth | 0 | 15.691 | 300.000mm | 200.000mm |  |  | Undefined | 0.000in | 1300.000mm | 3400.000mm | Undefined | Undefined | 90° 0' 0.032" |  | 2600.000mm | 300.000mm | 300.000mm | 0.000in | 0.000in | Junction Structure | Undefined |  | Power MH R2/CR1 (3.0X2.2), -- 1 -- | Box | 0 | 0
PMH - (542) | Power MH R2/CR1 (3.0 [...] | 1 Power Manhole | 453877.1251 | 1821971.3246 | 19.566 | POWER CONDUIT- (617) (1), POWER CONDUIT- (609), POWER CONDUIT- (617) | Z12_B19_FRL | 19.566 | Yes | 0 | <None> |  |  | Basic | No | 2200.000mm | 3000.000mm | 3778.765mm | 0.000in | 3.4788 | Depth | 0 | 16.087 | 300.000mm | 200.000mm |  |  | Undefined | 0.000in | 1300.000mm | 3400.000mm | Undefined | Undefined | 89° 59' 60.000" |  | 2600.000mm | 300.000mm | 300.000mm | 0.000in | 0.000in | Junction Structure | Undefined |  | Power MH R2/CR1 (3.0X2.2), -- 1 -- | Box | 0 | 0
PMH - (543) | Power MH R2/CR1 (3.0 [...] | 1 Power Manhole | 453877.1251 | 1822128.5726 | 19.982 | POWER CONDUIT- (609), POWER CONDUIT- (610) | Z12_B19_FRL | 19.982 | Yes | 0 | <None> |  |  | Basic | No | 2200.000mm | 3000.000mm | 2507.993mm | 0.000in | 2.208 | Depth | 0 | 17.774 | 300.000mm | 200.000mm |  |  | Undefined | 0.000in | 1300.000mm | 3400.000mm | Undefined | Undefined | 90° 0' 0.000" |  | 2600.000mm | 300.000mm | 300.000mm | 0.000in | 0.000in | Junction Structure | Undefined |  | Power MH R2/CR1 (3.0X2.2), -- 1 -- | Box | 0 | 0
PMH - (544) | Power MH R2/CR1 (3.0 [...] | 1 Power Manhole | 453877.1251 | 1822325.6839 | 20.238 | POWER CONDUIT- (610), POWER CONDUIT- (611) | Z12_B19_FRL | 20.238 | Yes | 0 | <None> |  |  | Basic | No | 2200.000mm | 3000.000mm | 2500.000mm | 0.000in | 2.2 | Depth | 0 | 18.038 | 300.000mm | 200.000mm |  |  | Undefined | 0.000in | 1300.000mm | 3400.000mm | Undefined | Undefined | 90° 0' 0.000" |  | 2600.000mm | 300.000mm | 300.000mm | 0.000in | 0.000in | Junction Structure | Undefined |  | Power MH R2/CR1 (3.0X2.2), -- 1 -- | Box | 0 | 0
PMH - (545) | Power MH R2/CR1 (3.0 [...] | 1 Power Manhole | 453877.1251 | 1822450.7543 | 19.983 | POWER CONDUIT- (611), POWER CONDUIT- (612) | Z12_B19_FRL | 19.983 | Yes | 0 | <None> |  |  | Basic | No | 2200.000mm | 3000.000mm | 2509.372mm | 0.000in | 2.2094 | Depth | 0.002 | 17.774 | 300.000mm | 200.000mm |  |  | Undefined | 0.000in | 1300.000mm | 3400.000mm | Undefined | Undefined | 90° 0' 0.000" |  | 2600.000mm | 300.000mm | 300.000mm | 0.000in | 0.000in | Junction Structure | Undefined |  | Power MH R2/CR1 (3.0X2.2), -- 1 -- | Box | 0 | 0
PMH - (546) | Power MH R2/CR1 (3.0 [...] | 1 Power Manhole | 453877.1251 | 1822623.7503 | 20.013 | POWER CONDUIT- (612), POWER CONDUIT- (613) | Z12_B19_FRL | 19.834 | Yes | 0.179 | <None> |  |  | Basic | No | 2200.000mm | 3000.000mm | 4001.237mm | 0.000in | 3.7012 | Depth | 0 | 16.312 | 300.000mm | 200.000mm |  |  | Undefined | 0.000in | 1300.000mm | 3400.000mm | Undefined | Undefined | 359° 59' 59.987" |  | 2600.000mm | 300.000mm | 300.000mm | 0.000in | 0.000in | Junction Structure | Undefined |  | Power MH R2/CR1 (3.0X2.2), -- 1 -- | Box | 0 | 0
PMH - (547) | Power MH FP2/CR3 (2. [...] | 1 Power Manhole | 453889.4249 | 1822017.0642 | 19.748 | POWER CONDUIT- (614), POWER CONDUIT- (615) | Z12_B19_FRL | 19.748 | Yes | 0 | <None> |  |  | Basic | No | 2200.000mm | 2200.000mm | 3721.433mm | 0.000in | 3.4214 | Depth | 0 | 16.327 | 300.000mm | 200.000mm |  |  | Undefined | 0.000in | 1300.000mm | 2600.000mm | Undefined | Undefined | 90° 0' 0.000" |  | 2600.000mm | 300.000mm | 300.000mm | 0.000in | 0.000in | Junction Structure | Undefined | POWER_MH_FP2_CR3_2_2X2_2_METRIC | Power MH FP2/CR3 (2.2X2.2) | Box | 0 | 0
PMH - (548) | Power MH FP1/CR2 (2. [...] | 1 Power Manhole | 453889.4249 | 1822105.5268 | 19.982 | POWER CONDUIT- (615), POWER CONDUIT- (616) | Z12_B19_FRL | 19.982 | Yes | 0 | <None> |  |  | Basic | No | 2200.000mm | 2500.000mm | 2767.524mm | 0.000in | 2.4675 | Depth | 0 | 17.514 | 300.000mm | 200.000mm |  |  | Undefined | 0.000in | 1300.000mm | 2900.000mm | Undefined | Undefined | 90° 0' 0.000" |  | 2600.000mm | 300.000mm | 300.000mm | 0.000in | 0.000in | Junction Structure | Undefined |  | Power MH FP1/CR2 (2.5X2.2), -- 1 -- | Box | 0 | 0
PMH - (549) | Power MH R1/T1/CR0 ( [...] | 1 Power Manhole | 453889.4249 | 1821971.3246 | 19.627 | POWER CONDUIT- (617) (1) | Z12_B19_FRL | 19.627 | Yes | 0 | <None> |  |  | Basic | No | 2200.000mm | 3750.000mm | 3839.740mm | 0.000in | 3.5397 | Depth | 0 | 16.087 | 300.000mm | 200.000mm |  |  | Undefined | 0.000in | 1300.000mm | 4150.000mm | Undefined | Undefined | 90° 0' 0.000" |  | 2600.000mm | 300.000mm | 300.000mm | 0.000in | 0.000in | Junction Structure | Undefined |  | Power MH R1/T1/CR0 (3.75X2.2--) | Box | 0 | 0
PMH - (551) | Power MH FP1/CR2 (2. [...] | 1 Power Manhole | 453783.365 | 1822611.4504 | 19.649 | POWER CONDUIT- (619) | Z12_B19_FRL | 19.649 | Yes | 0 | <None> |  |  | Basic | No | 2200.000mm | 2500.000mm | 4485.999mm | 0.000in | 4.186 | Depth | 0 | 15.463 | 300.000mm | 200.000mm |  |  | Undefined | 0.000in | 1300.000mm | 2900.000mm | Undefined | Undefined | 0° 0' 0.000" |  | 2600.000mm | 300.000mm | 300.000mm | 0.000in | 0.000in | Junction Structure | Undefined |  | Power MH FP1/CR2 (2.5X2.2), -- 1 -- | Box | 0 | 0
PMH - (552) | Power MH FP1/CR2 (2. [...] | 1 Power Manhole | 453838.7129 | 1822611.4504 | 19.801 | POWER CONDUIT- (619), POWER CONDUIT- (620) | Z12_B19_FRL | 19.801 | Yes | 0 | <None> |  |  | Basic | No | 2200.000mm | 2500.000mm | 4483.886mm | 0.000in | 4.1839 | Depth | 0 | 15.617 | 300.000mm | 200.000mm |  |  | Undefined | 0.000in | 1300.000mm | 2900.000mm | Undefined | Undefined | 359° 59' 59.987" |  | 2600.000mm | 300.000mm | 300.000mm | 0.000in | 0.000in | Junction Structure | Undefined |  | Power MH FP1/CR2 (2.5X2.2), -- 1 -- | Box | 0 | 0
PMH - (553) | Power MH R2/CR1 (3.0 [...] | 1 Power Manhole | 452909.7693 | 1822269.7837 | 19.705 | POWER CONDUIT- (284), POWER CONDUIT- (284) (1), POWER CONDUIT- (481) | Z12_B19_FRL | 19.705 | Yes | 0 | <None> |  |  | Basic | No | 2200.000mm | 3000.000mm | 3649.180mm | 0.000in | 3.3492 | Depth | 0 | 16.356 | 300.000mm | 200.000mm |  |  | Undefined | 0.000in | 1300.000mm | 3400.000mm | Undefined | Undefined | 0° 0' 0.000" |  | 2600.000mm | 300.000mm | 300.000mm | 0.000in | 0.000in | Junction Structure | Undefined |  | Power MH R2/CR1 (3.0X2.2), -- 1 -- | Box | 0 | 0
PMH - (556) | Power MH R1/T1/CR0 ( [...] | 1 Power Manhole | 453437.4458 | 1822541.1694 | 19.825 | POWER CONDUIT- (148), POWER CONDUIT- (148) (1) | Z12_B19_FRL | 19.825 | Yes | 0 | <None> |  |  | Basic | No | 2200.000mm | 3750.000mm | 3561.859mm | 0.000in | 3.2619 | Depth | 0 | 16.563 | 300.000mm | 200.000mm |  |  | Undefined | 0.000in | 1300.000mm | 4150.000mm | Undefined | Undefined | 269° 59' 38.880" |  | 2600.000mm | 300.000mm | 300.000mm | 0.000in | 0.000in | Junction Structure | Undefined |  | Power MH R1/T1/CR0 (3.75X2.2--) | Box | 0 | 0

## Power Config
Pipe Name | Description | Pipe Style | Start Invert | End Invert | Slope | Start Structure | End Structure | Start Easting | Start Northing | End Easting | End Northing | Rule Set Style | Override Rule Set | Inner Width | Inner Height | Wall Thickness | Reference Alignment | Start Station | End Station | Start Offset | End Offset | Reference Surface | Minimum Cover | Maximum Cover | Start Cover | End Cover | 2D Length (Center to Center) | 3D Length (Center to Center) | 2D Length (To Inside Edge) | 3D Length (To Inside Edge) | Start Direction | End Direction | Flow Direction | Pipe Flow Direction Method | Path Type | Path Radius | Hydraulic Grade Line Up | Hydraulic Grade Line Down | Energy Grade Line Up | Energy Grade Line Down | Flow Rate | Junction Loss | Return Period | Part Type | Part Description | Part Size Name | Shape | Rule Violations | Property Sets | Column1
POWER CONDUIT- (1) | B2a | POWER | 17.505 | 16.229 | 1.83% | PMH - (1) | PMH - (3) | 454348.3779 | 1822612.0003 | 454278.5202 | 1822612.0003 | Basic | No | 850.000mm | 945.000mm | 0.000mm | <None> |  |  | 0 | 0 | Z12_B19_FRL | 2.1858 | 3.0356 | 2.1858 | 3.0355 | 69.3088 | 69.3205 | 66.9576 | 66.9688 | 270° 0' 0.013" | 270° 0' 0.013" | Start to End | Start to End | Straight |  | 0 | 0 | 0 | 0 | 0 | 0 | 2 | Pipe | POWER | B2' Configuration | Rectangular | 1 | 0
POWER CONDUIT- (2) | B1 | POWER | 16.229 | 16.229 | 0% | PMH - (3) | PMH - (4) | 454278.5202 | 1822612.0003 | 454265.2202 | 1822612.0003 | Basic | No | 850.000mm | 945.000mm | 0.000mm | <None> |  |  | 0 | 0 | Z12_B19_FRL | 2.8686 | 3.0355 | 3.0355 | 3.0355 | 14.5556 | 14.5556 | 12.2001 | 12.2001 | 270° 0' 0.013" | 270° 0' 0.013" | Start to End | Start to End | Straight |  | 0 | 0 | 0 | 0 | 0 | 0 | 2 | Pipe | POWER | B1 Configuration | Rectangular | 2 | 0
POWER CONDUIT- (3) | B1 | POWER | 17.029 | 17.044 | -0.02% | PMH - (3) | PMH - (5) | 454278.5202 | 1822612.0003 | 454278.5202 | 1822530.5116 | Basic | No | 850.000mm | 945.000mm | 0.000mm | <None> |  |  | 0 | 0 | Z12_B19_FRL | 1.9726 | 2.254 | 2.2355 | 2.0101 | 81.3233 | 81.3233 | 78.5733 | 78.5733 | 180° 0' 0.000" | 180° 0' 0.000" | Start to End | Start to End | Straight |  | 0 | 0 | 0 | 0 | 0 | 0 | 2 | Pipe | POWER | B1 Configuration | Rectangular | 2 | 0
POWER CONDUIT- (4) | B1 | POWER | 17.044 | 17.181 | -0.37% | PMH - (5) | PMH - (6) | 454278.5202 | 1822530.5116 | 454278.5202 | 1822493.6649 | Basic | No | 850.000mm | 945.000mm | 0.000mm | <None> |  |  | 0 | 0 | Z12_B19_FRL | 1.9708 | 2.0147 | 2.0101 | 1.9732 | 35.1905 | 35.1908 | 32.842 | 32.8422 | 180° 0' 0.000" | 180° 0' 0.000" | Start to End | Start to End | Straight |  | 0 | 0 | 0 | 0 | 0 | 0 | 2 | Pipe | POWER | B1 Configuration | Rectangular | 2 | 0
POWER CONDUIT- (5) | A8a | POWER | 16.542 | 16.565 | -0.17% | PMH - (6) | PMH - (7) | 454278.5202 | 1822493.9773 | 454264.78 | 1822493.9773 | Basic | No | 1100.000mm | 1035.000mm | 0.000mm | <None> |  |  | 0 | 0 | Z12_B19_FRL | 2.3302 | 2.5711 | 2.5711 | 2.541 | 14.8461 | 14.8462 | 12.1971 | 12.1971 | 270° 0' 0.000" | 270° 0' 0.000" | Start to End | Start to End | Straight |  | 0 | 0 | 0 | 0 | 0 | 0 | 2 | Pipe | POWER | A8' Configuration | Rectangular | 2 | 0
POWER CONDUIT- (6) | B1 | POWER | 17.17 | 17.068 | 0.65% | PMH - (7) | PMH - (8) | 454265.2202 | 1822493.6048 | 454265.2202 | 1822509.3549 | Basic | No | 850.000mm | 945.000mm | 0.000mm | <None> |  |  | 0 | 0 | Z12_B19_FRL | 1.9725 | 2.0377 | 1.9725 | 2.0377 | 16.0483 | 16.0486 | 13.2983 | 13.2986 | 0° 0' 0.000" | 0° 0' 0.000" | Start to End | Start to End | Straight |  | 0 | 0 | 0 | 0 | 0 | 0 | 2 | Pipe | POWER | B1 Configuration | Rectangular | 2 | 0
POWER CONDUIT- (7) | B1 | POWER | 17.068 | 17.029 | 0.04% | PMH - (8) | PMH - (4) | 454265.2202 | 1822509.3549 | 454265.2202 | 1822612.0003 | Basic | No | 850.000mm | 945.000mm | 0.000mm | <None> |  |  | 0 | 0 | Z12_B19_FRL | 1.9615 | 2.2539 | 2.0377 | 2.2355 | 102.0957 | 102.0957 | 99.7456 | 99.7456 | 0° 0' 0.000" | 0° 0' 0.000" | Start to End | Start to End | Straight |  | 0 | 0 | 0 | 0 | 0 | 0 | 2 | Pipe | POWER | B1 Configuration | Rectangular | 2 | 0
POWER CONDUIT- (8) | A6 | POWER | 16.502 | 17.425 | -2.39% | PMH - (6) | PMH - (9) | 454278.5202 | 1822493.9773 | 454317.0924 | 1822493.9773 | Basic | No | 1100.000mm | 1075.000mm | 0.000mm | <None> |  |  | 0 | 0 | Z12_B19_FRL | 2.0402 | 2.5911 | 2.5911 | 2.0402 | 37.079 | 37.0905 | 34.4751 | 34.4849 | 90° 0' 0.000" | 90° 0' 0.000" | Start to End | Start to End | Straight |  | 0 | 0 | 0 | 0 | 0 | 0 | 2 | Pipe | POWER | A6 Configuration | Rectangular | 1 | 0
POWER CONDUIT- (9) | A6 | POWER | 17.425 | 17.548 | -0.32% | PMH - (9) | PMH - (10) | 454317.0924 | 1822493.7942 | 454317.0772 | 1822531.8972 | Basic | No | 1100.000mm | 1075.000mm | 0.000mm | <None> |  |  | 0 | 0 | Z12_B19_FRL | 2.0375 | 2.0767 | 2.0375 | 2.0375 | 36.9644 | 36.9646 | 33.9642 | 33.9643 | 359° 58' 37.610" | 359° 58' 37.610" | Start to End | Start to End | Straight |  | 0 | 0 | 0 | 0 | 0 | 0 | 2 | Pipe | POWER | A6 Configuration | Rectangular | 2 | 0
POWER CONDUIT- (10) | A8a | POWER | 17.588 | 17.656 | -0.2% | PMH - (10) | PMH - (11) | 454317.0772 | 1822531.8972 | 454317.0636 | 1822565.9267 | Basic | No | 1100.000mm | 1035.000mm | 0.000mm | <None> |  |  | 0 | 0 | Z12_B19_FRL | 2.0175 | 2.0175 | 2.0175 | 2.0175 | 34.18 | 34.1801 | 31.1803 | 31.1803 | 359° 58' 37.610" | 359° 58' 37.610" | Start to End | Start to End | Straight |  | 0 | 0 | 0 | 0 | 0 | 0 | 2 | Pipe | POWER | A8' Configuration | Rectangular | 2 | 0
POWER CONDUIT- (11) | A8a | POWER | 17.633 | 17.633 | 0% | PMH - (11) | PMH - (12) | 454317.0636 | 1822566.8267 | 454328.9635 | 1822566.8267 | Basic | No | 1100.000mm | 1035.000mm | 0.000mm | <None> |  |  | 0 | 0 | Z12_B19_FRL | 1.8682 | 2.0422 | 2.0422 | 2.0422 | 13.0006 | 13.0006 | 10.8006 | 10.8006 | 90° 0' 0.000" | 90° 0' 0.000" | Start to End | Start to End | Straight |  | 0 | 0 | 0 | 0 | 0 | 0 | 2 | Pipe | POWER | A8' Configuration | Rectangular | 2 | 0
POWER CONDUIT- (12) | A8a | POWER | 17.656 | 17.186 | 1.38% | PMH - (12) | PMH - (13) | 454328.9635 | 1822565.9267 | 454328.9772 | 1822531.8972 | Basic | No | 1100.000mm | 1035.000mm | 0.000mm | <None> |  |  | 0 | 0 | Z12_B19_FRL | 2.0175 | 2.4193 | 2.0175 | 2.4193 | 34.1791 | 34.1823 | 31.1791 | 31.1821 | 179° 58' 36.893" | 179° 58' 36.893" | Start to End | Start to End | Straight |  | 0 | 0 | 0 | 0 | 0 | 0 | 2 | Pipe | POWER | A8' Configuration | Rectangular | 1 | 0
POWER CONDUIT- (13) | B1 | POWER | 17.139 | 17.139 | 0% | PMH - (13) | PMH - (10) | 454328.9772 | 1822531.8972 | 454317.0772 | 1822531.8972 | Basic | No | 850.000mm | 945.000mm | 0.000mm | <None> |  |  | 0 | 0 | Z12_B19_FRL | 2.3375 | 2.5115 | 2.5115 | 2.5115 | 13.0087 | 13.0087 | 10.8087 | 10.8087 | 269° 59' 59.905" | 269° 59' 59.905" | Start to End | Start to End | Straight |  | 0 | 0 | 0 | 0 | 0 | 0 | 2 | Pipe | POWER | B1 Configuration | Rectangular | 2 | 0
POWER CONDUIT- (14) | A6 | POWER | 17.146 | 16.92 | 1.08% | PMH - (13) | PMH - (14) | 454328.9772 | 1822531.8972 | 454328.9856 | 1822510.926 | Basic | No | 1100.000mm | 1075.000mm | 0.000mm | <None> |  |  | 0 | 0 | Z12_B19_FRL | 2.4393 | 2.6232 | 2.4393 | 2.6232 | 21.015 | 21.0162 | 18.265 | 18.2661 | 179° 58' 37.610" | 179° 58' 37.610" | Start to End | Start to End | Straight |  | 0 | 0 | 0 | 0 | 0 | 0 | 2 | Pipe | POWER | A6 Configuration | Rectangular | 1 | 0
POWER CONDUIT- (15) | A6 | POWER | 16.92 | 16.716 | 0.7% | PMH - (14) | PMH - (15) | 454328.9856 | 1822510.926 | 454328.9948 | 1822481.9437 | Basic | No | 1100.000mm | 1075.000mm | 0.000mm | <None> |  |  | 0 | 0 | Z12_B19_FRL | 2.5151 | 2.8311 | 2.6232 | 2.8311 | 29.3638 | 29.3645 | 27.0086 | 27.0092 | 179° 58' 54.525" | 179° 58' 54.525" | Start to End | Start to End | Straight |  | 0 | 0 | 0 | 0 | 0 | 0 | 2 | Pipe | POWER | A6 Configuration | Rectangular | 2 | 0
POWER CONDUIT- (16) | A6 | POWER | 17.18 | 17.374 | -1.2% | PMH - (15) | PMH - (16) | 454328.9948 | 1822481.9437 | 454312.8606 | 1822481.8764 | Basic | No | 1100.000mm | 1075.000mm | 0.000mm | <None> |  |  | 0 | 0 | Z12_B19_FRL | 2.0375 | 2.3669 | 2.3669 | 2.0375 | 16.1342 | 16.1354 | 12.384 | 12.3849 | 269° 45' 38.477" | 269° 45' 38.477" | Start to End | Start to End | Straight |  | 0 | 0 | 0 | 0 | 0 | 0 | 2 | Pipe | POWER | A6 Configuration | Rectangular | 1 | 0
POWER CONDUIT- (17) | A6 | POWER | 17.374 | 17.059 | 0.92% | PMH - (16) | PMH - (17) | 454312.8606 | 1822481.8764 | 454278.5202 | 1822481.7326 | Basic | No | 1100.000mm | 1075.000mm | 0.000mm | <None> |  |  | 0 | 0 | Z12_B19_FRL | 2.0375 | 2.0681 | 2.0375 | 2.0375 | 33.7927 | 33.7942 | 30.8142 | 30.8155 | 269° 45' 36.284" | 269° 45' 36.284" | Start to End | Start to End | Straight |  | 0 | 0 | 0 | 0 | 0 | 0 | 2 | Pipe | POWER | A6 Configuration | Rectangular | 2 | 0
POWER CONDUIT- (18) | A6 | POWER | 17.059 | 15.703 | 2.85% | PMH - (17) | PMH - (18) | 454278.5202 | 1822481.7326 | 454278.5202 | 1822434.2339 | Basic | No | 1100.000mm | 1075.000mm | 0.000mm | <None> |  |  | 0 | 0 | Z12_B19_FRL | 2.0375 | 3.5029 | 2.0375 | 3.5029 | 46.3502 | 46.3701 | 43.7485 | 43.7663 | 180° 0' 0.000" | 180° 0' 0.000" | Start to End | Start to End | Straight |  | 0 | 0 | 0 | 0 | 0 | 0 | 2 | Pipe | POWER | A6 Configuration | Rectangular | 1 | 0
POWER CONDUIT- (19) | B1 | POWER | 16.503 | 17.295 | -0.94% | PMH - (18) | PMH - (19) | 454278.5202 | 1822434.2339 | 454363.209 | 1822434.2339 | Basic | No | 850.000mm | 945.000mm | 0.000mm | <None> |  |  | 0 | 0 | Z12_B19_FRL | 2.5275 | 2.7832 | 2.7679 | 2.7396 | 83.1162 | 83.12 | 80.3662 | 80.3697 | 90° 0' 0.000" | 90° 0' 0.000" | Start to End | Start to End | Straight |  | 0 | 0 | 0 | 0 | 0 | 0 | 2 | Pipe | POWER | B1 Configuration | Rectangular | 2 | 0
POWER CONDUIT- (20) | B1 | POWER | 17.295 | 17.295 | 0% | PMH - (19) | PMH - (20) | 454363.209 | 1822434.2339 | 454363.209 | 1822422.3339 | Basic | No | 850.000mm | 945.000mm | 0.000mm | <None> |  |  | 0 | 0 | Z12_B19_FRL | 2.413 | 2.7396 | 2.7396 | 2.5705 | 13.0529 | 13.0529 | 10.8001 | 10.8001 | 180° 0' 0.000" | 180° 0' 0.000" | Start to End | Start to End | Straight |  | 0 | 0 | 0 | 0 | 0 | 0 | 2 | Pipe | POWER | B1 Configuration | Rectangular | 2 | 0
POWER CONDUIT- (21) | B1 | POWER | 16.771 | 16.771 | 0% | PMH - (20) | PMH - (21) | 454363.209 | 1822422.3339 | 454351.309 | 1822422.3339 | Basic | No | 850.000mm | 945.000mm | 0.000mm | <None> |  |  | 0 | 0 | Z12_B19_FRL | 2.9384 | 3.0946 | 3.0946 | 3.0946 | 13.1508 | 13.1508 | 10.8008 | 10.8008 | 270° 0' 0.000" | 270° 0' 0.000" | Start to End | Start to End | Straight |  | 0 | 0 | 0 | 0 | 0 | 0 | 2 | Pipe | POWER | B1 Configuration | Rectangular | 2 | 0
POWER CONDUIT- (22) | B1 | POWER | 16.771 | 17.045 | -0.95% | PMH - (21) | PMH - (22) | 454351.309 | 1822422.3339 | 454322.5253 | 1822422.3339 | Basic | No | 850.000mm | 945.000mm | 0.000mm | <None> |  |  | 0 | 0 | Z12_B19_FRL | 2.445 | 3.0981 | 3.0946 | 2.445 | 27.5338 | 27.5352 | 25.1838 | 25.185 | 270° 0' 0.000" | 270° 0' 0.000" | Start to End | Start to End | Straight |  | 0 | 0 | 0 | 0 | 0 | 0 | 2 | Pipe | POWER | B1 Configuration | Rectangular | 2 | 0
POWER CONDUIT- (23) | B1 | POWER | 17.518 | 17.723 | -0.72% | PMH - (22) | PMH - (23) | 454322.5253 | 1822422.3339 | 454322.5257 | 1822393.6784 | Basic | No | 850.000mm | 945.000mm | 0.000mm | <None> |  |  | 0 | 0 | Z12_B19_FRL | 1.9725 | 2.0073 | 1.9725 | 1.9968 | 27.6301 | 27.6309 | 25.43 | 25.4307 | 179° 59' 56.656" | 179° 59' 56.656" | Start to End | Start to End | Straight |  | 0 | 0 | 0 | 0 | 0 | 0 | 2 | Pipe | POWER | B1 Configuration | Rectangular | 2 | 0
POWER CONDUIT- (24) | B1 | POWER | 16.936 | 16.936 | 0% | PMH - (23) | PMH - (24) | 454322.5257 | 1822393.6784 | 454310.6257 | 1822393.6784 | Basic | No | 850.000mm | 945.000mm | 0.000mm | <None> |  |  | 0 | 0 | Z12_B19_FRL | 2.6096 | 2.7836 | 2.7836 | 2.7836 | 13.0002 | 13.0002 | 10.8002 | 10.8002 | 270° 0' 0.000" | 270° 0' 0.000" | Start to End | Start to End | Straight |  | 0 | 0 | 0 | 0 | 0 | 0 | 2 | Pipe | POWER | B1 Configuration | Rectangular | 2 | 0
POWER CONDUIT- (25) | B1 | POWER | 17.525 | 17.518 | 0.03% | PMH - (24) | PMH - (25) | 454310.6257 | 1822393.6784 | 454310.6253 | 1822422.3339 | Basic | No | 850.000mm | 945.000mm | 0.000mm | <None> |  |  | 0 | 0 | Z12_B19_FRL | 1.9725 | 2.1943 | 2.1943 | 1.9725 | 27.6304 | 27.6304 | 25.4304 | 25.4304 | 359° 59' 56.656" | 359° 59' 56.656" | Start to End | Start to End | Straight |  | 0 | 0 | 0 | 0 | 0 | 0 | 2 | Pipe | POWER | B1 Configuration | Rectangular | 2 | 0
POWER CONDUIT- (26) | B1 | POWER | 17.171 | 16.503 | 2.08% | PMH - (25) | PMH - (26) | 454310.6253 | 1822422.3339 | 454278.5202 | 1822422.3339 | Basic | No | 850.000mm | 945.000mm | 0.000mm | <None> |  |  | 0 | 0 | Z12_B19_FRL | 2.3194 | 2.7681 | 2.3194 | 2.7681 | 31.0076 | 31.0148 | 28.805 | 28.8112 | 270° 0' 0.000" | 270° 0' 0.000" | Start to End | Start to End | Straight |  | 0 | 0 | 0 | 0 | 0 | 0 | 2 | Pipe | POWER | B1 Configuration | Rectangular | 1 | 0
POWER CONDUIT- (27) | A8a | POWER | 15.743 | 15.743 | 0% | PMH - (26) | PMH - (18) | 454278.5202 | 1822422.3339 | 454278.5202 | 1822434.2339 | Basic | No | 1100.000mm | 1035.000mm | 0.000mm | <None> |  |  | 0 | 0 | Z12_B19_FRL | 3.3255 | 3.4831 | 3.4831 | 3.4829 | 13.406 | 13.406 | 10.8 | 10.8 | 0° 0' 0.000" | 0° 0' 0.000" | Start to End | Start to End | Straight |  | 0 | 0 | 0 | 0 | 0 | 0 | 2 | Pipe | POWER | A8' Configuration | Rectangular | 1 | 0
POWER CONDUIT- (28) | A6 | POWER | 15.703 | 16.489 | -3.16% | PMH - (26) | PMH - (27) | 454278.5202 | 1822422.3339 | 454278.5202 | 1822397.4197 | Basic | No | 1100.000mm | 1075.000mm | 0.000mm | <None> |  |  | 0 | 0 | Z12_B19_FRL | 2.8186 | 3.5031 | 3.5031 | 2.8186 | 23.9641 | 23.977 | 21.2141 | 21.2247 | 180° 0' 0.000" | 180° 0' 0.000" | Start to End | Start to End | Straight |  | 0 | 0 | 0 | 0 | 0 | 0 | 2 | Pipe | POWER | A6 Configuration | Rectangular | 1 | 0
POWER CONDUIT- (29) | A6 | POWER | 16.489 | 16.692 | -0.48% | PMH - (27) | PMH - (28) | 454278.5202 | 1822397.4197 | 454278.5174 | 1822355.2797 | Basic | No | 1100.000mm | 1075.000mm | 0.000mm | <None> |  |  | 0 | 0 | Z12_B19_FRL | 2.486 | 2.8186 | 2.8186 | 2.6438 | 43.0358 | 43.0363 | 40.2858 | 40.2862 | 180° 0' 13.485" | 180° 0' 13.485" | Start to End | Start to End | Straight |  | 0 | 0 | 0 | 0 | 0 | 0 | 2 | Pipe | POWER | A6 Configuration | Rectangular | 2 | 0
POWER CONDUIT- (30) | B2a | POWER | 17.428 | 17.894 | -1.45% | PMH - (28) | PMH - (29) | 454278.5174 | 1822355.2797 | 454310.6266 | 1822355.2776 | Basic | No | 850.000mm | 945.000mm | 0.000mm | <None> |  |  | 0 | 0 | Z12_B19_FRL | 1.9336 | 2.1228 | 1.9725 | 2.0017 | 31.0076 | 31.0111 | 28.8049 | 28.808 | 90° 0' 13.485" | 90° 0' 13.485" | Start to End | Start to End | Straight |  | 0 | 0 | 0 | 0 | 0 | 0 | 2 | Pipe | POWER | B2' Configuration | Rectangular | 1 | 0
POWER CONDUIT- (31) | B2a | POWER | 17.923 | 17.894 | 0.1% | PMH - (29) | PMH - (30) | 454310.6266 | 1822355.2776 | 454310.6266 | 1822327.1732 | Basic | No | 850.000mm | 945.000mm | 0.000mm | <None> |  |  | 0 | 0 | Z12_B19_FRL | 1.9725 | 2.098 | 1.9725 | 2.098 | 27.6106 | 27.6106 | 25.4103 | 25.4103 | 180° 0' 0.000" | 180° 0' 0.000" | Start to End | Start to End | Straight |  | 0 | 0 | 0 | 0 | 0 | 0 | 2 | Pipe | POWER | B2' Configuration | Rectangular | 2 | 0
POWER CONDUIT- (32) | B2a | POWER | 17.422 | 17.422 | 0% | PMH - (30) | PMH - (31) | 454310.6266 | 1822327.1732 | 454322.5271 | 1822327.1732 | Basic | No | 850.000mm | 945.000mm | 0.000mm | <None> |  |  | 0 | 0 | Z12_B19_FRL | 2.3965 | 2.5705 | 2.5705 | 2.5705 | 13 | 13 | 10.8 | 10.8 | 90° 0' 0.000" | 90° 0' 0.000" | Start to End | Start to End | Straight |  | 0 | 0 | 0 | 0 | 0 | 0 | 2 | Pipe | POWER | B2' Configuration | Rectangular | 2 | 0
POWER CONDUIT- (33) | A6 | POWER | 16.692 | 16.439 | 0.89% | PMH - (28) | PMH - (32) | 454278.5174 | 1822355.2797 | 454278.5202 | 1822326.8668 | Basic | No | 1100.000mm | 1075.000mm | 0.000mm | <None> |  |  | 0 | 0 | Z12_B19_FRL | 2.6438 | 3.014 | 2.6438 | 3.014 | 27.5171 | 27.5182 | 24.5172 | 24.5181 | 179° 59' 40.000" | 179° 59' 40.000" | Start to End | Start to End | Straight |  | 0 | 0 | 0 | 0 | 0 | 0 | 2 | Pipe | POWER | A6 Configuration | Rectangular | 2 | 0
POWER CONDUIT- (34) | A6 | POWER | 15.539 | 15.539 | 0% | PMH - (32) | PMH - (33) | 454278.3718 | 1822326.8667 | 454265.2202 | 1822326.8667 | Basic | No | 1100.000mm | 1075.000mm | 0.000mm | <None> |  |  | 0 | 0 | Z12_B19_FRL | 3.706 | 3.914 | 3.9111 | 3.914 | 14.4 | 14.4 | 12.2 | 12.2 | 270° 0' 0.000" | 270° 0' 0.000" | Start to End | Start to End | Straight |  | 0 | 0 | 0 | 0 | 0 | 0 | 2 | Pipe | POWER | A6 Configuration | Rectangular | 1 | 0
POWER CONDUIT- (35) | B1 | POWER | 15.667 | 15.064 | 2.12% | PMH - (33) | PMH - (34) | 454265.2202 | 1822326.8667 | 454265.2202 | 1822355.2806 | Basic | No | 850.000mm | 945.000mm | 0.000mm | <None> |  |  | 0 | 0 | Z12_B19_FRL | 3.8516 | 4.3363 | 3.8516 | 4.3363 | 27.9277 | 27.9342 | 25.3169 | 25.3225 | 0° 0' 0.000" | 0° 0' 0.000" | Start to End | Start to End | Straight |  | 0 | 0 | 0 | 0 | 0 | 0 | 2 | Pipe | POWER | B1 Configuration | Rectangular | 0 | 0
POWER CONDUIT- (36) | A6 | POWER | 15.774 | 15.798 | -0.05% | PMH - (34) | PMH - (35) | 454265.2202 | 1822355.2806 | 454218.6384 | 1822355.2836 | Basic | No | 1100.000mm | 1075.000mm | 0.000mm | <None> |  |  | 0 | 0 | Z12_B19_FRL | 3.3056 | 3.5962 | 3.5613 | 3.3056 | 45.2559 | 45.2559 | 41.8809 | 41.8809 | 270° 0' 13.485" | 270° 0' 13.485" | Start to End | Start to End | Straight |  | 0 | 0 | 0 | 0 | 0 | 0 | 2 | Pipe | POWER | A6 Configuration | Rectangular | 1 | 0
POWER CONDUIT- (37) | A6 | POWER | 15.127 | 15.127 | 0% | PMH - (35) | PMH - (36) | 454218.6384 | 1822355.2836 | 454218.6393 | 1822368.5836 | Basic | No | 1100.000mm | 1075.000mm | 0.000mm | <None> |  |  | 0 | 0 | Z12_B19_FRL | 3.7692 | 3.9772 | 3.9772 | 3.9772 | 14.4195 | 14.4195 | 12.2 | 12.2 | 0° 0' 13.485" | 0° 0' 13.485" | Start to End | Start to End | Straight |  | 0 | 0 | 0 | 0 | 0 | 0 | 2 | Pipe | POWER | A6 Configuration | Rectangular | 1 | 0
POWER CONDUIT- (38) | B1 | POWER | 15.663 | 15.774 | -0.24% | PMH - (36) | PMH - (37) | 454218.6393 | 1822368.5836 | 454265.2202 | 1822368.5806 | Basic | No | 850.000mm | 945.000mm | 0.000mm | <None> |  |  | 0 | 0 | Z12_B19_FRL | 3.4864 | 3.657 | 3.5059 | 3.5949 | 46.7828 | 46.783 | 44.1811 | 44.1813 | 90° 0' 13.485" | 90° 0' 13.485" | Start to End | Start to End | Straight |  | 0 | 0 | 0 | 0 | 0 | 0 | 2 | Pipe | POWER | B1 Configuration | Rectangular | 1 | 0
POWER CONDUIT- (39) | A8a | POWER | 14.974 | 14.974 | 0% | PMH - (37) | PMH - (34) | 454265.2202 | 1822368.5806 | 454265.2202 | 1822355.2806 | Basic | No | 1100.000mm | 1035.000mm | 0.000mm | <None> |  |  | 0 | 0 | Z12_B19_FRL | 4.1884 | 4.3813 | 4.3499 | 4.3813 | 14.8204 | 14.8204 | 12.2002 | 12.2002 | 180° 0' 0.000" | 180° 0' 0.000" | Start to End | Start to End | Straight |  | 0 | 0 | 0 | 0 | 0 | 0 | 2 | Pipe | POWER | A8' Configuration | Rectangular | 1 | 0
POWER CONDUIT- (40) | A6 | POWER | 14.974 | 16.884 | -2.79% | PMH - (37) | PMH - (38) | 454265.2202 | 1822368.5806 | 454265.2202 | 1822437.0641 | Basic | No | 1100.000mm | 1075.000mm | 0.000mm | <None> |  |  | 0 | 0 | Z12_B19_FRL | 2.3295 | 4.3299 | 4.3299 | 2.3295 | 67.4803 | 67.5073 | 64.7303 | 64.7555 | 0° 0' 0.000" | 0° 0' 0.000" | Start to End | Start to End | Straight |  | 0 | 0 | 0 | 0 | 0 | 0 | 2 | Pipe | POWER | A6 Configuration | Rectangular | 1 | 0
POWER CONDUIT- (41) | A6 | POWER | 16.884 | 17.04 | -0.28% | PMH - (38) | PMH - (7) | 454265.2202 | 1822437.0641 | 454265.2202 | 1822493.6048 | Basic | No | 1100.000mm | 1075.000mm | 0.000mm | <None> |  |  | 0 | 0 | Z12_B19_FRL | 2.0375 | 2.3295 | 2.3295 | 2.0375 | 56.2426 | 56.2428 | 53.4926 | 53.4928 | 0° 0' 0.000" | 0° 0' 0.000" | Start to End | Start to End | Straight |  | 0 | 0 | 0 | 0 | 0 | 0 | 2 | Pipe | POWER | A6 Configuration | Rectangular | 2 | 0
POWER CONDUIT- (42) | A2 | POWER | 15.263 | 15.056 | 0.71% | PMH - (36) | PMH - (39) | 454218.6393 | 1822368.5836 | 454189.5202 | 1822368.5855 | Basic | No | 1100.000mm | 1345.000mm | 0.000mm | <None> |  |  | 0 | 0 | Z12_B19_FRL | 3.7059 | 3.9381 | 3.7059 | 3.9273 | 27.4188 | 27.4196 | 24.4188 | 24.4194 | 270° 0' 13.485" | 270° 0' 13.485" | Start to End | Start to End | Straight |  | 0 | 0 | 0 | 0 | 0 | 0 | 2 | Pipe | POWER | A2 Configuration | Rectangular | 1 | 0
POWER CONDUIT- (43) | A9 | POWER | 15.856 | 16.867 | -1.9% | PMH - (39) | PMH - (40) | 454189.5202 | 1822368.5855 | 454189.5202 | 1822421.7814 | Basic | No | 1100.000mm | 1435.000mm | 0.000mm | <None> |  |  | 0 | 0 | Z12_B19_FRL | 2.2175 | 3.0823 | 3.0823 | 2.2175 | 52.599 | 52.6087 | 49.6225 | 49.6314 | 0° 0' 0.000" | 0° 0' 0.000" | Start to End | Start to End | Straight |  | 0 | 0 | 0 | 0 | 0 | 0 | 2 | Pipe | POWER | A9 Configuration | Rectangular | 1 | 0
POWER CONDUIT- (44) | A2 | POWER | 15.056 | 15.056 | 0% | PMH - (39) | PMH - (41) | 454189.5202 | 1822368.5855 | 454177.6202 | 1822368.5863 | Basic | No | 1100.000mm | 1345.000mm | 0.000mm | <None> |  |  | 0 | 0 | Z12_B19_FRL | 3.7686 | 3.9273 | 3.9273 | 3.9272 | 13.4009 | 13.4009 | 10.8 | 10.8 | 270° 0' 13.485" | 270° 0' 13.485" | Start to End | Start to End | Straight |  | 0 | 0 | 0 | 0 | 0 | 0 | 2 | Pipe | POWER | A2 Configuration | Rectangular | 1 | 0
POWER CONDUIT- (45) | A8a | POWER | 15.366 | 15.58 | -0.35% | PMH - (41) | PMH - (42) | 454177.6202 | 1822368.5863 | 454116.7137 | 1822368.5863 | Basic | No | 1100.000mm | 1035.000mm | 0.000mm | <None> |  |  | 0 | 0 | Z12_B19_FRL | 3.712 | 3.826 | 3.7722 | 3.712 | 59.4019 | 59.4023 | 56.8039 | 56.8043 | 270° 0' 0.000" | 270° 0' 0.000" | Start to End | Start to End | Straight |  | 0 | 0 | 0 | 0 | 0 | 0 | 2 | Pipe | POWER | A8' Configuration | Rectangular | 1 | 0
POWER CONDUIT- (46) | A8a | POWER | 15.92 | 16.179 | -0.82% | PMH - (42) | PMH - (43) | 454116.7137 | 1822368.5863 | 454116.7137 | 1822400.087 | Basic | No | 1100.000mm | 1035.000mm | 0.000mm | <None> |  |  | 0 | 0 | Z12_B19_FRL | 3.2506 | 3.3971 | 3.3719 | 3.2506 | 30.8996 | 30.9007 | 28.2935 | 28.2944 | 0° 0' 0.000" | 0° 0' 0.000" | Start to End | Start to End | Straight |  | 0 | 0 | 0 | 0 | 0 | 0 | 2 | Pipe | POWER | A8' Configuration | Rectangular | 1 | 0
POWER CONDUIT- (47) | A8a | POWER | 16.179 | 17.064 | -1.29% | PMH - (43) | <None> | 454116.7137 | 1822400.087 | 454116.7137 | 1822468.5735 | Basic | No | 1100.000mm | 1035.000mm | 0.000mm | <None> |  |  | 0 | 0 | Z12_B19_FRL | 2.535 | 3.2506 | 3.2506 | 2.535 | 68.4887 | 68.4944 | 66.9865 | 66.992 | 0° 0' 0.000" | 0° 0' 0.000" | Start to End | Start to End | Straight |  | 0 | 0 | 0 | 0 | 0 | 0 | 2 | Pipe | POWER | A8' Configuration | Rectangular | 2 | 0
POWER CONDUIT- (48) | A6 | POWER | 17.024 | 17.15 | -0.19% | <None> | PMH - (45) | 454116.7137 | 1822468.5735 | 454116.7137 | 1822535.0004 | Basic | No | 1100.000mm | 1075.000mm | 0.000mm | <None> |  |  | 0 | 0 | Z12_B19_FRL | 2.555 | 2.5935 | 2.555 | 2.5935 | 66.4292 | 66.4293 | 64.9269 | 64.927 | 0° 0' 0.000" | 0° 0' 0.000" | Start to End | Start to End | Straight |  | 0 | 0 | 0 | 0 | 0 | 0 | 2 | Pipe | POWER | A6 Configuration | Rectangular | 3 | 0
POWER CONDUIT- (49) | A8a | POWER | 17.19 | 17.279 | -0.21% | PMH - (45) | PMH - (46) | 454116.7137 | 1822535.0004 | 454116.7137 | 1822577.7904 | Basic | No | 1100.000mm | 1035.000mm | 0.000mm | <None> |  |  | 0 | 0 | Z12_B19_FRL | 2.5602 | 2.5814 | 2.5735 | 2.5602 | 42.79 | 42.7901 | 39.79 | 39.7901 | 0° 0' 0.000" | 0° 0' 0.000" | Start to End | Start to End | Straight |  | 0 | 0 | 0 | 0 | 0 | 0 | 2 | Pipe | POWER | A8' Configuration | Rectangular | 2 | 0
POWER CONDUIT- (50) | A8a | POWER | 17.053 | 17.053 | 0% | PMH - (46) | PMH - (47) | 454116.7137 | 1822577.7904 | 454103.4137 | 1822577.7904 | Basic | No | 1100.000mm | 1035.000mm | 0.000mm | <None> |  |  | 0 | 0 | Z12_B19_FRL | 2.5779 | 2.7858 | 2.7858 | 2.7858 | 14.3996 | 14.3996 | 12.1996 | 12.1996 | 270° 0' 0.000" | 270° 0' 0.000" | Start to End | Start to End | Straight |  | 0 | 0 | 0 | 0 | 0 | 0 | 2 | Pipe | POWER | A8' Configuration | Rectangular | 2 | 0
POWER CONDUIT- (51) | A8a | POWER | 16.22 | 15.857 | 1.23% | PMH - (47) | PMH - (48) | 454103.4137 | 1822577.7904 | 454103.4137 | 1822548.3004 | Basic | No | 1100.000mm | 1035.000mm | 0.000mm | <None> |  |  | 0 | 0 | Z12_B19_FRL | 3.6193 | 3.8768 | 3.6193 | 3.8441 | 28.54 | 28.5423 | 25.54 | 25.542 | 180° 0' 0.000" | 180° 0' 0.000" | Start to End | Start to End | Straight |  | 0 | 0 | 0 | 0 | 0 | 0 | 2 | Pipe | POWER | A8' Configuration | Rectangular | 0 | 0
POWER CONDUIT- (52) | A2 | POWER | 16.657 | 16.714 | -0.14% | PMH - (48) | PMH - (49) | 454103.4137 | 1822548.3004 | 454060.6883 | 1822548.3004 | Basic | No | 1100.000mm | 1345.000mm | 0.000mm | <None> |  |  | 0 | 0 | Z12_B19_FRL | 2.8112 | 2.9298 | 2.8891 | 2.8112 | 42.1777 | 42.1778 | 39.2008 | 39.2009 | 270° 0' 0.000" | 270° 0' 0.000" | Start to End | Start to End | Straight |  | 0 | 0 | 0 | 0 | 0 | 0 | 2 | Pipe | POWER | A2 Configuration | Rectangular | 2 | 0
POWER CONDUIT- (53) | A6 | POWER | 16.714 | 16.125 | 2.35% | PMH - (49) | PMH - (50) | 454060.6883 | 1822548.3004 | 454035.5902 | 1822548.302 | Basic | No | 1100.000mm | 1075.000mm | 0.000mm | <None> |  |  | 0 | 0 | Z12_B19_FRL | 2.9462 | 3.4218 | 2.9462 | 3.4218 | 24.1418 | 24.149 | 20.7658 | 20.7715 | 270° 0' 13.485" | 270° 0' 13.485" | Start to End | Start to End | Straight |  | 0 | 0 | 0 | 0 | 0 | 0 | 2 | Pipe | POWER | A6 Configuration | Rectangular | 1 | 0
POWER CONDUIT- (54) | B1 | POWER | 16.925 | 17.11 | -0.58% | PMH - (50) | PMH - (51) | 454035.5902 | 1822548.302 | 454035.5923 | 1822580.3539 | Basic | No | 850.000mm | 945.000mm | 0.000mm | <None> |  |  | 0 | 0 | Z12_B19_FRL | 2.4957 | 2.6992 | 2.6868 | 2.4957 | 31.503 | 31.5035 | 29.3022 | 29.3027 | 0° 0' 13.485" | 0° 0' 13.485" | Start to End | Start to End | Straight |  | 0 | 0 | 0 | 0 | 0 | 0 | 2 | Pipe | POWER | B1 Configuration | Rectangular | 2 | 0
POWER CONDUIT- (55) | B1 | POWER | 17.11 | 17.11 | 0% | PMH - (51) | PMH - (52) | 454035.5923 | 1822580.3539 | 454023.6923 | 1822580.3547 | Basic | No | 850.000mm | 945.000mm | 0.000mm | <None> |  |  | 0 | 0 | Z12_B19_FRL | 2.3217 | 2.4957 | 2.4957 | 2.4957 | 13.0018 | 13.0018 | 10.8018 | 10.8018 | 270° 0' 13.485" | 270° 0' 13.485" | Start to End | Start to End | Straight |  | 0 | 0 | 0 | 0 | 0 | 0 | 2 | Pipe | POWER | B1 Configuration | Rectangular | 2 | 0
POWER CONDUIT- (56) | B1 | POWER | 17.11 | 16.689 | 1.32% | PMH - (52) | PMH - (53) | 454023.6923 | 1822580.3547 | 454023.6902 | 1822548.3004 | Basic | No | 850.000mm | 945.000mm | 0.000mm | <None> |  |  | 0 | 0 | Z12_B19_FRL | 2.4957 | 2.8961 | 2.4957 | 2.8948 | 31.1043 | 31.1072 | 28.5043 | 28.5068 | 180° 0' 13.485" | 180° 0' 13.485" | Start to End | Start to End | Straight |  | 0 | 0 | 0 | 0 | 0 | 0 | 2 | Pipe | POWER | B1 Configuration | Rectangular | 1 | 0
POWER CONDUIT- (57) | A8a | POWER | 16.125 | 16.125 | 0% | PMH - (53) | PMH - (50) | 454023.6902 | 1822548.3004 | 454035.5902 | 1822548.302 | Basic | No | 1100.000mm | 1035.000mm | 0.000mm | <None> |  |  | 0 | 0 | Z12_B19_FRL | 3.2542 | 3.4418 | 3.4129 | 3.4418 | 13.4121 | 13.4121 | 10.8073 | 10.8073 | 89° 59' 31.559" | 89° 59' 31.559" | Start to End | Start to End | Straight |  | 0 | 0 | 0 | 0 | 0 | 0 | 2 | Pipe | POWER | A8' Configuration | Rectangular | 1 | 0
POWER CONDUIT- (58) | A8a | POWER | 16.125 | 16.409 | -1.01% | PMH - (53) | PMH - (54) | 454023.6902 | 1822548.3004 | 453995.5749 | 1822548.3004 | Basic | No | 1100.000mm | 1035.000mm | 0.000mm | <None> |  |  | 0 | 0 | Z12_B19_FRL | 3.1416 | 3.4159 | 3.4129 | 3.1416 | 27.7182 | 27.7197 | 25.1153 | 25.1166 | 270° 0' 0.000" | 270° 0' 0.000" | Start to End | Start to End | Straight |  | 0 | 0 | 0 | 0 | 0 | 0 | 2 | Pipe | POWER | A8' Configuration | Rectangular | 0 | 0
POWER CONDUIT- (59) | A8a | POWER | 17.444 | 17.444 | 0% | PMH - (54) | PMH - (55) | 453994.6749 | 1822548.3004 | 453994.6749 | 1822535.0004 | Basic | No | 1100.000mm | 1035.000mm | 0.000mm | <None> |  |  | 0 | 0 | Z12_B19_FRL | 1.8968 | 2.1048 | 2.1048 | 2.1048 | 14.399 | 14.399 | 12.199 | 12.199 | 180° 0' 0.000" | 180° 0' 0.000" | Start to End | Start to End | Straight |  | 0 | 0 | 0 | 0 | 0 | 0 | 2 | Pipe | POWER | A8' Configuration | Rectangular | 2 | 0
POWER CONDUIT- (60) | A8a | POWER | 17.533 | 17.507 | 0.09% | PMH - (55) | PMH - (56) | 453995.5749 | 1822535.0004 | 454023.6893 | 1822535.0004 | Basic | No | 1100.000mm | 1035.000mm | 0.000mm | <None> |  |  | 0 | 0 | Z12_B19_FRL | 2.0175 | 2.0774 | 2.0175 | 2.0313 | 27.3192 | 27.3192 | 24.3192 | 24.3192 | 90° 0' 0.000" | 90° 0' 0.000" | Start to End | Start to End | Straight |  | 0 | 0 | 0 | 0 | 0 | 0 | 2 | Pipe | POWER | A8' Configuration | Rectangular | 2 | 0
POWER CONDUIT- (61) | B1 | POWER | 16.837 | 16.689 | 1.12% | PMH - (56) | PMH - (53) | 454023.6893 | 1822535.0004 | 454023.6902 | 1822548.3004 | Basic | No | 850.000mm | 945.000mm | 0.000mm | <None> |  |  | 0 | 0 | Z12_B19_FRL | 2.5968 | 2.8948 | 2.7463 | 2.8948 | 14.805 | 14.8058 | 12.1997 | 12.2004 | 0° 0' 13.485" | 0° 0' 13.485" | Start to End | Start to End | Straight |  | 0 | 0 | 0 | 0 | 0 | 0 | 2 | Pipe | POWER | B1 Configuration | Rectangular | 1 | 0
POWER CONDUIT- (62) | A6 | POWER | 16.707 | 16.836 | -0.9% | PMH - (56) | PMH - (57) | 454023.6893 | 1822535.0004 | 454023.6884 | 1822520.6342 | Basic | No | 1100.000mm | 1075.000mm | 0.000mm | <None> |  |  | 0 | 0 | Z12_B19_FRL | 2.7879 | 2.8478 | 2.8113 | 2.7879 | 13.712 | 13.7126 | 11.3564 | 11.3568 | 180° 0' 13.485" | 180° 0' 13.485" | Start to End | Start to End | Straight |  | 0 | 0 | 0 | 0 | 0 | 0 | 2 | Pipe | POWER | A6 Configuration | Rectangular | 2 | 0
POWER CONDUIT- (63) | A6 | POWER | 16.836 | 16.994 | -0.3% | PMH - (57) | PMH - (58) | 454023.6884 | 1822520.6342 | 454023.685 | 1822468.5305 | Basic | No | 1100.000mm | 1075.000mm | 0.000mm | <None> |  |  | 0 | 0 | Z12_B19_FRL | 2.7459 | 2.7879 | 2.7879 | 2.7459 | 52.2139 | 52.2141 | 49.7139 | 49.7141 | 180° 0' 13.485" | 180° 0' 13.485" | Start to End | Start to End | Straight |  | 0 | 0 | 0 | 0 | 0 | 0 | 2 | Pipe | POWER | A6 Configuration | Rectangular | 2 | 0
POWER CONDUIT- (64) | A6 | POWER | 16.994 | 16.668 | 0.5% | PMH - (58) | PMH - (59) | 454023.685 | 1822468.5305 | 454023.6807 | 1822403.1748 | Basic | No | 1100.000mm | 1075.000mm | 0.000mm | <None> |  |  | 0 | 0 | Z12_B19_FRL | 2.7459 | 2.9465 | 2.7459 | 2.9465 | 65.3557 | 65.3565 | 62.8557 | 62.8565 | 180° 0' 13.485" | 180° 0' 13.485" | Start to End | Start to End | Straight |  | 0 | 0 | 0 | 0 | 0 | 0 | 2 | Pipe | POWER | A6 Configuration | Rectangular | 2 | 0
POWER CONDUIT- (65) | A6 | POWER | 16.668 | 16.042 | 1.81% | PMH - (59) | PMH - (60) | 454023.6807 | 1822403.1748 | 454023.6784 | 1822368.5963 | Basic | No | 1100.000mm | 1075.000mm | 0.000mm | <None> |  |  | 0 | 0 | Z12_B19_FRL | 2.9465 | 3.3999 | 2.9465 | 3.3999 | 33.5909 | 33.5967 | 30.8408 | 30.8459 | 180° 0' 13.485" | 180° 0' 13.485" | Start to End | Start to End | Straight |  | 0 | 0 | 0 | 0 | 0 | 0 | 2 | Pipe | POWER | A6 Configuration | Rectangular | 1 | 0
POWER CONDUIT- (66) | B1 | POWER | 16.842 | 17.683 | -1.24% | PMH - (60) | PMH - (61) | 454023.6784 | 1822368.5963 | 453955.8749 | 1822368.5963 | Basic | No | 850.000mm | 945.000mm | 0.000mm | <None> |  |  | 0 | 0 | Z12_B19_FRL | 1.9725 | 2.6651 | 2.6649 | 1.9725 | 66.7049 | 66.7102 | 64.5037 | 64.5087 | 270° 0' 0.000" | 270° 0' 0.000" | Start to End | Start to End | Straight |  | 0 | 0 | 0 | 0 | 0 | 0 | 2 | Pipe | POWER | B1 Configuration | Rectangular | 1 | 0
POWER CONDUIT- (67) | B1 | POWER | 17.683 | 17.813 | -0.37% | PMH - (61) | PMH - (62) | 453955.8749 | 1822368.5963 | 453955.8749 | 1822403.454 | Basic | No | 850.000mm | 945.000mm | 0.000mm | <None> |  |  | 0 | 0 | Z12_B19_FRL | 1.9725 | 2.0219 | 1.9725 | 1.9725 | 34.2702 | 34.2705 | 31.9202 | 31.9205 | 0° 0' 0.000" | 0° 0' 0.000" | Start to End | Start to End | Straight |  | 0 | 0 | 0 | 0 | 0 | 0 | 2 | Pipe | POWER | B1 Configuration | Rectangular | 2 | 0
POWER CONDUIT- (68) | B1 | POWER | 17.813 | 17.967 | -0.2% | PMH - (62) | PMH - (63) | 453955.8749 | 1822403.454 | 453955.8749 | 1822482.0413 | Basic | No | 850.000mm | 945.000mm | 0.000mm | <None> |  |  | 0 | 0 | Z12_B19_FRL | 1.9725 | 1.9759 | 1.9725 | 1.9759 | 78.1122 | 78.1124 | 75.7622 | 75.7624 | 0° 0' 0.000" | 0° 0' 0.000" | Start to End | Start to End | Straight |  | 0 | 0 | 0 | 0 | 0 | 0 | 2 | Pipe | POWER | B1 Configuration | Rectangular | 2 | 0
POWER CONDUIT- (69) | B1 | POWER | 17.458 | 17.458 | 0% | PMH - (63) | PMH - (64) | 453955.8749 | 1822482.0413 | 453942.5749 | 1822482.0413 | Basic | No | 850.000mm | 945.000mm | 0.000mm | <None> |  |  | 0 | 0 | Z12_B19_FRL | 2.2764 | 2.4844 | 2.4844 | 2.4844 | 14.4 | 14.4 | 12.2 | 12.2 | 270° 0' 0.000" | 270° 0' 0.000" | Start to End | Start to End | Straight |  | 0 | 0 | 0 | 0 | 0 | 0 | 2 | Pipe | POWER | B1 Configuration | Rectangular | 2 | 0
POWER CONDUIT- (70) | B1 | POWER | 17.458 | 16.88 | 0.51% | PMH - (64) | PMH - (2) | 453942.5749 | 1822482.0413 | 453942.5749 | 1822368.6016 | Basic | No | 850.000mm | 945.000mm | 0.000mm | <None> |  |  | 0 | 0 | Z12_B19_FRL | 2.4844 | 2.816 | 2.4844 | 2.7755 | 112.3825 | 112.3839 | 110.1825 | 110.1839 | 180° 0' 0.000" | 180° 0' 0.000" | Start to End | Start to End | Straight |  | 0 | 0 | 0 | 0 | 0 | 0 | 2 | Pipe | POWER | B1 Configuration | Rectangular | 2 | 0
POWER CONDUIT- (70) (1) | B1 | POWER | 16.88 | 16.88 | 0% | PMH - (2) | PMH - (65) | 453942.5749 | 1822368.6016 | 453944.002 | 1822355.3016 | Basic | No | 850.000mm | 945.000mm | 0.000mm | <None> |  |  | 0 | 0 | Z12_B19_FRL | 2.6112 | 2.7755 | 2.7755 | 2.7714 | 14.4348 | 14.4348 | 12.2679 | 12.2679 | 173° 52' 31.864" | 173° 52' 31.864" | Start to End | Start to End | Straight |  | 0 | 0 | 0 | 0 | 0 | 0 | 2 | Pipe | POWER | B1 Configuration | Rectangular | 2 | 0
POWER CONDUIT- (71) | A8a | POWER | 17.018 | 16.889 | 0.24% | PMH - (65) | PMH - (66) | 453944.002 | 1822355.3016 | 453888.8751 | 1822355.3052 | Basic | No | 1100.000mm | 1035.000mm | 0.000mm | <None> |  |  | 0 | 0 | Z12_B19_FRL | 2.5875 | 2.8653 | 2.5875 | 2.825 | 53.6016 | 53.6017 | 51.0001 | 51.0003 | 270° 0' 13.485" | 270° 0' 13.485" | Start to End | Start to End | Straight |  | 0 | 0 | 0 | 0 | 0 | 0 | 2 | Pipe | POWER | A8' Configuration | Rectangular | 2 | 0
POWER CONDUIT- (72) | A9 | POWER | 16.28 | 16.413 | -0.22% | PMH - (66) | PMH - (67) | 453888.8751 | 1822355.3052 | 453888.8751 | 1822415.7187 | Basic | No | 1100.000mm | 1435.000mm | 0.000mm | <None> |  |  | 0 | 0 | Z12_B19_FRL | 2.9741 | 3.2418 | 3.2338 | 2.9741 | 61.3348 | 61.335 | 57.9598 | 57.96 | 0° 0' 0.000" | 0° 0' 0.000" | Start to End | Start to End | Straight |  | 0 | 0 | 0 | 0 | 0 | 0 | 2 | Pipe | POWER | A9 Configuration | Rectangular | 2 | 0
POWER CONDUIT- (73) | A9 | POWER | 16.413 | 15.814 | 0.36% | PMH - (67) | PMH - (68) | 453888.8751 | 1822415.7187 | 453888.8751 | 1822583.917 | Basic | No | 1100.000mm | 1435.000mm | 0.000mm | <None> |  |  | 0 | 0 | Z12_B19_FRL | 2.9741 | 3.2954 | 2.9741 | 3.2954 | 167.4318 | 167.4329 | 164.0568 | 164.0578 | 0° 0' 0.000" | 0° 0' 0.000" | Start to End | Start to End | Straight |  | 0 | 0 | 0 | 0 | 0 | 0 | 2 | Pipe | POWER | A9 Configuration | Rectangular | 2 | 0
POWER CONDUIT- (74) | A9 | POWER | 15.029 | 15.029 | 0% | PMH - (68) | PMH - (69) | 453888.8751 | 1822582.3955 | 453867.5751 | 1822582.3953 | Basic | No | 1100.000mm | 1435.000mm | 0.000mm | <None> |  |  | 0 | 0 | Z12_B19_FRL | 3.8682 | 4.0782 | 4.0782 | 4.0781 | 22.4 | 22.4 | 20.2 | 20.2 | 269° 59' 57.483" | 269° 59' 57.483" | Start to End | Start to End | Straight |  | 0 | 0 | 0 | 0 | 0 | 0 | 2 | Pipe | POWER | A9 Configuration | Rectangular | 1 | 0
POWER CONDUIT- (75) | A13 | POWER | 15.651 | 15.994 | -0.95% | PMH - (69) | PMH - (70) | 453867.5751 | 1822583.9167 | 453867.5751 | 1822547.792 | Basic | No | 1100.000mm | 1875.000mm | 0.000mm | <None> |  |  | 0 | 0 | Z12_B19_FRL | 2.9598 | 3.2375 | 3.2375 | 2.9973 | 33.9 | 33.9017 | 30.9 | 30.9014 | 180° 0' 0.000" | 180° 0' 0.000" | Start to End | Start to End | Straight |  | 0 | 0 | 0 | 0 | 0 | 0 | 2 | Pipe | POWER | A13 Configuration | Rectangular | 2 | 0
POWER CONDUIT- (76) | A8a | POWER | 16.79 | 17.068 | -0.87% | PMH - (70) | PMH - (71) | 453867.5751 | 1822548.3004 | 453835.5763 | 1822548.3004 | Basic | No | 1100.000mm | 1035.000mm | 0.000mm | <None> |  |  | 0 | 0 | Z12_B19_FRL | 2.5452 | 2.6635 | 2.6287 | 2.5452 | 31.4512 | 31.4524 | 28.8486 | 28.8497 | 270° 0' 0.000" | 270° 0' 0.000" | Start to End | Start to End | Straight |  | 0 | 0 | 0 | 0 | 0 | 0 | 2 | Pipe | POWER | A8' Configuration | Rectangular | 2 | 0
POWER CONDUIT- (77) | A6 | POWER | 17.028 | 16.123 | 1.03% | PMH - (71) | PMH - (72) | 453835.5763 | 1822548.3004 | 453747.3035 | 1822548.3004 | Basic | No | 1100.000mm | 1075.000mm | 0.000mm | <None> |  |  | 0 | 0 | Z12_B19_FRL | 2.5652 | 3.6323 | 2.5652 | 3.6323 | 88.2727 | 88.2774 | 84.8977 | 84.9022 | 270° 0' 0.000" | 270° 0' 0.000" | Start to End | Start to End | Straight |  | 0 | 0 | 0 | 0 | 0 | 0 | 2 | Pipe | POWER | A6 Configuration | Rectangular | 1 | 0
POWER CONDUIT- (78) | A6 | POWER | 16.123 | 15.877 | 0.76% | PMH - (72) | PMH - (73) | 453747.3035 | 1822548.3004 | 453714.8115 | 1822548.3004 | Basic | No | 1100.000mm | 1075.000mm | 0.000mm | <None> |  |  | 0 | 0 | Z12_B19_FRL | 3.3372 | 3.6631 | 3.6323 | 3.5828 | 33.0445 | 33.0454 | 30.0671 | 30.0679 | 270° 0' 0.000" | 270° 0' 0.000" | Start to End | Start to End | Straight |  | 0 | 0 | 0 | 0 | 0 | 0 | 2 | Pipe | POWER | A6 Configuration | Rectangular | 1 | 0
POWER CONDUIT- (79) | A6 | POWER | 15.877 | 16.105 | -0.52% | PMH - (73) | PMH - (74) | 453714.8115 | 1822548.3004 | 453671.1125 | 1822548.3004 | Basic | No | 1100.000mm | 1075.000mm | 0.000mm | <None> |  |  | 0 | 0 | Z12_B19_FRL | 3.092 | 3.6429 | 3.5828 | 3.092 | 42.2005 | 42.2011 | 39.5985 | 39.599 | 270° 0' 0.000" | 270° 0' 0.000" | Start to End | Start to End | Straight |  | 0 | 0 | 0 | 0 | 0 | 0 | 2 | Pipe | POWER | A6 Configuration | Rectangular | 1 | 0
POWER CONDUIT- (80) | A8a | POWER | 16.145 | 16.145 | 0% | PMH - (74) | PMH - (75) | 453671.1125 | 1822548.3004 | 453659.2125 | 1822548.3004 | Basic | No | 1100.000mm | 1035.000mm | 0.000mm | <None> |  |  | 0 | 0 | Z12_B19_FRL | 2.9105 | 3.072 | 3.072 | 3.0718 | 13.4075 | 13.4075 | 10.8017 | 10.8017 | 270° 0' 0.000" | 270° 0' 0.000" | Start to End | Start to End | Straight |  | 0 | 0 | 0 | 0 | 0 | 0 | 2 | Pipe | POWER | A8' Configuration | Rectangular | 2 | 0
POWER CONDUIT- (81) | A6 | POWER | 16.105 | 16.503 | -0.74% | PMH - (75) | PMH - (76) | 453659.2125 | 1822548.3004 | 453605.2021 | 1822548.3004 | Basic | No | 1100.000mm | 1075.000mm | 0.000mm | <None> |  |  | 0 | 0 | Z12_B19_FRL | 2.5171 | 3.1197 | 3.0918 | 2.5171 | 53.4608 | 53.4623 | 50.8593 | 50.8607 | 270° 0' 0.000" | 270° 0' 0.000" | Start to End | Start to End | Straight |  | 0 | 0 | 0 | 0 | 0 | 0 | 2 | Pipe | POWER | A6 Configuration | Rectangular | 2 | 0
POWER CONDUIT- (82) | A8a | POWER | 16.543 | 15.956 | 0.74% | PMH - (76) | PMH - (77) | 453605.2021 | 1822548.3004 | 453525.5026 | 1822548.3004 | Basic | No | 1100.000mm | 1035.000mm | 0.000mm | <None> |  |  | 0 | 0 | Z12_B19_FRL | 2.4971 | 3.1359 | 2.4971 | 3.1086 | 78.7491 | 78.7513 | 75.749 | 75.751 | 270° 0' 0.000" | 270° 0' 0.000" | Start to End | Start to End | Straight |  | 0 | 0 | 0 | 0 | 0 | 0 | 2 | Pipe | POWER | A8' Configuration | Rectangular | 2 | 0
POWER CONDUIT- (83) | A6 | POWER | 15.916 | 16.066 | -1.25% | PMH - (77) | PMH - (78) | 453525.5026 | 1822548.3004 | 453513.6026 | 1822548.3004 | Basic | No | 1100.000mm | 1075.000mm | 0.000mm | <None> |  |  | 0 | 0 | Z12_B19_FRL | 2.8306 | 3.1286 | 3.1286 | 2.9791 | 13.4063 | 13.4071 | 10.8005 | 10.8014 | 270° 0' 0.000" | 270° 0' 0.000" | Start to End | Start to End | Straight |  | 0 | 0 | 0 | 0 | 0 | 0 | 2 | Pipe | POWER | A6 Configuration | Rectangular | 1 | 0
POWER CONDUIT- (84) | B2a | POWER | 16.679 | 17.18 | -1.3% | PMH - (78) | PMH - (79) | 453513.6026 | 1822548.3004 | 453513.6027 | 1822586.8311 | Basic | No | 850.000mm | 945.000mm | 0.000mm | <None> |  |  | 0 | 0 | Z12_B19_FRL | 1.9725 | 2.431 | 2.431 | 1.9725 | 37.5807 | 37.584 | 34.8307 | 34.8336 | 0° 0' 0.640" | 0° 0' 0.640" | Start to End | Start to End | Straight |  | 0 | 0 | 0 | 0 | 0 | 0 | 2 | Pipe | POWER | B2' Configuration | Rectangular | 1 | 0
POWER CONDUIT- (85) | B1 | POWER | 16.932 | 16.287 | 4.85% | <None> | PMH - (80) | 454116.7137 | 1822468.5735 | 454103.4137 | 1822468.5735 | Basic | No | 850.000mm | 945.000mm | 0.000mm | <None> |  |  | 0 | 0 | Z12_B19_FRL | 2.6567 | 3.3572 | 2.7119 | 3.3572 | 13.8496 | 13.8646 | 12.7496 | 12.7646 | 270° 0' 0.000" | 270° 0' 0.000" | Start to End | Start to End | Straight |  | 0 | 0 | 0 | 0 | 0 | 0 | 2 | Pipe | POWER | B1 Configuration | Rectangular | 2 | 0
POWER CONDUIT- (86) | B1 | POWER | 16.287 | 16.179 | 0.16% | PMH - (80) | PMH - (81) | 454103.4137 | 1822468.5735 | 454103.4137 | 1822400.0462 | Basic | No | 850.000mm | 945.000mm | 0.000mm | <None> |  |  | 0 | 0 | Z12_B19_FRL | 3.2955 | 3.3572 | 3.3572 | 3.2955 | 68.5273 | 68.5274 | 65.9273 | 65.9274 | 180° 0' 0.000" | 180° 0' 0.000" | Start to End | Start to End | Straight |  | 0 | 0 | 0 | 0 | 0 | 0 | 2 | Pipe | POWER | B1 Configuration | Rectangular | 1 | 0
POWER CONDUIT- (87) | B2a | POWER | 15.379 | 15.379 | 0% | PMH - (81) | PMH - (43) | 454103.4137 | 1822400.0462 | 454116.7137 | 1822400.087 | Basic | No | 850.000mm | 945.000mm | 0.000mm | <None> |  |  | 0 | 0 | Z12_B19_FRL | 3.8875 | 4.0956 | 4.0955 | 4.0956 | 14.3993 | 14.3993 | 12.1993 | 12.1993 | 89° 49' 26.002" | 89° 49' 26.002" | Start to End | Start to End | Straight |  | 0 | 0 | 0 | 0 | 0 | 0 | 2 | Pipe | POWER | B2' Configuration | Rectangular | 1 | 0
POWER CONDUIT- (88) | B1 | POWER | 16.179 | 15.853 | 1.04% | PMH - (81) | PMH - (82) | 454103.4137 | 1822400.0462 | 454103.4137 | 1822368.5911 | Basic | No | 850.000mm | 945.000mm | 0.000mm | <None> |  |  | 0 | 0 | Z12_B19_FRL | 3.2955 | 3.4964 | 3.2955 | 3.4843 | 30.7111 | 30.7128 | 27.9611 | 27.9626 | 180° 0' 0.000" | 180° 0' 0.000" | Start to End | Start to End | Straight |  | 0 | 0 | 0 | 0 | 0 | 0 | 2 | Pipe | POWER | B1 Configuration | Rectangular | 0 | 0
POWER CONDUIT- (89) | B1 | POWER | 15.853 | 15.853 | 0% | PMH - (82) | PMH - (83) | 454103.4137 | 1822368.5911 | 454103.4128 | 1822355.2911 | Basic | No | 850.000mm | 945.000mm | 0.000mm | <None> |  |  | 0 | 0 | Z12_B19_FRL | 3.3189 | 3.4843 | 3.4843 | 3.4827 | 14.5514 | 14.5514 | 12.2014 | 12.2014 | 180° 0' 13.485" | 180° 0' 13.485" | Start to End | Start to End | Straight |  | 0 | 0 | 0 | 0 | 0 | 0 | 2 | Pipe | POWER | B1 Configuration | Rectangular | 1 | 0
POWER CONDUIT- (90) | B1 | POWER | 16.653 | 16.848 | -0.29% | PMH - (83) | PMH - (84) | 454103.4128 | 1822355.2911 | 454035.5776 | 1822355.2956 | Basic | No | 850.000mm | 945.000mm | 0.000mm | <None> |  |  | 0 | 0 | Z12_B19_FRL | 2.6818 | 2.7366 | 2.6827 | 2.6818 | 68.0961 | 68.0964 | 65.4961 | 65.4964 | 270° 0' 13.485" | 270° 0' 13.485" | Start to End | Start to End | Straight |  | 0 | 0 | 0 | 0 | 0 | 0 | 2 | Pipe | POWER | B1 Configuration | Rectangular | 2 | 0
POWER CONDUIT- (91) | B1 | POWER | 16.124 | 16.124 | 0% | PMH - (84) | PMH - (85) | 454035.5776 | 1822355.2956 | 454035.5784 | 1822368.5956 | Basic | No | 850.000mm | 945.000mm | 0.000mm | <None> |  |  | 0 | 0 | Z12_B19_FRL | 3.1976 | 3.4056 | 3.4056 | 3.3823 | 14.4793 | 14.4793 | 12.2003 | 12.2003 | 0° 0' 13.485" | 0° 0' 13.485" | Start to End | Start to End | Straight |  | 0 | 0 | 0 | 0 | 0 | 0 | 2 | Pipe | POWER | B1 Configuration | Rectangular | 1 | 0
POWER CONDUIT- (92) | B1 | POWER | 16.124 | 17.804 | -2.81% | PMH - (85) | PMH - (86) | 454035.5784 | 1822368.5956 | 454035.5824 | 1822428.3425 | Basic | No | 850.000mm | 945.000mm | 0.000mm | <None> |  |  | 0 | 0 | Z12_B19_FRL | 1.9725 | 3.3823 | 3.3823 | 1.9725 | 59.1587 | 59.1825 | 56.8085 | 56.8309 | 0° 0' 13.485" | 0° 0' 13.485" | Start to End | Start to End | Straight |  | 0 | 0 | 0 | 0 | 0 | 0 | 2 | Pipe | POWER | B1 Configuration | Rectangular | 1 | 0
POWER CONDUIT- (93) | B1 | POWER | 17.804 | 17.787 | 0.03% | PMH - (86) | PMH - (87) | 454035.5824 | 1822428.3425 | 454035.5863 | 1822489.0143 | Basic | No | 850.000mm | 945.000mm | 0.000mm | <None> |  |  | 0 | 0 | Z12_B19_FRL | 1.9725 | 2.021 | 1.9725 | 1.9725 | 60.6718 | 60.6718 | 58.1718 | 58.1718 | 0° 0' 13.485" | 0° 0' 13.485" | Start to End | Start to End | Straight |  | 0 | 0 | 0 | 0 | 0 | 0 | 2 | Pipe | POWER | B1 Configuration | Rectangular | 2 | 0
POWER CONDUIT- (94) | B1 | POWER | 17.787 | 17.639 | 0.32% | PMH - (87) | PMH - (88) | 454035.5863 | 1822489.0143 | 454035.5863 | 1822535.0004 | Basic | No | 850.000mm | 945.000mm | 0.000mm | <None> |  |  | 0 | 0 | Z12_B19_FRL | 1.9725 | 2.0122 | 1.9725 | 1.9725 | 45.4338 | 45.4341 | 43.0848 | 43.085 | 0° 0' 0.000" | 0° 0' 0.000" | Start to End | Start to End | Straight |  | 0 | 0 | 0 | 0 | 0 | 0 | 2 | Pipe | POWER | B1 Configuration | Rectangular | 2 | 0
POWER CONDUIT- (95) | B1 | POWER | 17.639 | 17.688 | -0.19% | PMH - (88) | PMH - (89) | 454035.5863 | 1822535.0004 | 454060.4711 | 1822535.0004 | Basic | No | 850.000mm | 945.000mm | 0.000mm | <None> |  |  | 0 | 0 | Z12_B19_FRL | 1.9725 | 2.0375 | 1.9725 | 2.0375 | 24.3246 | 24.3247 | 21.9737 | 21.9737 | 90° 0' 0.000" | 90° 0' 0.000" | Start to End | Start to End | Straight |  | 0 | 0 | 0 | 0 | 0 | 0 | 2 | Pipe | POWER | B1 Configuration | Rectangular | 2 | 0
POWER CONDUIT- (96) | B1 | POWER | 17.688 | 16.39 | 3.02% | PMH - (89) | PMH - (90) | 454060.4711 | 1822535.0004 | 454103.4137 | 1822535.0004 | Basic | No | 850.000mm | 945.000mm | 0.000mm | <None> |  |  | 0 | 0 | Z12_B19_FRL | 2.0375 | 3.3562 | 2.0375 | 3.3562 | 41.9934 | 42.0134 | 39.2434 | 39.2613 | 90° 0' 0.000" | 90° 0' 0.000" | Start to End | Start to End | Straight |  | 0 | 0 | 0 | 0 | 0 | 0 | 2 | Pipe | POWER | B1 Configuration | Rectangular | 1 | 0
POWER CONDUIT- (97) | B1 | POWER | 16.39 | 16.39 | 0% | PMH - (90) | PMH - (45) | 454103.4137 | 1822535.0004 | 454116.7137 | 1822535.0004 | Basic | No | 850.000mm | 945.000mm | 0.000mm | <None> |  |  | 0 | 0 | Z12_B19_FRL | 3.1947 | 3.4185 | 3.3562 | 3.4185 | 14.809 | 14.809 | 12.1988 | 12.1988 | 90° 0' 0.000" | 90° 0' 0.000" | Start to End | Start to End | Straight |  | 0 | 0 | 0 | 0 | 0 | 0 | 2 | Pipe | POWER | B1 Configuration | Rectangular | 1 | 0
POWER CONDUIT- (98) | B2a | POWER | 15.857 | 15.857 | 0% | PMH - (90) | PMH - (48) | 454103.4137 | 1822535.0004 | 454103.4137 | 1822548.3004 | Basic | No | 850.000mm | 945.000mm | 0.000mm | <None> |  |  | 0 | 0 | Z12_B19_FRL | 3.7255 | 3.8891 | 3.8891 | 3.8891 | 14.8054 | 14.8054 | 12.2 | 12.2 | 0° 0' 0.000" | 0° 0' 0.000" | Start to End | Start to End | Straight |  | 0 | 0 | 0 | 0 | 0 | 0 | 2 | Pipe | POWER | B2' Configuration | Rectangular | 1 | 0
POWER CONDUIT- (99) | A6 | POWER | 17.549 | 17.656 | -0.32% | PMH - (65) | PMH - (91) | 453944.002 | 1822355.3016 | 453943.9621 | 1822321.643 | Basic | No | 1100.000mm | 1075.000mm | 0.000mm | <None> |  |  | 0 | 0 | Z12_B19_FRL | 2.0375 | 2.0718 | 2.0375 | 2.0375 | 33.1431 | 33.1433 | 30.5413 | 30.5415 | 180° 4' 4.586" | 180° 4' 4.586" | Start to End | Start to End | Straight |  | 0 | 0 | 0 | 0 | 0 | 0 | 2 | Pipe | POWER | A6 Configuration | Rectangular | 2 | 0
POWER CONDUIT- (100) | A2 | POWER | 17.386 | 17.434 | -0.2% | PMH - (91) | PMH - (92) | 453943.9621 | 1822321.643 | 453943.9344 | 1822297.5974 | Basic | No | 1100.000mm | 1345.000mm | 0.000mm | <None> |  |  | 0 | 0 | Z12_B19_FRL | 2.1725 | 2.1725 | 2.1725 | 2.1725 | 23.8231 | 23.8231 | 20.4485 | 20.4485 | 180° 3' 57.433" | 180° 3' 57.433" | Start to End | Start to End | Straight |  | 0 | 0 | 0 | 0 | 0 | 0 | 2 | Pipe | POWER | A2 Configuration | Rectangular | 2 | 0
POWER CONDUIT- (101) | A6 | POWER | 17.434 | 17.434 | 0% | PMH - (92) | PMH - (93) | 453943.3171 | 1822296.6949 | 453956.8058 | 1822296.6949 | Basic | No | 1100.000mm | 1075.000mm | 0.000mm | <None> |  |  | 0 | 0 | Z12_B19_FRL | 2.1353 | 2.3288 | 2.3216 | 2.3288 | 13.0113 | 13.0113 | 10.8073 | 10.8073 | 90° 0' 0.000" | 90° 0' 0.000" | Start to End | Start to End | Straight |  | 0 | 0 | 0 | 0 | 0 | 0 | 2 | Pipe | POWER | A6 Configuration | Rectangular | 2 | 0
POWER CONDUIT- (102) | A6 | POWER | 17.704 | 17.656 | 0.2% | PMH - (93) | PMH - (94) | 453955.8336 | 1822297.5974 | 453955.8621 | 1822321.6429 | Basic | No | 1100.000mm | 1075.000mm | 0.000mm | <None> |  |  | 0 | 0 | Z12_B19_FRL | 2.0375 | 2.0375 | 2.0375 | 2.0375 | 24.194 | 24.194 | 21.194 | 21.194 | 0° 4' 4.586" | 0° 4' 4.586" | Start to End | Start to End | Straight |  | 0 | 0 | 0 | 0 | 0 | 0 | 2 | Pipe | POWER | A6 Configuration | Rectangular | 2 | 0
POWER CONDUIT- (103) | B1 | POWER | 17.216 | 17.216 | 0% | PMH - (94) | PMH - (91) | 453955.8621 | 1822321.6429 | 453943.9621 | 1822321.643 | Basic | No | 850.000mm | 945.000mm | 0.000mm | <None> |  |  | 0 | 0 | Z12_B19_FRL | 2.3683 | 2.5423 | 2.5423 | 2.5423 | 13.004 | 13.004 | 10.804 | 10.804 | 270° 0' 0.569" | 270° 0' 0.569" | Start to End | Start to End | Straight |  | 0 | 0 | 0 | 0 | 0 | 0 | 2 | Pipe | POWER | B1 Configuration | Rectangular | 2 | 0
POWER CONDUIT- (104) | A2 | POWER | 17.386 | 17.279 | 0.32% | PMH - (94) | PMH - (95) | 453955.8621 | 1822321.6429 | 453955.902 | 1822355.3008 | Basic | No | 1100.000mm | 1345.000mm | 0.000mm | <None> |  |  | 0 | 0 | Z12_B19_FRL | 2.1725 | 2.2066 | 2.1725 | 2.1725 | 32.7424 | 32.7426 | 29.7424 | 29.7425 | 0° 4' 4.586" | 0° 4' 4.586" | Start to End | Start to End | Straight |  | 0 | 0 | 0 | 0 | 0 | 0 | 2 | Pipe | POWER | A2 Configuration | Rectangular | 2 | 0
POWER CONDUIT- (105) | A2 | POWER | 17.279 | 16.482 | 1.18% | PMH - (95) | PMH - (96) | 453955.902 | 1822355.3008 | 454023.6776 | 1822355.2963 | Basic | No | 1100.000mm | 1345.000mm | 0.000mm | <None> |  |  | 0 | 0 | Z12_B19_FRL | 2.1725 | 2.8717 | 2.1725 | 2.8717 | 67.2518 | 67.2566 | 64.2746 | 64.2791 | 90° 0' 13.485" | 90° 0' 13.485" | Start to End | Start to End | Straight |  | 0 | 0 | 0 | 0 | 0 | 0 | 2 | Pipe | POWER | A2 Configuration | Rectangular | 1 | 0
POWER CONDUIT- (106) | A8a | POWER | 16.082 | 16.082 | 0% | PMH - (96) | PMH - (60) | 454023.6776 | 1822355.2963 | 454023.6784 | 1822368.5963 | Basic | No | 1100.000mm | 1035.000mm | 0.000mm | <None> |  |  | 0 | 0 | Z12_B19_FRL | 3.2184 | 3.4267 | 3.4267 | 3.3799 | 14.8103 | 14.8103 | 12.2001 | 12.2001 | 0° 0' 13.485" | 0° 0' 13.485" | Start to End | Start to End | Straight |  | 0 | 0 | 0 | 0 | 0 | 0 | 2 | Pipe | POWER | A8' Configuration | Rectangular | 1 | 0
POWER CONDUIT- (107) | B2a | POWER | 16.882 | 16.848 | 0.28% | PMH - (96) | PMH - (84) | 454023.6776 | 1822355.2963 | 454035.5776 | 1822355.2956 | Basic | No | 850.000mm | 945.000mm | 0.000mm | <None> |  |  | 0 | 0 | Z12_B19_FRL | 2.6717 | 2.6818 | 2.6717 | 2.6818 | 11.0897 | 11.0897 | 7.7147 | 7.7147 | 90° 0' 13.485" | 90° 0' 13.485" | Start to End | Start to End | Straight |  | 0 | 0 | 0 | 0 | 0 | 0 | 2 | Pipe | POWER | B2' Configuration | Rectangular | 2 | 0
POWER CONDUIT- (108) | A9 | POWER | 15.52 | 15.52 | 0% | PMH - (42) | PMH - (97) | 454116.7137 | 1822368.5863 | 454116.7133 | 1822355.2903 | Basic | No | 1100.000mm | 1435.000mm | 0.000mm | <None> |  |  | 0 | 0 | Z12_B19_FRL | 3.4067 | 3.5719 | 3.5719 | 3.5703 | 15.1867 | 15.1867 | 12.2098 | 12.2098 | 180° 0' 6.190" | 180° 0' 6.190" | Start to End | Start to End | Straight |  | 0 | 0 | 0 | 0 | 0 | 0 | 2 | Pipe | POWER | A9 Configuration | Rectangular | 1 | 0
POWER CONDUIT- (109) | A10 | POWER | 15.994 | 17.02 | -1.76% | PMH - (70) | PMH - (98) | 453867.5751 | 1822547.792 | 453867.5751 | 1822489.3751 | Basic | No | 1100.000mm | 1435.000mm | 0.000mm | <None> |  |  | 0 | 0 | Z12_B19_FRL | 2.2175 | 3.2173 | 3.2173 | 2.2175 | 59.8753 | 59.8841 | 56.5003 | 56.509 | 180° 0' 0.000" | 180° 0' 0.000" | Start to End | Start to End | Straight |  | 0 | 0 | 0 | 0 | 0 | 0 | 2 | Pipe | POWER | A10 Configuration | Rectangular | 1 | 0
POWER CONDUIT- (110) | A10 | POWER | 17.02 | 17.167 | -0.2% | PMH - (98) | PMH - (99) | 453867.5751 | 1822489.3751 | 453867.5751 | 1822416.8535 | Basic | No | 1100.000mm | 1435.000mm | 0.000mm | <None> |  |  | 0 | 0 | Z12_B19_FRL | 2.2175 | 2.2175 | 2.2175 | 2.2175 | 72.5216 | 72.5218 | 68.7716 | 68.7718 | 180° 0' 0.000" | 180° 0' 0.000" | Start to End | Start to End | Straight |  | 0 | 0 | 0 | 0 | 0 | 0 | 2 | Pipe | POWER | A10 Configuration | Rectangular | 2 | 0
POWER CONDUIT- (111) | A10 | POWER | 17.167 | 16.553 | 1.27% | PMH - (99) | PMH - (100) | 453867.5751 | 1822416.8535 | 453867.5751 | 1822368.6338 | Basic | No | 1100.000mm | 1435.000mm | 0.000mm | <None> |  |  | 0 | 0 | Z12_B19_FRL | 2.2175 | 3.0127 | 2.2175 | 3.0127 | 47.2697 | 47.2737 | 43.8947 | 43.8982 | 180° 0' 0.000" | 180° 0' 0.000" | Start to End | Start to End | Straight |  | 0 | 0 | 0 | 0 | 0 | 0 | 2 | Pipe | POWER | A10 Configuration | Rectangular | 1 | 0
POWER CONDUIT- (112) | A6 | POWER | 17.353 | 17.888 | -0.6% | PMH - (100) | PMH - (101) | 453867.5751 | 1822368.6338 | 453778.3115 | 1822368.6338 | Basic | No | 1100.000mm | 1075.000mm | 0.000mm | <None> |  |  | 0 | 0 | Z12_B19_FRL | 2.1317 | 2.4253 | 2.3927 | 2.1317 | 88.5817 | 88.5833 | 85.6058 | 85.6074 | 270° 0' 0.000" | 270° 0' 0.000" | Start to End | Start to End | Straight |  | 0 | 0 | 0 | 0 | 0 | 0 | 2 | Pipe | POWER | A6 Configuration | Rectangular | 2 | 0
POWER CONDUIT- (113) | B1 | POWER | 17.308 | 17.995 | -1.58% | PMH - (101) | PMH - (102) | 453778.3115 | 1822368.6338 | 453778.3115 | 1822412.0071 | Basic | No | 850.000mm | 945.000mm | 0.000mm | <None> |  |  | 0 | 0 | Z12_B19_FRL | 1.9725 | 2.7854 | 2.7767 | 1.9725 | 42.8254 | 42.8309 | 40.4733 | 40.4784 | 0° 0' 0.000" | 0° 0' 0.000" | Start to End | Start to End | Straight |  | 0 | 0 | 0 | 0 | 0 | 0 | 2 | Pipe | POWER | B1 Configuration | Rectangular | 1 | 0
POWER CONDUIT- (114) | B1 | POWER | 17.995 | 17.795 | 0.24% | PMH - (102) | PMH - (103) | 453778.3115 | 1822412.0071 | 453778.3115 | 1822494.7779 | Basic | No | 850.000mm | 945.000mm | 0.000mm | <None> |  |  | 0 | 0 | Z12_B19_FRL | 1.9634 | 1.9725 | 1.9725 | 1.9725 | 82.7708 | 82.771 | 80.2708 | 80.271 | 0° 0' 0.000" | 0° 0' 0.000" | Start to End | Start to End | Straight |  | 0 | 0 | 0 | 0 | 0 | 0 | 2 | Pipe | POWER | B1 Configuration | Rectangular | 2 | 0
POWER CONDUIT- (115) | B1 | POWER | 17.795 | 17.815 | -0.05% | PMH - (103) | PMH - (104) | 453778.3115 | 1822494.7779 | 453778.3115 | 1822535.0004 | Basic | No | 850.000mm | 945.000mm | 0.000mm | <None> |  |  | 0 | 0 | Z12_B19_FRL | 1.9661 | 2.003 | 1.9725 | 1.9661 | 39.6725 | 39.6725 | 37.3225 | 37.3225 | 0° 0' 0.000" | 0° 0' 0.000" | Start to End | Start to End | Straight |  | 0 | 0 | 0 | 0 | 0 | 0 | 2 | Pipe | POWER | B1 Configuration | Rectangular | 2 | 0
POWER CONDUIT- (116) | B1 | POWER | 17.815 | 17.676 | 0.24% | PMH - (104) | PMH - (105) | 453778.3115 | 1822535.0004 | 453835.5763 | 1822535.0004 | Basic | No | 850.000mm | 945.000mm | 0.000mm | <None> |  |  | 0 | 0 | Z12_B19_FRL | 1.9623 | 2.0367 | 1.9663 | 1.9623 | 56.7148 | 56.715 | 54.5148 | 54.5149 | 90° 0' 0.000" | 90° 0' 0.000" | Start to End | Start to End | Straight |  | 0 | 0 | 0 | 0 | 0 | 0 | 2 | Pipe | POWER | B1 Configuration | Rectangular | 2 | 0
POWER CONDUIT- (117) | B1 | POWER | 16.932 | 16.932 | 0% | PMH - (105) | PMH - (71) | 453835.5763 | 1822535.0004 | 453835.5763 | 1822548.3004 | Basic | No | 850.000mm | 945.000mm | 0.000mm | <None> |  |  | 0 | 0 | Z12_B19_FRL | 2.5081 | 2.7262 | 2.7059 | 2.7262 | 14.4 | 14.4 | 12.2 | 12.2 | 0° 0' 0.000" | 0° 0' 0.000" | Start to End | Start to End | Straight |  | 0 | 0 | 0 | 0 | 0 | 0 | 2 | Pipe | POWER | B1 Configuration | Rectangular | 2 | 0
POWER CONDUIT- (118) | B1 | POWER | 18.018 | 18.14 | -1.03% | PMH - (101) | PMH - (106) | 453778.3115 | 1822368.6338 | 453766.4115 | 1822368.6338 | Basic | No | 850.000mm | 945.000mm | 0.000mm | <None> |  |  | 0 | 0 | Z12_B19_FRL | 1.9725 | 2.0667 | 2.0667 | 1.9725 | 11.4076 | 11.4082 | 8.2826 | 8.283 | 270° 0' 0.000" | 270° 0' 0.000" | Start to End | Start to End | Straight |  | 0 | 0 | 0 | 0 | 0 | 0 | 2 | Pipe | POWER | B1 Configuration | Rectangular | 1 | 0
POWER CONDUIT- (119) | B1 | POWER | 18.125 | 17.992 | 0.3% | PMH - (106) | PMH - (107) | 453766.4115 | 1822368.6338 | 453766.4115 | 1822412.9554 | Basic | No | 850.000mm | 945.000mm | 0.000mm | <None> |  |  | 0 | 0 | Z12_B19_FRL | 1.9557 | 2.0364 | 1.9881 | 1.9725 | 43.7873 | 43.7875 | 41.4216 | 41.4218 | 0° 0' 0.000" | 0° 0' 0.000" | Start to End | Start to End | Straight |  | 0 | 0 | 0 | 0 | 0 | 0 | 2 | Pipe | POWER | B1 Configuration | Rectangular | 2 | 0
POWER CONDUIT- (120) | B1 | POWER | 17.992 | 17.804 | 0.25% | PMH - (107) | PMH - (108) | 453766.4115 | 1822412.9554 | 453766.4115 | 1822487.3711 | Basic | No | 850.000mm | 945.000mm | 0.000mm | <None> |  |  | 0 | 0 | Z12_B19_FRL | 1.9711 | 1.9725 | 1.9725 | 1.9725 | 74.4158 | 74.416 | 71.9158 | 71.916 | 0° 0' 0.000" | 0° 0' 0.000" | Start to End | Start to End | Straight |  | 0 | 0 | 0 | 0 | 0 | 0 | 2 | Pipe | POWER | B1 Configuration | Rectangular | 2 | 0
POWER CONDUIT- (121) | B1 | POWER | 17.804 | 17.815 | -0.02% | PMH - (108) | PMH - (109) | 453766.4115 | 1822487.3711 | 453766.4115 | 1822535.0004 | Basic | No | 850.000mm | 945.000mm | 0.000mm | <None> |  |  | 0 | 0 | Z12_B19_FRL | 1.9582 | 2.0022 | 1.9725 | 1.9661 | 47.0793 | 47.0793 | 44.7293 | 44.7293 | 359° 59' 59.999" | 359° 59' 59.999" | Start to End | Start to End | Straight |  | 0 | 0 | 0 | 0 | 0 | 0 | 2 | Pipe | POWER | B1 Configuration | Rectangular | 2 | 0
POWER CONDUIT- (122) | B1 | POWER | 17.815 | 17.698 | 0.29% | PMH - (109) | PMH - (110) | 453766.4115 | 1822535.0004 | 453726.7115 | 1822535.0004 | Basic | No | 850.000mm | 945.000mm | 0.000mm | <None> |  |  | 0 | 0 | Z12_B19_FRL | 1.9636 | 2.0474 | 1.9662 | 1.9636 | 38.6 | 38.6002 | 36.4 | 36.4002 | 270° 0' 0.000" | 270° 0' 0.000" | Start to End | Start to End | Straight |  | 0 | 0 | 0 | 0 | 0 | 0 | 2 | Pipe | POWER | B1 Configuration | Rectangular | 2 | 0
POWER CONDUIT- (123) | B1 | POWER | 17.694 | 17.884 | -0.83% | PMH - (110) | PMH - (111) | 453726.7115 | 1822535.0004 | 453726.7114 | 1822511.9973 | Basic | No | 850.000mm | 945.000mm | 0.000mm | <None> |  |  | 0 | 0 | Z12_B19_FRL | 1.9678 | 2.0005 | 1.9678 | 1.9725 | 22.4531 | 22.4539 | 20.1031 | 20.1038 | 180° 0' 0.671" | 180° 0' 0.671" | Start to End | Start to End | Straight |  | 0 | 0 | 0 | 0 | 0 | 0 | 2 | Pipe | POWER | B1 Configuration | Rectangular | 2 | 0
POWER CONDUIT- (124) | B1 | POWER | 17.884 | 18.133 | -0.54% | PMH - (111) | PMH - (112) | 453726.7114 | 1822511.9973 | 453726.7113 | 1822466.2327 | Basic | No | 850.000mm | 945.000mm | 0.000mm | <None> |  |  | 0 | 0 | Z12_B19_FRL | 1.9725 | 1.9731 | 1.9725 | 1.9725 | 45.7646 | 45.7653 | 43.2646 | 43.2653 | 180° 0' 0.671" | 180° 0' 0.671" | Start to End | Start to End | Straight |  | 0 | 0 | 0 | 0 | 0 | 0 | 2 | Pipe | POWER | B1 Configuration | Rectangular | 2 | 0
POWER CONDUIT- (125) | B1 | POWER | 18.133 | 18.346 | -0.38% | PMH - (112) | PMH - (113) | 453726.7113 | 1822466.2327 | 453726.7111 | 1822410.3867 | Basic | No | 850.000mm | 945.000mm | 0.000mm | <None> |  |  | 0 | 0 | Z12_B19_FRL | 1.9725 | 2.0276 | 1.9725 | 1.9725 | 55.846 | 55.8464 | 53.496 | 53.4963 | 180° 0' 0.671" | 180° 0' 0.671" | Start to End | Start to End | Straight |  | 0 | 0 | 0 | 0 | 0 | 0 | 2 | Pipe | POWER | B1 Configuration | Rectangular | 2 | 0
POWER CONDUIT- (126) | B1 | POWER | 17.603 | 17.603 | 0% | PMH - (113) | PMH - (114) | 453726.7111 | 1822410.3867 | 453714.8111 | 1822410.3784 | Basic | No | 850.000mm | 945.000mm | 0.000mm | <None> |  |  | 0 | 0 | Z12_B19_FRL | 2.5414 | 2.7154 | 2.7154 | 2.7154 | 13 | 13 | 10.8 | 10.8 | 269° 57' 36.041" | 269° 57' 36.041" | Start to End | Start to End | Straight |  | 0 | 0 | 0 | 0 | 0 | 0 | 2 | Pipe | POWER | B1 Configuration | Rectangular | 2 | 0
POWER CONDUIT- (127) | B1 | POWER | 18.346 | 18.137 | 0.38% | PMH - (114) | PMH - (115) | 453714.8111 | 1822410.3784 | 453714.8113 | 1822465.4693 | Basic | No | 850.000mm | 945.000mm | 0.000mm | <None> |  |  | 0 | 0 | Z12_B19_FRL | 1.9725 | 2.0272 | 1.9725 | 1.9725 | 55.0909 | 55.0913 | 52.7409 | 52.7413 | 0° 0' 0.671" | 0° 0' 0.671" | Start to End | Start to End | Straight |  | 0 | 0 | 0 | 0 | 0 | 0 | 2 | Pipe | POWER | B1 Configuration | Rectangular | 2 | 0
POWER CONDUIT- (128) | B1 | POWER | 18.137 | 17.875 | 0.55% | PMH - (115) | PMH - (116) | 453714.8113 | 1822465.4693 | 453714.8114 | 1822513.4816 | Basic | No | 850.000mm | 945.000mm | 0.000mm | <None> |  |  | 0 | 0 | Z12_B19_FRL | 1.9725 | 1.9736 | 1.9725 | 1.9725 | 48.0123 | 48.013 | 45.5123 | 45.513 | 0° 0' 0.671" | 0° 0' 0.671" | Start to End | Start to End | Straight |  | 0 | 0 | 0 | 0 | 0 | 0 | 2 | Pipe | POWER | B1 Configuration | Rectangular | 2 | 0
POWER CONDUIT- (129) | B1 | POWER | 17.875 | 17.694 | 0.84% | PMH - (116) | PMH - (117) | 453714.8114 | 1822513.4816 | 453714.8115 | 1822535.0004 | Basic | No | 850.000mm | 945.000mm | 0.000mm | <None> |  |  | 0 | 0 | Z12_B19_FRL | 1.968 | 1.9999 | 1.9725 | 1.968 | 20.9688 | 20.9696 | 18.6188 | 18.6194 | 0° 0' 0.671" | 0° 0' 0.671" | Start to End | Start to End | Straight |  | 0 | 0 | 0 | 0 | 0 | 0 | 2 | Pipe | POWER | B1 Configuration | Rectangular | 2 | 0
POWER CONDUIT- (130) | B1 | POWER | 17.655 | 17.366 | 0.66% | PMH - (117) | PMH - (118) | 453714.8115 | 1822535.0004 | 453671.1116 | 1822535.0004 | Basic | No | 850.000mm | 945.000mm | 0.000mm | <None> |  |  | 0 | 0 | Z12_B19_FRL | 1.9647 | 2.0561 | 2.0062 | 1.9647 | 42.5999 | 42.6009 | 40.3999 | 40.4008 | 270° 0' 0.000" | 270° 0' 0.000" | Start to End | Start to End | Straight |  | 0 | 0 | 0 | 0 | 0 | 0 | 2 | Pipe | POWER | B1 Configuration | Rectangular | 2 | 0
POWER CONDUIT- (131) | B1 | POWER | 17.364 | 17.51 | -0.44% | PMH - (118) | PMH - (119) | 453671.1116 | 1822535.0004 | 453671.1094 | 1822501.7705 | Basic | No | 850.000mm | 945.000mm | 0.000mm | <None> |  |  | 0 | 0 | Z12_B19_FRL | 1.967 | 2.0028 | 1.967 | 1.9725 | 32.68 | 32.6803 | 30.48 | 30.4803 | 180° 0' 13.485" | 180° 0' 13.485" | Start to End | Start to End | Straight |  | 0 | 0 | 0 | 0 | 0 | 0 | 2 | Pipe | POWER | B1 Configuration | Rectangular | 2 | 0
POWER CONDUIT- (132) | B1 | POWER | 16.826 | 16.826 | 0% | PMH - (119) | PMH - (120) | 453671.1094 | 1822501.7705 | 453659.2094 | 1822501.7713 | Basic | No | 850.000mm | 945.000mm | 0.000mm | <None> |  |  | 0 | 0 | Z12_B19_FRL | 2.4822 | 2.6562 | 2.6562 | 2.6562 | 13 | 13 | 10.8 | 10.8 | 270° 0' 13.485" | 270° 0' 13.485" | Start to End | Start to End | Straight |  | 0 | 0 | 0 | 0 | 0 | 0 | 2 | Pipe | POWER | B1 Configuration | Rectangular | 2 | 0
POWER CONDUIT- (133) | B1 | POWER | 17.51 | 17.364 | 0.44% | PMH - (120) | PMH - (121) | 453659.2094 | 1822501.7713 | 453659.2116 | 1822535.0004 | Basic | No | 850.000mm | 945.000mm | 0.000mm | <None> |  |  | 0 | 0 | Z12_B19_FRL | 1.9668 | 2.0027 | 1.9725 | 1.9668 | 32.6471 | 32.6475 | 30.4472 | 30.4475 | 0° 0' 13.485" | 0° 0' 13.485" | Start to End | Start to End | Straight |  | 0 | 0 | 0 | 0 | 0 | 0 | 2 | Pipe | POWER | B1 Configuration | Rectangular | 2 | 0
POWER CONDUIT- (134) | B1 | POWER | 17.366 | 17.096 | 0.66% | PMH - (121) | PMH - (122) | 453659.2116 | 1822535.0004 | 453618.5021 | 1822535.0004 | Basic | No | 850.000mm | 945.000mm | 0.000mm | <None> |  |  | 0 | 0 | Z12_B19_FRL | 1.9644 | 2.0285 | 1.9646 | 1.9644 | 39.6094 | 39.6104 | 37.4094 | 37.4103 | 270° 0' 0.000" | 270° 0' 0.000" | Start to End | Start to End | Straight |  | 0 | 0 | 0 | 0 | 0 | 0 | 2 | Pipe | POWER | B1 Configuration | Rectangular | 2 | 0
POWER CONDUIT- (135) | B1 | POWER | 17.093 | 17.372 | -0.5% | PMH - (122) | PMH - (123) | 453618.5021 | 1822535.0004 | 453618.5022 | 1822479.1088 | Basic | No | 850.000mm | 945.000mm | 0.000mm | <None> |  |  | 0 | 0 | Z12_B19_FRL | 1.9669 | 2.0196 | 1.9669 | 1.9725 | 55.3378 | 55.3385 | 53.1378 | 53.1385 | 179° 59' 59.559" | 179° 59' 59.559" | Start to End | Start to End | Straight |  | 0 | 0 | 0 | 0 | 0 | 0 | 2 | Pipe | POWER | B1 Configuration | Rectangular | 2 | 0
POWER CONDUIT- (136) | B1 | POWER | 16.869 | 16.869 | 0% | PMH - (123) | PMH - (124) | 453618.5022 | 1822479.1088 | 453605.2022 | 1822479.1088 | Basic | No | 850.000mm | 945.000mm | 0.000mm | <None> |  |  | 0 | 0 | Z12_B19_FRL | 2.2672 | 2.4752 | 2.4752 | 2.4752 | 14.3999 | 14.3999 | 12.1999 | 12.1999 | 270° 0' 0.000" | 270° 0' 0.000" | Start to End | Start to End | Straight |  | 0 | 0 | 0 | 0 | 0 | 0 | 2 | Pipe | POWER | B1 Configuration | Rectangular | 2 | 0
POWER CONDUIT- (137) | A6 | POWER | 17.242 | 16.292 | 1.7% | PMH - (124) | PMH - (125) | 453605.2022 | 1822479.1088 | 453605.2021 | 1822535.0004 | Basic | No | 1100.000mm | 1075.000mm | 0.000mm | <None> |  |  | 0 | 0 | Z12_B19_FRL | 2.0375 | 2.7032 | 2.0375 | 2.7032 | 55.3471 | 55.3552 | 52.3666 | 52.3742 | 359° 59' 59.559" | 359° 59' 59.559" | Start to End | Start to End | Straight |  | 0 | 0 | 0 | 0 | 0 | 0 | 2 | Pipe | POWER | A6 Configuration | Rectangular | 1 | 0
POWER CONDUIT- (138) | B1 | POWER | 16.422 | 16.422 | 0% | PMH - (125) | PMH - (76) | 453605.2021 | 1822535.0004 | 453605.2021 | 1822548.3004 | Basic | No | 850.000mm | 945.000mm | 0.000mm | <None> |  |  | 0 | 0 | Z12_B19_FRL | 2.4455 | 2.6637 | 2.6382 | 2.6637 | 14.4608 | 14.4608 | 12.2 | 12.2 | 0° 0' 0.000" | 0° 0' 0.000" | Start to End | Start to End | Straight |  | 0 | 0 | 0 | 0 | 0 | 0 | 2 | Pipe | POWER | B1 Configuration | Rectangular | 2 | 0
POWER CONDUIT- (139) | A8a | POWER | 16.292 | 15.956 | 0.42% | PMH - (125) | PMH - (126) | 453605.2021 | 1822535.0004 | 453525.5026 | 1822535.0004 | Basic | No | 1100.000mm | 1035.000mm | 0.000mm | <None> |  |  | 0 | 0 | Z12_B19_FRL | 2.7232 | 3.1721 | 2.7232 | 3.1533 | 77.8254 | 77.8261 | 74.8493 | 74.85 | 270° 0' 0.000" | 270° 0' 0.000" | Start to End | Start to End | Straight |  | 0 | 0 | 0 | 0 | 0 | 0 | 2 | Pipe | POWER | A8' Configuration | Rectangular | 2 | 0
POWER CONDUIT- (140) | B1 | POWER | 15.156 | 15.156 | 0% | PMH - (126) | PMH - (77) | 453525.5026 | 1822535.0004 | 453525.5026 | 1822548.3004 | Basic | No | 850.000mm | 945.000mm | 0.000mm | <None> |  |  | 0 | 0 | Z12_B19_FRL | 3.7954 | 3.9983 | 3.9983 | 3.9536 | 14.8059 | 14.8059 | 12.2002 | 12.2002 | 0° 0' 0.640" | 0° 0' 0.640" | Start to End | Start to End | Straight |  | 0 | 0 | 0 | 0 | 0 | 0 | 2 | Pipe | POWER | B1 Configuration | Rectangular | 1 | 0
POWER CONDUIT- (141) | B1 | POWER | 16.679 | 16.679 | 0% | PMH - (78) | PMH - (127) | 453513.6026 | 1822548.3004 | 453513.6026 | 1822535.0004 | Basic | No | 850.000mm | 945.000mm | 0.000mm | <None> |  |  | 0 | 0 | Z12_B19_FRL | 2.2729 | 2.4758 | 2.431 | 2.4758 | 14.7999 | 14.7999 | 12.1999 | 12.1999 | 180° 0' 0.640" | 180° 0' 0.640" | Start to End | Start to End | Straight |  | 0 | 0 | 0 | 0 | 0 | 0 | 2 | Pipe | POWER | B1 Configuration | Rectangular | 2 | 0
POWER CONDUIT- (142) | B1 | POWER | 17.19 | 17.318 | -0.2% | PMH - (127) | PMH - (128) | 453513.6026 | 1822535.0004 | 453449.8952 | 1822535.0004 | Basic | No | 850.000mm | 945.000mm | 0.000mm | <None> |  |  | 0 | 0 | Z12_B19_FRL | 1.9649 | 2.0294 | 1.9649 | 1.9663 | 62.6 | 62.6001 | 60.4 | 60.4001 | 270° 0' 0.000" | 270° 0' 0.000" | Start to End | Start to End | Straight |  | 0 | 0 | 0 | 0 | 0 | 0 | 2 | Pipe | POWER | B1 Configuration | Rectangular | 2 | 0
POWER CONDUIT- (143) | B1 | POWER | 17.193 | 17.146 | 0.34% | PMH - (128) | PMH - (129) | 453449.8952 | 1822534.492 | 453449.8952 | 1822548.3004 | Basic | No | 850.000mm | 945.000mm | 0.000mm | <None> |  |  | 0 | 0 | Z12_B19_FRL | 1.938 | 2.1699 | 2.0976 | 2.1699 | 14.4054 | 14.4055 | 12.1998 | 12.1999 | 359° 59' 59.999" | 359° 59' 59.999" | Start to End | Start to End | Straight |  | 0 | 0 | 0 | 0 | 0 | 0 | 2 | Pipe | POWER | B1 Configuration | Rectangular | 2 | 0
POWER CONDUIT- (144) | A8a | POWER | 15.846 | 16.201 | -1.12% | PMH - (129) | PMH - (130) | 453449.8952 | 1822548.3004 | 453481.7045 | 1822548.3004 | Basic | No | 1100.000mm | 1035.000mm | 0.000mm | <None> |  |  | 0 | 0 | Z12_B19_FRL | 3.0468 | 3.4272 | 3.4256 | 3.0468 | 30.8517 | 30.8537 | 27.4767 | 27.4784 | 90° 0' 0.000" | 90° 0' 0.000" | Start to End | Start to End | Straight |  | 0 | 0 | 0 | 0 | 0 | 0 | 2 | Pipe | POWER | A8' Configuration | Rectangular | 0 | 0
POWER CONDUIT- (145) | A8a | POWER | 16.201 | 16.106 | 0.3% | PMH - (130) | PMH - (78) | 453481.7045 | 1822548.3004 | 453513.6026 | 1822548.3004 | Basic | No | 1100.000mm | 1035.000mm | 0.000mm | <None> |  |  | 0 | 0 | Z12_B19_FRL | 2.9591 | 3.0659 | 3.0468 | 2.9591 | 31.3507 | 31.3508 | 28.3731 | 28.3732 | 90° 0' 0.000" | 90° 0' 0.000" | Start to End | Start to End | Straight |  | 0 | 0 | 0 | 0 | 0 | 0 | 2 | Pipe | POWER | A8' Configuration | Rectangular | 2 | 0
POWER CONDUIT- (146) | A6 | POWER | 15.806 | 15.806 | 0% | PMH - (129) | PMH - (131) | 453449.8952 | 1822548.3004 | 453437.9965 | 1822548.3004 | Basic | No | 1100.000mm | 1075.000mm | 0.000mm | <None> |  |  | 0 | 0 | Z12_B19_FRL | 3.2867 | 3.4848 | 3.4456 | 3.4848 | 13.4078 | 13.4078 | 10.8064 | 10.8064 | 270° 0' 0.000" | 270° 0' 0.000" | Start to End | Start to End | Straight |  | 0 | 0 | 0 | 0 | 0 | 0 | 2 | Pipe | POWER | A6 Configuration | Rectangular | 1 | 0
POWER CONDUIT- (147) | B2a | POWER | 16.606 | 16.752 | -0.45% | PMH - (131) | PMH - (132) | 453437.9965 | 1822547.792 | 453437.9998 | 1822580.2202 | Basic | No | 850.000mm | 945.000mm | 0.000mm | <None> |  |  | 0 | 0 | Z12_B19_FRL | 2.6671 | 2.7488 | 2.7488 | 2.6671 | 31.1699 | 31.1702 | 28.4199 | 28.4202 | 0° 0' 21.120" | 0° 0' 21.120" | Start to End | Start to End | Straight |  | 0 | 0 | 0 | 0 | 0 | 0 | 2 | Pipe | POWER | B2' Configuration | Rectangular | 2 | 0
POWER CONDUIT- (148) | A6 | POWER | 16.476 | 16.563 | -1.32% | PMH - (131) | PMH - (556) | 453437.9965 | 1822547.792 | 453437.9958 | 1822541.1693 | Basic | No | 1100.000mm | 1075.000mm | 0.000mm | <None> |  |  | 0 | 0 | Z12_B19_FRL | 2.7134 | 2.8138 | 2.8138 | 2.7134 | 7.881 | 7.8815 | 4.506 | 4.5064 | 180° 0' 21.120" | 180° 0' 21.120" | Start to End | Start to End | Straight |  | 0 | 0 | 0 | 0 | 0 | 0 | 2 | Pipe | POWER | A6 Configuration | Rectangular | 1 | 0
POWER CONDUIT- (148) (1) | A6 | POWER | 16.563 | 16.916 | -0.55% | PMH - (556) | PMH - (133) | 453437.9958 | 1822541.1693 | 453437.9893 | 1822476.9166 | Basic | No | 1100.000mm | 1075.000mm | 0.000mm | <None> |  |  | 0 | 0 | Z12_B19_FRL | 2.2318 | 2.7134 | 2.7134 | 2.2318 | 64.2528 | 64.2538 | 60.5028 | 60.5038 | 180° 0' 21.120" | 180° 0' 21.120" | Start to End | Start to End | Straight |  | 0 | 0 | 0 | 0 | 0 | 0 | 2 | Pipe | POWER | A6 Configuration | Rectangular | 2 | 0
POWER CONDUIT- (149) | A8a | POWER | 16.956 | 17.046 | -0.17% | PMH - (133) | PMH - (134) | 453437.9893 | 1822476.9166 | 453437.9839 | 1822424.1106 | Basic | No | 1100.000mm | 1035.000mm | 0.000mm | <None> |  |  | 0 | 0 | Z12_B19_FRL | 2.0175 | 2.2118 | 2.2118 | 2.0175 | 52.806 | 52.8061 | 49.056 | 49.0561 | 180° 0' 21.120" | 180° 0' 21.120" | Start to End | Start to End | Straight |  | 0 | 0 | 0 | 0 | 0 | 0 | 2 | Pipe | POWER | A8' Configuration | Rectangular | 2 | 0
POWER CONDUIT- (150) | A8a | POWER | 17.046 | 17.034 | 0.05% | PMH - (134) | PMH - (135) | 453437.9839 | 1822424.1106 | 453437.9813 | 1822399.2023 | Basic | No | 1100.000mm | 1035.000mm | 0.000mm | <None> |  |  | 0 | 0 | Z12_B19_FRL | 2.013 | 2.0297 | 2.0175 | 2.0297 | 25.7834 | 25.7834 | 22.4084 | 22.4084 | 180° 0' 21.120" | 180° 0' 21.120" | Start to End | Start to End | Straight |  | 0 | 0 | 0 | 0 | 0 | 0 | 2 | Pipe | POWER | A8' Configuration | Rectangular | 2 | 0
POWER CONDUIT- (151) | B1 | POWER | 16.234 | 16.234 | 0% | PMH - (135) | PMH - (136) | 453437.9813 | 1822399.2023 | 453449.8813 | 1822399.201 | Basic | No | 850.000mm | 945.000mm | 0.000mm | <None> |  |  | 0 | 0 | Z12_B19_FRL | 2.7007 | 2.8747 | 2.8747 | 2.8747 | 13.069 | 13.069 | 10.8377 | 10.8377 | 90° 0' 21.120" | 90° 0' 21.120" | Start to End | Start to End | Straight |  | 0 | 0 | 0 | 0 | 0 | 0 | 2 | Pipe | POWER | B1 Configuration | Rectangular | 2 | 0
POWER CONDUIT- (152) | B1 | POWER | 17.034 | 16.956 | 0.1% | PMH - (136) | PMH - (137) | 453449.8813 | 1822399.201 | 453449.8893 | 1822476.9125 | Basic | No | 850.000mm | 945.000mm | 0.000mm | <None> |  |  | 0 | 0 | Z12_B19_FRL | 2.0735 | 2.2568 | 2.0747 | 2.2568 | 77.6828 | 77.6828 | 75.4828 | 75.4828 | 0° 0' 21.120" | 0° 0' 21.120" | Start to End | Start to End | Straight |  | 0 | 0 | 0 | 0 | 0 | 0 | 2 | Pipe | POWER | B1 Configuration | Rectangular | 2 | 0
POWER CONDUIT- (153) | B1 | POWER | 16.156 | 16.156 | 0% | PMH - (137) | PMH - (133) | 453449.8893 | 1822476.9125 | 453437.9893 | 1822476.9166 | Basic | No | 850.000mm | 945.000mm | 0.000mm | <None> |  |  | 0 | 0 | Z12_B19_FRL | 2.8828 | 3.0568 | 3.0568 | 3.0568 | 13.0378 | 13.0378 | 10.8378 | 10.8378 | 270° 1' 10.575" | 270° 1' 10.575" | Start to End | Start to End | Straight |  | 0 | 0 | 0 | 0 | 0 | 0 | 2 | Pipe | POWER | B1 Configuration | Rectangular | 2 | 0
POWER CONDUIT- (154) | A6 | POWER | 16.994 | 17.059 | -0.21% | PMH - (135) | PMH - (138) | 453437.9813 | 1822399.2023 | 453437.9782 | 1822368.6338 | Basic | No | 1100.000mm | 1075.000mm | 0.000mm | <None> |  |  | 0 | 0 | Z12_B19_FRL | 2.0375 | 2.0745 | 2.0497 | 2.0375 | 28.7435 | 28.7436 | 25.7435 | 25.7436 | 180° 0' 21.120" | 180° 0' 21.120" | Start to End | Start to End | Straight |  | 0 | 0 | 0 | 0 | 0 | 0 | 2 | Pipe | POWER | A6 Configuration | Rectangular | 2 | 0
POWER CONDUIT- (155) | A6 | POWER | 17.059 | 17.023 | 0.06% | PMH - (138) | PMH - (139) | 453437.9782 | 1822368.6338 | 453378.3679 | 1822368.6338 | Basic | No | 1100.000mm | 1075.000mm | 0.000mm | <None> |  |  | 0 | 0 | Z12_B19_FRL | 2.0375 | 2.1186 | 2.0375 | 2.0375 | 58.2984 | 58.2984 | 55.6969 | 55.6969 | 270° 0' 0.000" | 270° 0' 0.000" | Start to End | Start to End | Straight |  | 0 | 0 | 0 | 0 | 0 | 0 | 2 | Pipe | POWER | A6 Configuration | Rectangular | 2 | 0
POWER CONDUIT- (156) | A6 | POWER | 16.504 | 16.504 | 0% | PMH - (139) | PMH - (140) | 453378.3679 | 1822368.6338 | 453378.3679 | 1822355.3338 | Basic | No | 1100.000mm | 1075.000mm | 0.000mm | <None> |  |  | 0 | 0 | Z12_B19_FRL | 2.3484 | 2.5563 | 2.5563 | 2.5563 | 14.4195 | 14.4195 | 12.2 | 12.2 | 180° 0' 0.000" | 180° 0' 0.000" | Start to End | Start to End | Straight |  | 0 | 0 | 0 | 0 | 0 | 0 | 2 | Pipe | POWER | A6 Configuration | Rectangular | 2 | 0
POWER CONDUIT- (157) | A6 | POWER | 17.023 | 17.092 | -0.21% | PMH - (140) | PMH - (141) | 453378.3679 | 1822355.3338 | 453410.9703 | 1822355.3338 | Basic | No | 1100.000mm | 1075.000mm | 0.000mm | <None> |  |  | 0 | 0 | Z12_B19_FRL | 2.0375 | 2.0375 | 2.0375 | 2.0375 | 32.6024 | 32.6025 | 29.2274 | 29.2275 | 90° 0' 0.000" | 90° 0' 0.000" | Start to End | Start to End | Straight |  | 0 | 0 | 0 | 0 | 0 | 0 | 2 | Pipe | POWER | A6 Configuration | Rectangular | 2 | 0
POWER CONDUIT- (158) | A6 | POWER | 17.092 | 16.566 | 1.95% | PMH - (141) | PMH - (142) | 453410.9703 | 1822355.3338 | 453437.9768 | 1822355.3338 | Basic | No | 1100.000mm | 1075.000mm | 0.000mm | <None> |  |  | 0 | 0 | Z12_B19_FRL | 2.0375 | 2.5974 | 2.0375 | 2.5974 | 26.0446 | 26.0499 | 22.6696 | 22.6739 | 90° 0' 0.000" | 90° 0' 0.000" | Start to End | Start to End | Straight |  | 0 | 0 | 0 | 0 | 0 | 0 | 2 | Pipe | POWER | A6 Configuration | Rectangular | 1 | 0
POWER CONDUIT- (159) | B1 | POWER | 17.256 | 17.411 | -0.55% | PMH - (142) | PMH - (143) | 453437.9768 | 1822355.3338 | 453437.9739 | 1822327.146 | Basic | No | 850.000mm | 945.000mm | 0.000mm | <None> |  |  | 0 | 0 | Z12_B19_FRL | 1.9725 | 2.0033 | 1.9725 | 1.9725 | 27.6408 | 27.6412 | 25.2878 | 25.2882 | 180° 0' 21.120" | 180° 0' 21.120" | Start to End | Start to End | Straight |  | 0 | 0 | 0 | 0 | 0 | 0 | 2 | Pipe | POWER | B1 Configuration | Rectangular | 2 | 0
POWER CONDUIT- (160) | B1 | POWER | 17.411 | 17.515 | -0.42% | PMH - (143) | PMH - (144) | 453437.9739 | 1822327.146 | 453437.9715 | 1822302.5067 | Basic | No | 850.000mm | 945.000mm | 0.000mm | <None> |  |  | 0 | 0 | Z12_B19_FRL | 1.9725 | 1.9725 | 1.9725 | 1.9725 | 25.0393 | 25.0396 | 22.5393 | 22.5395 | 180° 0' 20.107" | 180° 0' 20.107" | Start to End | Start to End | Straight |  | 0 | 0 | 0 | 0 | 0 | 0 | 2 | Pipe | POWER | B1 Configuration | Rectangular | 2 | 0
POWER CONDUIT- (161) | B1 | POWER | 17.478 | 17.478 | 0% | PMH - (144) | PMH - (145) | 453437.9715 | 1822301.6068 | 453449.8715 | 1822301.6068 | Basic | No | 850.000mm | 945.000mm | 0.000mm | <None> |  |  | 0 | 0 | Z12_B19_FRL | 1.8393 | 2.0133 | 2.0133 | 2.0133 | 13.0009 | 13.0009 | 10.8 | 10.8 | 90° 0' 0.000" | 90° 0' 0.000" | Start to End | Start to End | Straight |  | 0 | 0 | 0 | 0 | 0 | 0 | 2 | Pipe | POWER | B1 Configuration | Rectangular | 2 | 0
POWER CONDUIT- (162) | B1 | POWER | 17.515 | 17.256 | 0.49% | PMH - (145) | PMH - (146) | 453449.8715 | 1822302.5067 | 453449.8768 | 1822355.3338 | Basic | No | 850.000mm | 945.000mm | 0.000mm | <None> |  |  | 0 | 0 | Z12_B19_FRL | 1.9725 | 2.0065 | 1.9725 | 1.9725 | 52.4267 | 52.4273 | 49.8267 | 49.8273 | 0° 0' 20.648" | 0° 0' 20.648" | Start to End | Start to End | Straight |  | 0 | 0 | 0 | 0 | 0 | 0 | 2 | Pipe | POWER | B1 Configuration | Rectangular | 2 | 0
POWER CONDUIT- (163) | A8a | POWER | 16.566 | 16.566 | 0% | PMH - (146) | PMH - (142) | 453449.8768 | 1822355.3338 | 453437.9768 | 1822355.3338 | Basic | No | 1100.000mm | 1035.000mm | 0.000mm | <None> |  |  | 0 | 0 | Z12_B19_FRL | 2.4597 | 2.6177 | 2.6177 | 2.6174 | 13.4437 | 13.4437 | 10.8379 | 10.8379 | 270° 0' 0.000" | 270° 0' 0.000" | Start to End | Start to End | Straight |  | 0 | 0 | 0 | 0 | 0 | 0 | 2 | Pipe | POWER | A8' Configuration | Rectangular | 2 | 0
POWER CONDUIT- (164) | A6 | POWER | 16.566 | 16.669 | -0.29% | PMH - (146) | PMH - (147) | 453449.8768 | 1822355.3338 | 453485.7418 | 1822355.3338 | Basic | No | 1100.000mm | 1075.000mm | 0.000mm | <None> |  |  | 0 | 0 | Z12_B19_FRL | 2.5977 | 2.6403 | 2.5977 | 2.6173 | 35.2914 | 35.2915 | 32.314 | 32.3141 | 90° 0' 0.000" | 90° 0' 0.000" | Start to End | Start to End | Straight |  | 0 | 0 | 0 | 0 | 0 | 0 | 2 | Pipe | POWER | A6 Configuration | Rectangular | 2 | 0
POWER CONDUIT- (165) | A6 | POWER | 16.669 | 15.988 | 1.71% | PMH - (147) | PMH - (148) | 453485.7418 | 1822355.3338 | 453525.502 | 1822355.3338 | Basic | No | 1100.000mm | 1075.000mm | 0.000mm | <None> |  |  | 0 | 0 | Z12_B19_FRL | 2.6173 | 3.3818 | 2.6173 | 3.3818 | 39.0102 | 39.0162 | 35.6352 | 35.6405 | 90° 0' 0.000" | 90° 0' 0.000" | Start to End | Start to End | Straight |  | 0 | 0 | 0 | 0 | 0 | 0 | 2 | Pipe | POWER | A6 Configuration | Rectangular | 1 | 0
POWER CONDUIT- (166) | A6 | POWER | 15.324 | 15.919 | -1.73% | PMH - (148) | PMH - (149) | 453525.502 | 1822355.3338 | 453525.5021 | 1822389.789 | Basic | No | 1100.000mm | 1075.000mm | 0.000mm | <None> |  |  | 0 | 0 | Z12_B19_FRL | 3.4909 | 4.0461 | 4.0461 | 3.4909 | 35.0294 | 35.0345 | 32.4052 | 32.4101 | 0° 0' 0.701" | 0° 0' 0.701" | Start to End | Start to End | Straight |  | 0 | 0 | 0 | 0 | 0 | 0 | 2 | Pipe | POWER | A6 Configuration | Rectangular | 0 | 0
POWER CONDUIT- (167) | A8a | POWER | 15.959 | 16.818 | -1.19% | PMH - (149) | PMH - (150) | 453525.5021 | 1822389.789 | 453525.5024 | 1822462.0079 | Basic | No | 1100.000mm | 1035.000mm | 0.000mm | <None> |  |  | 0 | 0 | Z12_B19_FRL | 2.535 | 3.4709 | 3.4709 | 2.535 | 72.2189 | 72.224 | 69.2189 | 69.2238 | 0° 0' 0.611" | 0° 0' 0.611" | Start to End | Start to End | Straight |  | 0 | 0 | 0 | 0 | 0 | 0 | 2 | Pipe | POWER | A8' Configuration | Rectangular | 1 | 0
POWER CONDUIT- (168) | B1 | POWER | 16.778 | 16.778 | 0% | PMH - (150) | PMH - (151) | 453525.5024 | 1822462.0079 | 453513.6024 | 1822462.0079 | Basic | No | 850.000mm | 945.000mm | 0.000mm | <None> |  |  | 0 | 0 | Z12_B19_FRL | 2.446 | 2.62 | 2.62 | 2.62 | 13 | 13 | 10.8 | 10.8 | 269° 59' 60.000" | 269° 59' 60.000" | Start to End | Start to End | Straight |  | 0 | 0 | 0 | 0 | 0 | 0 | 2 | Pipe | POWER | B1 Configuration | Rectangular | 2 | 0
POWER CONDUIT- (169) | B1 | POWER | 17.426 | 17.504 | -0.11% | PMH - (151) | PMH - (152) | 453513.6024 | 1822462.0079 | 453513.6021 | 1822389.7638 | Basic | No | 850.000mm | 945.000mm | 0.000mm | <None> |  |  | 0 | 0 | Z12_B19_FRL | 1.9702 | 2.0282 | 1.9725 | 1.9702 | 72.2441 | 72.2442 | 70.0441 | 70.0442 | 180° 0' 0.611" | 180° 0' 0.611" | Start to End | Start to End | Straight |  | 0 | 0 | 0 | 0 | 0 | 0 | 2 | Pipe | POWER | B1 Configuration | Rectangular | 2 | 0
POWER CONDUIT- (170) | B1 | POWER | 16.943 | 16.943 | 0% | PMH - (152) | PMH - (149) | 453513.6021 | 1822389.7638 | 453525.5021 | 1822389.789 | Basic | No | 850.000mm | 945.000mm | 0.000mm | <None> |  |  | 0 | 0 | Z12_B19_FRL | 2.3579 | 2.532 | 2.5319 | 2.532 | 13 | 13 | 10.8 | 10.8 | 89° 52' 42.081" | 89° 52' 42.081" | Start to End | Start to End | Straight |  | 0 | 0 | 0 | 0 | 0 | 0 | 2 | Pipe | POWER | B1 Configuration | Rectangular | 2 | 0
POWER CONDUIT- (171) | A6 | POWER | 16.778 | 16.669 | 0.34% | PMH - (150) | PMH - (153) | 453525.5024 | 1822462.0079 | 453525.5025 | 1822493.7015 | Basic | No | 1100.000mm | 1075.000mm | 0.000mm | <None> |  |  | 0 | 0 | Z12_B19_FRL | 2.555 | 2.575 | 2.555 | 2.575 | 31.6936 | 31.6938 | 28.3186 | 28.3188 | 0° 0' 0.640" | 0° 0' 0.640" | Start to End | Start to End | Straight |  | 0 | 0 | 0 | 0 | 0 | 0 | 2 | Pipe | POWER | A6 Configuration | Rectangular | 2 | 0
POWER CONDUIT- (172) | A6 | POWER | 16.669 | 15.156 | 3.66% | PMH - (153) | PMH - (126) | 453525.5025 | 1822493.7015 | 453525.5026 | 1822535.0004 | Basic | No | 1100.000mm | 1075.000mm | 0.000mm | <None> |  |  | 0 | 0 | Z12_B19_FRL | 2.575 | 3.9333 | 2.575 | 3.9333 | 40.349 | 40.3773 | 36.974 | 36.9988 | 0° 0' 0.640" | 0° 0' 0.640" | Start to End | Start to End | Straight |  | 0 | 0 | 0 | 0 | 0 | 0 | 2 | Pipe | POWER | A6 Configuration | Rectangular | 1 | 0
POWER CONDUIT- (173) | A6 | POWER | 17.242 | 17.46 | -0.31% | PMH - (124) | PMH - (154) | 453605.2022 | 1822479.1088 | 453605.2023 | 1822408.6449 | Basic | No | 1100.000mm | 1075.000mm | 0.000mm | <None> |  |  | 0 | 0 | Z12_B19_FRL | 2.0375 | 2.1041 | 2.0375 | 2.1041 | 70.4639 | 70.4642 | 67.0889 | 67.0892 | 179° 59' 59.559" | 179° 59' 59.559" | Start to End | Start to End | Straight |  | 0 | 0 | 0 | 0 | 0 | 0 | 2 | Pipe | POWER | A6 Configuration | Rectangular | 2 | 0
POWER CONDUIT- (174) | A8a | POWER | 17.5 | 17.5 | 0% | PMH - (154) | PMH - (155) | 453605.2023 | 1822408.6449 | 453605.2021 | 1822355.3338 | Basic | No | 1100.000mm | 1035.000mm | 0.000mm | <None> |  |  | 0 | 0 | Z12_B19_FRL | 1.9161 | 2.1647 | 2.0841 | 2.0773 | 53.8626 | 53.8626 | 51.2611 | 51.2611 | 180° 0' 1.041" | 180° 0' 1.041" | Start to End | Start to End | Straight |  | 0 | 0 | 0 | 0 | 0 | 0 | 2 | Pipe | POWER | A8' Configuration | Rectangular | 2 | 0
POWER CONDUIT- (175) | A8a | POWER | 17.401 | 17.758 | -1% | PMH - (155) | PMH - (156) | 453605.2021 | 1822355.3338 | 453640.9388 | 1822355.3338 | Basic | No | 1100.000mm | 1035.000mm | 0.000mm | <None> |  |  | 0 | 0 | Z12_B19_FRL | 1.8905 | 2.1758 | 2.1758 | 2.0286 | 36.6862 | 36.6879 | 33.3112 | 33.3129 | 90° 0' 0.000" | 90° 0' 0.000" | Start to End | Start to End | Straight |  | 0 | 0 | 0 | 0 | 0 | 0 | 2 | Pipe | POWER | A8' Configuration | Rectangular | 1 | 0
POWER CONDUIT- (176) | A8a | POWER | 17.758 | 17.466 | 0.97% | PMH - (156) | PMH - (157) | 453640.9388 | 1822355.3338 | 453671.0999 | 1822355.3338 | Basic | No | 1100.000mm | 1035.000mm | 0.000mm | <None> |  |  | 0 | 0 | Z12_B19_FRL | 2.0286 | 2.46 | 2.0286 | 2.46 | 30.1611 | 30.1625 | 26.7861 | 26.7873 | 90° 0' 0.000" | 90° 0' 0.000" | Start to End | Start to End | Straight |  | 0 | 0 | 0 | 0 | 0 | 0 | 2 | Pipe | POWER | A8' Configuration | Rectangular | 2 | 0
POWER CONDUIT- (177) | B1 | POWER | 16.666 | 17.18 | -0.75% | PMH - (157) | PMH - (158) | 453671.0999 | 1822355.3338 | 453671.1044 | 1822424.0543 | Basic | No | 850.000mm | 945.000mm | 0.000mm | <None> |  |  | 0 | 0 | Z12_B19_FRL | 2.5451 | 3.305 | 3.305 | 2.5451 | 69.2727 | 69.2746 | 67.0705 | 67.0724 | 0° 0' 13.485" | 0° 0' 13.485" | Start to End | Start to End | Straight |  | 0 | 0 | 0 | 0 | 0 | 0 | 2 | Pipe | POWER | B1 Configuration | Rectangular | 2 | 0
POWER CONDUIT- (178) | B1 | POWER | 17.198 | 17.198 | 0% | PMH - (158) | PMH - (159) | 453671.1044 | 1822424.0543 | 453659.2044 | 1822424.0543 | Basic | No | 850.000mm | 945.000mm | 0.000mm | <None> |  |  | 0 | 0 | Z12_B19_FRL | 2.3529 | 2.5269 | 2.5269 | 2.5269 | 13.0005 | 13.0005 | 10.8005 | 10.8005 | 270° 0' 0.000" | 270° 0' 0.000" | Start to End | Start to End | Straight |  | 0 | 0 | 0 | 0 | 0 | 0 | 2 | Pipe | POWER | B1 Configuration | Rectangular | 2 | 0
POWER CONDUIT- (179) | B1 | POWER | 17.753 | 17.876 | -0.31% | PMH - (159) | PMH - (160) | 453659.2044 | 1822424.0543 | 453659.2018 | 1822384.7168 | Basic | No | 850.000mm | 945.000mm | 0.000mm | <None> |  |  | 0 | 0 | Z12_B19_FRL | 1.9725 | 1.9725 | 1.9725 | 1.9725 | 39.3375 | 39.3377 | 36.9875 | 36.9876 | 180° 0' 13.485" | 180° 0' 13.485" | Start to End | Start to End | Straight |  | 0 | 0 | 0 | 0 | 0 | 0 | 2 | Pipe | POWER | B1 Configuration | Rectangular | 2 | 0
POWER CONDUIT- (180) | B1 | POWER | 17.876 | 17.88 | -0.03% | PMH - (160) | PMH - (161) | 453659.2018 | 1822384.7168 | 453659.2018 | 1822368.6338 | Basic | No | 850.000mm | 945.000mm | 0.000mm | <None> |  |  | 0 | 0 | Z12_B19_FRL | 1.9725 | 2.0039 | 1.9725 | 1.9725 | 15.5348 | 15.5348 | 13.1855 | 13.1855 | 180° 0' 0.000" | 180° 0' 0.000" | Start to End | Start to End | Straight |  | 0 | 0 | 0 | 0 | 0 | 0 | 2 | Pipe | POWER | B1 Configuration | Rectangular | 2 | 0
POWER CONDUIT- (181) | B1 | POWER | 17.88 | 17.672 | 0.51% | PMH - (161) | PMH - (162) | 453659.2018 | 1822368.6338 | 453618.5024 | 1822368.6337 | Basic | No | 850.000mm | 945.000mm | 0.000mm | <None> |  |  | 0 | 0 | Z12_B19_FRL | 1.9725 | 2.0641 | 1.9725 | 1.9725 | 39.6072 | 39.6077 | 37.4065 | 37.407 | 269° 59' 59.559" | 269° 59' 59.559" | Start to End | Start to End | Straight |  | 0 | 0 | 0 | 0 | 0 | 0 | 2 | Pipe | POWER | B1 Configuration | Rectangular | 2 | 0
POWER CONDUIT- (182) | B1 | POWER | 17.672 | 17.656 | 0.04% | PMH - (162) | PMH - (163) | 453618.5024 | 1822368.6337 | 453618.5023 | 1822408.6449 | Basic | No | 850.000mm | 945.000mm | 0.000mm | <None> |  |  | 0 | 0 | Z12_B19_FRL | 1.9725 | 2.0398 | 1.9725 | 1.9725 | 39.461 | 39.461 | 37.261 | 37.261 | 359° 59' 59.559" | 359° 59' 59.559" | Start to End | Start to End | Straight |  | 0 | 0 | 0 | 0 | 0 | 0 | 2 | Pipe | POWER | B1 Configuration | Rectangular | 2 | 0
POWER CONDUIT- (183) | B1 | POWER | 16.982 | 16.982 | 0% | PMH - (163) | PMH - (154) | 453618.5023 | 1822408.6449 | 453605.2023 | 1822408.6449 | Basic | No | 850.000mm | 945.000mm | 0.000mm | <None> |  |  | 0 | 0 | Z12_B19_FRL | 2.4391 | 2.6471 | 2.6471 | 2.6471 | 14.3999 | 14.3999 | 12.1999 | 12.1999 | 270° 0' 0.000" | 270° 0' 0.000" | Start to End | Start to End | Straight |  | 0 | 0 | 0 | 0 | 0 | 0 | 2 | Pipe | POWER | B1 Configuration | Rectangular | 2 | 0
POWER CONDUIT- (184) | A6 | POWER | 17.426 | 17.406 | 0.07% | PMH - (157) | PMH - (164) | 453671.0999 | 1822355.3338 | 453698.7985 | 1822355.3338 | Basic | No | 1100.000mm | 1075.000mm | 0.000mm | <None> |  |  | 0 | 0 | Z12_B19_FRL | 2.48 | 2.6277 | 2.48 | 2.6277 | 27.6986 | 27.6986 | 24.3236 | 24.3236 | 90° 0' 0.000" | 90° 0' 0.000" | Start to End | Start to End | Straight |  | 0 | 0 | 0 | 0 | 0 | 0 | 2 | Pipe | POWER | A6 Configuration | Rectangular | 2 | 0
POWER CONDUIT- (185) | A6 | POWER | 17.406 | 17.158 | 0.89% | PMH - (164) | PMH - (165) | 453698.7985 | 1822355.3338 | 453726.7109 | 1822355.3337 | Basic | No | 1100.000mm | 1075.000mm | 0.000mm | <None> |  |  | 0 | 0 | Z12_B19_FRL | 2.5901 | 2.8477 | 2.6277 | 2.8477 | 28.4659 | 28.4669 | 25.4881 | 25.4891 | 90° 0' 0.671" | 90° 0' 0.671" | Start to End | Start to End | Straight |  | 0 | 0 | 0 | 0 | 0 | 0 | 2 | Pipe | POWER | A6 Configuration | Rectangular | 2 | 0
POWER CONDUIT- (186) | A6 | POWER | 17.158 | 17.415 | -0.5% | PMH - (165) | PMH - (166) | 453726.7109 | 1822355.3337 | 453778.3344 | 1822355.3338 | Basic | No | 1100.000mm | 1075.000mm | 0.000mm | <None> |  |  | 0 | 0 | Z12_B19_FRL | 2.6041 | 2.914 | 2.8477 | 2.6041 | 51.0744 | 51.0751 | 48.0979 | 48.0985 | 89° 59' 59.637" | 89° 59' 59.637" | Start to End | Start to End | Straight |  | 0 | 0 | 0 | 0 | 0 | 0 | 2 | Pipe | POWER | A6 Configuration | Rectangular | 2 | 0
POWER CONDUIT- (187) | A8a | POWER | 17.218 | 17.218 | 0% | PMH - (166) | PMH - (101) | 453778.3344 | 1822355.3338 | 453778.3115 | 1822368.6338 | Basic | No | 1100.000mm | 1035.000mm | 0.000mm | <None> |  |  | 0 | 0 | Z12_B19_FRL | 2.6136 | 2.8217 | 2.8216 | 2.8217 | 14.4004 | 14.4004 | 12.2 | 12.2 | 359° 54' 5.351" | 359° 54' 5.351" | Start to End | Start to End | Straight |  | 0 | 0 | 0 | 0 | 0 | 0 | 2 | Pipe | POWER | A8' Configuration | Rectangular | 2 | 0
POWER CONDUIT- (188) | B1 | POWER | 17.545 | 17.353 | 0.21% | PMH - (166) | PMH - (167) | 453778.3344 | 1822355.3338 | 453867.5751 | 1822355.3338 | Basic | No | 850.000mm | 945.000mm | 0.000mm | <None> |  |  | 0 | 0 | Z12_B19_FRL | 2.457 | 2.5391 | 2.5391 | 2.457 | 88.2905 | 88.2907 | 84.9155 | 84.9157 | 90° 0' 0.000" | 90° 0' 0.000" | Start to End | Start to End | Straight |  | 0 | 0 | 0 | 0 | 0 | 0 | 2 | Pipe | POWER | B1 Configuration | Rectangular | 2 | 0
POWER CONDUIT- (189) | A3 | POWER | 16.553 | 16.553 | 0% | PMH - (167) | PMH - (100) | 453867.5751 | 1822355.3338 | 453867.5751 | 1822368.6338 | Basic | No | 1100.000mm | 1435.000mm | 0.000mm | <None> |  |  | 0 | 0 | Z12_B19_FRL | 2.8502 | 3.0127 | 3.012 | 3.0127 | 14.8054 | 14.8054 | 12.2 | 12.2 | 0° 0' 0.000" | 0° 0' 0.000" | Start to End | Start to End | Straight |  | 0 | 0 | 0 | 0 | 0 | 0 | 2 | Pipe | POWER | A3 Configuration | Rectangular | 2 | 0
POWER CONDUIT- (190) | A12 | POWER | 16.553 | 17.055 | -1.41% | PMH - (167) | PMH - (168) | 453867.5751 | 1822355.3338 | 453867.5751 | 1822319.7178 | Basic | No | 1100.000mm | 1745.000mm | 0.000mm | <None> |  |  | 0 | 0 | Z12_B19_FRL | 2.3725 | 2.857 | 2.857 | 2.3725 | 34.3022 | 34.3059 | 31.6999 | 31.703 | 180° 0' 0.000" | 180° 0' 0.000" | Start to End | Start to End | Straight |  | 0 | 0 | 0 | 0 | 0 | 0 | 2 | Pipe | POWER | A12 Configuration | Rectangular | 1 | 0
POWER CONDUIT- (191) | A9 | POWER | 17.365 | 17.34 | 0.06% | PMH - (168) | PMH - (169) | 453867.5751 | 1822319.7178 | 453839.491 | 1822291.6337 | Basic | No | 1100.000mm | 1435.000mm | 0.000mm | <None> |  |  | 0 | 0 | Z12_B19_FRL | 2.2175 | 2.3192 | 2.2175 | 2.2789 | 40.0222 | 40.0223 | 37.4754 | 37.4754 | 224° 59' 60.000" | 224° 59' 60.000" | Start to End | Start to End | Straight |  | 0 | 0 | 0 | 0 | 0 | 0 | 2 | Pipe | POWER | A9 Configuration | Rectangular | 2 | 0
POWER CONDUIT- (192) | A9 | POWER | 17.34 | 17.34 | 0% | PMH - (169) | PMH - (170) | 453838.0025 | 1822291.6337 | 453838.0028 | 1822270.3337 | Basic | No | 1100.000mm | 1435.000mm | 0.000mm | <None> |  |  | 0 | 0 | Z12_B19_FRL | 2.0674 | 2.2773 | 2.2773 | 2.2773 | 22.4001 | 22.4001 | 20.2001 | 20.2001 | 179° 59' 57.095" | 179° 59' 57.095" | Start to End | Start to End | Straight |  | 0 | 0 | 0 | 0 | 0 | 0 | 2 | Pipe | POWER | A9 Configuration | Rectangular | 2 | 0
POWER CONDUIT- (193) | A8a | POWER | 17.802 | 17.743 | 0.17% | PMH - (170) | PMH - (171) | 453839.4913 | 1822270.3337 | 453804.9769 | 1822270.3337 | Basic | No | 1100.000mm | 1035.000mm | 0.000mm | <None> |  |  | 0 | 0 | Z12_B19_FRL | 2.0175 | 2.023 | 2.0175 | 2.0175 | 33.748 | 33.7481 | 30.373 | 30.3731 | 270° 0' 0.000" | 270° 0' 0.000" | Start to End | Start to End | Straight |  | 0 | 0 | 0 | 0 | 0 | 0 | 2 | Pipe | POWER | A8' Configuration | Rectangular | 2 | 0
POWER CONDUIT- (194) | A8a | POWER | 17.743 | 17.603 | 0.21% | PMH - (171) | PMH - (172) | 453804.9769 | 1822270.3337 | 453738.9216 | 1822270.3337 | Basic | No | 1100.000mm | 1035.000mm | 0.000mm | <None> |  |  | 0 | 0 | Z12_B19_FRL | 2.0175 | 2.0175 | 2.0175 | 2.0175 | 66.0553 | 66.0555 | 62.3053 | 62.3054 | 270° 0' 0.000" | 270° 0' 0.000" | Start to End | Start to End | Straight |  | 0 | 0 | 0 | 0 | 0 | 0 | 2 | Pipe | POWER | A8' Configuration | Rectangular | 2 | 0
POWER CONDUIT- (195) | A8a | POWER | 17.603 | 15.569 | 3.28% | PMH - (172) | PMH - (173) | 453738.9216 | 1822270.3337 | 453676.8652 | 1822270.3337 | Basic | No | 1100.000mm | 1035.000mm | 0.000mm | <None> |  |  | 0 | 0 | Z12_B19_FRL | 2.0175 | 3.921 | 2.0175 | 3.921 | 62.0564 | 62.0897 | 58.3064 | 58.3377 | 270° 0' 0.000" | 270° 0' 0.000" | Start to End | Start to End | Straight |  | 0 | 0 | 0 | 0 | 0 | 0 | 2 | Pipe | POWER | A8' Configuration | Rectangular | 1 | 0
POWER CONDUIT- (196) | A8a | POWER | 15.569 | 15.569 | 0% | PMH - (173) | PMH - (174) | 453676.8652 | 1822270.3337 | 453570.468 | 1822270.3337 | Basic | No | 1100.000mm | 1035.000mm | 0.000mm | <None> |  |  | 0 | 0 | Z12_B19_FRL | 3.6323 | 3.921 | 3.921 | 3.6963 | 106.3972 | 106.3972 | 102.6472 | 102.6472 | 270° 0' 0.000" | 270° 0' 0.000" | Start to End | Start to End | Straight |  | 0 | 0 | 0 | 0 | 0 | 0 | 2 | Pipe | POWER | A8' Configuration | Rectangular | 1 | 0
POWER CONDUIT- (197) | A8a | POWER | 15.569 | 16.835 | -2.83% | PMH - (174) | PMH - (175) | 453570.468 | 1822270.3337 | 453525.6766 | 1822270.3337 | Basic | No | 1100.000mm | 1035.000mm | 0.000mm | <None> |  |  | 0 | 0 | Z12_B19_FRL | 2.3351 | 3.6963 | 3.6963 | 2.3351 | 44.7914 | 44.8093 | 41.0414 | 41.0578 | 270° 0' 0.000" | 270° 0' 0.000" | Start to End | Start to End | Straight |  | 0 | 0 | 0 | 0 | 0 | 0 | 2 | Pipe | POWER | A8' Configuration | Rectangular | 1 | 0
POWER CONDUIT- (198) | A8a | POWER | 16.835 | 16.91 | -0.11% | PMH - (175) | PMH - (176) | 453525.6766 | 1822270.3337 | 453458.2198 | 1822270.3337 | Basic | No | 1100.000mm | 1035.000mm | 0.000mm | <None> |  |  | 0 | 0 | Z12_B19_FRL | 2.1183 | 2.3351 | 2.3351 | 2.1183 | 67.4568 | 67.4569 | 63.7068 | 63.7069 | 270° 0' 0.000" | 270° 0' 0.000" | Start to End | Start to End | Straight |  | 0 | 0 | 0 | 0 | 0 | 0 | 2 | Pipe | POWER | A8' Configuration | Rectangular | 2 | 0
POWER CONDUIT- (199) | A8a | POWER | 16.91 | 16.968 | -0.09% | PMH - (176) | PMH - (177) | 453458.2198 | 1822270.3337 | 453391.9283 | 1822270.3337 | Basic | No | 1100.000mm | 1035.000mm | 0.000mm | <None> |  |  | 0 | 0 | Z12_B19_FRL | 2.0175 | 2.1183 | 2.1183 | 2.0175 | 65.5307 | 65.5307 | 62.4057 | 62.4057 | 270° 0' 0.000" | 270° 0' 0.000" | Start to End | Start to End | Straight |  | 0 | 0 | 0 | 0 | 0 | 0 | 2 | Pipe | POWER | A8' Configuration | Rectangular | 2 | 0
POWER CONDUIT- (200) | A8a | POWER | 16.949 | 16.922 | 0.07% | PMH - (177) | <None> | 453391.9283 | 1822270.3337 | 453363.8751 | 1822242.2509 | Basic | No | 1100.000mm | 1035.000mm | 0.000mm | <None> |  |  | 0 | 0 | Z12_B19_FRL | 2.0283 | 2.0801 | 2.0366 | 2.0283 | 39.8536 | 39.8536 | 38.9189 | 38.9189 | 224° 58' 11.432" | 224° 58' 11.432" | Start to End | Start to End | Straight |  | 0 | 0 | 0 | 0 | 0 | 0 | 2 | Pipe | POWER | A8' Configuration | Rectangular | 3 | 0
POWER CONDUIT- (201) | A2 | POWER | 16.525 | 16.419 | 0.49% | PMH - (178) | PMH - (179) | 453363.8751 | 1822242.2509 | 453363.8751 | 1822220.3429 | Basic | No | 1100.000mm | 1345.000mm | 0.000mm | <None> |  |  | 0 | 0 | Z12_B19_FRL | 2.2702 | 2.3273 | 2.2702 | 2.3273 | 21.1424 | 21.1426 | 18.0174 | 18.0176 | 180° 0' 0.000" | 180° 0' 0.000" | Start to End | Start to End | Straight |  | 0 | 0 | 0 | 0 | 0 | 0 | 2 | Pipe | POWER | A2 Configuration | Rectangular | 2 | 0
POWER CONDUIT- (202) | B1 | POWER | 15.901 | 15.901 | 0% | PMH - (179) | PMH - (180) | 453363.8751 | 1822220.3429 | 453314.6898 | 1822220.3429 | Basic | No | 850.000mm | 945.000mm | 0.000mm | <None> |  |  | 0 | 0 | Z12_B19_FRL | 2.8351 | 3.255 | 3.0451 | 3.255 | 49.7384 | 49.7384 | 46.7603 | 46.7603 | 270° 0' 0.000" | 270° 0' 0.000" | Start to End | Start to End | Straight |  | 0 | 0 | 0 | 0 | 0 | 0 | 2 | Pipe | POWER | B1 Configuration | Rectangular | 2 | 0
POWER CONDUIT- (203) | A6 | POWER | 15.771 | 15.781 | -0.03% | PMH - (180) | PMH - (181) | 453314.6898 | 1822220.3429 | 453281.509 | 1822220.3429 | Basic | No | 1100.000mm | 1075.000mm | 0.000mm | <None> |  |  | 0 | 0 | Z12_B19_FRL | 3.32 | 3.3826 | 3.32 | 3.3214 | 32.4805 | 32.4805 | 29.3555 | 29.3555 | 270° 0' 0.000" | 270° 0' 0.000" | Start to End | Start to End | Straight |  | 0 | 0 | 0 | 0 | 0 | 0 | 2 | Pipe | POWER | A6 Configuration | Rectangular | 1 | 0
POWER CONDUIT- (204) | A6 | POWER | 15.781 | 15.781 | 0% | PMH - (181) | PMH - (182) | 453281.509 | 1822220.3429 | 453268.209 | 1822220.3344 | Basic | No | 1100.000mm | 1075.000mm | 0.000mm | <None> |  |  | 0 | 0 | Z12_B19_FRL | 3.1571 | 3.3214 | 3.3214 | 3.3213 | 14.5707 | 14.5707 | 12.2003 | 12.2003 | 269° 57' 49.657" | 269° 57' 49.657" | Start to End | Start to End | Straight |  | 0 | 0 | 0 | 0 | 0 | 0 | 2 | Pipe | POWER | A6 Configuration | Rectangular | 1 | 0
POWER CONDUIT- (205) | A8a | POWER | 16.581 | 17.174 | -1.19% | PMH - (182) | PMH - (183) | 453268.209 | 1822220.3344 | 453268.2174 | 1822270.3337 | Basic | No | 1100.000mm | 1035.000mm | 0.000mm | <None> |  |  | 0 | 0 | Z12_B19_FRL | 2.0175 | 2.5413 | 2.5413 | 2.0175 | 48.1175 | 48.1212 | 45.1412 | 45.1444 | 0° 0' 34.825" | 0° 0' 34.825" | Start to End | Start to End | Straight |  | 0 | 0 | 0 | 0 | 0 | 0 | 2 | Pipe | POWER | A8' Configuration | Rectangular | 1 | 0
POWER CONDUIT- (206) | A8a | POWER | 16.775 | 16.384 | 0.87% | PMH - (183) | PMH - (184) | 453268.2174 | 1822270.3337 | 453312.9633 | 1822270.3337 | Basic | No | 1100.000mm | 1035.000mm | 0.000mm | <None> |  |  | 0 | 0 | Z12_B19_FRL | 2.262 | 2.7366 | 2.4163 | 2.7366 | 44.9149 | 44.9166 | 41.9149 | 41.9165 | 90° 0' 0.000" | 90° 0' 0.000" | Start to End | Start to End | Straight |  | 0 | 0 | 0 | 0 | 0 | 0 | 2 | Pipe | POWER | A8' Configuration | Rectangular | 2 | 0
POWER CONDUIT- (207) | A8a | POWER | 15.581 | 15.587 | -0.03% | PMH - (184) | PMH - (185) | 453312.9126 | 1822270.3337 | 453312.9126 | 1822291.6337 | Basic | No | 1100.000mm | 1035.000mm | 0.000mm | <None> |  |  | 0 | 0 | Z12_B19_FRL | 3.3248 | 3.5404 | 3.5404 | 3.5339 | 22.6382 | 22.6382 | 20.3874 | 20.3874 | 359° 59' 60.000" | 359° 59' 60.000" | Start to End | Start to End | Straight |  | 0 | 0 | 0 | 0 | 0 | 0 | 2 | Pipe | POWER | A8' Configuration | Rectangular | 1 | 0
POWER CONDUIT- (208) | A8a | POWER | 16.387 | 16.387 | 0% | PMH - (185) | PMH - (186) | 453314.2973 | 1822291.6337 | 453289.288 | 1822291.6337 | Basic | No | 1100.000mm | 1035.000mm | 0.000mm | <None> |  |  | 0 | 0 | Z12_B19_FRL | 2.7311 | 2.7801 | 2.7311 | 2.7801 | 24.4363 | 24.4363 | 21.0606 | 21.0606 | 270° 0' 0.000" | 270° 0' 0.000" | Start to End | Start to End | Straight |  | 0 | 0 | 0 | 0 | 0 | 0 | 2 | Pipe | POWER | A8' Configuration | Rectangular | 2 | 0
POWER CONDUIT- (209) | A8a | POWER | 16.387 | 17.268 | -0.77% | PMH - (186) | PMH - (187) | 453289.288 | 1822291.6337 | 453174.5215 | 1822291.6337 | Basic | No | 1100.000mm | 1035.000mm | 0.000mm | <None> |  |  | 0 | 0 | Z12_B19_FRL | 2.1358 | 2.7801 | 2.7801 | 2.1358 | 113.9221 | 113.9255 | 110.5471 | 110.5504 | 270° 0' 0.000" | 270° 0' 0.000" | Start to End | Start to End | Straight |  | 0 | 0 | 0 | 0 | 0 | 0 | 2 | Pipe | POWER | A8' Configuration | Rectangular | 2 | 0
POWER CONDUIT- (210) | A8a | POWER | 17.268 | 16.264 | 1.87% | PMH - (187) | PMH - (188) | 453174.5215 | 1822291.6337 | 453174.439 | 1822345.4236 | Basic | No | 1100.000mm | 1035.000mm | 0.000mm | <None> |  |  | 0 | 0 | Z12_B19_FRL | 2.1358 | 3.0393 | 2.1358 | 3.0393 | 54.1125 | 54.1219 | 51.5103 | 51.5193 | 359° 54' 43.611" | 359° 54' 43.611" | Start to End | Start to End | Straight |  | 0 | 0 | 0 | 0 | 0 | 0 | 2 | Pipe | POWER | A8' Configuration | Rectangular | 1 | 0
POWER CONDUIT- (211) | B1 | POWER | 15.464 | 15.464 | 0% | PMH - (188) | PMH - (189) | 453174.439 | 1822345.4236 | 453122.5592 | 1822345.3812 | Basic | No | 850.000mm | 945.000mm | 0.000mm | <None> |  |  | 0 | 0 | Z12_B19_FRL | 3.6632 | 4.0159 | 3.8843 | 4.0159 | 52.4322 | 52.4322 | 49.4371 | 49.4371 | 269° 57' 11.386" | 269° 57' 11.386" | Start to End | Start to End | Straight |  | 0 | 0 | 0 | 0 | 0 | 0 | 2 | Pipe | POWER | B1 Configuration | Rectangular | 1 | 0
POWER CONDUIT- (212) | A6 | POWER | 15.334 | 17.291 | -3.89% | PMH - (189) | PMH - (190) | 453122.5592 | 1822345.3812 | 453072.2418 | 1822345.3398 | Basic | No | 1100.000mm | 1075.000mm | 0.000mm | <None> |  |  | 0 | 0 | Z12_B19_FRL | 2.0446 | 4.0809 | 4.0809 | 2.1618 | 51.6424 | 51.6795 | 47.8924 | 47.9287 | 269° 57' 10.389" | 269° 57' 10.389" | Start to End | Start to End | Straight |  | 0 | 0 | 0 | 0 | 0 | 0 | 2 | Pipe | POWER | A6 Configuration | Rectangular | 1 | 0
POWER CONDUIT- (214) | B1 | POWER | 17.379 | 17.339 | 0.15% | PMH - (191) | PMH - (192) | 453012.5418 | 1822345.2909 | 453012.5418 | 1822318.9271 | Basic | No | 850.000mm | 945.000mm | 0.000mm | <None> |  |  | 0 | 0 | Z12_B19_FRL | 1.9725 | 2.0117 | 1.9725 | 1.9725 | 25.8567 | 25.8567 | 23.6567 | 23.6567 | 180° 0' 0.000" | 180° 0' 0.000" | Start to End | Start to End | Straight |  | 0 | 0 | 0 | 0 | 0 | 0 | 2 | Pipe | POWER | B1 Configuration | Rectangular | 2 | 0
POWER CONDUIT- (215) | B1 | POWER | 16.616 | 16.616 | 0% | PMH - (192) | PMH - (193) | 453012.5418 | 1822318.9271 | 453000.6418 | 1822318.9271 | Basic | No | 850.000mm | 945.000mm | 0.000mm | <None> |  |  | 0 | 0 | Z12_B19_FRL | 2.5213 | 2.6953 | 2.6953 | 2.6953 | 13 | 13 | 10.8 | 10.8 | 270° 0' 0.000" | 270° 0' 0.000" | Start to End | Start to End | Straight |  | 0 | 0 | 0 | 0 | 0 | 0 | 2 | Pipe | POWER | B1 Configuration | Rectangular | 2 | 0
POWER CONDUIT- (216) | B1 | POWER | 17.339 | 17.38 | -0.16% | PMH - (193) | PMH - (194) | 453000.6418 | 1822318.9271 | 453000.6418 | 1822345.2811 | Basic | No | 850.000mm | 945.000mm | 0.000mm | <None> |  |  | 0 | 0 | Z12_B19_FRL | 1.9725 | 2.0117 | 1.9725 | 1.9725 | 25.8556 | 25.8556 | 23.6561 | 23.6561 | 0° 0' 0.000" | 0° 0' 0.000" | Start to End | Start to End | Straight |  | 0 | 0 | 0 | 0 | 0 | 0 | 2 | Pipe | POWER | B1 Configuration | Rectangular | 2 | 0
POWER CONDUIT- (217) | B1 | POWER | 17.38 | 17.332 | 0.1% | PMH - (194) | PMH - (195) | 453000.6418 | 1822345.2811 | 452954.9324 | 1822345.2436 | Basic | No | 850.000mm | 945.000mm | 0.000mm | <None> |  |  | 0 | 0 | Z12_B19_FRL | 1.9725 | 2.0585 | 1.9725 | 1.9725 | 44.5928 | 44.5928 | 42.3902 | 42.3902 | 269° 57' 10.895" | 269° 57' 10.895" | Start to End | Start to End | Straight |  | 0 | 0 | 0 | 0 | 0 | 0 | 2 | Pipe | POWER | B1 Configuration | Rectangular | 2 | 0
POWER CONDUIT- (218) | B1 | POWER | 17.332 | 17.262 | 0.34% | PMH - (195) | PMH - (196) | 452954.9324 | 1822345.2436 | 452954.9403 | 1822324.3497 | Basic | No | 850.000mm | 945.000mm | 0.000mm | <None> |  |  | 0 | 0 | Z12_B19_FRL | 1.9725 | 2.0178 | 1.9725 | 1.9921 | 20.428 | 20.4282 | 18.0809 | 18.081 | 179° 58' 41.935" | 179° 58' 41.935" | Start to End | Start to End | Straight |  | 0 | 0 | 0 | 0 | 0 | 0 | 2 | Pipe | POWER | B1 Configuration | Rectangular | 2 | 0
POWER CONDUIT- (219) | B1 | POWER | 17.262 | 17.085 | 0.54% | PMH - (196) | PMH - (197) | 452954.9403 | 1822324.3497 | 452954.9166 | 1822291.6337 | Basic | No | 850.000mm | 945.000mm | 0.000mm | <None> |  |  | 0 | 0 | Z12_B19_FRL | 1.9725 | 2.0017 | 1.9921 | 1.9725 | 32.1683 | 32.1688 | 29.8157 | 29.8161 | 180° 2' 29.552" | 180° 2' 29.552" | Start to End | Start to End | Straight |  | 0 | 0 | 0 | 0 | 0 | 0 | 2 | Pipe | POWER | B1 Configuration | Rectangular | 2 | 0
POWER CONDUIT- (220) | A8a | POWER | 16.445 | 17.305 | -0.73% | PMH - (197) | PMH - (198) | 452954.9166 | 1822291.6337 | 453072.2418 | 1822291.6337 | Basic | No | 1100.000mm | 1035.000mm | 0.000mm | <None> |  |  | 0 | 0 | Z12_B19_FRL | 1.9794 | 2.5672 | 2.5672 | 2.0175 | 115.8007 | 115.8039 | 113.2 | 113.203 | 90° 0' 0.000" | 90° 0' 0.000" | Start to End | Start to End | Straight |  | 0 | 0 | 0 | 0 | 0 | 0 | 2 | Pipe | POWER | A8' Configuration | Rectangular | 2 | 0
POWER CONDUIT- (221) | A8a | POWER | 17.305 | 17.455 | -0.28% | PMH - (198) | PMH - (190) | 453072.2418 | 1822291.6337 | 453072.2418 | 1822345.3398 | Basic | No | 1100.000mm | 1035.000mm | 0.000mm | <None> |  |  | 0 | 0 | Z12_B19_FRL | 2.0175 | 2.0832 | 2.0175 | 2.0175 | 52.2075 | 52.2077 | 49.6028 | 49.603 | 0° 0' 0.130" | 0° 0' 0.130" | Start to End | Start to End | Straight |  | 0 | 0 | 0 | 0 | 0 | 0 | 2 | Pipe | POWER | A8' Configuration | Rectangular | 2 | 0
POWER CONDUIT- (222) | A6 | POWER | 16.264 | 16.317 | -0.4% | PMH - (188) | PMH - (199) | 453174.439 | 1822345.4236 | 453174.4186 | 1822358.7236 | Basic | No | 1100.000mm | 1075.000mm | 0.000mm | <None> |  |  | 0 | 0 | Z12_B19_FRL | 2.9262 | 3.0193 | 3.0193 | 2.9262 | 12.4287 | 12.4288 | 9.0537 | 9.0537 | 359° 54' 43.611" | 359° 54' 43.611" | Start to End | Start to End | Straight |  | 0 | 0 | 0 | 0 | 0 | 0 | 2 | Pipe | POWER | A6 Configuration | Rectangular | 2 | 0
POWER CONDUIT- (223) | B1 | POWER | 15.517 | 15.517 | 0% | PMH - (199) | PMH - (200) | 453174.4186 | 1822358.7236 | 453161.1186 | 1822358.7127 | Basic | No | 850.000mm | 945.000mm | 0.000mm | <None> |  |  | 0 | 0 | Z12_B19_FRL | 3.5832 | 3.7912 | 3.7912 | 3.7751 | 14.4316 | 14.4316 | 12.2045 | 12.2045 | 269° 57' 10.895" | 269° 57' 10.895" | Start to End | Start to End | Straight |  | 0 | 0 | 0 | 0 | 0 | 0 | 2 | Pipe | POWER | B1 Configuration | Rectangular | 1 | 0
POWER CONDUIT- (224) | A6 | POWER | 15.387 | 16.84 | -3.77% | PMH - (200) | PMH - (201) | 453161.1186 | 1822358.7127 | 453122.5589 | 1822358.6811 | Basic | No | 1100.000mm | 1075.000mm | 0.000mm | <None> |  |  | 0 | 0 | Z12_B19_FRL | 2.575 | 3.8401 | 3.8401 | 2.575 | 38.0052 | 38.0329 | 35.404 | 35.4291 | 269° 57' 10.895" | 269° 57' 10.895" | Start to End | Start to End | Straight |  | 0 | 0 | 0 | 0 | 0 | 0 | 2 | Pipe | POWER | A6 Configuration | Rectangular | 1 | 0
POWER CONDUIT- (225) | A8a | POWER | 16.264 | 16.264 | 0% | PMH - (201) | PMH - (189) | 453122.5589 | 1822358.6811 | 453122.5592 | 1822345.3812 | Basic | No | 1100.000mm | 1035.000mm | 0.000mm | <None> |  |  | 0 | 0 | Z12_B19_FRL | 2.9629 | 3.1709 | 3.1709 | 3.1709 | 14.403 | 14.403 | 12.203 | 12.203 | 179° 59' 55.423" | 179° 59' 55.423" | Start to End | Start to End | Straight |  | 0 | 0 | 0 | 0 | 0 | 0 | 2 | Pipe | POWER | A8' Configuration | Rectangular | 2 | 0
POWER CONDUIT- (226) | B1 | POWER | 16.97 | 16.97 | 0% | PMH - (201) | PMH - (202) | 453122.5589 | 1822358.6811 | 453085.5455 | 1822358.6507 | Basic | No | 850.000mm | 945.000mm | 0.000mm | <None> |  |  | 0 | 0 | Z12_B19_FRL | 2.51 | 2.6032 | 2.51 | 2.5462 | 36.4674 | 36.4674 | 33.8674 | 33.8674 | 269° 57' 10.895" | 269° 57' 10.895" | Start to End | Start to End | Straight |  | 0 | 0 | 0 | 0 | 0 | 0 | 2 | Pipe | POWER | B1 Configuration | Rectangular | 2 | 0
POWER CONDUIT- (227) | B1 | POWER | 16.954 | 16.954 | 0% | PMH - (202) | PMH - (203) | 453085.5455 | 1822358.6507 | 453085.5455 | 1822424.1075 | Basic | No | 850.000mm | 945.000mm | 0.000mm | <None> |  |  | 0 | 0 | Z12_B19_FRL | 2.5103 | 2.6377 | 2.5618 | 2.5103 | 64.9247 | 64.9247 | 62.7241 | 62.7241 | 0° 0' 0.000" | 0° 0' 0.000" | Start to End | Start to End | Straight |  | 0 | 0 | 0 | 0 | 0 | 0 | 2 | Pipe | POWER | B1 Configuration | Rectangular | 2 | 0
POWER CONDUIT- (228) | B1 | POWER | 16.154 | 16.154 | 0% | PMH - (203) | PMH - (204) | 453085.5455 | 1822424.1075 | 453072.2418 | 1822424.1075 | Basic | No | 850.000mm | 945.000mm | 0.000mm | <None> |  |  | 0 | 0 | Z12_B19_FRL | 3.1022 | 3.3103 | 3.3103 | 3.3102 | 14.4024 | 14.4024 | 12.2024 | 12.2024 | 270° 0' 0.000" | 270° 0' 0.000" | Start to End | Start to End | Straight |  | 0 | 0 | 0 | 0 | 0 | 0 | 2 | Pipe | POWER | B1 Configuration | Rectangular | 1 | 0
POWER CONDUIT- (229) | B1 | POWER | 16.954 | 17.176 | -0.54% | PMH - (204) | PMH - (205) | 453072.2418 | 1822424.1075 | 453072.2418 | 1822383.381 | Basic | No | 850.000mm | 945.000mm | 0.000mm | <None> |  |  | 0 | 0 | Z12_B19_FRL | 2.3994 | 2.5102 | 2.5102 | 2.3994 | 40.7264 | 40.727 | 38.3764 | 38.377 | 180° 0' 0.000" | 180° 0' 0.000" | Start to End | Start to End | Straight |  | 0 | 0 | 0 | 0 | 0 | 0 | 2 | Pipe | POWER | B1 Configuration | Rectangular | 2 | 0
POWER CONDUIT- (230) | B1 | POWER | 17.176 | 17.479 | -1.23% | PMH - (205) | PMH - (206) | 453072.2418 | 1822383.381 | 453072.2418 | 1822358.6398 | Basic | No | 850.000mm | 945.000mm | 0.000mm | <None> |  |  | 0 | 0 | Z12_B19_FRL | 2.0402 | 2.3994 | 2.3994 | 2.0402 | 24.1972 | 24.1991 | 21.8472 | 21.8489 | 180° 0' 0.000" | 180° 0' 0.000" | Start to End | Start to End | Straight |  | 0 | 0 | 0 | 0 | 0 | 0 | 2 | Pipe | POWER | B1 Configuration | Rectangular | 1 | 0
POWER CONDUIT- (231) | B1 | POWER | 17.547 | 17.411 | 0.23% | PMH - (206) | PMH - (207) | 453072.2418 | 1822358.6398 | 453012.5418 | 1822358.5909 | Basic | No | 850.000mm | 945.000mm | 0.000mm | <None> |  |  | 0 | 0 | Z12_B19_FRL | 1.9725 | 2.0496 | 1.9725 | 1.9725 | 58.5989 | 58.5991 | 56.3985 | 56.3986 | 269° 57' 10.895" | 269° 57' 10.895" | Start to End | Start to End | Straight |  | 0 | 0 | 0 | 0 | 0 | 0 | 2 | Pipe | POWER | B1 Configuration | Rectangular | 2 | 0
POWER CONDUIT- (232) | B1 | POWER | 17.108 | 17.108 | 0% | PMH - (207) | PMH - (208) | 453012.5418 | 1822358.5909 | 453012.5418 | 1822389.713 | Basic | No | 850.000mm | 945.000mm | 0.000mm | <None> |  |  | 0 | 0 | Z12_B19_FRL | 2.2664 | 2.3207 | 2.2758 | 2.2664 | 30.5282 | 30.5282 | 28.3286 | 28.3286 | 0° 0' 0.000" | 0° 0' 0.000" | Start to End | Start to End | Straight |  | 0 | 0 | 0 | 0 | 0 | 0 | 2 | Pipe | POWER | B1 Configuration | Rectangular | 2 | 0
POWER CONDUIT- (233) | B1 | POWER | 16.308 | 16.308 | 0% | PMH - (208) | PMH - (209) | 453012.5418 | 1822389.713 | 453000.6418 | 1822389.713 | Basic | No | 850.000mm | 945.000mm | 0.000mm | <None> |  |  | 0 | 0 | Z12_B19_FRL | 2.8924 | 3.0664 | 3.0664 | 3.0664 | 12.9997 | 12.9997 | 10.7997 | 10.7997 | 270° 0' 0.000" | 270° 0' 0.000" | Start to End | Start to End | Straight |  | 0 | 0 | 0 | 0 | 0 | 0 | 2 | Pipe | POWER | B1 Configuration | Rectangular | 2 | 0
POWER CONDUIT- (234) | B1 | POWER | 17.108 | 17.108 | 0% | PMH - (209) | PMH - (210) | 453000.6418 | 1822389.713 | 453000.6418 | 1822358.5811 | Basic | No | 850.000mm | 945.000mm | 0.000mm | <None> |  |  | 0 | 0 | Z12_B19_FRL | 2.2664 | 2.3207 | 2.2664 | 2.2757 | 30.5292 | 30.5292 | 28.3292 | 28.3292 | 180° 0' 0.000" | 180° 0' 0.000" | Start to End | Start to End | Straight |  | 0 | 0 | 0 | 0 | 0 | 0 | 2 | Pipe | POWER | B1 Configuration | Rectangular | 2 | 0
POWER CONDUIT- (235) | B1 | POWER | 17.411 | 17.37 | 0.09% | PMH - (210) | PMH - (211) | 453000.6418 | 1822358.5811 | 452954.9418 | 1822358.5436 | Basic | No | 850.000mm | 945.000mm | 0.000mm | <None> |  |  | 0 | 0 | Z12_B19_FRL | 1.9725 | 2.0219 | 1.9725 | 1.9725 | 44.5989 | 44.599 | 42.3984 | 42.3984 | 269° 57' 10.895" | 269° 57' 10.895" | Start to End | Start to End | Straight |  | 0 | 0 | 0 | 0 | 0 | 0 | 2 | Pipe | POWER | B1 Configuration | Rectangular | 2 | 0
POWER CONDUIT- (236) | B1 | POWER | 17.152 | 17.17 | -0.05% | PMH - (211) | PMH - (212) | 452954.9418 | 1822358.5436 | 452954.9418 | 1822395.436 | Basic | No | 850.000mm | 945.000mm | 0.000mm | <None> |  |  | 0 | 0 | Z12_B19_FRL | 2.1301 | 2.2336 | 2.1904 | 2.1301 | 36.2506 | 36.2506 | 34.0511 | 34.0511 | 0° 0' 0.000" | 0° 0' 0.000" | Start to End | Start to End | Straight |  | 0 | 0 | 0 | 0 | 0 | 0 | 2 | Pipe | POWER | B1 Configuration | Rectangular | 2 | 0
POWER CONDUIT- (237) | B1 | POWER | 16.37 | 16.37 | 0% | PMH - (212) | PMH - (213) | 452954.9418 | 1822395.436 | 452943.0418 | 1822395.436 | Basic | No | 850.000mm | 945.000mm | 0.000mm | <None> |  |  | 0 | 0 | Z12_B19_FRL | 2.7561 | 2.9301 | 2.9301 | 2.9301 | 13 | 13 | 10.8 | 10.8 | 270° 0' 0.000" | 270° 0' 0.000" | Start to End | Start to End | Straight |  | 0 | 0 | 0 | 0 | 0 | 0 | 2 | Pipe | POWER | B1 Configuration | Rectangular | 2 | 0
POWER CONDUIT- (238) | B1 | POWER | 16.842 | 16.767 | 0.2% | PMH - (213) | PMH - (214) | 452943.0418 | 1822395.436 | 452943.0418 | 1822358.5339 | Basic | No | 850.000mm | 945.000mm | 0.000mm | <None> |  |  | 0 | 0 | Z12_B19_FRL | 2.4576 | 2.6104 | 2.4576 | 2.575 | 36.1017 | 36.1018 | 33.7517 | 33.7518 | 180° 0' 0.000" | 180° 0' 0.000" | Start to End | Start to End | Straight |  | 0 | 0 | 0 | 0 | 0 | 0 | 2 | Pipe | POWER | B1 Configuration | Rectangular | 2 | 0
POWER CONDUIT- (239) | B1 | POWER | 16.767 | 16.768 | -0.01% | PMH - (214) | PMH - (215) | 452943.0418 | 1822358.5339 | 452943.0418 | 1822345.2339 | Basic | No | 850.000mm | 945.000mm | 0.000mm | <None> |  |  | 0 | 0 | Z12_B19_FRL | 2.3793 | 2.575 | 2.575 | 2.5371 | 14.5574 | 14.5574 | 12.2011 | 12.2011 | 180° 0' 0.000" | 180° 0' 0.000" | Start to End | Start to End | Straight |  | 0 | 0 | 0 | 0 | 0 | 0 | 2 | Pipe | POWER | B1 Configuration | Rectangular | 2 | 0
POWER CONDUIT- (240) | B2a | POWER | 16.768 | 17.063 | -0.55% | PMH - (215) | PMH - (216) | 452943.0418 | 1822345.2339 | 452943.0418 | 1822291.6337 | Basic | No | 850.000mm | 945.000mm | 0.000mm | <None> |  |  | 0 | 0 | Z12_B19_FRL | 1.9725 | 2.5472 | 2.5371 | 1.9725 | 52.5999 | 52.6008 | 50.3994 | 50.4001 | 180° 0' 0.000" | 180° 0' 0.000" | Start to End | Start to End | Straight |  | 0 | 0 | 0 | 0 | 0 | 0 | 2 | Pipe | POWER | B2' Configuration | Rectangular | 2 | 0
POWER CONDUIT- (241) | A6 | POWER | 16.445 | 16.445 | 0% | PMH - (216) | PMH - (197) | 452943.0418 | 1822291.6337 | 452954.9166 | 1822291.6337 | Basic | No | 1100.000mm | 1075.000mm | 0.000mm | <None> |  |  | 0 | 0 | Z12_B19_FRL | 2.5247 | 2.5472 | 2.5247 | 2.5472 | 14.175 | 14.175 | 10.8 | 10.8 | 90° 0' 0.000" | 90° 0' 0.000" | Start to End | Start to End | Straight |  | 0 | 0 | 0 | 0 | 0 | 0 | 2 | Pipe | POWER | A6 Configuration | Rectangular | 2 | 0
POWER CONDUIT- (242) | A8a | POWER | 16.445 | 17.265 | -1.08% | PMH - (216) | PMH - (217) | 452943.0418 | 1822291.6337 | 452866.9587 | 1822291.6337 | Basic | No | 1100.000mm | 1035.000mm | 0.000mm | <None> |  |  | 0 | 0 | Z12_B19_FRL | 2.0175 | 2.5447 | 2.5447 | 2.0175 | 73.9919 | 73.9964 | 70.8669 | 70.871 | 270° 0' 0.000" | 270° 0' 0.000" | Start to End | Start to End | Straight |  | 0 | 0 | 0 | 0 | 0 | 0 | 2 | Pipe | POWER | A8' Configuration | Rectangular | 1 | 0
POWER CONDUIT- (243) | A8a | POWER | 16.465 | 16.45 | 0.04% | PMH - (217) | PMH - (218) | 452866.9587 | 1822291.6337 | 452838.875 | 1822319.7174 | Basic | No | 1100.000mm | 1035.000mm | 0.000mm | <None> |  |  | 0 | 0 | Z12_B19_FRL | 2.8175 | 3.0338 | 2.8175 | 2.9907 | 40.0222 | 40.0222 | 37.829 | 37.829 | 315° 0' 0.000" | 315° 0' 0.000" | Start to End | Start to End | Straight |  | 0 | 0 | 0 | 0 | 0 | 0 | 2 | Pipe | POWER | A8' Configuration | Rectangular | 2 | 0
POWER CONDUIT- (244) | A8a | POWER | 14.901 | 14.896 | 0.02% | PMH - (218) | PMH - (219) | 452839.7601 | 1822321.1408 | 452816.9658 | 1822321.1408 | Basic | No | 1100.000mm | 1035.000mm | 0.000mm | <None> |  |  | 0 | 0 | Z12_B19_FRL | 4.328 | 4.555 | 4.555 | 4.5536 | 22.4003 | 22.4003 | 20.1998 | 20.1998 | 270° 0' 0.000" | 270° 0' 0.000" | Start to End | Start to End | Straight |  | 0 | 0 | 0 | 0 | 0 | 0 | 2 | Pipe | POWER | A8' Configuration | Rectangular | 1 | 0
POWER CONDUIT- (245) | A8a | POWER | 15.698 | 16.456 | -0.37% | PMH - (219) | PMH - (220) | 452817.575 | 1822319.7174 | 452817.5751 | 1822113.1699 | Basic | No | 1100.000mm | 1035.000mm | 0.000mm | <None> |  |  | 0 | 0 | Z12_B19_FRL | 3.0515 | 3.7423 | 3.7423 | 3.0515 | 206.2213 | 206.2227 | 203.2213 | 203.2227 | 179° 59' 59.968" | 179° 59' 59.968" | Start to End | Start to End | Straight |  | 0 | 0 | 0 | 0 | 0 | 0 | 2 | Pipe | POWER | A8' Configuration | Rectangular | 2 | 0
POWER CONDUIT- (246) | A8a | POWER | 16.456 | 16.56 | -0.28% | PMH - (220) | PMH - (221) | 452817.5751 | 1822113.1699 | 452780.4749 | 1822113.1699 | Basic | No | 1100.000mm | 1035.000mm | 0.000mm | <None> |  |  | 0 | 0 | Z12_B19_FRL | 2.7211 | 3.0586 | 3.0515 | 2.7211 | 35.6023 | 35.6025 | 33.0001 | 33.0002 | 270° 0' 0.000" | 270° 0' 0.000" | Start to End | Start to End | Straight |  | 0 | 0 | 0 | 0 | 0 | 0 | 2 | Pipe | POWER | A8' Configuration | Rectangular | 2 | 0
POWER CONDUIT- (247) | A6 | POWER | 15.778 | 16.903 | -2.34% | PMH - (221) | PMH - (222) | 452780.4749 | 1822113.1699 | 452780.4749 | 1822161.309 | Basic | No | 1100.000mm | 1075.000mm | 0.000mm | <None> |  |  | 0 | 0 | Z12_B19_FRL | 2.3858 | 3.4825 | 3.4825 | 2.3858 | 47.5911 | 47.6044 | 45.2395 | 45.2518 | 0° 0' 0.000" | 0° 0' 0.000" | Start to End | Start to End | Straight |  | 0 | 0 | 0 | 0 | 0 | 0 | 2 | Pipe | POWER | A6 Configuration | Rectangular | 1 | 0
POWER CONDUIT- (248) | A6 | POWER | 16.903 | 17.075 | -0.25% | PMH - (222) | PMH - (223) | 452780.4749 | 1822161.309 | 452780.4749 | 1822229.2851 | Basic | No | 1100.000mm | 1075.000mm | 0.000mm | <None> |  |  | 0 | 0 | Z12_B19_FRL | 2.3858 | 2.5153 | 2.3858 | 2.5153 | 67.9762 | 67.9764 | 65.4762 | 65.4764 | 0° 0' 0.000" | 0° 0' 0.000" | Start to End | Start to End | Straight |  | 0 | 0 | 0 | 0 | 0 | 0 | 2 | Pipe | POWER | A6 Configuration | Rectangular | 2 | 0
POWER CONDUIT- (249) | A6 | POWER | 17.075 | 17.033 | 0.11% | PMH - (223) | PMH - (224) | 452780.4749 | 1822229.2851 | 452780.4749 | 1822268.7012 | Basic | No | 1100.000mm | 1075.000mm | 0.000mm | <None> |  |  | 0 | 0 | Z12_B19_FRL | 2.5153 | 2.7373 | 2.5153 | 2.7373 | 39.4161 | 39.4161 | 36.2911 | 36.2911 | 0° 0' 0.000" | 0° 0' 0.000" | Start to End | Start to End | Straight |  | 0 | 0 | 0 | 0 | 0 | 0 | 2 | Pipe | POWER | A6 Configuration | Rectangular | 2 | 0
POWER CONDUIT- (250) | A2 | POWER | 16.233 | 16.233 | 0% | PMH - (224) | PMH - (225) | 452780.4749 | 1822268.7012 | 452768.5749 | 1822268.7012 | Basic | No | 1100.000mm | 1345.000mm | 0.000mm | <None> |  |  | 0 | 0 | Z12_B19_FRL | 3.2283 | 3.4023 | 3.4023 | 3.4023 | 13 | 13 | 10.8 | 10.8 | 270° 0' 0.000" | 270° 0' 0.000" | Start to End | Start to End | Straight |  | 0 | 0 | 0 | 0 | 0 | 0 | 2 | Pipe | POWER | A2 Configuration | Rectangular | 1 | 0
POWER CONDUIT- (251) | A3 | POWER | 16.549 | 16.549 | 0% | PMH - (225) | PMH - (226) | 452768.5749 | 1822268.7012 | 452768.4505 | 1822312.4006 | Basic | No | 1100.000mm | 1435.000mm | 0.000mm | <None> |  |  | 0 | 0 | Z12_B19_FRL | 2.9832 | 3.2988 | 3.0406 | 3.2428 | 43.4812 | 43.4812 | 41.6712 | 41.6712 | 359° 50' 12.711" | 359° 50' 12.711" | Start to End | Start to End | Straight |  | 0 | 0 | 0 | 0 | 0 | 0 | 2 | Pipe | POWER | A3 Configuration | Rectangular | 2 | 0
POWER CONDUIT- (252) | B1 | POWER | 17.349 | 17.92 | -0.71% | PMH - (226) | PMH - (227) | 452768.1334 | 1822312.2827 | 452700.8749 | 1822268.123 | Basic | No | 850.000mm | 945.000mm | 0.000mm | <None> |  |  | 0 | 0 | Z12_B19_FRL | 2.5371 | 2.691 | 2.691 | 2.5371 | 78.9399 | 78.942 | 75.1897 | 75.1916 | 236° 42' 44.680" | 236° 42' 44.680" | Start to End | Start to End | Straight |  | 0 | 0 | 0 | 0 | 0 | 0 | 2 | Pipe | POWER | B1 Configuration | Rectangular | 2 | 0
POWER CONDUIT- (253) | B1 | POWER | 17.12 | 17.12 | 0% | PMH - (227) | PMH - (228) | 452700.8749 | 1822268.123 | 452700.8749 | 1822208.5963 | Basic | No | 850.000mm | 945.000mm | 0.000mm | <None> |  |  | 0 | 0 | Z12_B19_FRL | 2.7378 | 3.3371 | 3.3371 | 2.7378 | 59.6115 | 59.6115 | 57.103 | 57.103 | 180° 0' 0.000" | 180° 0' 0.000" | Start to End | Start to End | Straight |  | 0 | 0 | 0 | 0 | 0 | 0 | 2 | Pipe | POWER | B1 Configuration | Rectangular | 2 | 0
POWER CONDUIT- (254) | B1 | POWER | 17.348 | 17.348 | 0% | PMH - (228) | PMH - (229) | 452700.8749 | 1822208.5963 | 452688.9749 | 1822208.5963 | Basic | No | 850.000mm | 945.000mm | 0.000mm | <None> |  |  | 0 | 0 | Z12_B19_FRL | 2.3366 | 2.5106 | 2.5106 | 2.5106 | 13 | 13 | 10.8 | 10.8 | 270° 0' 0.000" | 270° 0' 0.000" | Start to End | Start to End | Straight |  | 0 | 0 | 0 | 0 | 0 | 0 | 2 | Pipe | POWER | B1 Configuration | Rectangular | 2 | 0
POWER CONDUIT- (255) | B1 | POWER | 17.886 | 17.713 | 0.34% | PMH - (229) | PMH - (230) | 452688.9749 | 1822208.5963 | 452688.9749 | 1822259.6289 | Basic | No | 850.000mm | 945.000mm | 0.000mm | <None> |  |  | 0 | 0 | Z12_B19_FRL | 1.9725 | 2.8705 | 1.9725 | 2.8214 | 50.6484 | 50.6487 | 49.2319 | 49.2322 | 0° 0' 0.000" | 0° 0' 0.000" | Start to End | Start to End | Straight |  | 0 | 0 | 0 | 0 | 0 | 0 | 2 | Pipe | POWER | B1 Configuration | Rectangular | 2 | 0
POWER CONDUIT- (256) | B1 | POWER | 18.513 | 18.644 | -0.18% | PMH - (230) | PMH - (231) | 452688.5327 | 1822260.0195 | 452628.2746 | 1822220.456 | Basic | No | 850.000mm | 945.000mm | 0.000mm | <None> |  |  | 0 | 0 | Z12_B19_FRL | 2.0338 | 2.3536 | 2.0338 | 2.3536 | 70.9483 | 70.9484 | 67.573 | 67.5731 | 236° 42' 44.680" | 236° 42' 44.680" | Start to End | Start to End | Straight |  | 0 | 0 | 0 | 0 | 0 | 0 | 2 | Pipe | POWER | B1 Configuration | Rectangular | 2 | 0
POWER CONDUIT- (257) | B1 | POWER | 17.844 | 17.844 | 0% | PMH - (231) | PMH - (232) | 452628.2746 | 1822220.456 | 452628.2746 | 1822194.4503 | Basic | No | 850.000mm | 945.000mm | 0.000mm | <None> |  |  | 0 | 0 | Z12_B19_FRL | 2.9917 | 3.1926 | 3.1536 | 3.1405 | 25.675 | 25.675 | 23.2703 | 23.2703 | 180° 0' 0.000" | 180° 0' 0.000" | Start to End | Start to End | Straight |  | 0 | 0 | 0 | 0 | 0 | 0 | 2 | Pipe | POWER | B1 Configuration | Rectangular | 2 | 0
POWER CONDUIT- (258) | B1 | POWER | 17.857 | 17.857 | 0% | PMH - (232) | PMH - (233) | 452628.2746 | 1822194.4503 | 452616.3746 | 1822194.4503 | Basic | No | 850.000mm | 945.000mm | 0.000mm | <None> |  |  | 0 | 0 | Z12_B19_FRL | 2.9527 | 3.1267 | 3.1267 | 3.1267 | 13.0339 | 13.0339 | 10.7992 | 10.7992 | 270° 0' 0.000" | 270° 0' 0.000" | Start to End | Start to End | Straight |  | 0 | 0 | 0 | 0 | 0 | 0 | 2 | Pipe | POWER | B1 Configuration | Rectangular | 2 | 0
POWER CONDUIT- (259) | B1 | POWER | 18.657 | 18.714 | -0.13% | PMH - (233) | PMH - (234) | 452616.3746 | 1822194.4503 | 452616.3746 | 1822151.1056 | Basic | No | 850.000mm | 945.000mm | 0.000mm | <None> |  |  | 0 | 0 | Z12_B19_FRL | 2.0317 | 2.3272 | 2.3272 | 2.0317 | 42.8696 | 42.8697 | 40.2696 | 40.2697 | 180° 0' 0.000" | 180° 0' 0.000" | Start to End | Start to End | Straight |  | 0 | 0 | 0 | 0 | 0 | 0 | 2 | Pipe | POWER | B1 Configuration | Rectangular | 2 | 0
POWER CONDUIT- (260) | B1 | POWER | 17.914 | 17.914 | 0% | PMH - (234) | PMH - (235) | 452616.3746 | 1822151.1056 | 452628.2746 | 1822151.1056 | Basic | No | 850.000mm | 945.000mm | 0.000mm | <None> |  |  | 0 | 0 | Z12_B19_FRL | 2.6577 | 2.8317 | 2.8317 | 2.8317 | 13.0079 | 13.0079 | 10.7992 | 10.7992 | 90° 0' 0.000" | 90° 0' 0.000" | Start to End | Start to End | Straight |  | 0 | 0 | 0 | 0 | 0 | 0 | 2 | Pipe | POWER | B1 Configuration | Rectangular | 2 | 0
POWER CONDUIT- (261) | B1 | POWER | 18.59 | 18.59 | 0% | PMH - (235) | PMH - (236) | 452628.2746 | 1822151.1056 | 452628.2746 | 1822113.1699 | Basic | No | 850.000mm | 945.000mm | 0.000mm | <None> |  |  | 0 | 0 | Z12_B19_FRL | 1.9124 | 2.1558 | 2.1558 | 1.9124 | 36.9133 | 36.9133 | 34.7111 | 34.7111 | 179° 59' 60.000" | 179° 59' 60.000" | Start to End | Start to End | Straight |  | 0 | 0 | 0 | 0 | 0 | 0 | 2 | Pipe | POWER | B1 Configuration | Rectangular | 2 | 0
POWER CONDUIT- (262) | A6 | POWER | 17.912 | 17.063 | 1.4% | PMH - (236) | PMH - (237) | 452628.2746 | 1822113.1699 | 452688.9749 | 1822113.1699 | Basic | No | 1100.000mm | 1075.000mm | 0.000mm | <None> |  |  | 0 | 0 | Z12_B19_FRL | 2.5253 | 3.1387 | 2.5253 | 3.0082 | 59.2019 | 59.208 | 56.6006 | 56.6061 | 90° 0' 0.000" | 90° 0' 0.000" | Start to End | Start to End | Straight |  | 0 | 0 | 0 | 0 | 0 | 0 | 2 | Pipe | POWER | A6 Configuration | Rectangular | 1 | 0
POWER CONDUIT- (263) | B1 | POWER | 18.011 | 18.011 | 0% | PMH - (237) | PMH - (238) | 452688.9749 | 1822113.1699 | 452688.9749 | 1822159.8227 | Basic | No | 850.000mm | 945.000mm | 0.000mm | <None> |  |  | 0 | 0 | Z12_B19_FRL | 1.9632 | 2.1504 | 2.1249 | 1.9632 | 45.2282 | 45.2282 | 42.6282 | 42.6282 | 0° 0' 0.000" | 0° 0' 0.000" | Start to End | Start to End | Straight |  | 0 | 0 | 0 | 0 | 0 | 0 | 2 | Pipe | POWER | B1 Configuration | Rectangular | 2 | 0
POWER CONDUIT- (264) | B1 | POWER | 17.503 | 17.503 | 0% | PMH - (238) | PMH - (239) | 452688.9749 | 1822159.8227 | 452700.8749 | 1822159.8227 | Basic | No | 850.000mm | 945.000mm | 0.000mm | <None> |  |  | 0 | 0 | Z12_B19_FRL | 2.2972 | 2.4712 | 2.4712 | 2.4712 | 13 | 13 | 10.8 | 10.8 | 90° 0' 0.000" | 90° 0' 0.000" | Start to End | Start to End | Straight |  | 0 | 0 | 0 | 0 | 0 | 0 | 2 | Pipe | POWER | B1 Configuration | Rectangular | 2 | 0
POWER CONDUIT- (265) | B1 | POWER | 18.009 | 18.164 | -0.33% | PMH - (239) | PMH - (240) | 452700.8749 | 1822159.8227 | 452700.8749 | 1822113.1699 | Basic | No | 850.000mm | 945.000mm | 0.000mm | <None> |  |  | 0 | 0 | Z12_B19_FRL | 1.9653 | 2.0143 | 1.9653 | 1.9725 | 45.6299 | 45.6302 | 43.4282 | 43.4284 | 180° 0' 0.000" | 180° 0' 0.000" | Start to End | Start to End | Straight |  | 0 | 0 | 0 | 0 | 0 | 0 | 2 | Pipe | POWER | B1 Configuration | Rectangular | 2 | 0
POWER CONDUIT- (266) | A6 | POWER | 17.062 | 17.223 | -0.24% | PMH - (240) | PMH - (241) | 452700.8749 | 1822113.1699 | 452768.5749 | 1822113.1699 | Basic | No | 1100.000mm | 1075.000mm | 0.000mm | <None> |  |  | 0 | 0 | Z12_B19_FRL | 2.0375 | 3.0598 | 3.009 | 2.0375 | 66.2012 | 66.2014 | 63.6 | 63.6002 | 90° 0' 0.000" | 90° 0' 0.000" | Start to End | Start to End | Straight |  | 0 | 0 | 0 | 0 | 0 | 0 | 2 | Pipe | POWER | A6 Configuration | Rectangular | 2 | 0
POWER CONDUIT- (267) | A6 | POWER | 17.223 | 17.258 | -0.04% | PMH - (241) | PMH - (242) | 452768.5749 | 1822113.1699 | 452768.5749 | 1822210.5633 | Basic | No | 1100.000mm | 1075.000mm | 0.000mm | <None> |  |  | 0 | 0 | Z12_B19_FRL | 2.0256 | 2.2467 | 2.0375 | 2.2467 | 96.4438 | 96.4438 | 93.6938 | 93.6938 | 0° 0' 0.000" | 0° 0' 0.000" | Start to End | Start to End | Straight |  | 0 | 0 | 0 | 0 | 0 | 0 | 2 | Pipe | POWER | A6 Configuration | Rectangular | 2 | 0
POWER CONDUIT- (268) | A6 | POWER | 17.258 | 16.909 | 0.6% | PMH - (242) | PMH - (225) | 452768.5749 | 1822210.5633 | 452768.5749 | 1822268.7012 | Basic | No | 1100.000mm | 1075.000mm | 0.000mm | <None> |  |  | 0 | 0 | Z12_B19_FRL | 2.2467 | 2.8606 | 2.2467 | 2.8606 | 58.1379 | 58.139 | 55.3879 | 55.3889 | 0° 0' 0.000" | 0° 0' 0.000" | Start to End | Start to End | Straight |  | 0 | 0 | 0 | 0 | 0 | 0 | 2 | Pipe | POWER | A6 Configuration | Rectangular | 2 | 0
POWER CONDUIT- (269) | B2a | POWER | 18.714 | 18.459 | 0.67% | PMH - (234) | PMH - (243) | 452616.3746 | 1822151.1056 | 452616.3746 | 1822113.1699 | Basic | No | 850.000mm | 945.000mm | 0.000mm | <None> |  |  | 0 | 0 | Z12_B19_FRL | 2.0317 | 2.0757 | 2.0317 | 2.0643 | 37.9358 | 37.9366 | 34.5608 | 34.5616 | 180° 0' 0.000" | 180° 0' 0.000" | Start to End | Start to End | Straight |  | 0 | 0 | 0 | 0 | 0 | 0 | 2 | Pipe | POWER | B2' Configuration | Rectangular | 2 | 0
POWER CONDUIT- (270) | A6 | POWER | 18.329 | 18.311 | 0.13% | PMH - (243) | PMH - (244) | 452616.3746 | 1822113.1699 | 452616.3746 | 1822099.8699 | Basic | No | 1100.000mm | 1075.000mm | 0.000mm | <None> |  |  | 0 | 0 | Z12_B19_FRL | 2.0946 | 2.1655 | 2.1293 | 2.1655 | 12.7557 | 12.7557 | 9.3807 | 9.3807 | 180° 0' 0.000" | 180° 0' 0.000" | Start to End | Start to End | Straight |  | 0 | 0 | 0 | 0 | 0 | 0 | 2 | Pipe | POWER | A6 Configuration | Rectangular | 2 | 0
POWER CONDUIT- (271) | A6 | POWER | 17.753 | 15.878 | 1.23% | PMH - (244) | PMH - (245) | 452616.3746 | 1822099.8699 | 452768.5749 | 1822099.8699 | Basic | No | 1100.000mm | 1075.000mm | 0.000mm | <None> |  |  | 0 | 0 | Z12_B19_FRL | 2.7221 | 3.5116 | 2.7243 | 3.4227 | 151.8042 | 151.8158 | 149.2002 | 149.2116 | 90° 0' 0.000" | 90° 0' 0.000" | Start to End | Start to End | Straight |  | 0 | 0 | 0 | 0 | 0 | 0 | 2 | Pipe | POWER | A6 Configuration | Rectangular | 1 | 0
POWER CONDUIT- (272) | B1 | POWER | 16.678 | 16.925 | -0.74% | PMH - (245) | PMH - (246) | 452768.5749 | 1822099.8699 | 452768.5749 | 1822066.4803 | Basic | No | 850.000mm | 945.000mm | 0.000mm | <None> |  |  | 0 | 0 | Z12_B19_FRL | 2.5624 | 2.7056 | 2.6877 | 2.5624 | 32.8417 | 32.8426 | 30.4892 | 30.4901 | 180° 0' 0.000" | 180° 0' 0.000" | Start to End | Start to End | Straight |  | 0 | 0 | 0 | 0 | 0 | 0 | 2 | Pipe | POWER | B1 Configuration | Rectangular | 2 | 0
POWER CONDUIT- (273) | B1 | POWER | 16.925 | 17.32 | -0.63% | PMH - (246) | PMH - (247) | 452768.5749 | 1822066.4803 | 452768.5749 | 1822004.1746 | Basic | No | 850.000mm | 945.000mm | 0.000mm | <None> |  |  | 0 | 0 | Z12_B19_FRL | 2.3236 | 2.5624 | 2.5624 | 2.3236 | 61.8307 | 61.832 | 59.4807 | 59.4819 | 180° 0' 0.000" | 180° 0' 0.000" | Start to End | Start to End | Straight |  | 0 | 0 | 0 | 0 | 0 | 0 | 2 | Pipe | POWER | B1 Configuration | Rectangular | 2 | 0
POWER CONDUIT- (274) | B1 | POWER | 17.172 | 17.172 | 0% | PMH - (247) | PMH - (248) | 452768.5749 | 1822004.1746 | 452780.4749 | 1822004.1746 | Basic | No | 850.000mm | 945.000mm | 0.000mm | <None> |  |  | 0 | 0 | Z12_B19_FRL | 2.2977 | 2.4717 | 2.4717 | 2.4717 | 13 | 13 | 10.8 | 10.8 | 90° 0' 0.000" | 90° 0' 0.000" | Start to End | Start to End | Straight |  | 0 | 0 | 0 | 0 | 0 | 0 | 2 | Pipe | POWER | B1 Configuration | Rectangular | 2 | 0
POWER CONDUIT- (275) | B1 | POWER | 17.172 | 16.7 | 0.65% | PMH - (248) | PMH - (249) | 452780.4749 | 1822004.1746 | 452780.4749 | 1822077.0958 | Basic | No | 850.000mm | 945.000mm | 0.000mm | <None> |  |  | 0 | 0 | Z12_B19_FRL | 2.4717 | 2.7614 | 2.4717 | 2.7614 | 72.4463 | 72.4478 | 70.0963 | 70.0977 | 0° 0' 0.000" | 0° 0' 0.000" | Start to End | Start to End | Straight |  | 0 | 0 | 0 | 0 | 0 | 0 | 2 | Pipe | POWER | B1 Configuration | Rectangular | 2 | 0
POWER CONDUIT- (276) | B1 | POWER | 16.7 | 15.908 | 3.47% | PMH - (249) | PMH - (250) | 452780.4749 | 1822077.0958 | 452780.4749 | 1822099.8699 | Basic | No | 850.000mm | 945.000mm | 0.000mm | <None> |  |  | 0 | 0 | Z12_B19_FRL | 2.7614 | 3.4571 | 2.7614 | 3.4571 | 21.8237 | 21.838 | 19.0737 | 19.0852 | 0° 0' 0.000" | 0° 0' 0.000" | Start to End | Start to End | Straight |  | 0 | 0 | 0 | 0 | 0 | 0 | 2 | Pipe | POWER | B1 Configuration | Rectangular | 1 | 0
POWER CONDUIT- (277) | A8a | POWER | 15.878 | 15.878 | 0% | PMH - (250) | PMH - (245) | 452780.4749 | 1822099.8699 | 452768.5749 | 1822099.8699 | Basic | No | 1100.000mm | 1035.000mm | 0.000mm | <None> |  |  | 0 | 0 | Z12_B19_FRL | 3.2842 | 3.4427 | 3.4427 | 3.4427 | 13.406 | 13.406 | 10.8 | 10.8 | 270° 0' 0.000" | 270° 0' 0.000" | Start to End | Start to End | Straight |  | 0 | 0 | 0 | 0 | 0 | 0 | 2 | Pipe | POWER | A8' Configuration | Rectangular | 1 | 0
POWER CONDUIT- (278) | B1 | POWER | 15.908 | 15.908 | 0% | PMH - (250) | PMH - (221) | 452780.4749 | 1822099.8699 | 452780.4749 | 1822113.1699 | Basic | No | 850.000mm | 945.000mm | 0.000mm | <None> |  |  | 0 | 0 | Z12_B19_FRL | 3.2591 | 3.4571 | 3.4571 | 3.4175 | 14.8054 | 14.8054 | 12.2 | 12.2 | 0° 0' 0.000" | 0° 0' 0.000" | Start to End | Start to End | Straight |  | 0 | 0 | 0 | 0 | 0 | 0 | 2 | Pipe | POWER | B1 Configuration | Rectangular | 1 | 0
POWER CONDUIT- (279) | A8a | POWER | 15.878 | 15.691 | 0.5% | PMH - (250) | PMH - (251) | 452780.4749 | 1822099.8699 | 452817.5751 | 1822099.8699 | Basic | No | 1100.000mm | 1035.000mm | 0.000mm | <None> |  |  | 0 | 0 | Z12_B19_FRL | 3.4427 | 3.8216 | 3.4427 | 3.8173 | 35.6023 | 35.6028 | 33.0001 | 33.0005 | 90° 0' 0.000" | 90° 0' 0.000" | Start to End | Start to End | Straight |  | 0 | 0 | 0 | 0 | 0 | 0 | 2 | Pipe | POWER | A8' Configuration | Rectangular | 1 | 0
POWER CONDUIT- (280) | A8a | POWER | 15.691 | 15.691 | 0% | PMH - (251) | PMH - (541) | 452816.9345 | 1822099.8699 | 452838.8751 | 1822099.8699 | Basic | No | 1100.000mm | 1035.000mm | 0.000mm | <None> |  |  | 0 | 0 | Z12_B19_FRL | 3.6561 | 3.8661 | 3.8225 | 3.8661 | 22.8009 | 22.8009 | 20.2 | 20.2 | 90° 0' 0.000" | 90° 0' 0.000" | Start to End | Start to End | Straight |  | 0 | 0 | 0 | 0 | 0 | 0 | 2 | Pipe | POWER | A8' Configuration | Rectangular | 1 | 0
POWER CONDUIT- (281) | A10 | POWER | 15.368 | 15.368 | 0% | PMH - (252) | PMH - (253) | 452817.5751 | 1822047.9472 | 452838.8751 | 1822047.9472 | Basic | No | 1100.000mm | 1435.000mm | 0.000mm | <None> |  |  | 0 | 0 | Z12_B19_FRL | 3.6518 | 3.8618 | 3.8618 | 3.8618 | 22.4126 | 22.4126 | 20.2 | 20.2 | 89° 59' 59.968" | 89° 59' 59.968" | Start to End | Start to End | Straight |  | 0 | 0 | 0 | 0 | 0 | 0 | 2 | Pipe | POWER | A10 Configuration | Rectangular | 1 | 0
POWER CONDUIT- (282) | A9 | POWER | 16.124 | 16.485 | -0.69% | PMH - (253) | PMH - (541) | 452838.8751 | 1822047.9472 | 452838.8751 | 1822099.8699 | Basic | No | 1100.000mm | 1435.000mm | 0.000mm | <None> |  |  | 0 | 0 | Z12_B19_FRL | 2.8724 | 3.1058 | 3.1058 | 2.8724 | 50.4227 | 50.424 | 47.4227 | 47.4238 | 359° 59' 59.968" | 359° 59' 59.968" | Start to End | Start to End | Straight |  | 0 | 0 | 0 | 0 | 0 | 0 | 2 | Pipe | POWER | A9 Configuration | Rectangular | 2 | 0
POWER CONDUIT- (282) (1) | A8a | POWER | 16.933 | 16.248 | 0.96% | PMH - (539) | PMH - (270) | 452838.8751 | 1822207.0429 | 452910.4193 | 1822207.0429 | Basic | No | 1100.000mm | 1035.000mm | 0.000mm | <None> |  |  | 0 | 0 | Z12_B19_FRL | 2.7188 | 3.0553 | 2.7188 | 2.9599 | 70.3443 | 70.3476 | 67.7443 | 67.7474 | 89° 59' 59.856" | 89° 59' 59.856" | Start to End | Start to End | Straight |  | 0 | 0 | 0 | 0 | 0 | 0 | 2 | Pipe | POWER | A8' Configuration | Rectangular | 2 | 0
POWER CONDUIT- (282) (2) | A8a | POWER | 16.485 | 17.02 | -0.5% | PMH - (541) | PMH - (539) | 452838.8751 | 1822099.8699 | 452838.8751 | 1822207.0429 | Basic | No | 1100.000mm | 1035.000mm | 0.000mm | <None> |  |  | 0 | 0 | Z12_B19_FRL | 2.6313 | 3.0724 | 3.0724 | 2.6313 | 107.373 | 107.3744 | 104.773 | 104.7744 | 359° 59' 59.968" | 359° 59' 59.968" | Start to End | Start to End | Straight |  | 0 | 0 | 0 | 0 | 0 | 0 | 2 | Pipe | POWER | A8' Configuration | Rectangular | 2 | 0
POWER CONDUIT- (284) | A9 | POWER | 16.54 | 16.54 | 0% | PMH - (255) | PMH - (553) | 452872.5748 | 1822270.3337 | 452910.7193 | 1822270.3337 | Basic | No | 1100.000mm | 1435.000mm | 0.000mm | <None> |  |  | 0 | 0 | Z12_B19_FRL | 2.313 | 2.5081 | 2.5081 | 2.4287 | 37.1945 | 37.1945 | 33.8195 | 33.8195 | 90° 0' 0.000" | 90° 0' 0.000" | Start to End | Start to End | Straight |  | 0 | 0 | 0 | 0 | 0 | 0 | 2 | Pipe | POWER | A9 Configuration | Rectangular | 2 | 0
POWER CONDUIT- (284) (1) | A8a | POWER | 16.54 | 16.547 | -0.01% | PMH - (553) | PMH - (256) | 452910.7193 | 1822270.3337 | 453052.8592 | 1822270.3337 | Basic | No | 1100.000mm | 1035.000mm | 0.000mm | <None> |  |  | 0 | 0 | Z12_B19_FRL | 2.4432 | 2.6612 | 2.6287 | 2.6612 | 143.0899 | 143.0899 | 140.4899 | 140.4899 | 90° 0' 0.000" | 90° 0' 0.000" | Start to End | Start to End | Straight |  | 0 | 0 | 0 | 0 | 0 | 0 | 2 | Pipe | POWER | A8' Configuration | Rectangular | 2 | 0
POWER CONDUIT- (285) | A8a | POWER | 16.547 | 16.965 | -0.29% | PMH - (256) | PMH - (257) | 453052.8592 | 1822270.3337 | 453198.5327 | 1822270.3337 | Basic | No | 1100.000mm | 1035.000mm | 0.000mm | <None> |  |  | 0 | 0 | Z12_B19_FRL | 2.3407 | 2.7286 | 2.6612 | 2.3407 | 144.7234 | 144.724 | 142.1234 | 142.1239 | 90° 0' 0.000" | 90° 0' 0.000" | Start to End | Start to End | Straight |  | 0 | 0 | 0 | 0 | 0 | 0 | 2 | Pipe | POWER | A8' Configuration | Rectangular | 2 | 0
POWER CONDUIT- (286) | A8a | POWER | 17.288 | 17.14 | 0.3% | PMH - (257) | PMH - (258) | 453198.5327 | 1822270.3337 | 453198.5327 | 1822220.3429 | Basic | No | 1100.000mm | 1035.000mm | 0.000mm | <None> |  |  | 0 | 0 | Z12_B19_FRL | 2.007 | 2.134 | 2.0175 | 2.1236 | 48.1177 | 48.1179 | 45.141 | 45.1412 | 180° 0' 0.055" | 180° 0' 0.055" | Start to End | Start to End | Straight |  | 0 | 0 | 0 | 0 | 0 | 0 | 2 | Pipe | POWER | A8' Configuration | Rectangular | 2 | 0
POWER CONDUIT- (287) | A6 | POWER | 16.59 | 17.274 | -1.15% | PMH - (258) | PMH - (259) | 453198.5327 | 1822220.3429 | 453139.0191 | 1822220.3428 | Basic | No | 1100.000mm | 1075.000mm | 0.000mm | <None> |  |  | 0 | 0 | Z12_B19_FRL | 2.1072 | 2.7285 | 2.654 | 2.1072 | 58.9689 | 58.9729 | 56.3638 | 56.3675 | 269° 59' 59.827" | 269° 59' 59.827" | Start to End | Start to End | Straight |  | 0 | 0 | 0 | 0 | 0 | 0 | 2 | Pipe | POWER | A6 Configuration | Rectangular | 1 | 0
POWER CONDUIT- (288) | A8a | POWER | 17.314 | 17.263 | 0.17% | PMH - (259) | PMH - (260) | 453139.0191 | 1822220.3428 | 453108.0658 | 1822220.3429 | Basic | No | 1100.000mm | 1035.000mm | 0.000mm | <None> |  |  | 0 | 0 | Z12_B19_FRL | 2.0175 | 2.0872 | 2.0872 | 2.0175 | 30.9533 | 30.9534 | 27.5783 | 27.5784 | 270° 0' 0.333" | 270° 0' 0.333" | Start to End | Start to End | Straight |  | 0 | 0 | 0 | 0 | 0 | 0 | 2 | Pipe | POWER | A8' Configuration | Rectangular | 2 | 0
POWER CONDUIT- (289) | A8a | POWER | 16.645 | 16.504 | 0.63% | PMH - (260) | PMH - (261) | 453108.0658 | 1822220.3429 | 453085.5418 | 1822220.3429 | Basic | No | 1100.000mm | 1035.000mm | 0.000mm | <None> |  |  | 0 | 0 | Z12_B19_FRL | 2.6193 | 2.6755 | 2.6361 | 2.6193 | 21.574 | 21.5744 | 18.199 | 18.1993 | 270° 0' 0.049" | 270° 0' 0.049" | Start to End | Start to End | Straight |  | 0 | 0 | 0 | 0 | 0 | 0 | 2 | Pipe | POWER | A8' Configuration | Rectangular | 2 | 0
POWER CONDUIT- (290) | A6 | POWER | 16.462 | 16.462 | 0% | PMH - (261) | PMH - (262) | 453085.5418 | 1822220.3429 | 453072.2418 | 1822220.3429 | Basic | No | 1100.000mm | 1075.000mm | 0.000mm | <None> |  |  | 0 | 0 | Z12_B19_FRL | 2.4802 | 2.6412 | 2.6412 | 2.6412 | 14.8007 | 14.8007 | 12.1999 | 12.1999 | 270° 0' 0.049" | 270° 0' 0.049" | Start to End | Start to End | Straight |  | 0 | 0 | 0 | 0 | 0 | 0 | 2 | Pipe | POWER | A6 Configuration | Rectangular | 2 | 0
POWER CONDUIT- (291) | A6 | POWER | 16.462 | 16.974 | -1.83% | PMH - (262) | PMH - (263) | 453072.2418 | 1822220.3429 | 453044.2686 | 1822220.3429 | Basic | No | 1100.000mm | 1075.000mm | 0.000mm | <None> |  |  | 0 | 0 | Z12_B19_FRL | 2.0375 | 2.6412 | 2.6412 | 2.0375 | 27.4237 | 27.4285 | 24.4483 | 24.4524 | 269° 59' 59.938" | 269° 59' 59.938" | Start to End | Start to End | Straight |  | 0 | 0 | 0 | 0 | 0 | 0 | 2 | Pipe | POWER | A6 Configuration | Rectangular | 1 | 0
POWER CONDUIT- (292) | A6 | POWER | 16.974 | 16.863 | 0.34% | PMH - (263) | PMH - (264) | 453044.2686 | 1822220.3429 | 453011.9923 | 1822220.3429 | Basic | No | 1100.000mm | 1075.000mm | 0.000mm | <None> |  |  | 0 | 0 | Z12_B19_FRL | 2.0278 | 2.0375 | 2.0375 | 2.0375 | 32.2763 | 32.2765 | 29.1513 | 29.1515 | 270° 0' 0.000" | 270° 0' 0.000" | Start to End | Start to End | Straight |  | 0 | 0 | 0 | 0 | 0 | 0 | 2 | Pipe | POWER | A6 Configuration | Rectangular | 2 | 0
POWER CONDUIT- (293) | A6 | POWER | 16.863 | 16.46 | 0.94% | PMH - (264) | PMH - (265) | 453011.9923 | 1822220.3429 | 452969.3263 | 1822220.3429 | Basic | No | 1100.000mm | 1075.000mm | 0.000mm | <None> |  |  | 0 | 0 | Z12_B19_FRL | 2.0375 | 2.5371 | 2.0375 | 2.5371 | 42.6659 | 42.6678 | 39.5409 | 39.5427 | 270° 0' 0.000" | 270° 0' 0.000" | Start to End | Start to End | Straight |  | 0 | 0 | 0 | 0 | 0 | 0 | 2 | Pipe | POWER | A6 Configuration | Rectangular | 2 | 0
POWER CONDUIT- (294) | A6 | POWER | 16.46 | 15.712 | 1.65% | PMH - (265) | PMH - (266) | 452969.3263 | 1822220.3429 | 452924.0193 | 1822220.3429 | Basic | No | 1100.000mm | 1075.000mm | 0.000mm | <None> |  |  | 0 | 0 | Z12_B19_FRL | 2.5371 | 3.5246 | 2.5371 | 3.5246 | 44.3574 | 44.3637 | 40.9824 | 40.988 | 270° 0' 0.000" | 270° 0' 0.000" | Start to End | Start to End | Straight |  | 0 | 0 | 0 | 0 | 0 | 0 | 2 | Pipe | POWER | A6 Configuration | Rectangular | 1 | 0
POWER CONDUIT- (295) | B1 | POWER | 15.026 | 15.551 | -2.05% | PMH - (266) | PMH - (267) | 452924.0193 | 1822220.3429 | 452924.0193 | 1822245.9326 | Basic | No | 850.000mm | 945.000mm | 0.000mm | <None> |  |  | 0 | 0 | Z12_B19_FRL | 3.8308 | 4.2757 | 4.2757 | 3.8308 | 24.4181 | 24.4237 | 22.0648 | 22.0694 | 0° 0' 0.000" | 0° 0' 0.000" | Start to End | Start to End | Straight |  | 0 | 0 | 0 | 0 | 0 | 0 | 2 | Pipe | POWER | B1 Configuration | Rectangular | 0 | 0
POWER CONDUIT- (296) | B1 | POWER | 16.828 | 16.828 | 0% | PMH - (267) | PMH - (268) | 452924.0193 | 1822245.9326 | 452910.7193 | 1822245.9326 | Basic | No | 850.000mm | 945.000mm | 0.000mm | <None> |  |  | 0 | 0 | Z12_B19_FRL | 2.3457 | 2.5537 | 2.5537 | 2.5537 | 14.4022 | 14.4022 | 12.2 | 12.2 | 270° 0' 0.000" | 270° 0' 0.000" | Start to End | Start to End | Straight |  | 0 | 0 | 0 | 0 | 0 | 0 | 2 | Pipe | POWER | B1 Configuration | Rectangular | 2 | 0
POWER CONDUIT- (297) | A6 | POWER | 16.269 | 15.459 | 3.17% | PMH - (268) | PMH - (269) | 452910.7193 | 1822245.9326 | 452910.7193 | 1822220.3429 | Basic | No | 1100.000mm | 1075.000mm | 0.000mm | <None> |  |  | 0 | 0 | Z12_B19_FRL | 3.0472 | 3.7775 | 3.0472 | 3.7775 | 24.1647 | 24.1783 | 21.5647 | 21.5755 | 180° 0' 0.000" | 180° 0' 0.000" | Start to End | Start to End | Straight |  | 0 | 0 | 0 | 0 | 0 | 0 | 2 | Pipe | POWER | A6 Configuration | Rectangular | 0 | 0
POWER CONDUIT- (298) | A6 | POWER | 15.459 | 15.459 | 0% | PMH - (269) | PMH - (270) | 452910.7193 | 1822220.3429 | 452910.7193 | 1822207.0429 | Basic | No | 1100.000mm | 1075.000mm | 0.000mm | <None> |  |  | 0 | 0 | Z12_B19_FRL | 3.5633 | 3.7775 | 3.7775 | 3.724 | 14.4056 | 14.4056 | 12.2 | 12.2 | 180° 0' 0.000" | 180° 0' 0.000" | Start to End | Start to End | Straight |  | 0 | 0 | 0 | 0 | 0 | 0 | 2 | Pipe | POWER | A6 Configuration | Rectangular | 1 | 0
POWER CONDUIT- (299) | B1 | POWER | 15.589 | 16.681 | -0.99% | PMH - (270) | PMH - (271) | 452910.7193 | 1822207.0429 | 452910.7193 | 1822097.025 | Basic | No | 850.000mm | 945.000mm | 0.000mm | <None> |  |  | 0 | 0 | Z12_B19_FRL | 2.4116 | 3.6606 | 3.659 | 2.4116 | 109.4686 | 109.474 | 106.4928 | 106.4981 | 180° 0' 0.000" | 180° 0' 0.000" | Start to End | Start to End | Straight |  | 0 | 0 | 0 | 0 | 0 | 0 | 2 | Pipe | POWER | B1 Configuration | Rectangular | 2 | 0
POWER CONDUIT- (300) | A6 | POWER | 16.393 | 16.393 | 0% | PMH - (271) | PMH - (272) | 452910.7193 | 1822097.025 | 452924.0193 | 1822097.025 | Basic | No | 1100.000mm | 1075.000mm | 0.000mm | <None> |  |  | 0 | 0 | Z12_B19_FRL | 2.4264 | 2.6343 | 2.6343 | 2.6343 | 14.4 | 14.4 | 12.2 | 12.2 | 90° 0' 0.049" | 90° 0' 0.049" | Start to End | Start to End | Straight |  | 0 | 0 | 0 | 0 | 0 | 0 | 2 | Pipe | POWER | A6 Configuration | Rectangular | 2 | 0
POWER CONDUIT- (301) | A2 | POWER | 16.393 | 16.091 | 0.83% | PMH - (272) | PMH - (273) | 452924.0193 | 1822097.025 | 452924.0193 | 1822133.5543 | Basic | No | 1100.000mm | 1345.000mm | 0.000mm | <None> |  |  | 0 | 0 | Z12_B19_FRL | 2.4993 | 2.7881 | 2.4993 | 2.7881 | 36.5293 | 36.5305 | 32.7793 | 32.7804 | 0° 0' 0.049" | 0° 0' 0.049" | Start to End | Start to End | Straight |  | 0 | 0 | 0 | 0 | 0 | 0 | 2 | Pipe | POWER | A2 Configuration | Rectangular | 2 | 0
POWER CONDUIT- (302) | A6 | POWER | 16.091 | 15.912 | 0.46% | PMH - (273) | PMH - (274) | 452924.0193 | 1822133.5543 | 452924.0193 | 1822172.6737 | Basic | No | 1100.000mm | 1075.000mm | 0.000mm | <None> |  |  | 0 | 0 | Z12_B19_FRL | 2.9231 | 3.2202 | 2.9231 | 3.2202 | 39.1194 | 39.1198 | 35.9944 | 35.9948 | 0° 0' 0.044" | 0° 0' 0.044" | Start to End | Start to End | Straight |  | 0 | 0 | 0 | 0 | 0 | 0 | 2 | Pipe | POWER | A6 Configuration | Rectangular | 2 | 0
POWER CONDUIT- (303) | A6 | POWER | 15.912 | 14.896 | 2.96% | PMH - (274) | PMH - (275) | 452924.0193 | 1822172.6737 | 452924.0193 | 1822207.0429 | Basic | No | 1100.000mm | 1075.000mm | 0.000mm | <None> |  |  | 0 | 0 | Z12_B19_FRL | 3.2202 | 4.2872 | 3.2202 | 4.2872 | 33.4191 | 33.4346 | 30.6691 | 30.6825 | 0° 0' 0.000" | 0° 0' 0.000" | Start to End | Start to End | Straight |  | 0 | 0 | 0 | 0 | 0 | 0 | 2 | Pipe | POWER | A6 Configuration | Rectangular | 0 | 0
POWER CONDUIT- (304) | A8a | POWER | 14.936 | 14.936 | 0% | PMH - (275) | PMH - (266) | 452924.0193 | 1822207.0429 | 452924.0193 | 1822220.3429 | Basic | No | 1100.000mm | 1035.000mm | 0.000mm | <None> |  |  | 0 | 0 | Z12_B19_FRL | 4.1065 | 4.3207 | 4.2672 | 4.3207 | 14.8054 | 14.8054 | 12.2 | 12.2 | 0° 0' 0.188" | 0° 0' 0.188" | Start to End | Start to End | Straight |  | 0 | 0 | 0 | 0 | 0 | 0 | 2 | Pipe | POWER | A8' Configuration | Rectangular | 1 | 0
POWER CONDUIT- (305) | B1 | POWER | 15.687 | 16.457 | -0.95% | PMH - (275) | PMH - (276) | 452924.0193 | 1822207.0429 | 453004.6393 | 1822207.0429 | Basic | No | 850.000mm | 945.000mm | 0.000mm | <None> |  |  | 0 | 0 | Z12_B19_FRL | 2.4725 | 3.5732 | 3.5603 | 2.4725 | 79.5182 | 79.5219 | 77.3172 | 77.3207 | 90° 0' 0.000" | 90° 0' 0.000" | Start to End | Start to End | Straight |  | 0 | 0 | 0 | 0 | 0 | 0 | 2 | Pipe | POWER | B1 Configuration | Rectangular | 2 | 0
POWER CONDUIT- (306) | B1 | POWER | 16.957 | 17.14 | -0.5% | PMH - (276) | PMH - (277) | 453004.6393 | 1822207.0429 | 453004.6393 | 1822170.4217 | Basic | No | 850.000mm | 945.000mm | 0.000mm | <None> |  |  | 0 | 0 | Z12_B19_FRL | 1.9725 | 2.005 | 1.9725 | 1.9725 | 36.0711 | 36.0715 | 33.7211 | 33.7215 | 180° 0' 0.002" | 180° 0' 0.002" | Start to End | Start to End | Straight |  | 0 | 0 | 0 | 0 | 0 | 0 | 2 | Pipe | POWER | B1 Configuration | Rectangular | 2 | 0
POWER CONDUIT- (307) | B1 | POWER | 17.14 | 17.198 | -0.05% | PMH - (277) | PMH - (278) | 453004.6393 | 1822170.4217 | 453004.6393 | 1822061.8766 | Basic | No | 850.000mm | 945.000mm | 0.000mm | <None> |  |  | 0 | 0 | Z12_B19_FRL | 1.9725 | 2.2109 | 1.9725 | 2.1429 | 108.5451 | 108.5451 | 105.4201 | 105.4201 | 179° 59' 60.000" | 179° 59' 60.000" | Start to End | Start to End | Straight |  | 0 | 0 | 0 | 0 | 0 | 0 | 2 | Pipe | POWER | B1 Configuration | Rectangular | 2 | 0
POWER CONDUIT- (308) | B1 | POWER | 16.72 | 16.72 | 0% | PMH - (278) | PMH - (279) | 453004.6393 | 1822061.8766 | 453016.5393 | 1822061.8766 | Basic | No | 850.000mm | 945.000mm | 0.000mm | <None> |  |  | 0 | 0 | Z12_B19_FRL | 2.4471 | 2.621 | 2.621 | 2.621 | 13.0056 | 13.0056 | 10.8052 | 10.8052 | 90° 0' 0.000" | 90° 0' 0.000" | Start to End | Start to End | Straight |  | 0 | 0 | 0 | 0 | 0 | 0 | 2 | Pipe | POWER | B1 Configuration | Rectangular | 2 | 0
POWER CONDUIT- (309) | B1 | POWER | 17.369 | 17.307 | 0.09% | PMH - (279) | PMH - (280) | 453016.5393 | 1822061.8766 | 453016.5393 | 1822128.9586 | Basic | No | 850.000mm | 945.000mm | 0.000mm | <None> |  |  | 0 | 0 | Z12_B19_FRL | 1.9725 | 2.0524 | 1.9725 | 1.9725 | 66.973 | 66.9731 | 64.623 | 64.6231 | 0° 0' 0.002" | 0° 0' 0.002" | Start to End | Start to End | Straight |  | 0 | 0 | 0 | 0 | 0 | 0 | 2 | Pipe | POWER | B1 Configuration | Rectangular | 2 | 0
POWER CONDUIT- (310) | B1 | POWER | 17.307 | 16.957 | 0.45% | PMH - (280) | PMH - (281) | 453016.5393 | 1822128.9586 | 453016.5393 | 1822207.0429 | Basic | No | 850.000mm | 945.000mm | 0.000mm | <None> |  |  | 0 | 0 | Z12_B19_FRL | 1.9725 | 2.008 | 1.9725 | 1.9725 | 77.5342 | 77.535 | 75.1842 | 75.185 | 0° 0' 0.000" | 0° 0' 0.000" | Start to End | Start to End | Straight |  | 0 | 0 | 0 | 0 | 0 | 0 | 2 | Pipe | POWER | B1 Configuration | Rectangular | 2 | 0
POWER CONDUIT- (311) | B1 | POWER | 16.957 | 17.149 | -0.34% | PMH - (281) | PMH - (282) | 453016.5393 | 1822207.0429 | 453072.2418 | 1822207.0429 | Basic | No | 850.000mm | 945.000mm | 0.000mm | <None> |  |  | 0 | 0 | Z12_B19_FRL | 1.9725 | 2.0498 | 1.9725 | 1.9725 | 54.6 | 54.6003 | 52.4 | 52.4003 | 90° 0' 0.000" | 90° 0' 0.000" | Start to End | Start to End | Straight |  | 0 | 0 | 0 | 0 | 0 | 0 | 2 | Pipe | POWER | B1 Configuration | Rectangular | 2 | 0
POWER CONDUIT- (312) | B1 | POWER | 16.957 | 16.488 | 0.84% | PMH - (282) | PMH - (283) | 453072.2418 | 1822207.0429 | 453072.2418 | 1822151.2822 | Basic | No | 850.000mm | 945.000mm | 0.000mm | <None> |  |  | 0 | 0 | Z12_B19_FRL | 2.1644 | 2.5475 | 2.1644 | 2.5475 | 54.7356 | 54.7376 | 52.5356 | 52.5375 | 180° 0' 0.000" | 180° 0' 0.000" | Start to End | Start to End | Straight |  | 0 | 0 | 0 | 0 | 0 | 0 | 2 | Pipe | POWER | B1 Configuration | Rectangular | 2 | 0
POWER CONDUIT- (313) | B1 | POWER | 15.688 | 15.688 | 0% | PMH - (283) | PMH - (284) | 453072.2418 | 1822151.2822 | 453085.5418 | 1822151.2822 | Basic | No | 850.000mm | 945.000mm | 0.000mm | <None> |  |  | 0 | 0 | Z12_B19_FRL | 3.1395 | 3.3475 | 3.3475 | 3.3475 | 14.4 | 14.4 | 12.2 | 12.2 | 90° 0' 0.049" | 90° 0' 0.049" | Start to End | Start to End | Straight |  | 0 | 0 | 0 | 0 | 0 | 0 | 2 | Pipe | POWER | B1 Configuration | Rectangular | 1 | 0
POWER CONDUIT- (314) | B1 | POWER | 16.493 | 16.25 | 0.44% | PMH - (284) | PMH - (285) | 453085.5418 | 1822151.2822 | 453085.5418 | 1822207.0429 | Basic | No | 850.000mm | 945.000mm | 0.000mm | <None> |  |  | 0 | 0 | Z12_B19_FRL | 2.5434 | 2.8934 | 2.5434 | 2.8714 | 54.5856 | 54.5862 | 52.2356 | 52.2361 | 0° 0' 0.049" | 0° 0' 0.049" | Start to End | Start to End | Straight |  | 0 | 0 | 0 | 0 | 0 | 0 | 2 | Pipe | POWER | B1 Configuration | Rectangular | 2 | 0
POWER CONDUIT- (315) | B1 | POWER | 16.25 | 16.252 | -0.02% | PMH - (285) | PMH - (261) | 453085.5418 | 1822207.0429 | 453085.5418 | 1822220.3429 | Basic | No | 850.000mm | 945.000mm | 0.000mm | <None> |  |  | 0 | 0 | Z12_B19_FRL | 2.7103 | 2.9158 | 2.8714 | 2.9158 | 14.5555 | 14.5555 | 12.2 | 12.2 | 0° 0' 0.049" | 0° 0' 0.049" | Start to End | Start to End | Straight |  | 0 | 0 | 0 | 0 | 0 | 0 | 2 | Pipe | POWER | B1 Configuration | Rectangular | 2 | 0
POWER CONDUIT- (316) | B1 | POWER | 16.522 | 16.522 | 0% | PMH - (259) | PMH - (286) | 453139.0191 | 1822220.3428 | 453139.0191 | 1822177.2101 | Basic | No | 850.000mm | 945.000mm | 0.000mm | <None> |  |  | 0 | 0 | Z12_B19_FRL | 2.7167 | 3.0026 | 2.9246 | 3.0026 | 43.6862 | 43.6862 | 41.3335 | 41.3335 | 180° 0' 0.002" | 180° 0' 0.002" | Start to End | Start to End | Straight |  | 0 | 0 | 0 | 0 | 0 | 0 | 2 | Pipe | POWER | B1 Configuration | Rectangular | 2 | 0
POWER CONDUIT- (317) | B1 | POWER | 16.522 | 17.328 | -1.28% | PMH - (286) | PMH - (287) | 453139.0191 | 1822177.2101 | 453139.0191 | 1822114.2092 | Basic | No | 850.000mm | 945.000mm | 0.000mm | <None> |  |  | 0 | 0 | Z12_B19_FRL | 2.3352 | 3.0026 | 3.0026 | 2.3352 | 63.0008 | 63.006 | 60.65 | 60.655 | 180° 0' 0.002" | 180° 0' 0.002" | Start to End | Start to End | Straight |  | 0 | 0 | 0 | 0 | 0 | 0 | 2 | Pipe | POWER | B1 Configuration | Rectangular | 1 | 0
POWER CONDUIT- (318) | B1 | POWER | 17.539 | 17.539 | 0% | PMH - (287) | PMH - (288) | 453139.0191 | 1822114.2092 | 453150.9191 | 1822114.2092 | Basic | No | 850.000mm | 945.000mm | 0.000mm | <None> |  |  | 0 | 0 | Z12_B19_FRL | 1.9502 | 2.1242 | 2.1242 | 2.1242 | 13 | 13 | 10.8 | 10.8 | 90° 0' 0.000" | 90° 0' 0.000" | Start to End | Start to End | Straight |  | 0 | 0 | 0 | 0 | 0 | 0 | 2 | Pipe | POWER | B1 Configuration | Rectangular | 2 | 0
POWER CONDUIT- (319) | B1 | POWER | 17.69 | 17.56 | 0.22% | PMH - (288) | PMH - (289) | 453150.9191 | 1822114.2092 | 453150.9191 | 1822173.6684 | Basic | No | 850.000mm | 945.000mm | 0.000mm | <None> |  |  | 0 | 0 | Z12_B19_FRL | 1.9725 | 1.976 | 1.9737 | 1.9725 | 59.4591 | 59.4592 | 57.1091 | 57.1092 | 0° 0' 0.002" | 0° 0' 0.002" | Start to End | Start to End | Straight |  | 0 | 0 | 0 | 0 | 0 | 0 | 2 | Pipe | POWER | B1 Configuration | Rectangular | 2 | 0
POWER CONDUIT- (320) | B1 | POWER | 17.56 | 17.446 | 0.34% | PMH - (289) | PMH - (290) | 453150.9191 | 1822173.6684 | 453150.9191 | 1822207.0429 | Basic | No | 850.000mm | 945.000mm | 0.000mm | <None> |  |  | 0 | 0 | Z12_B19_FRL | 1.9725 | 2.0065 | 1.9725 | 1.9725 | 32.8244 | 32.8246 | 30.4744 | 30.4746 | 0° 0' 0.000" | 0° 0' 0.000" | Start to End | Start to End | Straight |  | 0 | 0 | 0 | 0 | 0 | 0 | 2 | Pipe | POWER | B1 Configuration | Rectangular | 2 | 0
POWER CONDUIT- (321) | B1 | POWER | 17.446 | 17.457 | -0.02% | PMH - (290) | PMH - (291) | 453150.9191 | 1822207.0429 | 453198.5326 | 1822207.0429 | Basic | No | 850.000mm | 945.000mm | 0.000mm | <None> |  |  | 0 | 0 | Z12_B19_FRL | 1.9725 | 2.0515 | 1.9725 | 1.9725 | 46.5135 | 46.5135 | 44.3135 | 44.3135 | 90° 0' 0.000" | 90° 0' 0.000" | Start to End | Start to End | Straight |  | 0 | 0 | 0 | 0 | 0 | 0 | 2 | Pipe | POWER | B1 Configuration | Rectangular | 2 | 0
POWER CONDUIT- (322) | B1 | POWER | 17.457 | 17.536 | -0.15% | PMH - (291) | PMH - (292) | 453198.5326 | 1822207.0429 | 453198.5326 | 1822156.0094 | Basic | No | 850.000mm | 945.000mm | 0.000mm | <None> |  |  | 0 | 0 | Z12_B19_FRL | 1.9725 | 2.3138 | 1.9725 | 2.3138 | 50.4834 | 50.4835 | 47.8834 | 47.8835 | 180° 0' 0.055" | 180° 0' 0.055" | Start to End | Start to End | Straight |  | 0 | 0 | 0 | 0 | 0 | 0 | 2 | Pipe | POWER | B1 Configuration | Rectangular | 2 | 0
POWER CONDUIT- (323) | B2a | POWER | 16.736 | 16.736 | 0% | PMH - (292) | PMH - (293) | 453198.5326 | 1822156.0094 | 453210.4326 | 1822156.0094 | Basic | No | 850.000mm | 945.000mm | 0.000mm | <None> |  |  | 0 | 0 | Z12_B19_FRL | 2.9399 | 3.1138 | 3.1138 | 3.1138 | 13 | 13 | 10.8 | 10.8 | 90° 0' 0.000" | 90° 0' 0.000" | Start to End | Start to End | Straight |  | 0 | 0 | 0 | 0 | 0 | 0 | 2 | Pipe | POWER | B2' Configuration | Rectangular | 2 | 0
POWER CONDUIT- (324) | B1 | POWER | 17.536 | 17.799 | -0.58% | PMH - (292) | PMH - (294) | 453198.5326 | 1822156.0094 | 453198.5326 | 1822110.2525 | Basic | No | 850.000mm | 945.000mm | 0.000mm | <None> |  |  | 0 | 0 | Z12_B19_FRL | 2.1285 | 2.327 | 2.3138 | 2.1285 | 45.7569 | 45.7577 | 43.1569 | 43.1576 | 180° 0' 0.055" | 180° 0' 0.055" | Start to End | Start to End | Straight |  | 0 | 0 | 0 | 0 | 0 | 0 | 2 | Pipe | POWER | B1 Configuration | Rectangular | 2 | 0
POWER CONDUIT- (325) | B1 | POWER | 16.999 | 16.999 | 0% | PMH - (294) | PMH - (295) | 453198.5326 | 1822109.7709 | 453210.4326 | 1822109.7838 | Basic | No | 850.000mm | 945.000mm | 0.000mm | <None> |  |  | 0 | 0 | Z12_B19_FRL | 2.7532 | 2.9272 | 2.9272 | 2.9272 | 13 | 13 | 10.8 | 10.8 | 89° 56' 15.574" | 89° 56' 15.574" | Start to End | Start to End | Straight |  | 0 | 0 | 0 | 0 | 0 | 0 | 2 | Pipe | POWER | B1 Configuration | Rectangular | 2 | 0
POWER CONDUIT- (326) | A3 | POWER | 16.623 | 16.149 | 1.27% | PMH - (295) | PMH - (296) | 453210.4326 | 1822110.2654 | 453210.4326 | 1822073.0623 | Basic | No | 1100.000mm | 1435.000mm | 0.000mm | <None> |  |  | 0 | 0 | Z12_B19_FRL | 3.06 | 3.4339 | 3.06 | 3.4339 | 37.2031 | 37.2061 | 33.4531 | 33.4558 | 180° 0' 0.055" | 180° 0' 0.055" | Start to End | Start to End | Straight |  | 0 | 0 | 0 | 0 | 0 | 0 | 2 | Pipe | POWER | A3 Configuration | Rectangular | 0 | 0
POWER CONDUIT- (327) | A3 | POWER | 16.149 | 16.066 | 0.45% | PMH - (296) | PMH - (297) | 453210.4326 | 1822073.0623 | 453210.4326 | 1822054.7706 | Basic | No | 1100.000mm | 1435.000mm | 0.000mm | <None> |  |  | 0 | 0 | Z12_B19_FRL | 3.4339 | 3.4681 | 3.4339 | 3.4681 | 18.2917 | 18.2919 | 14.9167 | 14.9169 | 180° 0' 0.055" | 180° 0' 0.055" | Start to End | Start to End | Straight |  | 0 | 0 | 0 | 0 | 0 | 0 | 2 | Pipe | POWER | A3 Configuration | Rectangular | 1 | 0
POWER CONDUIT- (328) | B1 | POWER | 17.281 | 17.292 | -0.09% | PMH - (297) | PMH - (298) | 453210.4326 | 1822054.7706 | 453198.5326 | 1822054.6994 | Basic | No | 850.000mm | 945.000mm | 0.000mm | <None> |  |  | 0 | 0 | Z12_B19_FRL | 2.3162 | 2.4985 | 2.4985 | 2.4874 | 13.0002 | 13.0002 | 10.8002 | 10.8002 | 269° 39' 26.252" | 269° 39' 26.252" | Start to End | Start to End | Straight |  | 0 | 0 | 0 | 0 | 0 | 0 | 2 | Pipe | POWER | B1 Configuration | Rectangular | 2 | 0
POWER CONDUIT- (329) | B1 | POWER | 16.49 | 16.49 | 0% | PMH - (298) | PMH - (299) | 453198.5326 | 1822054.6994 | 453198.5326 | 1822012.9681 | Basic | No | 850.000mm | 945.000mm | 0.000mm | <None> |  |  | 0 | 0 | Z12_B19_FRL | 3.0023 | 3.2897 | 3.2897 | 3.2103 | 42.2849 | 42.2849 | 40.0813 | 40.0813 | 180° 0' 0.055" | 180° 0' 0.055" | Start to End | Start to End | Straight |  | 0 | 0 | 0 | 0 | 0 | 0 | 2 | Pipe | POWER | B1 Configuration | Rectangular | 1 | 0
POWER CONDUIT- (330) | A8a | POWER | 16.609 | 16.989 | -1.28% | PMH - (299) | PMH - (300) | 453198.5326 | 1822012.9681 | 453168.7758 | 1822012.9681 | Basic | No | 1100.000mm | 1035.000mm | 0.000mm | <None> |  |  | 0 | 0 | Z12_B19_FRL | 2.5888 | 3.0461 | 3.0461 | 2.5888 | 29.7568 | 29.7592 | 26.3818 | 26.384 | 270° 0' 0.048" | 270° 0' 0.048" | Start to End | Start to End | Straight |  | 0 | 0 | 0 | 0 | 0 | 0 | 2 | Pipe | POWER | A8' Configuration | Rectangular | 1 | 0
POWER CONDUIT- (331) | A8a | POWER | 16.989 | 17.067 | -0.44% | PMH - (300) | PMH - (301) | 453168.7758 | 1822012.9681 | 453150.9191 | 1822012.9681 | Basic | No | 1100.000mm | 1035.000mm | 0.000mm | <None> |  |  | 0 | 0 | Z12_B19_FRL | 2.4618 | 2.5888 | 2.5888 | 2.4618 | 17.8567 | 17.8569 | 14.4817 | 14.4818 | 270° 0' 0.048" | 270° 0' 0.048" | Start to End | Start to End | Straight |  | 0 | 0 | 0 | 0 | 0 | 0 | 2 | Pipe | POWER | A8' Configuration | Rectangular | 2 | 0
POWER CONDUIT- (332) | B1 | POWER | 16.267 | 16.267 | 0% | PMH - (301) | PMH - (302) | 453150.9191 | 1822012.9681 | 453150.9191 | 1822057.0467 | Basic | No | 850.000mm | 945.000mm | 0.000mm | <None> |  |  | 0 | 0 | Z12_B19_FRL | 3.0819 | 3.3495 | 3.3074 | 3.3495 | 44.632 | 44.632 | 42.4286 | 42.4286 | 0° 0' 0.000" | 0° 0' 0.000" | Start to End | Start to End | Straight |  | 0 | 0 | 0 | 0 | 0 | 0 | 2 | Pipe | POWER | B1 Configuration | Rectangular | 1 | 0
POWER CONDUIT- (333) | B1 | POWER | 16.082 | 16.082 | 0% | PMH - (302) | PMH - (303) | 453150.9191 | 1822057.0467 | 453139.0191 | 1822057.0467 | Basic | No | 850.000mm | 945.000mm | 0.000mm | <None> |  |  | 0 | 0 | Z12_B19_FRL | 3.3606 | 3.5346 | 3.5346 | 3.5346 | 13 | 13 | 10.8 | 10.8 | 270° 0' 0.002" | 270° 0' 0.002" | Start to End | Start to End | Straight |  | 0 | 0 | 0 | 0 | 0 | 0 | 2 | Pipe | POWER | B1 Configuration | Rectangular | 1 | 0
POWER CONDUIT- (334) | B1 | POWER | 16.882 | 17.064 | -0.59% | PMH - (303) | PMH - (304) | 453139.0191 | 1822057.0467 | 453139.0191 | 1822026.2681 | Basic | No | 850.000mm | 945.000mm | 0.000mm | <None> |  |  | 0 | 0 | Z12_B19_FRL | 2.445 | 2.7346 | 2.7346 | 2.445 | 30.2286 | 30.2291 | 28.0286 | 28.0291 | 179° 59' 60.000" | 179° 59' 60.000" | Start to End | Start to End | Straight |  | 0 | 0 | 0 | 0 | 0 | 0 | 2 | Pipe | POWER | B1 Configuration | Rectangular | 2 | 0
POWER CONDUIT- (335) | B1 | POWER | 17.537 | 17.321 | 0.4% | PMH - (304) | PMH - (305) | 453139.0191 | 1822026.2681 | 453085.5418 | 1822026.2633 | Basic | No | 850.000mm | 945.000mm | 0.000mm | <None> |  |  | 0 | 0 | Z12_B19_FRL | 1.9725 | 2.0686 | 1.9725 | 1.9725 | 52.3812 | 52.3816 | 50.1827 | 50.1831 | 269° 59' 41.343" | 269° 59' 41.343" | Start to End | Start to End | Straight |  | 0 | 0 | 0 | 0 | 0 | 0 | 2 | Pipe | POWER | B1 Configuration | Rectangular | 2 | 0
POWER CONDUIT- (336) | B1 | POWER | 17.135 | 16.804 | 0.72% | PMH - (305) | PMH - (306) | 453085.5418 | 1822026.2633 | 453085.5418 | 1822072.5095 | Basic | No | 850.000mm | 945.000mm | 0.000mm | <None> |  |  | 0 | 0 | Z12_B19_FRL | 2.1592 | 2.4226 | 2.1592 | 2.4226 | 45.6879 | 45.6891 | 43.4864 | 43.4875 | 0° 0' 0.049" | 0° 0' 0.049" | Start to End | Start to End | Straight |  | 0 | 0 | 0 | 0 | 0 | 0 | 2 | Pipe | POWER | B1 Configuration | Rectangular | 2 | 0
POWER CONDUIT- (337) | B1 | POWER | 16.004 | 16.004 | 0% | PMH - (306) | PMH - (307) | 453085.5418 | 1822072.5095 | 453072.2418 | 1822072.5095 | Basic | No | 850.000mm | 945.000mm | 0.000mm | <None> |  |  | 0 | 0 | Z12_B19_FRL | 3.0146 | 3.2226 | 3.2226 | 3.2226 | 14.4 | 14.4 | 12.2 | 12.2 | 270° 0' 0.049" | 270° 0' 0.049" | Start to End | Start to End | Straight |  | 0 | 0 | 0 | 0 | 0 | 0 | 2 | Pipe | POWER | B1 Configuration | Rectangular | 1 | 0
POWER CONDUIT- (338) | B1 | POWER | 16.804 | 16.804 | 0% | PMH - (307) | PMH - (308) | 453072.2418 | 1822072.5095 | 453072.2418 | 1822026.2682 | Basic | No | 850.000mm | 945.000mm | 0.000mm | <None> |  |  | 0 | 0 | Z12_B19_FRL | 2.4226 | 2.5372 | 2.4226 | 2.4903 | 45.6915 | 45.6915 | 43.4915 | 43.4915 | 180° 0' 0.049" | 180° 0' 0.049" | Start to End | Start to End | Straight |  | 0 | 0 | 0 | 0 | 0 | 0 | 2 | Pipe | POWER | B1 Configuration | Rectangular | 2 | 0
POWER CONDUIT- (339) | B1 | POWER | 16.572 | 16.572 | 0% | PMH - (308) | PMH - (309) | 453072.2418 | 1822026.2682 | 453004.6393 | 1822026.2682 | Basic | No | 850.000mm | 945.000mm | 0.000mm | <None> |  |  | 0 | 0 | Z12_B19_FRL | 2.4314 | 2.7776 | 2.7217 | 2.5893 | 67.6063 | 67.6063 | 65.4051 | 65.4051 | 270° 0' 0.002" | 270° 0' 0.002" | Start to End | Start to End | Straight |  | 0 | 0 | 0 | 0 | 0 | 0 | 2 | Pipe | POWER | B1 Configuration | Rectangular | 2 | 0
POWER CONDUIT- (340) | A3 | POWER | 15.744 | 16.708 | -2.71% | PMH - (309) | PMH - (278) | 453004.6393 | 1822026.2682 | 453004.6393 | 1822061.8766 | Basic | No | 1100.000mm | 1435.000mm | 0.000mm | <None> |  |  | 0 | 0 | Z12_B19_FRL | 2.3879 | 3.1725 | 3.1725 | 2.3879 | 34.6585 | 34.6719 | 31.2835 | 31.295 | 0° 0' 0.009" | 0° 0' 0.009" | Start to End | Start to End | Straight |  | 0 | 0 | 0 | 0 | 0 | 0 | 2 | Pipe | POWER | A3 Configuration | Rectangular | 1 | 0
POWER CONDUIT- (341) | A9 | POWER | 15.744 | 15.744 | 0% | PMH - (309) | PMH - (310) | 453004.6393 | 1822026.2682 | 453004.6393 | 1822012.9682 | Basic | No | 1100.000mm | 1435.000mm | 0.000mm | <None> |  |  | 0 | 0 | Z12_B19_FRL | 2.982 | 3.19 | 3.1725 | 3.19 | 14.8104 | 14.8104 | 12.2001 | 12.2001 | 180° 0' 0.002" | 180° 0' 0.002" | Start to End | Start to End | Straight |  | 0 | 0 | 0 | 0 | 0 | 0 | 2 | Pipe | POWER | A9 Configuration | Rectangular | 2 | 0
POWER CONDUIT- (342) | A6 | POWER | 16.544 | 16.828 | -0.43% | PMH - (310) | PMH - (311) | 453004.6393 | 1822012.9682 | 452938.1104 | 1822012.9682 | Basic | No | 1100.000mm | 1075.000mm | 0.000mm | <None> |  |  | 0 | 0 | Z12_B19_FRL | 2.3041 | 2.57 | 2.57 | 2.3041 | 66.5289 | 66.5295 | 63.1539 | 63.1545 | 270° 0' 0.048" | 270° 0' 0.048" | Start to End | Start to End | Straight |  | 0 | 0 | 0 | 0 | 0 | 0 | 2 | Pipe | POWER | A6 Configuration | Rectangular | 2 | 0
POWER CONDUIT- (343) | A6 | POWER | 16.828 | 16.801 | 0.1% | PMH - (311) | PMH - (312) | 452938.1104 | 1822012.9682 | 452910.7193 | 1822012.9682 | Basic | No | 1100.000mm | 1075.000mm | 0.000mm | <None> |  |  | 0 | 0 | Z12_B19_FRL | 2.3041 | 2.3973 | 2.3041 | 2.3973 | 27.3911 | 27.3912 | 24.0161 | 24.0162 | 270° 0' 0.048" | 270° 0' 0.048" | Start to End | Start to End | Straight |  | 0 | 0 | 0 | 0 | 0 | 0 | 2 | Pipe | POWER | A6 Configuration | Rectangular | 2 | 0
POWER CONDUIT- (344) | A8a | POWER | 16.05 | 16.05 | 0% | PMH - (312) | PMH - (313) | 452910.7193 | 1822012.9682 | 452910.7193 | 1822026.2682 | Basic | No | 1100.000mm | 1035.000mm | 0.000mm | <None> |  |  | 0 | 0 | Z12_B19_FRL | 2.9124 | 3.1687 | 3.1687 | 3.0739 | 14.8103 | 14.8103 | 12.2001 | 12.2001 | 0° 0' 0.048" | 0° 0' 0.048" | Start to End | Start to End | Straight |  | 0 | 0 | 0 | 0 | 0 | 0 | 2 | Pipe | POWER | A8' Configuration | Rectangular | 2 | 0
POWER CONDUIT- (345) | A8a | POWER | 16.05 | 16.591 | -0.76% | PMH - (313) | PMH - (271) | 452910.7193 | 1822026.2682 | 452910.7193 | 1822097.025 | Basic | No | 1100.000mm | 1035.000mm | 0.000mm | <None> |  |  | 0 | 0 | Z12_B19_FRL | 2.4566 | 3.0818 | 3.0739 | 2.4566 | 69.8069 | 69.809 | 66.4319 | 66.4339 | 0° 0' 0.151" | 0° 0' 0.151" | Start to End | Start to End | Straight |  | 0 | 0 | 0 | 0 | 0 | 0 | 2 | Pipe | POWER | A8' Configuration | Rectangular | 2 | 0
POWER CONDUIT- (346) | B1 | POWER | 16.793 | 16.85 | -0.08% | PMH - (272) | PMH - (314) | 452924.0193 | 1822097.025 | 452924.0193 | 1822026.2682 | Basic | No | 850.000mm | 945.000mm | 0.000mm | <None> |  |  | 0 | 0 | Z12_B19_FRL | 2.2993 | 2.3761 | 2.2993 | 2.3189 | 70.2071 | 70.2071 | 67.2319 | 67.2319 | 180° 0' 0.049" | 180° 0' 0.049" | Start to End | Start to End | Straight |  | 0 | 0 | 0 | 0 | 0 | 0 | 2 | Pipe | POWER | B1 Configuration | Rectangular | 2 | 0
POWER CONDUIT- (347) | B1 | POWER | 16.921 | 16.85 | 0.53% | PMH - (314) | PMH - (313) | 452924.0193 | 1822026.2682 | 452910.7193 | 1822026.2682 | Basic | No | 850.000mm | 945.000mm | 0.000mm | <None> |  |  | 0 | 0 | Z12_B19_FRL | 2.0905 | 2.3189 | 2.2478 | 2.3189 | 14.5555 | 14.5557 | 12.2 | 12.2002 | 270° 0' 0.048" | 270° 0' 0.048" | Start to End | Start to End | Straight |  | 0 | 0 | 0 | 0 | 0 | 0 | 2 | Pipe | POWER | B1 Configuration | Rectangular | 2 | 0
POWER CONDUIT- (348) | B1 | POWER | 16.85 | 16.877 | -0.04% | PMH - (313) | PMH - (315) | 452910.7193 | 1822026.2682 | 452847.9076 | 1822026.2682 | Basic | No | 850.000mm | 945.000mm | 0.000mm | <None> |  |  | 0 | 0 | Z12_B19_FRL | 2.3189 | 2.5396 | 2.3189 | 2.5396 | 61.763 | 61.763 | 59.4117 | 59.4117 | 270° 0' 0.044" | 270° 0' 0.044" | Start to End | Start to End | Straight |  | 0 | 0 | 0 | 0 | 0 | 0 | 2 | Pipe | POWER | B1 Configuration | Rectangular | 2 | 0
POWER CONDUIT- (349) | B1 | POWER | 16.077 | 16.077 | 0% | PMH - (315) | PMH - (316) | 452847.9076 | 1822026.2682 | 452847.9076 | 1822012.9682 | Basic | No | 850.000mm | 945.000mm | 0.000mm | <None> |  |  | 0 | 0 | Z12_B19_FRL | 3.1316 | 3.3396 | 3.3396 | 3.3396 | 14.4087 | 14.4087 | 12.2 | 12.2 | 180° 0' 0.000" | 180° 0' 0.000" | Start to End | Start to End | Straight |  | 0 | 0 | 0 | 0 | 0 | 0 | 2 | Pipe | POWER | B1 Configuration | Rectangular | 1 | 0
POWER CONDUIT- (350) | B1 | POWER | 16.877 | 16.844 | 0.07% | PMH - (316) | PMH - (317) | 452847.9076 | 1822012.9682 | 452893.0847 | 1822012.9682 | Basic | No | 850.000mm | 945.000mm | 0.000mm | <None> |  |  | 0 | 0 | Z12_B19_FRL | 2.4622 | 2.5396 | 2.5396 | 2.4622 | 45.177 | 45.1771 | 41.802 | 41.8021 | 90° 0' 0.048" | 90° 0' 0.048" | Start to End | Start to End | Straight |  | 0 | 0 | 0 | 0 | 0 | 0 | 2 | Pipe | POWER | B1 Configuration | Rectangular | 2 | 0
POWER CONDUIT- (351) | A3 | POWER | 16.354 | 16.441 | -0.49% | PMH - (317) | PMH - (312) | 452893.0847 | 1822012.9682 | 452910.7193 | 1822012.9682 | Basic | No | 1100.000mm | 1435.000mm | 0.000mm | <None> |  |  | 0 | 0 | Z12_B19_FRL | 2.5773 | 2.7072 | 2.7072 | 2.5773 | 17.6346 | 17.6348 | 14.2596 | 14.2597 | 90° 0' 0.048" | 90° 0' 0.048" | Start to End | Start to End | Straight |  | 0 | 0 | 0 | 0 | 0 | 0 | 2 | Pipe | POWER | A3 Configuration | Rectangular | 2 | 0
POWER CONDUIT- (352) | A8a | POWER | 16.183 | 16.569 | -0.63% | PMH - (200) | PMH - (318) | 453161.1186 | 1822358.7127 | 453161.028 | 1822420.0364 | Basic | No | 1100.000mm | 1035.000mm | 0.000mm | <None> |  |  | 0 | 0 | Z12_B19_FRL | 2.502 | 3.0728 | 3.0636 | 2.502 | 60.4507 | 60.4519 | 57.4506 | 57.4517 | 359° 54' 55.107" | 359° 54' 55.107" | Start to End | Start to End | Straight |  | 0 | 0 | 0 | 0 | 0 | 0 | 2 | Pipe | POWER | A8' Configuration | Rectangular | 2 | 0
POWER CONDUIT- (353) | A8a | POWER | 16.569 | 16.564 | 0.01% | PMH - (318) | PMH - (319) | 453161.028 | 1822420.0364 | 453160.9034 | 1822499.0896 | Basic | No | 1100.000mm | 1035.000mm | 0.000mm | <None> |  |  | 0 | 0 | Z12_B19_FRL | 2.231 | 2.502 | 2.502 | 2.231 | 79.0532 | 79.0532 | 76.0532 | 76.0532 | 359° 54' 34.974" | 359° 54' 34.974" | Start to End | Start to End | Straight |  | 0 | 0 | 0 | 0 | 0 | 0 | 2 | Pipe | POWER | A8' Configuration | Rectangular | 2 | 0
POWER CONDUIT- (354) | A6 | POWER | 16.524 | 15.639 | 1.28% | PMH - (319) | PMH - (320) | 453160.9034 | 1822499.0896 | 453160.7931 | 1822568.2293 | Basic | No | 1100.000mm | 1075.000mm | 0.000mm | <None> |  |  | 0 | 0 | Z12_B19_FRL | 2.251 | 2.8936 | 2.251 | 2.8936 | 69.1397 | 69.1454 | 66.1392 | 66.1447 | 359° 54' 31.026" | 359° 54' 31.026" | Start to End | Start to End | Straight |  | 0 | 0 | 0 | 0 | 0 | 0 | 2 | Pipe | POWER | A6 Configuration | Rectangular | 1 | 0
POWER CONDUIT- (355) | B1 | POWER | 15.769 | 15.769 | 0% | PMH - (320) | PMH - (321) | 453160.7931 | 1822568.2293 | 453160.755 | 1822595.7664 | Basic | No | 850.000mm | 945.000mm | 0.000mm | <None> |  |  | 0 | 0 | Z12_B19_FRL | 2.5513 | 2.8753 | 2.8286 | 2.7437 | 27.3835 | 27.3835 | 25.7435 | 25.7435 | 359° 55' 14.402" | 359° 55' 14.402" | Start to End | Start to End | Straight |  | 0 | 0 | 0 | 0 | 0 | 0 | 2 | Pipe | POWER | B1 Configuration | Rectangular | 2 | 0
POWER CONDUIT- (356) | B1 | POWER | 15.757 | 15.675 | 0.09% | PMH - (321) | PMH - (322) | 453160.2795 | 1822595.8439 | 453085.5418 | 1822539.9273 | Basic | No | 850.000mm | 945.000mm | 0.000mm | <None> |  |  | 0 | 0 | Z12_B19_FRL | 2.765 | 3.4732 | 2.765 | 3.4732 | 92.1324 | 92.1325 | 88.3824 | 88.3825 | 233° 11' 50.062" | 233° 11' 50.062" | Start to End | Start to End | Straight |  | 0 | 0 | 0 | 0 | 0 | 0 | 2 | Pipe | POWER | B1 Configuration | Rectangular | 2 | 0
POWER CONDUIT- (357) | B2a | POWER | 15.675 | 15.675 | 0% | PMH - (322) | PMH - (323) | 453085.5418 | 1822539.9273 | 453085.5418 | 1822487.5761 | Basic | No | 850.000mm | 945.000mm | 0.000mm | <None> |  |  | 0 | 0 | Z12_B19_FRL | 3.3012 | 3.6094 | 3.4732 | 3.6094 | 52.7989 | 52.7989 | 50.5145 | 50.5145 | 180° 0' 0.000" | 180° 0' 0.000" | Start to End | Start to End | Straight |  | 0 | 0 | 0 | 0 | 0 | 0 | 2 | Pipe | POWER | B2' Configuration | Rectangular | 1 | 0
POWER CONDUIT- (358) | B2a | POWER | 16.469 | 16.469 | 0% | PMH - (323) | PMH - (324) | 453085.5418 | 1822487.5761 | 453072.2418 | 1822487.5761 | Basic | No | 850.000mm | 945.000mm | 0.000mm | <None> |  |  | 0 | 0 | Z12_B19_FRL | 2.6074 | 2.8153 | 2.8153 | 2.8153 | 14.4 | 14.4 | 12.2 | 12.2 | 270° 0' 0.000" | 270° 0' 0.000" | Start to End | Start to End | Straight |  | 0 | 0 | 0 | 0 | 0 | 0 | 2 | Pipe | POWER | B2' Configuration | Rectangular | 2 | 0
POWER CONDUIT- (360) | B1 | POWER | 15.675 | 14.57 | 1.21% | PMH - (322) | PMH - (326) | 453085.5417 | 1822539.9274 | 453012.5418 | 1822485.3127 | Basic | No | 850.000mm | 945.000mm | 0.000mm | <None> |  |  | 0 | 0 | Z12_B19_FRL | 3.4732 | 4.4219 | 3.4732 | 4.4219 | 91.3056 | 91.3123 | 87.5701 | 87.5766 | 233° 11' 53.074" | 233° 11' 53.074" | Start to End | Start to End | Straight |  | 0 | 0 | 0 | 0 | 0 | 0 | 2 | Pipe | POWER | B1 Configuration | Rectangular | 0 | 0
POWER CONDUIT- (361) | B2a | POWER | 15.355 | 15.515 | -0.35% | PMH - (326) | PMH - (327) | 453012.5418 | 1822485.3127 | 453012.5418 | 1822439.0894 | Basic | No | 850.000mm | 945.000mm | 0.000mm | <None> |  |  | 0 | 0 | Z12_B19_FRL | 3.4149 | 3.6366 | 3.6366 | 3.6287 | 46.734 | 46.7343 | 44.6113 | 44.6115 | 180° 0' 0.000" | 180° 0' 0.000" | Start to End | Start to End | Straight |  | 0 | 0 | 0 | 0 | 0 | 0 | 2 | Pipe | POWER | B2' Configuration | Rectangular | 1 | 0
POWER CONDUIT- (362) | B2a | POWER | 16.26 | 16.26 | 0% | PMH - (327) | PMH - (328) | 453012.5418 | 1822439.0894 | 453000.6418 | 1822439.0894 | Basic | No | 850.000mm | 945.000mm | 0.000mm | <None> |  |  | 0 | 0 | Z12_B19_FRL | 2.7089 | 2.8829 | 2.8829 | 2.8829 | 13 | 13 | 10.8 | 10.8 | 270° 0' 0.000" | 270° 0' 0.000" | Start to End | Start to End | Straight |  | 0 | 0 | 0 | 0 | 0 | 0 | 2 | Pipe | POWER | B2' Configuration | Rectangular | 2 | 0
POWER CONDUIT- (364) | B1 | POWER | 14.57 | 14.57 | 0% | PMH - (326) | PMH - (330) | 453012.5418 | 1822485.3127 | 452842.7919 | 1822363.7543 | Basic | No | 850.000mm | 945.000mm | 0.000mm | <None> |  |  | 0 | 0 | Z12_B19_FRL | 4.4149 | 5.1402 | 4.4219 | 5.1402 | 208.1318 | 208.1318 | 204.7575 | 204.7575 | 234° 23' 36.437" | 234° 23' 36.437" | Start to End | Start to End | Straight |  | 0 | 0 | 0 | 0 | 0 | 0 | 2 | Pipe | POWER | B1 Configuration | Rectangular | 2 | 0
POWER CONDUIT- (365) | B1 | POWER | 14.8 | 14.8 | 0% | PMH - (330) | PMH - (331) | 452842.7919 | 1822363.7543 | 452842.8204 | 1822345.167 | Basic | No | 850.000mm | 945.000mm | 0.000mm | <None> |  |  | 0 | 0 | Z12_B19_FRL | 4.6336 | 4.9835 | 4.9099 | 4.8808 | 19.7395 | 19.7395 | 17.1861 | 17.1861 | 179° 54' 43.158" | 179° 54' 43.158" | Start to End | Start to End | Straight |  | 0 | 0 | 0 | 0 | 0 | 0 | 2 | Pipe | POWER | B1 Configuration | Rectangular | 1 | 0
POWER CONDUIT- (366) | B1 | POWER | 15.594 | 16.268 | -0.67% | PMH - (331) | PMH - (215) | 452842.8204 | 1822345.167 | 452943.0418 | 1822345.2339 | Basic | No | 850.000mm | 945.000mm | 0.000mm | <None> |  |  | 0 | 0 | Z12_B19_FRL | 3.0371 | 4.0867 | 4.0867 | 3.0371 | 98.7433 | 98.7456 | 96.1433 | 96.1455 | 89° 57' 42.332" | 89° 57' 42.332" | Start to End | Start to End | Straight |  | 0 | 0 | 0 | 0 | 0 | 0 | 2 | Pipe | POWER | B1 Configuration | Rectangular | 1 | 0
POWER CONDUIT- (367) | A2 | POWER | 15.697 | 15.697 | 0% | PMH - (320) | PMH - (332) | 453160.7931 | 1822568.2293 | 453174.4159 | 1822568.2293 | Basic | No | 1100.000mm | 1345.000mm | 0.000mm | <None> |  |  | 0 | 0 | Z12_B19_FRL | 2.4931 | 2.7075 | 2.7012 | 2.7075 | 14.4182 | 14.4182 | 12.2 | 12.2 | 90° 0' 0.000" | 90° 0' 0.000" | Start to End | Start to End | Straight |  | 0 | 0 | 0 | 0 | 0 | 0 | 2 | Pipe | POWER | A2 Configuration | Rectangular | 2 | 0
POWER CONDUIT- (368) | A8a | POWER | 16.497 | 16.769 | -0.39% | PMH - (332) | PMH - (333) | 453174.4159 | 1822568.2293 | 453174.413 | 1822499.0896 | Basic | No | 1100.000mm | 1035.000mm | 0.000mm | <None> |  |  | 0 | 0 | Z12_B19_FRL | 2.0302 | 2.0624 | 2.0624 | 2.0302 | 68.4147 | 68.4152 | 65.0397 | 65.0402 | 180° 0' 8.585" | 180° 0' 8.585" | Start to End | Start to End | Straight |  | 0 | 0 | 0 | 0 | 0 | 0 | 2 | Pipe | POWER | A8' Configuration | Rectangular | 2 | 0
POWER CONDUIT- (369) | B1 | POWER | 16.1 | 16.1 | 0% | PMH - (333) | PMH - (319) | 453174.413 | 1822499.0896 | 453160.9034 | 1822499.0896 | Basic | No | 850.000mm | 945.000mm | 0.000mm | <None> |  |  | 0 | 0 | Z12_B19_FRL | 2.5322 | 2.7444 | 2.7444 | 2.7401 | 14.4026 | 14.4026 | 12.2026 | 12.2026 | 270° 0' 0.000" | 270° 0' 0.000" | Start to End | Start to End | Straight |  | 0 | 0 | 0 | 0 | 0 | 0 | 2 | Pipe | POWER | B1 Configuration | Rectangular | 2 | 0
POWER CONDUIT- (370) | A6 | POWER | 16.729 | 16.569 | 0.2% | PMH - (333) | PMH - (334) | 453174.413 | 1822499.0896 | 453174.3266 | 1822420.0364 | Basic | No | 1100.000mm | 1075.000mm | 0.000mm | <None> |  |  | 0 | 0 | Z12_B19_FRL | 2.0502 | 2.4822 | 2.0502 | 2.4822 | 79.054 | 79.0542 | 76.0534 | 76.0535 | 180° 3' 45.558" | 180° 3' 45.558" | Start to End | Start to End | Straight |  | 0 | 0 | 0 | 0 | 0 | 0 | 2 | Pipe | POWER | A6 Configuration | Rectangular | 2 | 0
POWER CONDUIT- (371) | B2a | POWER | 15.769 | 15.769 | 0% | PMH - (334) | PMH - (318) | 453174.3266 | 1822420.0364 | 453161.028 | 1822420.0364 | Basic | No | 850.000mm | 945.000mm | 0.000mm | <None> |  |  | 0 | 0 | Z12_B19_FRL | 3.1391 | 3.3472 | 3.3472 | 3.347 | 14.4044 | 14.4044 | 12.2044 | 12.2044 | 270° 0' 0.000" | 270° 0' 0.000" | Start to End | Start to End | Straight |  | 0 | 0 | 0 | 0 | 0 | 0 | 2 | Pipe | POWER | B2' Configuration | Rectangular | 1 | 0
POWER CONDUIT- (372) | A6 | POWER | 16.569 | 16.594 | -0.08% | PMH - (334) | PMH - (335) | 453174.3266 | 1822420.0364 | 453174.4092 | 1822388.3063 | Basic | No | 1100.000mm | 1075.000mm | 0.000mm | <None> |  |  | 0 | 0 | Z12_B19_FRL | 2.4822 | 2.5604 | 2.4822 | 2.5604 | 31.7294 | 31.7294 | 28.356 | 28.356 | 179° 51' 3.107" | 179° 51' 3.107" | Start to End | Start to End | Straight |  | 0 | 0 | 0 | 0 | 0 | 0 | 2 | Pipe | POWER | A6 Configuration | Rectangular | 2 | 0
POWER CONDUIT- (373) | A6 | POWER | 16.594 | 16.317 | 0.94% | PMH - (335) | PMH - (199) | 453174.4092 | 1822388.3063 | 453174.4186 | 1822358.7236 | Basic | No | 1100.000mm | 1075.000mm | 0.000mm | <None> |  |  | 0 | 0 | Z12_B19_FRL | 2.5604 | 2.9262 | 2.5604 | 2.9262 | 29.5827 | 29.584 | 25.8327 | 25.8338 | 179° 58' 54.169" | 179° 58' 54.169" | Start to End | Start to End | Straight |  | 0 | 0 | 0 | 0 | 0 | 0 | 2 | Pipe | POWER | A6 Configuration | Rectangular | 2 | 0
POWER CONDUIT- (374) | A10 | POWER | 16.168 | 16.201 | -0.04% | PMH - (252) | PMH - (336) | 452817.5751 | 1822047.9472 | 452817.5751 | 1821970.9735 | Basic | No | 1100.000mm | 1435.000mm | 0.000mm | <None> |  |  | 0 | 0 | Z12_B19_FRL | 2.4275 | 3.0618 | 3.0618 | 2.4275 | 76.2197 | 76.2197 | 75.4736 | 75.4736 | 179° 59' 59.968" | 179° 59' 59.968" | Start to End | Start to End | Straight |  | 0 | 0 | 0 | 0 | 0 | 0 | 2 | Pipe | POWER | A10 Configuration | Rectangular | 2 | 0
POWER CONDUIT- (375) | A10 | POWER | 16.172 | 16.201 | -0.3% | PMH - (336) | PMH - (337) | 452817.5751 | 1821970.9735 | 452827.1251 | 1821970.9917 | Basic | No | 1100.000mm | 1435.000mm | 0.000mm | <None> |  |  | 0 | 0 | Z12_B19_FRL | 2.237 | 2.4564 | 2.4564 | 2.3777 | 10.127 | 10.127 | 8.45 | 8.4501 | 89° 53' 27.633" | 89° 53' 27.633" | Start to End | Start to End | Straight |  | 0 | 0 | 0 | 0 | 0 | 0 | 2 | Pipe | POWER | A10 Configuration | Rectangular | 2 | 0
POWER CONDUIT- (376) | A15 | POWER | 15.361 | 15.361 | 0% | PMH - (337) | PMH - (338) | 452827.1251 | 1821970.9917 | 452838.8751 | 1821970.9917 | Basic | No | 1100.000mm | 2275.000mm | 0.000mm | <None> |  |  | 0 | 0 | Z12_B19_FRL | 2.6377 | 2.8477 | 2.7977 | 2.8477 | 12.3226 | 12.3226 | 10.0998 | 10.0998 | 89° 59' 59.968" | 89° 59' 59.968" | Start to End | Start to End | Straight |  | 0 | 0 | 0 | 0 | 0 | 0 | 2 | Pipe | POWER | A15 Configuration | Rectangular | 2 | 0
POWER CONDUIT- (377) | A15 | POWER | 14.738 | 14.738 | 0% | PMH - (338) | PMH - (339) | 452838.8751 | 1821970.9917 | 452838.8751 | 1822033.993 | Basic | No | 1100.000mm | 2275.000mm | 0.000mm | <None> |  |  | 0 | 0 | Z12_B19_FRL | 3.4704 | 4.0327 | 3.4704 | 4.0327 | 62.2513 | 62.2513 | 59.2513 | 59.2513 | 359° 59' 59.968" | 359° 59' 59.968" | Start to End | Start to End | Straight |  | 0 | 0 | 0 | 0 | 0 | 0 | 2 | Pipe | POWER | A15 Configuration | Rectangular | 1 | 0
POWER CONDUIT- (378) | A6 | POWER | 16.544 | 16.366 | 0.45% | PMH - (310) | PMH - (340) | 453004.6393 | 1822012.9682 | 453044.2049 | 1822012.9682 | Basic | No | 1100.000mm | 1075.000mm | 0.000mm | <None> |  |  | 0 | 0 | Z12_B19_FRL | 2.57 | 2.855 | 2.57 | 2.855 | 39.5656 | 39.566 | 36.1906 | 36.191 | 90° 0' 0.048" | 90° 0' 0.048" | Start to End | Start to End | Straight |  | 0 | 0 | 0 | 0 | 0 | 0 | 2 | Pipe | POWER | A6 Configuration | Rectangular | 2 | 0
POWER CONDUIT- (379) | A6 | POWER | 16.366 | 16.191 | 0.64% | PMH - (340) | PMH - (341) | 453044.2049 | 1822012.9682 | 453071.636 | 1822012.9682 | Basic | No | 1100.000mm | 1075.000mm | 0.000mm | <None> |  |  | 0 | 0 | Z12_B19_FRL | 2.855 | 3.1042 | 2.855 | 3.1042 | 27.3368 | 27.3374 | 24.2118 | 24.2123 | 90° 0' 0.048" | 90° 0' 0.048" | Start to End | Start to End | Straight |  | 0 | 0 | 0 | 0 | 0 | 0 | 2 | Pipe | POWER | A6 Configuration | Rectangular | 2 | 0
POWER CONDUIT- (380) | A6 | POWER | 16.191 | 16.191 | 0% | PMH - (341) | PMH - (342) | 453071.636 | 1822012.9682 | 453117.4605 | 1822012.9682 | Basic | No | 1100.000mm | 1075.000mm | 0.000mm | <None> |  |  | 0 | 0 | Z12_B19_FRL | 3.1042 | 3.228 | 3.1042 | 3.228 | 45.9187 | 45.9187 | 42.7937 | 42.7937 | 90° 0' 0.048" | 90° 0' 0.048" | Start to End | Start to End | Straight |  | 0 | 0 | 0 | 0 | 0 | 0 | 2 | Pipe | POWER | A6 Configuration | Rectangular | 1 | 0
POWER CONDUIT- (381) | A6 | POWER | 16.945 | 17.027 | -0.25% | PMH - (342) | PMH - (301) | 453117.4605 | 1822012.9682 | 453150.9191 | 1822012.9681 | Basic | No | 1100.000mm | 1075.000mm | 0.000mm | <None> |  |  | 0 | 0 | Z12_B19_FRL | 2.4739 | 2.4818 | 2.4739 | 2.4818 | 33.4586 | 33.4587 | 30.0836 | 30.0837 | 90° 0' 0.048" | 90° 0' 0.048" | Start to End | Start to End | Straight |  | 0 | 0 | 0 | 0 | 0 | 0 | 2 | Pipe | POWER | A6 Configuration | Rectangular | 2 | 0
POWER CONDUIT- (382) | A6 | POWER | 16.569 | 16.569 | 0% | PMH - (299) | PMH - (343) | 453198.5326 | 1822012.9681 | 453210.4326 | 1822012.9681 | Basic | No | 1100.000mm | 1075.000mm | 0.000mm | <None> |  |  | 0 | 0 | Z12_B19_FRL | 3.0661 | 3.0821 | 3.0661 | 3.0821 | 11.9 | 11.9 | 8.525 | 8.525 | 90° 0' 0.048" | 90° 0' 0.048" | Start to End | Start to End | Straight |  | 0 | 0 | 0 | 0 | 0 | 0 | 2 | Pipe | POWER | A6 Configuration | Rectangular | 1 | 0
POWER CONDUIT- (383) | A9 | POWER | 16.066 | 16.066 | 0% | PMH - (343) | PMH - (297) | 453210.4326 | 1822012.9681 | 453210.4326 | 1822054.7706 | Basic | No | 1100.000mm | 1435.000mm | 0.000mm | <None> |  |  | 0 | 0 | Z12_B19_FRL | 3.1926 | 3.4681 | 3.4045 | 3.4681 | 42.3561 | 42.3561 | 39.7525 | 39.7525 | 0° 0' 0.055" | 0° 0' 0.055" | Start to End | Start to End | Straight |  | 0 | 0 | 0 | 0 | 0 | 0 | 2 | Pipe | POWER | A9 Configuration | Rectangular | 1 | 0
POWER CONDUIT- (384) | A6 | POWER | 16.569 | 17.253 | -1.19% | PMH - (343) | PMH - (344) | 453210.4326 | 1822012.9681 | 453268.174 | 1822012.9681 | Basic | No | 1100.000mm | 1075.000mm | 0.000mm | <None> |  |  | 0 | 0 | Z12_B19_FRL | 2.3075 | 3.0821 | 3.0821 | 2.3075 | 57.7414 | 57.7454 | 54.3664 | 54.3702 | 90° 0' 0.048" | 90° 0' 0.048" | Start to End | Start to End | Straight |  | 0 | 0 | 0 | 0 | 0 | 0 | 2 | Pipe | POWER | A6 Configuration | Rectangular | 1 | 0
POWER CONDUIT- (385) | B1 | POWER | 16.688 | 16.688 | 0% | PMH - (344) | PMH - (345) | 453268.174 | 1822012.9681 | 453268.174 | 1822026.2681 | Basic | No | 850.000mm | 945.000mm | 0.000mm | <None> |  |  | 0 | 0 | Z12_B19_FRL | 2.7292 | 2.9372 | 2.9372 | 2.9338 | 14.5635 | 14.5635 | 12.2043 | 12.2043 | 0° 0' 0.048" | 0° 0' 0.048" | Start to End | Start to End | Straight |  | 0 | 0 | 0 | 0 | 0 | 0 | 2 | Pipe | POWER | B1 Configuration | Rectangular | 2 | 0
POWER CONDUIT- (386) | B1 | POWER | 16.688 | 17.239 | -0.42% | PMH - (345) | PMH - (346) | 453268.174 | 1822026.2681 | 453268.1981 | 1822156.0008 | Basic | No | 850.000mm | 945.000mm | 0.000mm | <None> |  |  | 0 | 0 | Z12_B19_FRL | 2.2267 | 3.0436 | 2.9338 | 2.2267 | 129.0296 | 129.0308 | 126.5282 | 126.5294 | 0° 0' 38.390" | 0° 0' 38.390" | Start to End | Start to End | Straight |  | 0 | 0 | 0 | 0 | 0 | 0 | 2 | Pipe | POWER | B1 Configuration | Rectangular | 2 | 0
POWER CONDUIT- (387) | B1 | POWER | 17.239 | 16.772 | 0.92% | PMH - (346) | PMH - (347) | 453268.1981 | 1822156.0008 | 453268.2067 | 1822207.0429 | Basic | No | 850.000mm | 945.000mm | 0.000mm | <None> |  |  | 0 | 0 | Z12_B19_FRL | 2.2267 | 2.4799 | 2.2267 | 2.4517 | 50.492 | 50.4942 | 48.1421 | 48.1441 | 0° 0' 34.825" | 0° 0' 34.825" | Start to End | Start to End | Straight |  | 0 | 0 | 0 | 0 | 0 | 0 | 2 | Pipe | POWER | B1 Configuration | Rectangular | 2 | 0
POWER CONDUIT- (388) | B1 | POWER | 15.972 | 15.972 | 0% | PMH - (347) | PMH - (348) | 453268.2067 | 1822207.0429 | 453281.5067 | 1822207.0429 | Basic | No | 850.000mm | 945.000mm | 0.000mm | <None> |  |  | 0 | 0 | Z12_B19_FRL | 3.091 | 3.2517 | 3.2517 | 3.2517 | 14.4053 | 14.4053 | 12.1999 | 12.1999 | 90° 0' 0.000" | 90° 0' 0.000" | Start to End | Start to End | Straight |  | 0 | 0 | 0 | 0 | 0 | 0 | 2 | Pipe | POWER | B1 Configuration | Rectangular | 1 | 0
POWER CONDUIT- (389) | A8a | POWER | 16.549 | 16.645 | -0.27% | PMH - (348) | PMH - (349) | 453281.5067 | 1822207.0429 | 453281.5008 | 1822171.9997 | Basic | No | 1100.000mm | 1035.000mm | 0.000mm | <None> |  |  | 0 | 0 | Z12_B19_FRL | 2.6295 | 2.7187 | 2.6295 | 2.7187 | 34.0934 | 34.0936 | 30.7184 | 30.7185 | 180° 0' 34.825" | 180° 0' 34.825" | Start to End | Start to End | Straight |  | 0 | 0 | 0 | 0 | 0 | 0 | 2 | Pipe | POWER | A8' Configuration | Rectangular | 2 | 0
POWER CONDUIT- (390) | A8a | POWER | 16.645 | 16.585 | 0.07% | PMH - (349) | PMH - (350) | 453281.5008 | 1822171.9997 | 453281.4866 | 1822087.4852 | Basic | No | 1100.000mm | 1035.000mm | 0.000mm | <None> |  |  | 0 | 0 | Z12_B19_FRL | 2.7187 | 3.0829 | 2.7187 | 3.0829 | 84.5145 | 84.5145 | 80.7645 | 80.7645 | 180° 0' 34.825" | 180° 0' 34.825" | Start to End | Start to End | Straight |  | 0 | 0 | 0 | 0 | 0 | 0 | 2 | Pipe | POWER | A8' Configuration | Rectangular | 2 | 0
POWER CONDUIT- (391) | A8a | POWER | 16.585 | 16.585 | 0% | PMH - (350) | PMH - (351) | 453281.4866 | 1822087.4852 | 453281.4751 | 1822012.9681 | Basic | No | 1100.000mm | 1035.000mm | 0.000mm | <None> |  |  | 0 | 0 | Z12_B19_FRL | 2.7558 | 3.1936 | 3.0829 | 2.9638 | 75.0692 | 75.0692 | 72.0922 | 72.0922 | 180° 0' 31.718" | 180° 0' 31.718" | Start to End | Start to End | Straight |  | 0 | 0 | 0 | 0 | 0 | 0 | 2 | Pipe | POWER | A8' Configuration | Rectangular | 2 | 0
POWER CONDUIT- (392) | A2 | POWER | 17.221 | 17.253 | -0.24% | PMH - (351) | PMH - (344) | 453281.4751 | 1822012.9681 | 453268.174 | 1822012.9681 | Basic | No | 1100.000mm | 1345.000mm | 0.000mm | <None> |  |  | 0 | 0 | Z12_B19_FRL | 2.1725 | 2.1725 | 2.1725 | 2.1725 | 13.3011 | 13.3012 | 9.9261 | 9.9262 | 270° 0' 0.303" | 270° 0' 0.303" | Start to End | Start to End | Straight |  | 0 | 0 | 0 | 0 | 0 | 0 | 2 | Pipe | POWER | A2 Configuration | Rectangular | 2 | 0
POWER CONDUIT- (393) | B2a | POWER | 17.221 | 17.414 | -0.32% | PMH - (351) | PMH - (352) | 453281.4751 | 1822012.9681 | 453342.5751 | 1822012.9681 | Basic | No | 850.000mm | 945.000mm | 0.000mm | <None> |  |  | 0 | 0 | Z12_B19_FRL | 1.9725 | 2.3725 | 2.3725 | 1.9725 | 60.55 | 60.5503 | 57.575 | 57.5753 | 89° 59' 59.992" | 89° 59' 59.992" | Start to End | Start to End | Straight |  | 0 | 0 | 0 | 0 | 0 | 0 | 2 | Pipe | POWER | B2' Configuration | Rectangular | 2 | 0
POWER CONDUIT- (394) | B2a | POWER | 17.399 | 17.373 | 0.11% | PMH - (352) | PMH - (353) | 453342.5751 | 1822012.9681 | 453342.5751 | 1821990.6949 | Basic | No | 850.000mm | 945.000mm | 0.000mm | <None> |  |  | 0 | 0 | Z12_B19_FRL | 1.9526 | 2.0281 | 1.9882 | 2.0028 | 21.7232 | 21.7232 | 19.3732 | 19.3732 | 180° 0' 0.000" | 180° 0' 0.000" | Start to End | Start to End | Straight |  | 0 | 0 | 0 | 0 | 0 | 0 | 2 | Pipe | POWER | B2' Configuration | Rectangular | 2 | 0
POWER CONDUIT- (395) | B2a | POWER | 17.373 | 17.307 | 0.38% | PMH - (353) | PMH - (354) | 453342.5751 | 1821990.6949 | 453342.5751 | 1821973.1967 | Basic | No | 850.000mm | 945.000mm | 0.000mm | <None> |  |  | 0 | 0 | Z12_B19_FRL | 2.0028 | 2.1048 | 2.0028 | 2.1048 | 16.7776 | 16.7777 | 14.0276 | 14.0277 | 180° 0' 0.000" | 180° 0' 0.000" | Start to End | Start to End | Straight |  | 0 | 0 | 0 | 0 | 0 | 0 | 2 | Pipe | POWER | B2' Configuration | Rectangular | 2 | 0
POWER CONDUIT- (396) | A8a | POWER | 17.217 | 17.315 | -0.48% | PMH - (354) | PMH - (355) | 453342.5751 | 1821973.1967 | 453342.5751 | 1821952.4912 | Basic | No | 1100.000mm | 1035.000mm | 0.000mm | <None> |  |  | 0 | 0 | Z12_B19_FRL | 2.0924 | 2.1498 | 2.1498 | 2.0924 | 21.4261 | 21.4263 | 18.4261 | 18.4263 | 180° 0' 0.000" | 180° 0' 0.000" | Start to End | Start to End | Straight |  | 0 | 0 | 0 | 0 | 0 | 0 | 2 | Pipe | POWER | A8' Configuration | Rectangular | 2 | 0
POWER CONDUIT- (397) | A2 | POWER | 16.533 | 16.533 | 0% | PMH - (354) | PMH - (356) | 453342.5751 | 1821973.1967 | 453363.8751 | 1821973.2227 | Basic | No | 1100.000mm | 1345.000mm | 0.000mm | <None> |  |  | 0 | 0 | Z12_B19_FRL | 2.4683 | 2.6784 | 2.6784 | 2.6783 | 22.4108 | 22.4108 | 20.2 | 20.2 | 89° 55' 48.434" | 89° 55' 48.434" | Start to End | Start to End | Straight |  | 0 | 0 | 0 | 0 | 0 | 0 | 2 | Pipe | POWER | A2 Configuration | Rectangular | 2 | 0
POWER CONDUIT- (398) | A8a | POWER | 17.333 | 17.287 | 0.15% | PMH - (356) | PMH - (357) | 453363.8751 | 1821973.2227 | 453363.8751 | 1822004.1931 | Basic | No | 1100.000mm | 1035.000mm | 0.000mm | <None> |  |  | 0 | 0 | Z12_B19_FRL | 2.0175 | 2.0333 | 2.0333 | 2.0175 | 31.0398 | 31.0398 | 27.6648 | 27.6648 | 0° 0' 0.000" | 0° 0' 0.000" | Start to End | Start to End | Straight |  | 0 | 0 | 0 | 0 | 0 | 0 | 2 | Pipe | POWER | A8' Configuration | Rectangular | 2 | 0
POWER CONDUIT- (399) | A8a | POWER | 17.287 | 17.189 | 0.2% | PMH - (357) | PMH - (358) | 453363.8751 | 1822004.1931 | 453363.8751 | 1822052.9845 | Basic | No | 1100.000mm | 1035.000mm | 0.000mm | <None> |  |  | 0 | 0 | Z12_B19_FRL | 2.005 | 2.0175 | 2.0175 | 2.0175 | 48.722 | 48.7221 | 44.972 | 44.9721 | 0° 0' 0.000" | 0° 0' 0.000" | Start to End | Start to End | Straight |  | 0 | 0 | 0 | 0 | 0 | 0 | 2 | Pipe | POWER | A8' Configuration | Rectangular | 2 | 0
POWER CONDUIT- (400) | A8a | POWER | 17.189 | 17.079 | 0.2% | PMH - (358) | PMH - (359) | 453363.8751 | 1822052.9845 | 453363.8751 | 1822107.3197 | Basic | No | 1100.000mm | 1035.000mm | 0.000mm | <None> |  |  | 0 | 0 | Z12_B19_FRL | 2.0175 | 2.0175 | 2.0175 | 2.0175 | 54.3352 | 54.3353 | 50.5852 | 50.5853 | 0° 0' 0.000" | 0° 0' 0.000" | Start to End | Start to End | Straight |  | 0 | 0 | 0 | 0 | 0 | 0 | 2 | Pipe | POWER | A8' Configuration | Rectangular | 2 | 0
POWER CONDUIT- (401) | A8a | POWER | 17.079 | 16.95 | 0.2% | PMH - (359) | PMH - (360) | 453363.8751 | 1822107.3197 | 453363.8751 | 1822171.7362 | Basic | No | 1100.000mm | 1035.000mm | 0.000mm | <None> |  |  | 0 | 0 | Z12_B19_FRL | 2.0175 | 2.0175 | 2.0175 | 2.0175 | 64.4165 | 64.4166 | 60.6665 | 60.6666 | 0° 0' 0.000" | 0° 0' 0.000" | Start to End | Start to End | Straight |  | 0 | 0 | 0 | 0 | 0 | 0 | 2 | Pipe | POWER | A8' Configuration | Rectangular | 2 | 0
POWER CONDUIT- (402) | A8a | POWER | 16.95 | 16.881 | 0.19% | PMH - (360) | PMH - (361) | 453363.8751 | 1822171.7362 | 453363.8751 | 1822207.0429 | Basic | No | 1100.000mm | 1035.000mm | 0.000mm | <None> |  |  | 0 | 0 | Z12_B19_FRL | 2.014 | 2.0219 | 2.0175 | 2.0175 | 36.1816 | 36.1817 | 32.8066 | 32.8067 | 0° 0' 0.000" | 0° 0' 0.000" | Start to End | Start to End | Straight |  | 0 | 0 | 0 | 0 | 0 | 0 | 2 | Pipe | POWER | A8' Configuration | Rectangular | 2 | 0
POWER CONDUIT- (403) | A6 | POWER | 16.841 | 16.689 | 1.15% | PMH - (361) | PMH - (179) | 453363.8751 | 1822207.0429 | 453363.8751 | 1822220.3429 | Basic | No | 1100.000mm | 1075.000mm | 0.000mm | <None> |  |  | 0 | 0 | Z12_B19_FRL | 2.0375 | 2.1923 | 2.0375 | 2.1923 | 12.425 | 12.4259 | 9.05 | 9.0506 | 0° 0' 0.000" | 0° 0' 0.000" | Start to End | Start to End | Straight |  | 0 | 0 | 0 | 0 | 0 | 0 | 2 | Pipe | POWER | A6 Configuration | Rectangular | 1 | 0
POWER CONDUIT- (404) | B1 | POWER | 16.091 | 16.091 | 0% | PMH - (361) | PMH - (362) | 453363.8751 | 1822207.0429 | 453314.6974 | 1822207.0429 | Basic | No | 850.000mm | 945.000mm | 0.000mm | <None> |  |  | 0 | 0 | Z12_B19_FRL | 2.6423 | 3.0644 | 2.8523 | 3.0644 | 50.6247 | 50.6247 | 48.0046 | 48.0046 | 270° 0' 0.000" | 270° 0' 0.000" | Start to End | Start to End | Straight |  | 0 | 0 | 0 | 0 | 0 | 0 | 2 | Pipe | POWER | B1 Configuration | Rectangular | 2 | 0
POWER CONDUIT- (405) | A8a | POWER | 16.17 | 16.17 | 0% | PMH - (362) | PMH - (180) | 453314.6974 | 1822207.0429 | 453314.6898 | 1822220.3429 | Basic | No | 1100.000mm | 1035.000mm | 0.000mm | <None> |  |  | 0 | 0 | Z12_B19_FRL | 2.7325 | 2.9406 | 2.9405 | 2.9406 | 14.4261 | 14.4261 | 12.1999 | 12.1999 | 359° 58' 1.809" | 359° 58' 1.809" | Start to End | Start to End | Straight |  | 0 | 0 | 0 | 0 | 0 | 0 | 2 | Pipe | POWER | A8' Configuration | Rectangular | 2 | 0
POWER CONDUIT- (406) | A6 | POWER | 15.961 | 15.842 | 0.36% | PMH - (362) | PMH - (348) | 453314.6974 | 1822207.0429 | 453281.5067 | 1822207.0429 | Basic | No | 1100.000mm | 1075.000mm | 0.000mm | <None> |  |  | 0 | 0 | Z12_B19_FRL | 3.1294 | 3.3341 | 3.1294 | 3.3167 | 31.7664 | 31.7667 | 29.1638 | 29.1639 | 270° 0' 0.000" | 270° 0' 0.000" | Start to End | Start to End | Straight |  | 0 | 0 | 0 | 0 | 0 | 0 | 2 | Pipe | POWER | A6 Configuration | Rectangular | 1 | 0
POWER CONDUIT- (407) | B1 | POWER | 15.911 | 16.719 | -1.4% | PMH - (182) | PMH - (363) | 453268.209 | 1822220.3344 | 453210.4327 | 1822220.3429 | Basic | No | 850.000mm | 945.000mm | 0.000mm | <None> |  |  | 0 | 0 | Z12_B19_FRL | 2.5898 | 3.2817 | 3.2563 | 2.5898 | 56.5317 | 56.5374 | 54.1761 | 54.1814 | 270° 0' 30.005" | 270° 0' 30.005" | Start to End | Start to End | Straight |  | 0 | 0 | 0 | 0 | 0 | 0 | 2 | Pipe | POWER | B1 Configuration | Rectangular | 1 | 0
POWER CONDUIT- (408) | B1 | POWER | 16.719 | 16.72 | -0.01% | PMH - (363) | PMH - (258) | 453210.4327 | 1822220.3429 | 453198.5327 | 1822220.3429 | Basic | No | 850.000mm | 945.000mm | 0.000mm | <None> |  |  | 0 | 0 | Z12_B19_FRL | 2.4263 | 2.5898 | 2.5898 | 2.589 | 13.1728 | 13.1728 | 10.8 | 10.8 | 270° 0' 0.000" | 270° 0' 0.000" | Start to End | Start to End | Straight |  | 0 | 0 | 0 | 0 | 0 | 0 | 2 | Pipe | POWER | B1 Configuration | Rectangular | 2 | 0
POWER CONDUIT- (409) | A9 | POWER | 16.387 | 16.616 | -0.57% | PMH - (185) | PMH - (364) | 453314.2973 | 1822291.6337 | 453342.5751 | 1822319.7137 | Basic | No | 1100.000mm | 1435.000mm | 0.000mm | <None> |  |  | 0 | 0 | Z12_B19_FRL | 2.3172 | 2.5509 | 2.5311 | 2.3172 | 39.891 | 39.8917 | 37.699 | 37.6996 | 45° 12' 4.034" | 45° 12' 4.034" | Start to End | Start to End | Straight |  | 0 | 0 | 0 | 0 | 0 | 0 | 2 | Pipe | POWER | A9 Configuration | Rectangular | 2 | 0
POWER CONDUIT- (410) | A9 | POWER | 16.716 | 16.853 | -0.24% | PMH - (364) | PMH - (365) | 453342.5751 | 1822319.7137 | 453342.5751 | 1822377.5945 | Basic | No | 1100.000mm | 1435.000mm | 0.000mm | <None> |  |  | 0 | 0 | Z12_B19_FRL | 2.2175 | 2.2175 | 2.2175 | 2.2175 | 57.1107 | 57.1109 | 53.9857 | 53.9859 | 0° 0' 0.000" | 0° 0' 0.000" | Start to End | Start to End | Straight |  | 0 | 0 | 0 | 0 | 0 | 0 | 2 | Pipe | POWER | A9 Configuration | Rectangular | 2 | 0
POWER CONDUIT- (411) | A9 | POWER | 16.853 | 16.924 | -0.03% | PMH - (365) | PMH - (366) | 453342.5751 | 1822377.5945 | 453342.5751 | 1822583.9181 | Basic | No | 1100.000mm | 1435.000mm | 0.000mm | <None> |  |  | 0 | 0 | Z12_B19_FRL | 2.2175 | 2.4131 | 2.2175 | 2.2175 | 204.9235 | 204.9235 | 201.5485 | 201.5485 | 0° 0' 0.000" | 0° 0' 0.000" | Start to End | Start to End | Straight |  | 0 | 0 | 0 | 0 | 0 | 0 | 2 | Pipe | POWER | A9 Configuration | Rectangular | 3 | 0
POWER CONDUIT- (412) | A9 | POWER | 16.713 | 16.286 | 1.07% | PMH - (366) | PMH - (460) | 453342.5751 | 1822583.9181 | 453314.4511 | 1822612.0004 | Basic | No | 1100.000mm | 1435.000mm | 0.000mm | <None> |  |  | 0 | 0 | Z12_B19_FRL | 2.4291 | 2.5883 | 2.4291 | 2.5677 | 40.7962 | 40.7985 | 38.9958 | 38.9981 | 314° 57' 26.825" | 314° 57' 26.825" | Start to End | Start to End | Straight |  | 0 | 0 | 0 | 0 | 0 | 0 | 2 | Pipe | POWER | A9 Configuration | Rectangular | 1 | 0
POWER CONDUIT- (412) (1) | A9 | POWER | 13.814 | 14.405 | -0.58% | <None> | <None> | 453313.4631 | 1822633.3003 | 453414.745 | 1822633.3003 | Basic | No | 1100.000mm | 1435.000mm | 0.000mm | <None> |  |  | 0 | 0 | Z12_B19_FRL | 4.8349 | 5.0354 | 5.0354 | 4.8349 | 101.2819 | 101.2836 | 101.2819 | 101.2836 | 90° 0' 0.000" | 90° 0' 0.000" | Start to End | Start to End | Straight |  | 0 | 0 | 0 | 0 | 0 | 0 | 2 | Pipe | POWER | A9 Configuration | Rectangular | 3 | 0
POWER CONDUIT- (412) (2) | A9 | POWER | 16.01 | 14.851 | 5.45% | PMH - (460) | PMH - (375) | 453312.952 | 1822612.0004 | 453312.952 | 1822633.3003 | Basic | No | 1100.000mm | 1435.000mm | 0.000mm | <None> |  |  | 0 | 0 | Z12_B19_FRL | 2.798 | 3.9962 | 2.8364 | 3.9962 | 22.4004 | 22.4304 | 20.2 | 20.23 | 0° 0' 0.000" | 0° 0' 0.000" | Start to End | Start to End | Straight |  | 0 | 0 | 0 | 0 | 0 | 0 | 2 | Pipe | POWER | A9 Configuration | Rectangular | 1 | 0
POWER CONDUIT- (413) | A9 | POWER | 14.405 | 14.405 | 0% | PMH - (367) | PMH - (368) | 453414.745 | 1822633.3003 | 453414.745 | 1822612.0004 | Basic | No | 1100.000mm | 1435.000mm | 0.000mm | <None> |  |  | 0 | 0 | Z12_B19_FRL | 4.6249 | 4.8349 | 4.8349 | 4.8349 | 22.4 | 22.4 | 20.2 | 20.2 | 180° 0' 0.000" | 180° 0' 0.000" | Start to End | Start to End | Straight |  | 0 | 0 | 0 | 0 | 0 | 0 | 2 | Pipe | POWER | A9 Configuration | Rectangular | 1 | 0
POWER CONDUIT- (414) | D2 | POWER | 15.291 | 16.999 | -1.07% | PMH - (369) | PMH - (370) | 453489.3843 | 1822623.7504 | 453330.1557 | 1822623.7504 | Basic | No | 1400.000mm | 1125.000mm | 0.000mm | <None> |  |  | 0 | 0 | Z12_B19_FRL | 2.0454 | 3.85 | 3.85 | 2.0454 | 159.2286 | 159.2377 | 156.2286 | 156.2375 | 270° 0' 0.013" | 270° 0' 0.013" | Start to End | Start to End | Straight |  | 0 | 0 | 0 | 0 | 0 | 0 | 2 | Pipe | POWER | D2 Configuration | Rectangular | 1 | 0
POWER CONDUIT- (415) | D2 | POWER | 16.999 | 19.403 | -1.7% | PMH - (370) | PMH - (371) | 453330.1557 | 1822623.7504 | 453188.5481 | 1822623.7503 | Basic | No | 1400.000mm | 1125.000mm | 0.000mm | <None> |  |  | 0 | 0 | Z12_B19_FRL | 1.3611 | 2.2802 | 2.0454 | 2.0475 | 141.6076 | 141.628 | 138.6076 | 138.6276 | 269° 59' 59.949" | 269° 59' 59.949" | Start to End | Start to End | Straight |  | 0 | 0 | 0 | 0 | 0 | 0 | 2 | Pipe | POWER | D2 Configuration | Rectangular | 1 | 0
POWER CONDUIT- (416) | D3 | POWER | 15.261 | 15.261 | 0% | PMH - (372) | PMH - (373) | 452838.8751 | 1822040.0886 | 452827.1251 | 1822040.0886 | Basic | No | 1400.000mm | 1550.000mm | 0.000mm | <None> |  |  | 0 | 0 | Z12_B19_FRL | 3.6803 | 3.8903 | 3.8903 | 3.8403 | 12.3145 | 12.3145 | 10.0999 | 10.0999 | 269° 59' 59.968" | 269° 59' 59.968" | Start to End | Start to End | Straight |  | 0 | 0 | 0 | 0 | 0 | 0 | 2 | Pipe | POWER | D3 Configuration | Rectangular | 1 | 0
POWER CONDUIT- (417) | D3 | POWER | 16.061 | 16.086 | -0.04% | PMH - (373) | PMH - (337) | 452827.1251 | 1822040.0886 | 452827.1251 | 1821970.9917 | Basic | No | 1400.000mm | 1550.000mm | 0.000mm | <None> |  |  | 0 | 0 | Z12_B19_FRL | 2.4352 | 3.0417 | 3.0403 | 2.4352 | 69.0969 | 69.0969 | 66.0969 | 66.0969 | 179° 59' 59.968" | 179° 59' 59.968" | Start to End | Start to End | Straight |  | 0 | 0 | 0 | 0 | 0 | 0 | 2 | Pipe | POWER | D3 Configuration | Rectangular | 2 | 0
POWER CONDUIT- (418) | D7 Configuration | POWER | 14.386 | 14.386 | 0% | PMH - (337) | PMH - (374) | 452827.1251 | 1821970.9917 | 452827.1251 | 1821951.9685 | Basic | No | 1400.000mm | 3250.000mm | 0.000mm | <None> |  |  | 0 | 0 | Z12_B19_FRL | 3.0544 | 3.2852 | 3.2852 | 3.0544 | 19.0232 | 19.0232 | 16.0232 | 16.0232 | 179° 59' 59.969" | 179° 59' 59.969" | Start to End | Start to End | Straight |  | 0 | 0 | 0 | 0 | 0 | 0 | 2 | Pipe | POWER | D7 Configuration | Rectangular | 1 | 0
POWER CONDUIT- (420) | A6 | POWER | 17.114 | 16.921 | 0.2% | PMH - (376) | PMH - (377) | 453478.6129 | 1822193.6338 | 453573.3971 | 1822193.6338 | Basic | No | 1100.000mm | 1075.000mm | 0.000mm | <None> |  |  | 0 | 0 | Z12_B19_FRL | 2.1193 | 2.3826 | 2.1193 | 2.3826 | 94.7842 | 94.7844 | 92.0342 | 92.0344 | 90° 0' 0.000" | 90° 0' 0.000" | Start to End | Start to End | Straight |  | 0 | 0 | 0 | 0 | 0 | 0 | 2 | Pipe | POWER | A6 Configuration | Rectangular | 2 | 0
POWER CONDUIT- (421) | A6 | POWER | 16.921 | 15.605 | 4.14% | PMH - (377) | PMH - (378) | 453573.3971 | 1822193.6338 | 453605.2026 | 1822193.6338 | Basic | No | 1100.000mm | 1075.000mm | 0.000mm | <None> |  |  | 0 | 0 | Z12_B19_FRL | 2.3826 | 3.684 | 2.3826 | 3.684 | 31.2579 | 31.2856 | 28.9054 | 28.9301 | 90° 0' 0.000" | 90° 0' 0.000" | Start to End | Start to End | Straight |  | 0 | 0 | 0 | 0 | 0 | 0 | 2 | Pipe | POWER | A6 Configuration | Rectangular | 1 | 0
POWER CONDUIT- (422) | B1 | POWER | 16.405 | 16.474 | -0.11% | PMH - (378) | PMH - (379) | 453605.2026 | 1822193.6338 | 453605.2026 | 1822254.6903 | Basic | No | 850.000mm | 945.000mm | 0.000mm | <None> |  |  | 0 | 0 | Z12_B19_FRL | 2.9377 | 2.9849 | 2.949 | 2.9648 | 60.1065 | 60.1065 | 57.5065 | 57.5065 | 0° 0' 0.000" | 0° 0' 0.000" | Start to End | Start to End | Straight |  | 0 | 0 | 0 | 0 | 0 | 0 | 2 | Pipe | POWER | B1 Configuration | Rectangular | 2 | 0
POWER CONDUIT- (423) | B1 | POWER | 15.674 | 15.674 | 0% | PMH - (379) | PMH - (380) | 453605.2026 | 1822254.6903 | 453618.5026 | 1822254.6903 | Basic | No | 850.000mm | 945.000mm | 0.000mm | <None> |  |  | 0 | 0 | Z12_B19_FRL | 3.5568 | 3.7648 | 3.7648 | 3.7648 | 14.4 | 14.4 | 12.2 | 12.2 | 90° 0' 0.000" | 90° 0' 0.000" | Start to End | Start to End | Straight |  | 0 | 0 | 0 | 0 | 0 | 0 | 2 | Pipe | POWER | B1 Configuration | Rectangular | 1 | 0
POWER CONDUIT- (424) | B1 | POWER | 16.474 | 16.614 | -0.54% | PMH - (380) | PMH - (381) | 453618.5026 | 1822254.6903 | 453618.5026 | 1822228.7063 | Basic | No | 850.000mm | 945.000mm | 0.000mm | <None> |  |  | 0 | 0 | Z12_B19_FRL | 2.768 | 2.9648 | 2.9648 | 2.768 | 25.984 | 25.9844 | 23.634 | 23.6343 | 180° 0' 0.000" | 180° 0' 0.000" | Start to End | Start to End | Straight |  | 0 | 0 | 0 | 0 | 0 | 0 | 2 | Pipe | POWER | B1 Configuration | Rectangular | 2 | 0
POWER CONDUIT- (425) | B1 | POWER | 16.614 | 16.405 | 0.6% | PMH - (381) | PMH - (382) | 453618.5026 | 1822228.7063 | 453618.5026 | 1822193.6338 | Basic | No | 850.000mm | 945.000mm | 0.000mm | <None> |  |  | 0 | 0 | Z12_B19_FRL | 2.768 | 2.9594 | 2.768 | 2.949 | 34.5248 | 34.5254 | 32.1725 | 32.173 | 180° 0' 0.000" | 180° 0' 0.000" | Start to End | Start to End | Straight |  | 0 | 0 | 0 | 0 | 0 | 0 | 2 | Pipe | POWER | B1 Configuration | Rectangular | 2 | 0
POWER CONDUIT- (426) | A8a | POWER | 15.645 | 15.645 | 0% | PMH - (382) | PMH - (378) | 453618.5026 | 1822193.6338 | 453605.2026 | 1822193.6338 | Basic | No | 1100.000mm | 1035.000mm | 0.000mm | <None> |  |  | 0 | 0 | Z12_B19_FRL | 3.4997 | 3.664 | 3.664 | 3.664 | 14.8055 | 14.8055 | 12.2001 | 12.2001 | 270° 0' 0.000" | 270° 0' 0.000" | Start to End | Start to End | Straight |  | 0 | 0 | 0 | 0 | 0 | 0 | 2 | Pipe | POWER | A8' Configuration | Rectangular | 1 | 0
POWER CONDUIT- (427) | A6 | POWER | 15.605 | 17.022 | -3.95% | PMH - (382) | PMH - (383) | 453618.5026 | 1822193.6338 | 453654.3966 | 1822193.6338 | Basic | No | 1100.000mm | 1075.000mm | 0.000mm | <None> |  |  | 0 | 0 | Z12_B19_FRL | 2.4448 | 3.684 | 3.684 | 2.4448 | 34.944 | 34.9727 | 32.194 | 32.2191 | 90° 0' 0.000" | 90° 0' 0.000" | Start to End | Start to End | Straight |  | 0 | 0 | 0 | 0 | 0 | 0 | 2 | Pipe | POWER | A6 Configuration | Rectangular | 1 | 0
POWER CONDUIT- (428) | A6 | POWER | 17.022 | 17.139 | -0.63% | PMH - (383) | PMH - (384) | 453654.3966 | 1822193.6338 | 453672.8561 | 1822193.6338 | Basic | No | 1100.000mm | 1075.000mm | 0.000mm | <None> |  |  | 0 | 0 | Z12_B19_FRL | 2.3695 | 2.4448 | 2.4448 | 2.3695 | 18.4595 | 18.4599 | 15.3345 | 15.3348 | 90° 0' 0.000" | 90° 0' 0.000" | Start to End | Start to End | Straight |  | 0 | 0 | 0 | 0 | 0 | 0 | 2 | Pipe | POWER | A6 Configuration | Rectangular | 2 | 0
POWER CONDUIT- (429) | B3 | POWER | 16.506 | 16.506 | 0% | PMH - (384) | PMH - (385) | 453672.8561 | 1822193.6338 | 453672.8561 | 1822180.3338 | Basic | No | 1100.000mm | 945.000mm | 0.000mm | <None> |  |  | 0 | 0 | Z12_B19_FRL | 2.8392 | 3.0674 | 3.0674 | 2.9975 | 14.4313 | 14.4313 | 12.2 | 12.2 | 179° 59' 60.000" | 179° 59' 60.000" | Start to End | Start to End | Straight |  | 0 | 0 | 0 | 0 | 0 | 0 | 2 | Pipe | POWER | B3 Configuration | Rectangular | 2 | 0
POWER CONDUIT- (430) | B1 | POWER | 16.506 | 17.533 | -2.54% | PMH - (385) | PMH - (386) | 453672.8561 | 1822180.3338 | 453672.8561 | 1822139.8311 | Basic | No | 850.000mm | 945.000mm | 0.000mm | <None> |  |  | 0 | 0 | Z12_B19_FRL | 1.9725 | 2.9975 | 2.9975 | 1.9725 | 39.9547 | 39.9679 | 37.6027 | 37.6147 | 180° 0' 0.000" | 180° 0' 0.000" | Start to End | Start to End | Straight |  | 0 | 0 | 0 | 0 | 0 | 0 | 2 | Pipe | POWER | B1 Configuration | Rectangular | 1 | 0
POWER CONDUIT- (431) | B1 | POWER | 17.533 | 17.637 | -0.2% | PMH - (386) | PMH - (387) | 453672.8561 | 1822139.8311 | 453672.8561 | 1822087.8898 | Basic | No | 850.000mm | 945.000mm | 0.000mm | <None> |  |  | 0 | 0 | Z12_B19_FRL | 1.9668 | 1.9725 | 1.9725 | 1.9668 | 51.9413 | 51.9415 | 49.4413 | 49.4414 | 180° 0' 0.000" | 180° 0' 0.000" | Start to End | Start to End | Straight |  | 0 | 0 | 0 | 0 | 0 | 0 | 2 | Pipe | POWER | B1 Configuration | Rectangular | 2 | 0
POWER CONDUIT- (432) | B1 | POWER | 17.637 | 17.162 | 1.02% | PMH - (387) | PMH - (388) | 453672.8561 | 1822087.8898 | 453672.8561 | 1822041.0671 | Basic | No | 850.000mm | 945.000mm | 0.000mm | <None> |  |  | 0 | 0 | Z12_B19_FRL | 1.9668 | 2.4913 | 1.9668 | 2.4886 | 46.1227 | 46.1251 | 43.6227 | 43.6249 | 180° 0' 0.000" | 180° 0' 0.000" | Start to End | Start to End | Straight |  | 0 | 0 | 0 | 0 | 0 | 0 | 2 | Pipe | POWER | B1 Configuration | Rectangular | 1 | 0
POWER CONDUIT- (433) | A6 | POWER | 17.032 | 17.032 | 0% | PMH - (388) | PMH - (389) | 453672.8561 | 1822041.0671 | 453672.8561 | 1822029.1671 | Basic | No | 1100.000mm | 1075.000mm | 0.000mm | <None> |  |  | 0 | 0 | Z12_B19_FRL | 2.3975 | 2.5988 | 2.5536 | 2.5988 | 13.154 | 13.154 | 10.8 | 10.8 | 180° 0' 0.000" | 180° 0' 0.000" | Start to End | Start to End | Straight |  | 0 | 0 | 0 | 0 | 0 | 0 | 2 | Pipe | POWER | A6 Configuration | Rectangular | 2 | 0
POWER CONDUIT- (434) | A6 | POWER | 16.872 | 16.656 | 0.91% | PMH - (389) | PMH - (390) | 453672.8561 | 1822029.1671 | 453649.073 | 1822029.1671 | Basic | No | 1100.000mm | 1075.000mm | 0.000mm | <None> |  |  | 0 | 0 | Z12_B19_FRL | 2.758 | 2.9167 | 2.758 | 2.9167 | 22.9081 | 22.9091 | 20.1581 | 20.1589 | 270° 0' 0.000" | 270° 0' 0.000" | Start to End | Start to End | Straight |  | 0 | 0 | 0 | 0 | 0 | 0 | 2 | Pipe | POWER | A6 Configuration | Rectangular | 2 | 0
POWER CONDUIT- (435) | A6 | POWER | 16.656 | 16.155 | 1.14% | PMH - (390) | PMH - (391) | 453649.073 | 1822029.1671 | 453605.2026 | 1822029.1671 | Basic | No | 1100.000mm | 1075.000mm | 0.000mm | <None> |  |  | 0 | 0 | Z12_B19_FRL | 2.9167 | 3.2704 | 2.9167 | 3.2704 | 44.8204 | 44.8232 | 42.0704 | 42.0732 | 270° 0' 0.000" | 270° 0' 0.000" | Start to End | Start to End | Straight |  | 0 | 0 | 0 | 0 | 0 | 0 | 2 | Pipe | POWER | A6 Configuration | Rectangular | 1 | 0
POWER CONDUIT- (436) | B1 | POWER | 16.285 | 16.757 | -1.87% | PMH - (391) | PMH - (392) | 453605.2026 | 1822029.1671 | 453579.996 | 1822029.1671 | Basic | No | 850.000mm | 945.000mm | 0.000mm | <None> |  |  | 0 | 0 | Z12_B19_FRL | 2.7113 | 3.2054 | 3.2054 | 2.7113 | 24.2566 | 24.2612 | 21.5066 | 21.5104 | 270° 0' 0.000" | 270° 0' 0.000" | Start to End | Start to End | Straight |  | 0 | 0 | 0 | 0 | 0 | 0 | 2 | Pipe | POWER | B1 Configuration | Rectangular | 1 | 0
POWER CONDUIT- (437) | B1 | POWER | 16.757 | 16.767 | -0.02% | PMH - (392) | PMH - (393) | 453579.996 | 1822029.1671 | 453517.658 | 1822029.1671 | Basic | No | 850.000mm | 945.000mm | 0.000mm | <None> |  |  | 0 | 0 | Z12_B19_FRL | 2.6192 | 2.7113 | 2.7113 | 2.627 | 62.338 | 62.338 | 59.588 | 59.588 | 270° 0' 0.000" | 270° 0' 0.000" | Start to End | Start to End | Straight |  | 0 | 0 | 0 | 0 | 0 | 0 | 2 | Pipe | POWER | B1 Configuration | Rectangular | 2 | 0
POWER CONDUIT- (438) | B1 | POWER | 16.767 | 16.861 | -0.19% | PMH - (393) | PMH - (394) | 453517.658 | 1822029.1671 | 453517.658 | 1822079.6578 | Basic | No | 850.000mm | 945.000mm | 0.000mm | <None> |  |  | 0 | 0 | Z12_B19_FRL | 2.3818 | 2.627 | 2.627 | 2.4219 | 51.0437 | 51.0438 | 48.8407 | 48.8408 | 0° 0' 0.000" | 0° 0' 0.000" | Start to End | Start to End | Straight |  | 0 | 0 | 0 | 0 | 0 | 0 | 2 | Pipe | POWER | B1 Configuration | Rectangular | 2 | 0
POWER CONDUIT- (439) | B1 | POWER | 16.763 | 16.763 | 0% | PMH - (394) | PMH - (395) | 453517.658 | 1822079.6578 | 453529.558 | 1822079.6578 | Basic | No | 850.000mm | 945.000mm | 0.000mm | <None> |  |  | 0 | 0 | Z12_B19_FRL | 2.346 | 2.52 | 2.52 | 2.52 | 13 | 13 | 10.8 | 10.8 | 90° 0' 0.000" | 90° 0' 0.000" | Start to End | Start to End | Straight |  | 0 | 0 | 0 | 0 | 0 | 0 | 2 | Pipe | POWER | B1 Configuration | Rectangular | 2 | 0
POWER CONDUIT- (440) | B1 | POWER | 17.31 | 17.353 | -0.11% | PMH - (395) | PMH - (396) | 453529.558 | 1822079.6578 | 453529.558 | 1822041.0671 | Basic | No | 850.000mm | 945.000mm | 0.000mm | <None> |  |  | 0 | 0 | Z12_B19_FRL | 1.9725 | 2.0142 | 1.9725 | 1.9725 | 38.0407 | 38.0407 | 35.8407 | 35.8407 | 180° 0' 0.000" | 180° 0' 0.000" | Start to End | Start to End | Straight |  | 0 | 0 | 0 | 0 | 0 | 0 | 2 | Pipe | POWER | B1 Configuration | Rectangular | 2 | 0
POWER CONDUIT- (441) | B1 | POWER | 17.353 | 17.397 | -0.16% | PMH - (396) | PMH - (397) | 453529.558 | 1822041.0671 | 453557.6026 | 1822041.0671 | Basic | No | 850.000mm | 945.000mm | 0.000mm | <None> |  |  | 0 | 0 | Z12_B19_FRL | 1.9725 | 2.0235 | 1.9725 | 1.9725 | 26.9446 | 26.9446 | 24.7446 | 24.7446 | 90° 0' 0.000" | 90° 0' 0.000" | Start to End | Start to End | Straight |  | 0 | 0 | 0 | 0 | 0 | 0 | 2 | Pipe | POWER | B1 Configuration | Rectangular | 2 | 0
POWER CONDUIT- (442) | B1 | POWER | 17.397 | 17.39 | 0.02% | PMH - (397) | PMH - (398) | 453557.6026 | 1822041.0671 | 453557.6026 | 1822067.9381 | Basic | No | 850.000mm | 945.000mm | 0.000mm | <None> |  |  | 0 | 0 | Z12_B19_FRL | 1.9725 | 2.011 | 1.9725 | 1.9725 | 26.321 | 26.321 | 23.971 | 23.971 | 0° 0' 0.000" | 0° 0' 0.000" | Start to End | Start to End | Straight |  | 0 | 0 | 0 | 0 | 0 | 0 | 2 | Pipe | POWER | B1 Configuration | Rectangular | 2 | 0
POWER CONDUIT- (443) | B1 | POWER | 17.39 | 17.306 | 0.2% | PMH - (398) | PMH - (399) | 453557.6026 | 1822067.9381 | 453557.6026 | 1822110.36 | Basic | No | 850.000mm | 945.000mm | 0.000mm | <None> |  |  | 0 | 0 | Z12_B19_FRL | 1.9725 | 1.9725 | 1.9725 | 1.9725 | 42.4219 | 42.422 | 40.0719 | 40.072 | 0° 0' 0.000" | 0° 0' 0.000" | Start to End | Start to End | Straight |  | 0 | 0 | 0 | 0 | 0 | 0 | 2 | Pipe | POWER | B1 Configuration | Rectangular | 2 | 0
POWER CONDUIT- (444) | B1 | POWER | 16.711 | 16.711 | 0% | PMH - (399) | PMH - (400) | 453557.6026 | 1822110.36 | 453569.5026 | 1822110.3058 | Basic | No | 850.000mm | 945.000mm | 0.000mm | <None> |  |  | 0 | 0 | Z12_B19_FRL | 2.3931 | 2.5671 | 2.567 | 2.5671 | 13.0001 | 13.0001 | 10.8001 | 10.8001 | 90° 15' 40.677" | 90° 15' 40.677" | Start to End | Start to End | Straight |  | 0 | 0 | 0 | 0 | 0 | 0 | 2 | Pipe | POWER | B1 Configuration | Rectangular | 2 | 0
POWER CONDUIT- (445) | B1 | POWER | 17.306 | 17.398 | -0.2% | PMH - (400) | PMH - (401) | 453569.5026 | 1822110.3058 | 453569.5026 | 1822064.2586 | Basic | No | 850.000mm | 945.000mm | 0.000mm | <None> |  |  | 0 | 0 | Z12_B19_FRL | 1.9725 | 1.9725 | 1.9725 | 1.9725 | 46.0472 | 46.0473 | 43.6972 | 43.6973 | 180° 0' 0.000" | 180° 0' 0.000" | Start to End | Start to End | Straight |  | 0 | 0 | 0 | 0 | 0 | 0 | 2 | Pipe | POWER | B1 Configuration | Rectangular | 2 | 0
POWER CONDUIT- (446) | B1 | POWER | 17.398 | 17.397 | 0% | PMH - (401) | PMH - (402) | 453569.5026 | 1822064.2586 | 453569.5026 | 1822041.0671 | Basic | No | 850.000mm | 945.000mm | 0.000mm | <None> |  |  | 0 | 0 | Z12_B19_FRL | 1.9725 | 2.0102 | 1.9725 | 1.9725 | 22.6415 | 22.6415 | 20.2915 | 20.2915 | 180° 0' 0.000" | 180° 0' 0.000" | Start to End | Start to End | Straight |  | 0 | 0 | 0 | 0 | 0 | 0 | 2 | Pipe | POWER | B1 Configuration | Rectangular | 2 | 0
POWER CONDUIT- (447) | B1 | POWER | 16.682 | 16.265 | 0.85% | PMH - (402) | PMH - (403) | 453569.5026 | 1822041.0671 | 453618.5026 | 1822041.0671 | Basic | No | 850.000mm | 945.000mm | 0.000mm | <None> |  |  | 0 | 0 | Z12_B19_FRL | 2.6867 | 3.2583 | 2.6867 | 3.2583 | 49 | 49.0018 | 46.8 | 46.8017 | 90° 0' 0.000" | 90° 0' 0.000" | Start to End | Start to End | Straight |  | 0 | 0 | 0 | 0 | 0 | 0 | 2 | Pipe | POWER | B1 Configuration | Rectangular | 2 | 0
POWER CONDUIT- (448) | B1 | POWER | 16.831 | 16.803 | 0.08% | PMH - (403) | PMH - (404) | 453618.5026 | 1822041.0671 | 453618.5026 | 1822075.5359 | Basic | No | 850.000mm | 945.000mm | 0.000mm | <None> |  |  | 0 | 0 | Z12_B19_FRL | 2.6929 | 2.9527 | 2.6929 | 2.9527 | 33.9188 | 33.9188 | 31.7188 | 31.7188 | 0° 0' 0.000" | 0° 0' 0.000" | Start to End | Start to End | Straight |  | 0 | 0 | 0 | 0 | 0 | 0 | 2 | Pipe | POWER | B1 Configuration | Rectangular | 2 | 0
POWER CONDUIT- (449) | B1 | POWER | 16.177 | 16.177 | 0% | PMH - (404) | PMH - (405) | 453618.5026 | 1822075.5359 | 453605.2026 | 1822075.5359 | Basic | No | 850.000mm | 945.000mm | 0.000mm | <None> |  |  | 0 | 0 | Z12_B19_FRL | 3.3704 | 3.5784 | 3.5784 | 3.5784 | 14.4 | 14.4 | 12.2 | 12.2 | 270° 0' 0.000" | 270° 0' 0.000" | Start to End | Start to End | Straight |  | 0 | 0 | 0 | 0 | 0 | 0 | 2 | Pipe | POWER | B1 Configuration | Rectangular | 1 | 0
POWER CONDUIT- (450) | B1 | POWER | 16.977 | 16.911 | 0.1% | PMH - (405) | PMH - (406) | 453605.2026 | 1822075.5359 | 453605.2026 | 1822141.9048 | Basic | No | 850.000mm | 945.000mm | 0.000mm | <None> |  |  | 0 | 0 | Z12_B19_FRL | 2.7268 | 2.833 | 2.7784 | 2.7268 | 66.3689 | 66.3689 | 64.1689 | 64.1689 | 0° 0' 0.000" | 0° 0' 0.000" | Start to End | Start to End | Straight |  | 0 | 0 | 0 | 0 | 0 | 0 | 2 | Pipe | POWER | B1 Configuration | Rectangular | 2 | 0
POWER CONDUIT- (451) | B1 | POWER | 16.111 | 16.111 | 0% | PMH - (406) | PMH - (407) | 453605.2026 | 1822141.9048 | 453618.5026 | 1822141.9048 | Basic | No | 850.000mm | 945.000mm | 0.000mm | <None> |  |  | 0 | 0 | Z12_B19_FRL | 3.3188 | 3.5268 | 3.5268 | 3.5268 | 14.4 | 14.4 | 12.2 | 12.2 | 90° 0' 0.000" | 90° 0' 0.000" | Start to End | Start to End | Straight |  | 0 | 0 | 0 | 0 | 0 | 0 | 2 | Pipe | POWER | B1 Configuration | Rectangular | 1 | 0
POWER CONDUIT- (452) | B1 | POWER | 16.509 | 16.443 | 0.17% | PMH - (407) | PMH - (408) | 453618.5026 | 1822141.9048 | 453618.5026 | 1822180.3338 | Basic | No | 850.000mm | 945.000mm | 0.000mm | <None> |  |  | 0 | 0 | Z12_B19_FRL | 2.9725 | 3.1284 | 3.1284 | 2.9725 | 37.479 | 37.4791 | 34.879 | 34.879 | 0° 0' 0.000" | 0° 0' 0.000" | Start to End | Start to End | Straight |  | 0 | 0 | 0 | 0 | 0 | 0 | 2 | Pipe | POWER | B1 Configuration | Rectangular | 2 | 0
POWER CONDUIT- (453) | B2a | POWER | 15.924 | 16.371 | -0.82% | PMH - (408) | PMH - (385) | 453618.5026 | 1822180.3338 | 453672.8561 | 1822180.3338 | Basic | No | 850.000mm | 945.000mm | 0.000mm | <None> |  |  | 0 | 0 | Z12_B19_FRL | 3.1322 | 3.4991 | 3.4911 | 3.1322 | 52.855 | 52.8569 | 50.2535 | 50.2552 | 90° 0' 0.000" | 90° 0' 0.000" | Start to End | Start to End | Straight |  | 0 | 0 | 0 | 0 | 0 | 0 | 2 | Pipe | POWER | B2' Configuration | Rectangular | 1 | 0
POWER CONDUIT- (454) | B1 | POWER | 15.924 | 16.505 | -1.19% | PMH - (408) | PMH - (409) | 453618.5026 | 1822180.3338 | 453569.5026 | 1822180.3338 | Basic | No | 850.000mm | 945.000mm | 0.000mm | <None> |  |  | 0 | 0 | Z12_B19_FRL | 2.7537 | 3.4911 | 3.4911 | 2.7537 | 49.0016 | 49.0051 | 46.8 | 46.8033 | 270° 0' 0.000" | 270° 0' 0.000" | Start to End | Start to End | Straight |  | 0 | 0 | 0 | 0 | 0 | 0 | 2 | Pipe | POWER | B1 Configuration | Rectangular | 1 | 0
POWER CONDUIT- (455) | B1 | POWER | 17.286 | 17.126 | 0.51% | PMH - (409) | PMH - (410) | 453569.5026 | 1822180.3338 | 453569.5026 | 1822148.8267 | Basic | No | 850.000mm | 945.000mm | 0.000mm | <None> |  |  | 0 | 0 | Z12_B19_FRL | 1.9725 | 2.1052 | 1.9725 | 2.1052 | 30.9571 | 30.9575 | 28.7571 | 28.7575 | 180° 0' 0.000" | 180° 0' 0.000" | Start to End | Start to End | Straight |  | 0 | 0 | 0 | 0 | 0 | 0 | 2 | Pipe | POWER | B1 Configuration | Rectangular | 2 | 0
POWER CONDUIT- (456) | B1 | POWER | 16.326 | 16.326 | 0% | PMH - (410) | PMH - (411) | 453569.5026 | 1822148.8267 | 453557.6026 | 1822148.8267 | Basic | No | 850.000mm | 945.000mm | 0.000mm | <None> |  |  | 0 | 0 | Z12_B19_FRL | 2.7312 | 2.9052 | 2.9052 | 2.9052 | 13 | 13 | 10.8 | 10.8 | 270° 0' 0.000" | 270° 0' 0.000" | Start to End | Start to End | Straight |  | 0 | 0 | 0 | 0 | 0 | 0 | 2 | Pipe | POWER | B1 Configuration | Rectangular | 2 | 0
POWER CONDUIT- (457) | B1 | POWER | 17.126 | 17.286 | -0.51% | PMH - (411) | PMH - (412) | 453557.6026 | 1822148.8267 | 453557.6026 | 1822180.3338 | Basic | No | 850.000mm | 945.000mm | 0.000mm | <None> |  |  | 0 | 0 | Z12_B19_FRL | 1.9725 | 2.1052 | 2.1052 | 1.9725 | 30.9571 | 30.9575 | 28.7571 | 28.7575 | 0° 0' 0.000" | 0° 0' 0.000" | Start to End | Start to End | Straight |  | 0 | 0 | 0 | 0 | 0 | 0 | 2 | Pipe | POWER | B1 Configuration | Rectangular | 2 | 0
POWER CONDUIT- (458) | B1 | POWER | 17.126 | 17.218 | -0.33% | PMH - (412) | PMH - (413) | 453557.6026 | 1822180.3338 | 453529.558 | 1822180.3338 | Basic | No | 850.000mm | 945.000mm | 0.000mm | <None> |  |  | 0 | 0 | Z12_B19_FRL | 1.9725 | 2.1851 | 2.133 | 1.9725 | 26.9446 | 26.9448 | 24.7446 | 24.7447 | 270° 0' 0.000" | 270° 0' 0.000" | Start to End | Start to End | Straight |  | 0 | 0 | 0 | 0 | 0 | 0 | 2 | Pipe | POWER | B1 Configuration | Rectangular | 2 | 0
POWER CONDUIT- (459) | B1 | POWER | 17.218 | 17.072 | 0.46% | PMH - (413) | PMH - (414) | 453529.558 | 1822180.3338 | 453529.558 | 1822148.9686 | Basic | No | 850.000mm | 945.000mm | 0.000mm | <None> |  |  | 0 | 0 | Z12_B19_FRL | 1.9725 | 2.1038 | 1.9725 | 2.1038 | 30.8152 | 30.8155 | 28.6152 | 28.6155 | 180° 0' 0.000" | 180° 0' 0.000" | Start to End | Start to End | Straight |  | 0 | 0 | 0 | 0 | 0 | 0 | 2 | Pipe | POWER | B1 Configuration | Rectangular | 2 | 0
POWER CONDUIT- (460) | B1 | POWER | 16.272 | 16.272 | 0% | PMH - (414) | PMH - (415) | 453529.558 | 1822148.9686 | 453517.658 | 1822148.9686 | Basic | No | 850.000mm | 945.000mm | 0.000mm | <None> |  |  | 0 | 0 | Z12_B19_FRL | 2.7298 | 2.9038 | 2.9038 | 2.9038 | 13 | 13 | 10.8 | 10.8 | 270° 0' 0.000" | 270° 0' 0.000" | Start to End | Start to End | Straight |  | 0 | 0 | 0 | 0 | 0 | 0 | 2 | Pipe | POWER | B1 Configuration | Rectangular | 2 | 0
POWER CONDUIT- (461) | B1 | POWER | 17.072 | 17.218 | -0.47% | PMH - (415) | PMH - (416) | 453517.658 | 1822148.9686 | 453517.658 | 1822180.3338 | Basic | No | 850.000mm | 945.000mm | 0.000mm | <None> |  |  | 0 | 0 | Z12_B19_FRL | 1.9725 | 2.1038 | 2.1038 | 1.9725 | 30.8152 | 30.8156 | 28.6152 | 28.6155 | 0° 0' 0.000" | 0° 0' 0.000" | Start to End | Start to End | Straight |  | 0 | 0 | 0 | 0 | 0 | 0 | 2 | Pipe | POWER | B1 Configuration | Rectangular | 2 | 0
POWER CONDUIT- (462) | B1 | POWER | 17.218 | 17.114 | 0.27% | PMH - (416) | PMH - (417) | 453517.658 | 1822180.3338 | 453478.6129 | 1822180.3338 | Basic | No | 850.000mm | 945.000mm | 0.000mm | <None> |  |  | 0 | 0 | Z12_B19_FRL | 1.9725 | 2.1843 | 1.9725 | 2.1843 | 38.4951 | 38.4953 | 36.2951 | 36.2952 | 270° 0' 0.000" | 270° 0' 0.000" | Start to End | Start to End | Straight |  | 0 | 0 | 0 | 0 | 0 | 0 | 2 | Pipe | POWER | B1 Configuration | Rectangular | 2 | 0
POWER CONDUIT- (463) | B1 | POWER | 16.314 | 16.314 | 0% | PMH - (417) | PMH - (376) | 453478.6129 | 1822180.3338 | 453478.6129 | 1822193.6338 | Basic | No | 850.000mm | 945.000mm | 0.000mm | <None> |  |  | 0 | 0 | Z12_B19_FRL | 2.7763 | 2.9843 | 2.9843 | 2.9843 | 14.4003 | 14.4003 | 12.2003 | 12.2003 | 0° 0' 0.000" | 0° 0' 0.000" | Start to End | Start to End | Straight |  | 0 | 0 | 0 | 0 | 0 | 0 | 2 | Pipe | POWER | B1 Configuration | Rectangular | 2 | 0
POWER CONDUIT- (464) | A2 | POWER | 16.844 | 16.931 | -0.28% | PMH - (376) | PMH - (418) | 453478.6129 | 1822193.6338 | 453447.5751 | 1822193.6338 | Basic | No | 1100.000mm | 1345.000mm | 0.000mm | <None> |  |  | 0 | 0 | Z12_B19_FRL | 2.1895 | 2.2543 | 2.2543 | 2.237 | 30.8128 | 30.813 | 27.4378 | 27.4379 | 270° 0' 0.000" | 270° 0' 0.000" | Start to End | Start to End | Straight |  | 0 | 0 | 0 | 0 | 0 | 0 | 2 | Pipe | POWER | A2 Configuration | Rectangular | 2 | 0
POWER CONDUIT- (465) | A6 | POWER | 17.215 | 17.201 | 0.1% | PMH - (418) | PMH - (419) | 453447.5751 | 1822193.6338 | 453447.5751 | 1822180.3035 | Basic | No | 1100.000mm | 1075.000mm | 0.000mm | <None> |  |  | 0 | 0 | Z12_B19_FRL | 2.0256 | 2.0883 | 2.0881 | 2.0375 | 13.9025 | 13.9025 | 10.9059 | 10.9059 | 180° 0' 0.000" | 180° 0' 0.000" | Start to End | Start to End | Straight |  | 0 | 0 | 0 | 0 | 0 | 0 | 2 | Pipe | POWER | A6 Configuration | Rectangular | 2 | 0
POWER CONDUIT- (466) | A6 | POWER | 17.201 | 17.244 | -0.11% | PMH - (419) | PMH - (420) | 453447.5751 | 1822180.3035 | 453447.5751 | 1822139.6011 | Basic | No | 1100.000mm | 1075.000mm | 0.000mm | <None> |  |  | 0 | 0 | Z12_B19_FRL | 2.0263 | 2.0477 | 2.0375 | 2.0375 | 40.7024 | 40.7024 | 37.3274 | 37.3274 | 180° 0' 0.000" | 180° 0' 0.000" | Start to End | Start to End | Straight |  | 0 | 0 | 0 | 0 | 0 | 0 | 2 | Pipe | POWER | A6 Configuration | Rectangular | 2 | 0
POWER CONDUIT- (467) | B1 | POWER | 16.606 | 16.606 | 0% | PMH - (420) | PMH - (421) | 453447.5751 | 1822139.6011 | 453460.8751 | 1822139.5923 | Basic | No | 850.000mm | 945.000mm | 0.000mm | <None> |  |  | 0 | 0 | Z12_B19_FRL | 2.5322 | 2.7402 | 2.7402 | 2.7402 | 14.4 | 14.4 | 12.2 | 12.2 | 90° 2' 17.276" | 90° 2' 17.276" | Start to End | Start to End | Straight |  | 0 | 0 | 0 | 0 | 0 | 0 | 2 | Pipe | POWER | B1 Configuration | Rectangular | 2 | 0
POWER CONDUIT- (468) | B1 | POWER | 17.374 | 17.504 | -0.2% | PMH - (421) | PMH - (422) | 453460.8751 | 1822139.5923 | 453460.8751 | 1822074.3807 | Basic | No | 850.000mm | 945.000mm | 0.000mm | <None> |  |  | 0 | 0 | Z12_B19_FRL | 1.9725 | 1.9725 | 1.9725 | 1.9725 | 65.2116 | 65.2117 | 63.0116 | 63.0117 | 180° 0' 0.000" | 180° 0' 0.000" | Start to End | Start to End | Straight |  | 0 | 0 | 0 | 0 | 0 | 0 | 2 | Pipe | POWER | B1 Configuration | Rectangular | 2 | 0
POWER CONDUIT- (469) | B1 | POWER | 16.925 | 16.925 | 0% | PMH - (422) | PMH - (423) | 453460.8751 | 1822074.3807 | 453447.5751 | 1822074.3807 | Basic | No | 850.000mm | 945.000mm | 0.000mm | <None> |  |  | 0 | 0 | Z12_B19_FRL | 2.3436 | 2.5516 | 2.5516 | 2.5516 | 14.4 | 14.4 | 12.2 | 12.2 | 270° 0' 0.000" | 270° 0' 0.000" | Start to End | Start to End | Straight |  | 0 | 0 | 0 | 0 | 0 | 0 | 2 | Pipe | POWER | B1 Configuration | Rectangular | 2 | 0
POWER CONDUIT- (470) | A8a | POWER | 17.414 | 17.284 | 0.2% | PMH - (423) | PMH - (420) | 453447.5751 | 1822074.3807 | 453447.5751 | 1822139.6011 | Basic | No | 1100.000mm | 1035.000mm | 0.000mm | <None> |  |  | 0 | 0 | Z12_B19_FRL | 2.0175 | 2.0175 | 2.0175 | 2.0175 | 65.2205 | 65.2206 | 62.2205 | 62.2206 | 0° 0' 0.000" | 0° 0' 0.000" | Start to End | Start to End | Straight |  | 0 | 0 | 0 | 0 | 0 | 0 | 2 | Pipe | POWER | A8' Configuration | Rectangular | 2 | 0
POWER CONDUIT- (471) | A6 | POWER | 17.374 | 17.465 | -0.2% | PMH - (423) | PMH - (424) | 453447.5751 | 1822074.3807 | 453447.5751 | 1822029.1671 | Basic | No | 1100.000mm | 1075.000mm | 0.000mm | <None> |  |  | 0 | 0 | Z12_B19_FRL | 2.0375 | 2.0375 | 2.0375 | 2.0375 | 45.2136 | 45.2137 | 41.8386 | 41.8386 | 180° 0' 0.000" | 180° 0' 0.000" | Start to End | Start to End | Straight |  | 0 | 0 | 0 | 0 | 0 | 0 | 2 | Pipe | POWER | A6 Configuration | Rectangular | 2 | 0
POWER CONDUIT- (472) | A8a | POWER | 17.505 | 17.305 | 1.24% | PMH - (424) | PMH - (425) | 453447.5751 | 1822029.1671 | 453447.5751 | 1822012.9863 | Basic | No | 1100.000mm | 1035.000mm | 0.000mm | <None> |  |  | 0 | 0 | Z12_B19_FRL | 2.0175 | 2.2499 | 2.0175 | 2.2499 | 15.0558 | 15.0572 | 11.3058 | 11.3067 | 180° 0' 0.000" | 180° 0' 0.000" | Start to End | Start to End | Straight |  | 0 | 0 | 0 | 0 | 0 | 0 | 2 | Pipe | POWER | A8' Configuration | Rectangular | 1 | 0
POWER CONDUIT- (473) | A8a | POWER | 17.305 | 17.66 | -0.58% | PMH - (425) | PMH - (426) | 453447.5751 | 1822012.9863 | 453447.5751 | 1821951.8171 | Basic | No | 1100.000mm | 1035.000mm | 0.000mm | <None> |  |  | 0 | 0 | Z12_B19_FRL | 2.0175 | 2.2499 | 2.2499 | 2.0175 | 62.2942 | 62.2952 | 59.1692 | 59.1702 | 180° 0' 0.000" | 180° 0' 0.000" | Start to End | Start to End | Straight |  | 0 | 0 | 0 | 0 | 0 | 0 | 2 | Pipe | POWER | A8' Configuration | Rectangular | 2 | 0
POWER CONDUIT- (474) | A9 | POWER | 16.505 | 16.926 | -0.41% | PMH - (425) | PMH - (427) | 453447.5751 | 1822012.9863 | 453549.2247 | 1822012.9863 | Basic | No | 1100.000mm | 1435.000mm | 0.000mm | <None> |  |  | 0 | 0 | Z12_B19_FRL | 2.2175 | 2.8499 | 2.8499 | 2.2175 | 102.2044 | 102.2053 | 99.2246 | 99.2254 | 90° 0' 0.000" | 90° 0' 0.000" | Start to End | Start to End | Straight |  | 0 | 0 | 0 | 0 | 0 | 0 | 2 | Pipe | POWER | A9 Configuration | Rectangular | 2 | 0
POWER CONDUIT- (475) | B2a | POWER | 17.057 | 16.767 | 0.41% | PMH - (424) | PMH - (393) | 453447.5751 | 1822029.1671 | 453517.658 | 1822029.1671 | Basic | No | 850.000mm | 945.000mm | 0.000mm | <None> |  |  | 0 | 0 | Z12_B19_FRL | 2.307 | 2.627 | 2.51 | 2.627 | 70.635 | 70.6356 | 68.0329 | 68.0335 | 90° 0' 0.000" | 90° 0' 0.000" | Start to End | Start to End | Straight |  | 0 | 0 | 0 | 0 | 0 | 0 | 2 | Pipe | POWER | B2' Configuration | Rectangular | 2 | 0
POWER CONDUIT- (476) | A8a | POWER | 16.576 | 16.578 | -0.01% | PMH - (391) | PMH - (428) | 453605.2026 | 1822029.1671 | 453605.2026 | 1822012.9863 | Basic | No | 1100.000mm | 1035.000mm | 0.000mm | <None> |  |  | 0 | 0 | Z12_B19_FRL | 2.8483 | 2.9256 | 2.8697 | 2.8483 | 15.6359 | 15.6359 | 12.6558 | 12.6558 | 180° 0' 0.000" | 180° 0' 0.000" | Start to End | Start to End | Straight |  | 0 | 0 | 0 | 0 | 0 | 0 | 2 | Pipe | POWER | A8' Configuration | Rectangular | 2 | 0
POWER CONDUIT- (477) | A8a | POWER | 16.578 | 16.624 | -0.08% | PMH - (428) | PMH - (429) | 453605.2026 | 1822012.9863 | 453605.2026 | 1821952.7955 | Basic | No | 1100.000mm | 1035.000mm | 0.000mm | <None> |  |  | 0 | 0 | Z12_B19_FRL | 2.5252 | 2.8483 | 2.8483 | 2.5252 | 59.3107 | 59.3108 | 55.9357 | 55.9358 | 180° 0' 0.000" | 180° 0' 0.000" | Start to End | Start to End | Straight |  | 0 | 0 | 0 | 0 | 0 | 0 | 2 | Pipe | POWER | A8' Configuration | Rectangular | 2 | 0
POWER CONDUIT- (478) | A9 | POWER | 15.778 | 17.28 | -1.5% | PMH - (428) | PMH - (430) | 453605.2026 | 1822012.9863 | 453705.6155 | 1822012.9863 | Basic | No | 1100.000mm | 1435.000mm | 0.000mm | <None> |  |  | 0 | 0 | Z12_B19_FRL | 2.2175 | 3.4483 | 3.4483 | 2.2175 | 100.963 | 100.9741 | 97.9879 | 97.9988 | 90° 0' 0.000" | 90° 0' 0.000" | Start to End | Start to End | Straight |  | 0 | 0 | 0 | 0 | 0 | 0 | 2 | Pipe | POWER | A9 Configuration | Rectangular | 1 | 0
POWER CONDUIT- (479) | A9 | POWER | 17.28 | 17.307 | -0.04% | PMH - (430) | PMH - (431) | 453705.6155 | 1822012.9863 | 453774.627 | 1822012.9863 | Basic | No | 1100.000mm | 1435.000mm | 0.000mm | <None> |  |  | 0 | 0 | Z12_B19_FRL | 2.215 | 2.2461 | 2.2175 | 2.2175 | 69.0115 | 69.0115 | 65.2615 | 65.2615 | 90° 0' 0.000" | 90° 0' 0.000" | Start to End | Start to End | Straight |  | 0 | 0 | 0 | 0 | 0 | 0 | 2 | Pipe | POWER | A9 Configuration | Rectangular | 2 | 0
POWER CONDUIT- (480) | A8a | POWER | 17.431 | 17.702 | -1.02% | PMH - (388) | PMH - (433) | 453672.3061 | 1822041.0671 | 453699.0238 | 1822041.0671 | Basic | No | 1100.000mm | 1035.000mm | 0.000mm | <None> |  |  | 0 | 0 | Z12_B19_FRL | 1.8987 | 2.1825 | 2.1825 | 2.0124 | 26.7181 | 26.7195 | 23.7427 | 23.7439 | 90° 0' 0.000" | 90° 0' 0.000" | Start to End | Start to End | Straight |  | 0 | 0 | 0 | 0 | 0 | 0 | 2 | Pipe | POWER | A8' Configuration | Rectangular | 1 | 0
POWER CONDUIT- (481) | A8a | POWER | 16.309 | 16.356 | -0.19% | PMH - (268) | PMH - (553) | 452910.7193 | 1822245.9326 | 452910.7193 | 1822270.3337 | Basic | No | 1100.000mm | 1035.000mm | 0.000mm | <None> |  |  | 0 | 0 | Z12_B19_FRL | 2.8124 | 3.0272 | 3.0272 | 2.8124 | 24.7294 | 24.7294 | 22.1261 | 22.1262 | 0° 0' 0.000" | 0° 0' 0.000" | Start to End | Start to End | Straight |  | 0 | 0 | 0 | 0 | 0 | 0 | 2 | Pipe | POWER | A8' Configuration | Rectangular | 2 | 0
POWER CONDUIT- (482) | A8a | POWER | 17.703 | 17.631 | 0.19% | PMH - (433) | PMH - (461) | 453699.0238 | 1822041.0671 | 453735.7925 | 1822041.0671 | Basic | No | 1100.000mm | 1035.000mm | 0.000mm | <None> |  |  | 0 | 0 | Z12_B19_FRL | 1.9168 | 2.1159 | 2.0116 | 2.0962 | 36.8952 | 36.8953 | 33.5202 | 33.5202 | 90° 0' 0.000" | 90° 0' 0.000" | Start to End | Start to End | Straight |  | 0 | 0 | 0 | 0 | 0 | 0 | 2 | Pipe | POWER | A8' Configuration | Rectangular | 2 | 0
POWER CONDUIT- (483) | A6 | POWER | 17.075 | 17.037 | 0.32% | PMH - (434) | PMH - (461) | 453735.7925 | 1822029.1671 | 453735.7925 | 1822041.0671 | Basic | No | 1100.000mm | 1075.000mm | 0.000mm | <None> |  |  | 0 | 0 | Z12_B19_FRL | 2.5115 | 2.7076 | 2.7076 | 2.67 | 13.0006 | 13.0007 | 10.8 | 10.8001 | 0° 0' 0.000" | 0° 0' 0.000" | Start to End | Start to End | Straight |  | 0 | 0 | 0 | 0 | 0 | 0 | 2 | Pipe | POWER | A6 Configuration | Rectangular | 2 | 0
POWER CONDUIT- (483) (1) | B1 | POWER | 17.167 | 17.761 | -1.77% | PMH - (461) | PMH - (435) | 453735.7925 | 1822041.0671 | 453735.7925 | 1822074.5867 | Basic | No | 850.000mm | 945.000mm | 0.000mm | <None> |  |  | 0 | 0 | Z12_B19_FRL | 1.9794 | 2.605 | 2.605 | 1.9794 | 32.9724 | 32.9777 | 30.6196 | 30.6244 | 0° 0' 0.000" | 0° 0' 0.000" | Start to End | Start to End | Straight |  | 0 | 0 | 0 | 0 | 0 | 0 | 2 | Pipe | POWER | B1 Configuration | Rectangular | 1 | 0
POWER CONDUIT- (484) | B1 | POWER | 17.761 | 17.624 | 0.22% | PMH - (435) | PMH - (436) | 453735.7925 | 1822074.5867 | 453735.7925 | 1822135.8442 | Basic | No | 850.000mm | 945.000mm | 0.000mm | <None> |  |  | 0 | 0 | Z12_B19_FRL | 1.9733 | 1.9947 | 1.9794 | 1.9947 | 61.2575 | 61.2576 | 58.7575 | 58.7576 | 0° 0' 0.000" | 0° 0' 0.000" | Start to End | Start to End | Straight |  | 0 | 0 | 0 | 0 | 0 | 0 | 2 | Pipe | POWER | B1 Configuration | Rectangular | 2 | 0
POWER CONDUIT- (485) | B1 | POWER | 17.624 | 16.827 | 1.79% | PMH - (436) | PMH - (437) | 453735.7925 | 1822135.8442 | 453735.7925 | 1822180.3338 | Basic | No | 850.000mm | 945.000mm | 0.000mm | <None> |  |  | 0 | 0 | Z12_B19_FRL | 1.9947 | 2.8052 | 1.9947 | 2.8052 | 43.7896 | 43.7968 | 41.2896 | 41.2962 | 0° 0' 0.000" | 0° 0' 0.000" | Start to End | Start to End | Straight |  | 0 | 0 | 0 | 0 | 0 | 0 | 2 | Pipe | POWER | B1 Configuration | Rectangular | 1 | 0
POWER CONDUIT- (486) | B1 | POWER | 16.827 | 16.827 | 0% | PMH - (437) | PMH - (438) | 453735.7925 | 1822180.3338 | 453735.7925 | 1822193.6338 | Basic | No | 850.000mm | 945.000mm | 0.000mm | <None> |  |  | 0 | 0 | Z12_B19_FRL | 2.6468 | 2.9018 | 2.8052 | 2.9018 | 14.5604 | 14.5604 | 12.2 | 12.2 | 0° 0' 0.000" | 0° 0' 0.000" | Start to End | Start to End | Straight |  | 0 | 0 | 0 | 0 | 0 | 0 | 2 | Pipe | POWER | B1 Configuration | Rectangular | 2 | 0
POWER CONDUIT- (487) | A8a | POWER | 17.627 | 17.179 | 0.71% | PMH - (438) | PMH - (384) | 453735.7925 | 1822193.6338 | 453672.8561 | 1822193.6338 | Basic | No | 1100.000mm | 1035.000mm | 0.000mm | <None> |  |  | 0 | 0 | Z12_B19_FRL | 2.0568 | 2.3495 | 2.0568 | 2.3495 | 62.9364 | 62.938 | 59.5614 | 59.5629 | 270° 0' 0.000" | 270° 0' 0.000" | Start to End | Start to End | Straight |  | 0 | 0 | 0 | 0 | 0 | 0 | 2 | Pipe | POWER | A8' Configuration | Rectangular | 2 | 0
POWER CONDUIT- (488) | A6 | POWER | 17.587 | 17.465 | 0.21% | PMH - (438) | PMH - (439) | 453735.7925 | 1822193.6338 | 453793.5749 | 1822193.6338 | Basic | No | 1100.000mm | 1075.000mm | 0.000mm | <None> |  |  | 0 | 0 | Z12_B19_FRL | 2.0768 | 2.343 | 2.0768 | 2.343 | 57.7824 | 57.7825 | 54.4074 | 54.4075 | 90° 0' 0.000" | 90° 0' 0.000" | Start to End | Start to End | Straight |  | 0 | 0 | 0 | 0 | 0 | 0 | 2 | Pipe | POWER | A6 Configuration | Rectangular | 2 | 0
POWER CONDUIT- (489) | A8a | POWER | 16.795 | 16.795 | 0% | PMH - (439) | PMH - (440) | 453793.5749 | 1822193.6338 | 453793.5749 | 1822180.3338 | Basic | No | 1100.000mm | 1035.000mm | 0.000mm | <None> |  |  | 0 | 0 | Z12_B19_FRL | 2.7594 | 3.033 | 3.033 | 2.9151 | 14.4313 | 14.4313 | 12.2 | 12.2 | 180° 0' 0.000" | 180° 0' 0.000" | Start to End | Start to End | Straight |  | 0 | 0 | 0 | 0 | 0 | 0 | 2 | Pipe | POWER | A8' Configuration | Rectangular | 2 | 0
POWER CONDUIT- (490) | B1 | POWER | 16.885 | 17.137 | -0.34% | PMH - (440) | PMH - (441) | 453793.5749 | 1822180.3338 | 453793.5749 | 1822105.5753 | Basic | No | 850.000mm | 945.000mm | 0.000mm | <None> |  |  | 0 | 0 | Z12_B19_FRL | 2.527 | 2.8787 | 2.8701 | 2.527 | 74.2096 | 74.21 | 72.0085 | 72.0089 | 180° 0' 0.000" | 180° 0' 0.000" | Start to End | Start to End | Straight |  | 0 | 0 | 0 | 0 | 0 | 0 | 2 | Pipe | POWER | B1 Configuration | Rectangular | 2 | 0
POWER CONDUIT- (491) | B1 | POWER | 17.137 | 17.137 | 0% | PMH - (441) | PMH - (442) | 453793.5749 | 1822105.5753 | 453805.4749 | 1822105.5753 | Basic | No | 850.000mm | 945.000mm | 0.000mm | <None> |  |  | 0 | 0 | Z12_B19_FRL | 2.353 | 2.527 | 2.527 | 2.527 | 13 | 13 | 10.8 | 10.8 | 90° 0' 0.000" | 90° 0' 0.000" | Start to End | Start to End | Straight |  | 0 | 0 | 0 | 0 | 0 | 0 | 2 | Pipe | POWER | B1 Configuration | Rectangular | 2 | 0
POWER CONDUIT- (492) | A8a | POWER | 17.552 | 17.552 | 0% | PMH - (442) | PMH - (443) | 453805.4749 | 1822105.5753 | 453805.4749 | 1822180.3338 | Basic | No | 1100.000mm | 1035.000mm | 0.000mm | <None> |  |  | 0 | 0 | Z12_B19_FRL | 1.9989 | 2.1764 | 2.0667 | 2.1575 | 73.8085 | 73.8085 | 70.8085 | 70.8085 | 0° 0' 0.000" | 0° 0' 0.000" | Start to End | Start to End | Straight |  | 0 | 0 | 0 | 0 | 0 | 0 | 2 | Pipe | POWER | A8' Configuration | Rectangular | 2 | 0
POWER CONDUIT- (493) | A6 | POWER | 16.932 | 16.932 | 0% | PMH - (443) | PMH - (440) | 453805.4749 | 1822180.3338 | 453793.5749 | 1822180.3338 | Basic | No | 1100.000mm | 1075.000mm | 0.000mm | <None> |  |  | 0 | 0 | Z12_B19_FRL | 2.5947 | 2.7576 | 2.7575 | 2.7576 | 13.406 | 13.406 | 10.8 | 10.8 | 270° 0' 0.000" | 270° 0' 0.000" | Start to End | Start to End | Straight |  | 0 | 0 | 0 | 0 | 0 | 0 | 2 | Pipe | POWER | A6 Configuration | Rectangular | 2 | 0
POWER CONDUIT- (494) | B1 | POWER | 17.595 | 17.641 | -0.19% | PMH - (439) | PMH - (444) | 453793.5749 | 1822193.6338 | 453817.1644 | 1822193.6338 | Basic | No | 850.000mm | 945.000mm | 0.000mm | <None> |  |  | 0 | 0 | Z12_B19_FRL | 2.2655 | 2.2795 | 2.278 | 2.2655 | 23.5895 | 23.5896 | 20.4645 | 20.4646 | 90° 0' 0.000" | 90° 0' 0.000" | Start to End | Start to End | Straight |  | 0 | 0 | 0 | 0 | 0 | 0 | 2 | Pipe | POWER | B1 Configuration | Rectangular | 2 | 0
POWER CONDUIT- (495) | B1 | POWER | 17.641 | 16.716 | 1.83% | PMH - (444) | PMH - (445) | 453817.1644 | 1822193.6338 | 453867.5751 | 1822193.6338 | Basic | No | 850.000mm | 945.000mm | 0.000mm | <None> |  |  | 0 | 0 | Z12_B19_FRL | 2.2655 | 3.0608 | 2.2655 | 3.0608 | 49.8621 | 49.8707 | 47.5105 | 47.5185 | 90° 0' 0.000" | 90° 0' 0.000" | Start to End | Start to End | Straight |  | 0 | 0 | 0 | 0 | 0 | 0 | 2 | Pipe | POWER | B1 Configuration | Rectangular | 1 | 0
POWER CONDUIT- (496) | A8a | POWER | 17.516 | 17.785 | -0.55% | PMH - (445) | PMH - (446) | 453867.5751 | 1822193.6338 | 453867.5751 | 1822242.2499 | Basic | No | 1100.000mm | 1035.000mm | 0.000mm | <None> |  |  | 0 | 0 | Z12_B19_FRL | 2.0175 | 2.2302 | 2.2159 | 2.0175 | 46.9 | 46.9008 | 43.9 | 43.9007 | 0° 0' 0.000" | 0° 0' 0.000" | Start to End | Start to End | Straight |  | 0 | 0 | 0 | 0 | 0 | 0 | 2 | Pipe | POWER | A8' Configuration | Rectangular | 2 | 0
POWER CONDUIT- (497) | A8a | POWER | 17.785 | 17.74 | 0.11% | PMH - (446) | PMH - (170) | 453867.5751 | 1822242.2499 | 453839.4913 | 1822270.3337 | Basic | No | 1100.000mm | 1035.000mm | 0.000mm | <None> |  |  | 0 | 0 | Z12_B19_FRL | 2.0175 | 2.1177 | 2.0175 | 2.0789 | 40.0222 | 40.0223 | 37.4754 | 37.4755 | 314° 59' 60.000" | 314° 59' 60.000" | Start to End | Start to End | Straight |  | 0 | 0 | 0 | 0 | 0 | 0 | 2 | Pipe | POWER | A8' Configuration | Rectangular | 2 | 0
POWER CONDUIT- (498) | A6 | POWER | 17.745 | 17.758 | -0.04% | PMH - (434) | PMH - (447) | 453735.7925 | 1822029.1671 | 453769.1803 | 1822029.1671 | Basic | No | 1100.000mm | 1075.000mm | 0.000mm | <None> |  |  | 0 | 0 | Z12_B19_FRL | 2.0375 | 2.0499 | 2.0375 | 2.0375 | 33.3878 | 33.3878 | 30.6378 | 30.6378 | 90° 0' 0.000" | 90° 0' 0.000" | Start to End | Start to End | Straight |  | 0 | 0 | 0 | 0 | 0 | 0 | 2 | Pipe | POWER | A6 Configuration | Rectangular | 2 | 0
POWER CONDUIT- (499) | A6 | POWER | 17.758 | 17.696 | 0.25% | PMH - (447) | PMH - (448) | 453769.1803 | 1822029.1671 | 453793.5749 | 1822029.1671 | Basic | No | 1100.000mm | 1075.000mm | 0.000mm | <None> |  |  | 0 | 0 | Z12_B19_FRL | 2.0375 | 2.0537 | 2.0375 | 2.0375 | 23.6696 | 23.6697 | 20.5446 | 20.5447 | 90° 0' 0.000" | 90° 0' 0.000" | Start to End | Start to End | Straight |  | 0 | 0 | 0 | 0 | 0 | 0 | 2 | Pipe | POWER | A6 Configuration | Rectangular | 2 | 0
POWER CONDUIT- (500) | A6 | POWER | 17.547 | 17.547 | 0% | PMH - (448) | PMH - (449) | 453793.5749 | 1822029.1671 | 453793.5749 | 1822041.0671 | Basic | No | 1100.000mm | 1075.000mm | 0.000mm | <None> |  |  | 0 | 0 | Z12_B19_FRL | 1.978 | 2.187 | 2.187 | 2.1342 | 13.0019 | 13.0019 | 10.8 | 10.8 | 0° 0' 0.000" | 0° 0' 0.000" | Start to End | Start to End | Straight |  | 0 | 0 | 0 | 0 | 0 | 0 | 2 | Pipe | POWER | A6 Configuration | Rectangular | 2 | 0
POWER CONDUIT- (501) | A6 | POWER | 17.208 | 17.208 | 0% | PMH - (449) | PMH - (450) | 453793.5749 | 1822041.0671 | 453805.4749 | 1822041.0671 | Basic | No | 1100.000mm | 1075.000mm | 0.000mm | <None> |  |  | 0 | 0 | Z12_B19_FRL | 2.3158 | 2.5045 | 2.4733 | 2.5045 | 13.4011 | 13.4011 | 10.8 | 10.8 | 90° 0' 0.000" | 90° 0' 0.000" | Start to End | Start to End | Straight |  | 0 | 0 | 0 | 0 | 0 | 0 | 2 | Pipe | POWER | A6 Configuration | Rectangular | 2 | 0
POWER CONDUIT- (502) | A6 | POWER | 17.675 | 17.512 | 0.25% | PMH - (450) | PMH - (442) | 453805.4749 | 1822041.0671 | 453805.4749 | 1822105.5753 | Basic | No | 1100.000mm | 1075.000mm | 0.000mm | <None> |  |  | 0 | 0 | Z12_B19_FRL | 2.0375 | 2.0867 | 2.0375 | 2.0867 | 63.7832 | 63.7834 | 60.4082 | 60.4084 | 0° 0' 0.000" | 0° 0' 0.000" | Start to End | Start to End | Straight |  | 0 | 0 | 0 | 0 | 0 | 0 | 2 | Pipe | POWER | A6 Configuration | Rectangular | 2 | 0
POWER CONDUIT- (503) | B1 | POWER | 16.946 | 17.005 | -0.2% | PMH - (75) | PMH - (451) | 453659.2125 | 1822548.3004 | 453659.2144 | 1822577.8988 | Basic | No | 850.000mm | 945.000mm | 0.000mm | <None> |  |  | 0 | 0 | Z12_B19_FRL | 2.1569 | 2.3355 | 2.3163 | 2.1569 | 28.6485 | 28.6486 | 26.0485 | 26.0486 | 0° 0' 13.485" | 0° 0' 13.485" | Start to End | Start to End | Straight |  | 0 | 0 | 0 | 0 | 0 | 0 | 2 | Pipe | POWER | B1 Configuration | Rectangular | 2 | 0
POWER CONDUIT- (504) | B1 | POWER | 16.205 | 16.205 | 0% | PMH - (451) | PMH - (452) | 453659.2144 | 1822577.8988 | 453671.1144 | 1822577.8981 | Basic | No | 850.000mm | 945.000mm | 0.000mm | <None> |  |  | 0 | 0 | Z12_B19_FRL | 2.7829 | 2.9569 | 2.9569 | 2.9569 | 13 | 13 | 10.8 | 10.8 | 90° 0' 13.485" | 90° 0' 13.485" | Start to End | Start to End | Straight |  | 0 | 0 | 0 | 0 | 0 | 0 | 2 | Pipe | POWER | B1 Configuration | Rectangular | 2 | 0
POWER CONDUIT- (505) | B1 | POWER | 17.005 | 16.904 | 0.34% | PMH - (452) | PMH - (74) | 453671.1144 | 1822577.8981 | 453671.1125 | 1822548.3004 | Basic | No | 850.000mm | 945.000mm | 0.000mm | <None> |  |  | 0 | 0 | Z12_B19_FRL | 2.1569 | 2.3734 | 2.1569 | 2.3583 | 29.0508 | 29.051 | 26.8483 | 26.8485 | 180° 0' 13.485" | 180° 0' 13.485" | Start to End | Start to End | Straight |  | 0 | 0 | 0 | 0 | 0 | 0 | 2 | Pipe | POWER | B1 Configuration | Rectangular | 2 | 0
POWER CONDUIT- (506) | A9 | POWER | 15.205 | 15.518 | -0.17% | PMH - (368) | PMH - (453) | 453414.745 | 1822612.0004 | 453602.396 | 1822612.0004 | Basic | No | 1100.000mm | 1435.000mm | 0.000mm | <None> |  |  | 0 | 0 | Z12_B19_FRL | 3.1558 | 4.0349 | 4.0349 | 3.1558 | 187.651 | 187.6513 | 184.276 | 184.2763 | 90° 0' 0.005" | 90° 0' 0.005" | Start to End | Start to End | Straight |  | 0 | 0 | 0 | 0 | 0 | 0 | 2 | Pipe | POWER | A9 Configuration | Rectangular | 1 | 0
POWER CONDUIT- (507) | A9 | POWER | 15.518 | 15.579 | -0.04% | PMH - (453) | PMH - (454) | 453602.396 | 1822612.0004 | 453765.1639 | 1822612.0003 | Basic | No | 1100.000mm | 1435.000mm | 0.000mm | <None> |  |  | 0 | 0 | Z12_B19_FRL | 3.006 | 3.2908 | 3.1558 | 3.2908 | 162.7679 | 162.7679 | 159.3929 | 159.3929 | 90° 0' 0.013" | 90° 0' 0.013" | Start to End | Start to End | Straight |  | 0 | 0 | 0 | 0 | 0 | 0 | 2 | Pipe | POWER | A9 Configuration | Rectangular | 1 | 0
POWER CONDUIT- (508) | D3 | POWER | 15.362 | 15.362 | 0% | PMH - (455) | PMH - (456) | 453773.3212 | 1822612.0003 | 453773.3212 | 1822623.7503 | Basic | No | 1400.000mm | 1550.000mm | 0.000mm | <None> |  |  | 0 | 0 | Z12_B19_FRL | 3.2633 | 3.4733 | 3.4733 | 3.4233 | 12.2999 | 12.2999 | 10.0999 | 10.0999 | 0° 0' 0.000" | 0° 0' 0.000" | Start to End | Start to End | Straight |  | 0 | 0 | 0 | 0 | 0 | 0 | 2 | Pipe | POWER | D3 Configuration | Rectangular | 1 | 0
POWER CONDUIT- (509) | D2 | POWER | 15.737 | 14.871 | 0.88% | PMH - (456) | PMH - (457) | 453773.3212 | 1822623.7503 | 453674.5127 | 1822623.7503 | Basic | No | 1400.000mm | 1125.000mm | 0.000mm | <None> |  |  | 0 | 0 | Z12_B19_FRL | 3.2608 | 3.8454 | 3.2608 | 3.8454 | 98.8084 | 98.8122 | 95.8084 | 95.8121 | 270° 0' 0.013" | 270° 0' 0.013" | Start to End | Start to End | Straight |  | 0 | 0 | 0 | 0 | 0 | 0 | 2 | Pipe | POWER | D2 Configuration | Rectangular | 1 | 0
POWER CONDUIT- (510) | D2 | POWER | 14.871 | 15.291 | -0.23% | PMH - (457) | PMH - (369) | 453674.5127 | 1822623.7503 | 453489.3843 | 1822623.7504 | Basic | No | 1400.000mm | 1125.000mm | 0.000mm | <None> |  |  | 0 | 0 | Z12_B19_FRL | 3.7358 | 3.9744 | 3.8454 | 3.85 | 185.1284 | 185.1289 | 182.1284 | 182.1289 | 270° 0' 0.013" | 270° 0' 0.013" | Start to End | Start to End | Straight |  | 0 | 0 | 0 | 0 | 0 | 0 | 2 | Pipe | POWER | D2 Configuration | Rectangular | 1 | 0
POWER CONDUIT- (511) | B2a | POWER | 16.544 | 16.631 | -0.24% | PMH - (73) | PMH - (458) | 453714.8115 | 1822548.3004 | 453714.8117 | 1822584.1166 | Basic | No | 850.000mm | 945.000mm | 0.000mm | <None> |  |  | 0 | 0 | Z12_B19_FRL | 2.6346 | 2.993 | 2.9811 | 2.6346 | 34.8662 | 34.8663 | 32.2662 | 32.2663 | 0° 0' 0.671" | 0° 0' 0.671" | Start to End | Start to End | Straight |  | 0 | 0 | 0 | 0 | 0 | 0 | 2 | Pipe | POWER | B2' Configuration | Rectangular | 2 | 0
POWER CONDUIT- (512) | B2a | POWER | 17.825 | 18.005 | -0.42% | PMH - (165) | PMH - (459) | 453726.7109 | 1822355.3337 | 453726.7108 | 1822312.785 | Basic | No | 850.000mm | 945.000mm | 0.000mm | <None> |  |  | 0 | 0 | Z12_B19_FRL | 1.9545 | 2.2606 | 2.2463 | 1.9545 | 41.5988 | 41.5992 | 38.9988 | 38.9991 | 180° 0' 0.551" | 180° 0' 0.551" | Start to End | Start to End | Straight |  | 0 | 0 | 0 | 0 | 0 | 0 | 2 | Pipe | POWER | B2' Configuration | Rectangular | 2 | 0
POWER CONDUIT- (513) | B1 Configuration | POWER | 17.379 | 17.42 | -0.07% | PMH - (191) | PMH - (190) | 453012.5418 | 1822345.2909 | 453072.2418 | 1822345.3398 | Basic | No | 850.000mm | 945.000mm | 0.000mm | <None> |  |  | 0 | 0 | Z12_B19_FRL | 1.9725 | 2.1625 | 1.9725 | 2.0977 | 57.8239 | 57.8239 | 54.8485 | 54.8485 | 89° 57' 10.896" | 89° 57' 10.896" | Start to End | Start to End | Straight |  | 0 | 0 | 0 | 0 | 0 | 0 | 2 | Pipe | POWER | B1 Configuration | Rectangular | 2 | 0
POWER CONDUIT- (514) | A8' Configuration | POWER | 17.952 | 17.952 | 0% | PMH - (236) | PMH - (243) | 452628.2746 | 1822113.1699 | 452616.3746 | 1822113.1699 | Basic | No | 1100.000mm | 1035.000mm | 0.000mm | <None> |  |  | 0 | 0 | Z12_B19_FRL | 2.3386 | 2.5258 | 2.5053 | 2.5258 | 13.4107 | 13.4107 | 10.7994 | 10.7994 | 270° 0' 0.000" | 270° 0' 0.000" | Start to End | Start to End | Straight |  | 0 | 0 | 0 | 0 | 0 | 0 | 2 | Pipe | POWER | A8' Configuration | Rectangular | 2 | 0
POWER CONDUIT- (515) | A8' Configuration | POWER | 17.102 | 17.103 | 0% | PMH - (240) | PMH - (237) | 452700.8749 | 1822113.1699 | 452688.9749 | 1822113.1699 | Basic | No | 1100.000mm | 1035.000mm | 0.000mm | <None> |  |  | 0 | 0 | Z12_B19_FRL | 2.827 | 2.989 | 2.989 | 2.9882 | 13.406 | 13.406 | 10.8 | 10.8 | 270° 0' 0.000" | 270° 0' 0.000" | Start to End | Start to End | Straight |  | 0 | 0 | 0 | 0 | 0 | 0 | 2 | Pipe | POWER | A8' Configuration | Rectangular | 2 | 0
POWER CONDUIT- (516) | A9 | POWER | 16.379 | 16.234 | 0.41% | PMH - (462) | PMH - (463) | 454300.4398 | 1822270.3337 | 454265.2202 | 1822270.3337 | Basic | No | 1100.000mm | 1435.000mm | 0.000mm | <None> |  |  | 0 | 0 | Z12_B19_FRL | 2.8979 | 3.0853 | 3.0853 | 2.8979 | 35.2196 | 35.2199 | 31.8446 | 31.8449 | 270° 0' 0.000" | 270° 0' 0.000" | Start to End | Start to End | Straight |  | 0 | 0 | 0 | 0 | 0 | 0 | 2 | Pipe | POWER | A9 Configuration | Rectangular | 2 | 0
POWER CONDUIT- (517) | A8a | POWER | 16.634 | 16.651 | -0.05% | PMH - (463) | PMH - (464) | 454265.2202 | 1822270.3337 | 454228.1921 | 1822270.3337 | Basic | No | 1100.000mm | 1035.000mm | 0.000mm | <None> |  |  | 0 | 0 | Z12_B19_FRL | 2.5413 | 2.6979 | 2.6979 | 2.622 | 36.4803 | 36.4803 | 33.5031 | 33.5031 | 270° 0' 0.000" | 270° 0' 0.000" | Start to End | Start to End | Straight |  | 0 | 0 | 0 | 0 | 0 | 0 | 2 | Pipe | POWER | A8' Configuration | Rectangular | 2 | 0
POWER CONDUIT- (518) | A6 | POWER | 16.491 | 16.506 | -0.02% | PMH - (464) | PMH - (465) | 454228.1921 | 1822270.3337 | 454228.1921 | 1822193.6338 | Basic | No | 1100.000mm | 1075.000mm | 0.000mm | <None> |  |  | 0 | 0 | Z12_B19_FRL | 2.762 | 3.1512 | 2.762 | 3.1176 | 75.2001 | 75.2002 | 72.6 | 72.6 | 180° 0' 0.000" | 180° 0' 0.000" | Start to End | Start to End | Straight |  | 0 | 0 | 0 | 0 | 0 | 0 | 2 | Pipe | POWER | A6 Configuration | Rectangular | 2 | 0
POWER CONDUIT- (519) | A6 | POWER | 16.506 | 16.506 | 0% | PMH - (465) | PMH - (466) | 454228.1921 | 1822193.6338 | 454228.1921 | 1822180.3338 | Basic | No | 1100.000mm | 1075.000mm | 0.000mm | <None> |  |  | 0 | 0 | Z12_B19_FRL | 2.9577 | 3.1955 | 3.1176 | 3.1955 | 14.8009 | 14.8009 | 12.2001 | 12.2001 | 180° 0' 0.000" | 180° 0' 0.000" | Start to End | Start to End | Straight |  | 0 | 0 | 0 | 0 | 0 | 0 | 2 | Pipe | POWER | A6 Configuration | Rectangular | 2 | 0
POWER CONDUIT- (520) | A6 | POWER | 16.506 | 16.075 | 0.91% | PMH - (466) | PMH - (467) | 454228.1921 | 1822180.3338 | 454180.8722 | 1822180.3338 | Basic | No | 1100.000mm | 1075.000mm | 0.000mm | <None> |  |  | 0 | 0 | Z12_B19_FRL | 3.0461 | 3.4161 | 3.1955 | 3.323 | 47.3214 | 47.3234 | 45.1204 | 45.1223 | 270° 0' 0.000" | 270° 0' 0.000" | Start to End | Start to End | Straight |  | 0 | 0 | 0 | 0 | 0 | 0 | 2 | Pipe | POWER | A6 Configuration | Rectangular | 1 | 0
POWER CONDUIT- (521) | B1 | POWER | 16.876 | 16.876 | 0% | PMH - (467) | PMH - (468) | 454180.8722 | 1822180.3338 | 454180.8864 | 1822137.1718 | Basic | No | 850.000mm | 945.000mm | 0.000mm | <None> |  |  | 0 | 0 | Z12_B19_FRL | 2.5835 | 2.6123 | 2.588 | 2.6047 | 41.362 | 41.362 | 38.387 | 38.387 | 179° 58' 52.464" | 179° 58' 52.464" | Start to End | Start to End | Straight |  | 0 | 0 | 0 | 0 | 0 | 0 | 2 | Pipe | POWER | B1 Configuration | Rectangular | 2 | 0
POWER CONDUIT- (522) | B1 | POWER | 16.575 | 16.575 | 0% | PMH - (468) | PMH - (469) | 454180.8864 | 1822137.1718 | 454168.9879 | 1822137.1718 | Basic | No | 850.000mm | 945.000mm | 0.000mm | <None> |  |  | 0 | 0 | Z12_B19_FRL | 2.7317 | 2.9057 | 2.9057 | 2.9057 | 13.0085 | 13.0085 | 10.8 | 10.8 | 270° 0' 0.000" | 270° 0' 0.000" | Start to End | Start to End | Straight |  | 0 | 0 | 0 | 0 | 0 | 0 | 2 | Pipe | POWER | B1 Configuration | Rectangular | 2 | 0
POWER CONDUIT- (523) | B1 | POWER | 16.7 | 15.997 | 1.63% | PMH - (469) | PMH - (470) | 454168.9879 | 1822137.1718 | 454168.9722 | 1822180.3338 | Basic | No | 850.000mm | 945.000mm | 0.000mm | <None> |  |  | 0 | 0 | Z12_B19_FRL | 2.781 | 3.4572 | 2.781 | 3.4572 | 42.6141 | 42.6199 | 40.0118 | 40.0171 | 359° 58' 44.870" | 359° 58' 44.870" | Start to End | Start to End | Straight |  | 0 | 0 | 0 | 0 | 0 | 0 | 2 | Pipe | POWER | B1 Configuration | Rectangular | 1 | 0
POWER CONDUIT- (524) | A8a | POWER | 16.075 | 16.075 | 0% | PMH - (470) | PMH - (467) | 454168.9722 | 1822180.3338 | 454180.8722 | 1822180.3338 | Basic | No | 1100.000mm | 1035.000mm | 0.000mm | <None> |  |  | 0 | 0 | Z12_B19_FRL | 3.1731 | 3.343 | 3.3336 | 3.343 | 13.4227 | 13.4227 | 10.7998 | 10.7998 | 90° 0' 0.000" | 90° 0' 0.000" | Start to End | Start to End | Straight |  | 0 | 0 | 0 | 0 | 0 | 0 | 2 | Pipe | POWER | A8' Configuration | Rectangular | 1 | 0
POWER CONDUIT- (525) | B1 | POWER | 15.997 | 15.997 | 0% | PMH - (470) | PMH - (471) | 454168.9722 | 1822180.3338 | 454168.9698 | 1822193.6338 | Basic | No | 850.000mm | 945.000mm | 0.000mm | <None> |  |  | 0 | 0 | Z12_B19_FRL | 3.2987 | 3.5074 | 3.4572 | 3.5074 | 14.4312 | 14.4312 | 12.2 | 12.2 | 359° 59' 22.447" | 359° 59' 22.447" | Start to End | Start to End | Straight |  | 0 | 0 | 0 | 0 | 0 | 0 | 2 | Pipe | POWER | B1 Configuration | Rectangular | 1 | 0
POWER CONDUIT- (526) | B1 | POWER | 16.469 | 16.34 | 0.25% | PMH - (471) | PMH - (472) | 454168.9698 | 1822193.6338 | 454116.7133 | 1822193.6338 | Basic | No | 850.000mm | 945.000mm | 0.000mm | <None> |  |  | 0 | 0 | Z12_B19_FRL | 2.9014 | 3.0349 | 3.0349 | 2.9014 | 51.7065 | 51.7067 | 49.5065 | 49.5067 | 270° 0' 0.000" | 270° 0' 0.000" | Start to End | Start to End | Straight |  | 0 | 0 | 0 | 0 | 0 | 0 | 2 | Pipe | POWER | B1 Configuration | Rectangular | 2 | 0
POWER CONDUIT- (527) | B1 | POWER | 15.54 | 15.54 | 0% | PMH - (472) | PMH - (473) | 454116.7133 | 1822193.6338 | 454116.7133 | 1822180.3338 | Basic | No | 850.000mm | 945.000mm | 0.000mm | <None> |  |  | 0 | 0 | Z12_B19_FRL | 3.5373 | 3.7014 | 3.7014 | 3.7013 | 14.8 | 14.8 | 12.2 | 12.2 | 180° 0' 0.000" | 180° 0' 0.000" | Start to End | Start to End | Straight |  | 0 | 0 | 0 | 0 | 0 | 0 | 2 | Pipe | POWER | B1 Configuration | Rectangular | 1 | 0
POWER CONDUIT- (528) | A8a | POWER | 16.077 | 16.075 | 0% | PMH - (473) | PMH - (470) | 454116.7133 | 1822180.3338 | 454168.9722 | 1822180.3338 | Basic | No | 1100.000mm | 1035.000mm | 0.000mm | <None> |  |  | 0 | 0 | Z12_B19_FRL | 3.1188 | 3.3916 | 3.1188 | 3.3336 | 50.7602 | 50.7602 | 48.1586 | 48.1586 | 90° 0' 0.000" | 90° 0' 0.000" | Start to End | Start to End | Straight |  | 0 | 0 | 0 | 0 | 0 | 0 | 2 | Pipe | POWER | A8' Configuration | Rectangular | 1 | 0
POWER CONDUIT- (529) | A6 | POWER | 15.54 | 16.852 | -3.39% | PMH - (473) | PMH - (474) | 454116.7133 | 1822180.3338 | 454116.7133 | 1822141.6343 | Basic | No | 1100.000mm | 1075.000mm | 0.000mm | <None> |  |  | 0 | 0 | Z12_B19_FRL | 2.3448 | 3.6363 | 3.6363 | 2.3448 | 37.7495 | 37.7723 | 34.9995 | 35.0196 | 179° 59' 59.958" | 179° 59' 59.958" | Start to End | Start to End | Straight |  | 0 | 0 | 0 | 0 | 0 | 0 | 2 | Pipe | POWER | A6 Configuration | Rectangular | 1 | 0
POWER CONDUIT- (530) | A6 | POWER | 16.852 | 17.291 | -0.74% | PMH - (474) | PMH - (475) | 454116.7133 | 1822141.6343 | 454116.7133 | 1822082.1611 | Basic | No | 1100.000mm | 1075.000mm | 0.000mm | <None> |  |  | 0 | 0 | Z12_B19_FRL | 2.0375 | 2.3448 | 2.3448 | 2.0375 | 59.4732 | 59.4748 | 56.9732 | 56.9748 | 179° 59' 59.968" | 179° 59' 59.968" | Start to End | Start to End | Straight |  | 0 | 0 | 0 | 0 | 0 | 0 | 2 | Pipe | POWER | A6 Configuration | Rectangular | 2 | 0
POWER CONDUIT- (531) | A6 | POWER | 17.291 | 17.291 | 0% | PMH - (475) | PMH - (476) | 454116.7133 | 1822082.1611 | 454116.7133 | 1822051.1449 | Basic | No | 1100.000mm | 1075.000mm | 0.000mm | <None> |  |  | 0 | 0 | Z12_B19_FRL | 2.0375 | 2.126 | 2.0375 | 2.126 | 31.0161 | 31.0161 | 27.8911 | 27.8911 | 179° 59' 59.968" | 179° 59' 59.968" | Start to End | Start to End | Straight |  | 0 | 0 | 0 | 0 | 0 | 0 | 2 | Pipe | POWER | A6 Configuration | Rectangular | 2 | 0
POWER CONDUIT- (532) | A6 | POWER | 16.879 | 16.879 | 0% | PMH - (476) | PMH - (477) | 454116.7133 | 1822051.1449 | 454103.4133 | 1822051.1449 | Basic | No | 1100.000mm | 1075.000mm | 0.000mm | <None> |  |  | 0 | 0 | Z12_B19_FRL | 2.3308 | 2.5388 | 2.5388 | 2.5388 | 14.4 | 14.4 | 12.2 | 12.2 | 269° 59' 59.968" | 269° 59' 59.968" | Start to End | Start to End | Straight |  | 0 | 0 | 0 | 0 | 0 | 0 | 2 | Pipe | POWER | A6 Configuration | Rectangular | 2 | 0
POWER CONDUIT- (533) | A9 | POWER | 17.02 | 17.062 | -0.29% | PMH - (477) | PMH - (478) | 454103.4133 | 1822051.1449 | 454103.4133 | 1822036.4885 | Basic | No | 1100.000mm | 1435.000mm | 0.000mm | <None> |  |  | 0 | 0 | Z12_B19_FRL | 2.2175 | 2.2175 | 2.2175 | 2.2175 | 14.6565 | 14.6565 | 11.2815 | 11.2815 | 179° 59' 59.968" | 179° 59' 59.968" | Start to End | Start to End | Straight |  | 0 | 0 | 0 | 0 | 0 | 0 | 2 | Pipe | POWER | A9 Configuration | Rectangular | 2 | 0
POWER CONDUIT- (534) | A6 | POWER | 17.38 | 17.181 | 0.28% | PMH - (477) | PMH - (479) | 454103.4133 | 1822051.1449 | 454103.4133 | 1822121.8768 | Basic | No | 1100.000mm | 1075.000mm | 0.000mm | <None> |  |  | 0 | 0 | Z12_B19_FRL | 2.0351 | 2.0375 | 2.0375 | 2.0375 | 70.7319 | 70.7322 | 67.9819 | 67.9822 | 359° 59' 59.968" | 359° 59' 59.968" | Start to End | Start to End | Straight |  | 0 | 0 | 0 | 0 | 0 | 0 | 2 | Pipe | POWER | A6 Configuration | Rectangular | 2 | 0
POWER CONDUIT- (535) | A6 | POWER | 17.181 | 15.37 | 3.1% | PMH - (479) | PMH - (480) | 454103.4133 | 1822121.8768 | 454103.4133 | 1822180.3338 | Basic | No | 1100.000mm | 1075.000mm | 0.000mm | <None> |  |  | 0 | 0 | Z12_B19_FRL | 2.0375 | 3.8749 | 2.0375 | 3.8749 | 57.9082 | 57.9366 | 55.5569 | 55.5835 | 359° 59' 59.968" | 359° 59' 59.968" | Start to End | Start to End | Straight |  | 0 | 0 | 0 | 0 | 0 | 0 | 2 | Pipe | POWER | A6 Configuration | Rectangular | 1 | 0
POWER CONDUIT- (536) | B1 | POWER | 15.37 | 15.37 | 0% | PMH - (480) | PMH - (481) | 454103.4133 | 1822180.3338 | 454103.4133 | 1822193.6338 | Basic | No | 850.000mm | 945.000mm | 0.000mm | <None> |  |  | 0 | 0 | Z12_B19_FRL | 3.7797 | 3.9399 | 3.9399 | 3.9399 | 14.8054 | 14.8054 | 12.2001 | 12.2001 | 0° 0' 0.000" | 0° 0' 0.000" | Start to End | Start to End | Straight |  | 0 | 0 | 0 | 0 | 0 | 0 | 2 | Pipe | POWER | B1 Configuration | Rectangular | 1 | 0
POWER CONDUIT- (537) | A6 | POWER | 15.37 | 16.448 | -2.34% | PMH - (481) | PMH - (482) | 454103.4133 | 1822193.6338 | 454103.4133 | 1822239.6468 | Basic | No | 1100.000mm | 1075.000mm | 0.000mm | <None> |  |  | 0 | 0 | Z12_B19_FRL | 2.9465 | 3.8749 | 3.8749 | 2.9465 | 45.063 | 45.0759 | 42.063 | 42.0745 | 0° 0' 0.000" | 0° 0' 0.000" | Start to End | Start to End | Straight |  | 0 | 0 | 0 | 0 | 0 | 0 | 2 | Pipe | POWER | A6 Configuration | Rectangular | 1 | 0
POWER CONDUIT- (538) | A8a | POWER | 16.488 | 17.395 | -2.96% | PMH - (482) | PMH - (483) | 454103.4133 | 1822239.6468 | 454103.4133 | 1822270.3337 | Basic | No | 1100.000mm | 1035.000mm | 0.000mm | <None> |  |  | 0 | 0 | Z12_B19_FRL | 2.0175 | 2.9265 | 2.9265 | 2.0175 | 30.1397 | 30.1533 | 27.537 | 27.549 | 359° 59' 59.908" | 359° 59' 59.908" | Start to End | Start to End | Straight |  | 0 | 0 | 0 | 0 | 0 | 0 | 2 | Pipe | POWER | A8' Configuration | Rectangular | 1 | 0
POWER CONDUIT- (539) | A8a | POWER | 17.395 | 17.474 | -0.17% | PMH - (483) | PMH - (484) | 454103.4133 | 1822270.3337 | 454056.0128 | 1822270.3337 | Basic | No | 1100.000mm | 1035.000mm | 0.000mm | <None> |  |  | 0 | 0 | Z12_B19_FRL | 2.002 | 2.0578 | 2.0175 | 2.0175 | 46.4505 | 46.4505 | 43.0755 | 43.0755 | 270° 0' 0.000" | 270° 0' 0.000" | Start to End | Start to End | Straight |  | 0 | 0 | 0 | 0 | 0 | 0 | 2 | Pipe | POWER | A8' Configuration | Rectangular | 2 | 0
POWER CONDUIT- (540) | A8a | POWER | 17.474 | 17.571 | -0.2% | PMH - (484) | PMH - (485) | 454056.0128 | 1822270.3337 | 454008.0992 | 1822270.3337 | Basic | No | 1100.000mm | 1035.000mm | 0.000mm | <None> |  |  | 0 | 0 | Z12_B19_FRL | 2.0175 | 2.0175 | 2.0175 | 2.0175 | 47.9137 | 47.9138 | 44.1637 | 44.1637 | 270° 0' 0.000" | 270° 0' 0.000" | Start to End | Start to End | Straight |  | 0 | 0 | 0 | 0 | 0 | 0 | 2 | Pipe | POWER | A8' Configuration | Rectangular | 2 | 0
POWER CONDUIT- (541) | A8a | POWER | 17.571 | 17.675 | -0.2% | PMH - (485) | PMH - (486) | 454008.0992 | 1822270.3337 | 453957.0535 | 1822270.3337 | Basic | No | 1100.000mm | 1035.000mm | 0.000mm | <None> |  |  | 0 | 0 | Z12_B19_FRL | 2.0175 | 2.0175 | 2.0175 | 2.0175 | 51.0457 | 51.0458 | 47.2957 | 47.2958 | 270° 0' 0.000" | 270° 0' 0.000" | Start to End | Start to End | Straight |  | 0 | 0 | 0 | 0 | 0 | 0 | 2 | Pipe | POWER | A8' Configuration | Rectangular | 2 | 0
POWER CONDUIT- (542) | A8a | POWER | 17.675 | 17.757 | -0.2% | PMH - (486) | PMH - (487) | 453957.0535 | 1822270.3337 | 453916.9585 | 1822270.3337 | Basic | No | 1100.000mm | 1035.000mm | 0.000mm | <None> |  |  | 0 | 0 | Z12_B19_FRL | 2.0175 | 2.0175 | 2.0175 | 2.0175 | 39.3286 | 39.3287 | 35.9536 | 35.9537 | 270° 0' 0.000" | 270° 0' 0.000" | Start to End | Start to End | Straight |  | 0 | 0 | 0 | 0 | 0 | 0 | 2 | Pipe | POWER | A8' Configuration | Rectangular | 2 | 0
POWER CONDUIT- (543) | A8a | POWER | 17.195 | 17.195 | 0% | PMH - (487) | PMH - (488) | 453918.3882 | 1822270.3337 | 453918.3884 | 1822291.6337 | Basic | No | 1100.000mm | 1035.000mm | 0.000mm | <None> |  |  | 0 | 0 | Z12_B19_FRL | 2.3667 | 2.5767 | 2.5767 | 2.5767 | 22.4 | 22.4 | 20.2 | 20.2 | 0° 0' 1.937" | 0° 0' 1.937" | Start to End | Start to End | Straight |  | 0 | 0 | 0 | 0 | 0 | 0 | 2 | Pipe | POWER | A8' Configuration | Rectangular | 2 | 0
POWER CONDUIT- (544) | A8a | POWER | 17.195 | 16.76 | 1.1% | PMH - (488) | PMH - (489) | 453916.9587 | 1822291.6337 | 453888.8751 | 1822319.7173 | Basic | No | 1100.000mm | 1035.000mm | 0.000mm | <None> |  |  | 0 | 0 | Z12_B19_FRL | 2.5796 | 3.0357 | 2.5796 | 3.0227 | 40.0222 | 40.0246 | 37.4754 | 37.4777 | 314° 59' 60.000" | 314° 59' 60.000" | Start to End | Start to End | Straight |  | 0 | 0 | 0 | 0 | 0 | 0 | 2 | Pipe | POWER | A8' Configuration | Rectangular | 1 | 0
POWER CONDUIT- (545) | A8a | POWER | 16.76 | 16.68 | 0.22% | PMH - (489) | PMH - (66) | 453888.8751 | 1822319.7173 | 453888.8751 | 1822355.3052 | Basic | No | 1100.000mm | 1035.000mm | 0.000mm | <None> |  |  | 0 | 0 | Z12_B19_FRL | 3.0227 | 3.0723 | 3.0227 | 3.0338 | 33.9001 | 33.9002 | 30.9001 | 30.9002 | 0° 0' 0.000" | 0° 0' 0.000" | Start to End | Start to End | Straight |  | 0 | 0 | 0 | 0 | 0 | 0 | 2 | Pipe | POWER | A8' Configuration | Rectangular | 1 | 0
POWER CONDUIT- (546) | B2a | POWER | 16.695 | 16.695 | 0% | PMH - (489) | PMH - (168) | 453888.8751 | 1822320.8109 | 453867.5751 | 1822320.8114 | Basic | No | 850.000mm | 945.000mm | 0.000mm | <None> |  |  | 0 | 0 | Z12_B19_FRL | 2.9206 | 3.1306 | 3.1306 | 3.1306 | 22.4 | 22.4 | 20.2 | 20.2 | 270° 0' 4.842" | 270° 0' 4.842" | Start to End | Start to End | Straight |  | 0 | 0 | 0 | 0 | 0 | 0 | 2 | Pipe | POWER | B2' Configuration | Rectangular | 2 | 0
POWER CONDUIT- (547) | B1 | POWER | 15.688 | 15.688 | 0% | PMH - (482) | PMH - (490) | 454103.4133 | 1822239.6468 | 454116.7133 | 1822239.6468 | Basic | No | 850.000mm | 945.000mm | 0.000mm | <None> |  |  | 0 | 0 | Z12_B19_FRL | 3.5635 | 3.7715 | 3.7715 | 3.7715 | 14.4 | 14.4 | 12.2 | 12.2 | 90° 0' 0.000" | 90° 0' 0.000" | Start to End | Start to End | Straight |  | 0 | 0 | 0 | 0 | 0 | 0 | 2 | Pipe | POWER | B1 Configuration | Rectangular | 1 | 0
POWER CONDUIT- (548) | B1 | POWER | 17.11 | 17.337 | -0.74% | PMH - (490) | <None> | 454116.7133 | 1822239.6468 | 454116.7133 | 1822270.3337 | Basic | No | 850.000mm | 945.000mm | 0.000mm | <None> |  |  | 0 | 0 | Z12_B19_FRL | 2.1201 | 2.3492 | 2.3492 | 2.1201 | 30.6918 | 30.6927 | 29.5869 | 29.5877 | 0° 0' 0.000" | 0° 0' 0.000" | Start to End | Start to End | Straight |  | 0 | 0 | 0 | 0 | 0 | 0 | 2 | Pipe | POWER | B1 Configuration | Rectangular | 3 | 0
POWER CONDUIT- (549) | B1 | POWER | 17.337 | 16.959 | 0.75% | <None> | PMH - (492) | 454116.7133 | 1822270.3337 | 454167.2266 | 1822270.3337 | Basic | No | 850.000mm | 945.000mm | 0.000mm | <None> |  |  | 0 | 0 | Z12_B19_FRL | 2.1112 | 2.3514 | 2.1201 | 2.3514 | 50.5163 | 50.5177 | 48.6383 | 48.6396 | 90° 0' 0.000" | 90° 0' 0.000" | Start to End | Start to End | Straight |  | 0 | 0 | 0 | 0 | 0 | 0 | 2 | Pipe | POWER | B1 Configuration | Rectangular | 3 | 0
POWER CONDUIT- (550) | A3 | POWER | 16.469 | 16.251 | 0.74% | PMH - (492) | PMH - (493) | 454167.2266 | 1822270.3337 | 454196.6977 | 1822270.3337 | Basic | No | 1100.000mm | 1435.000mm | 0.000mm | <None> |  |  | 0 | 0 | Z12_B19_FRL | 2.5964 | 2.7536 | 2.5964 | 2.7536 | 29.5164 | 29.5172 | 26.3914 | 26.3921 | 90° 0' 0.000" | 90° 0' 0.000" | Start to End | Start to End | Straight |  | 0 | 0 | 0 | 0 | 0 | 0 | 2 | Pipe | POWER | A3 Configuration | Rectangular | 2 | 0
POWER CONDUIT- (551) | A3 | POWER | 16.251 | 16.251 | 0% | PMH - (493) | PMH - (464) | 454196.6977 | 1822270.3337 | 454228.1921 | 1822270.3337 | Basic | No | 1100.000mm | 1435.000mm | 0.000mm | <None> |  |  | 0 | 0 | Z12_B19_FRL | 2.6621 | 2.85 | 2.7536 | 2.822 | 32.0016 | 32.0016 | 29.6491 | 29.6491 | 90° 0' 0.000" | 90° 0' 0.000" | Start to End | Start to End | Straight |  | 0 | 0 | 0 | 0 | 0 | 0 | 2 | Pipe | POWER | A3 Configuration | Rectangular | 2 | 0
POWER CONDUIT- (552) | A8a | POWER | 15.37 | 15.197 | 0.46% | PMH - (480) | PMH - (494) | 454103.4133 | 1822180.3338 | 454065.5525 | 1822180.3338 | Basic | No | 1100.000mm | 1035.000mm | 0.000mm | <None> |  |  | 0 | 0 | Z12_B19_FRL | 3.8949 | 4.282 | 3.8949 | 4.249 | 36.3629 | 36.3633 | 33.7613 | 33.7617 | 270° 0' 0.000" | 270° 0' 0.000" | Start to End | Start to End | Straight |  | 0 | 0 | 0 | 0 | 0 | 0 | 2 | Pipe | POWER | A8' Configuration | Rectangular | 1 | 0
POWER CONDUIT- (553) | B1 | POWER | 15.224 | 15.463 | -2.07% | PMH - (494) | PMH - (495) | 454065.5525 | 1822180.3338 | 454065.5599 | 1822168.8211 | Basic | No | 850.000mm | 945.000mm | 0.000mm | <None> |  |  | 0 | 0 | Z12_B19_FRL | 4.0459 | 4.2673 | 4.2673 | 4.0459 | 10.5618 | 10.5645 | 7.8118 | 7.8134 | 179° 57' 48.457" | 179° 57' 48.457" | Start to End | Start to End | Straight |  | 0 | 0 | 0 | 0 | 0 | 0 | 2 | Pipe | POWER | B1 Configuration | Rectangular | 0 | 0
POWER CONDUIT- (554) | B1 | POWER | 15.463 | 16.432 | -4.3% | PMH - (495) | PMH - (496) | 454065.5599 | 1822168.8211 | 454065.5742 | 1822146.281 | Basic | No | 850.000mm | 945.000mm | 0.000mm | <None> |  |  | 0 | 0 | Z12_B19_FRL | 3.0232 | 4.0459 | 4.0459 | 3.0232 | 22.5398 | 22.5606 | 20.0398 | 20.0582 | 179° 57' 48.457" | 179° 57' 48.457" | Start to End | Start to End | Straight |  | 0 | 0 | 0 | 0 | 0 | 0 | 2 | Pipe | POWER | B1 Configuration | Rectangular | 0 | 0
POWER CONDUIT- (555) | B1 | POWER | 16.432 | 17.02 | -1.46% | PMH - (496) | PMH - (497) | 454065.5742 | 1822146.281 | 454065.5999 | 1822106.0777 | Basic | No | 850.000mm | 945.000mm | 0.000mm | <None> |  |  | 0 | 0 | Z12_B19_FRL | 2.338 | 3.0232 | 3.0232 | 2.338 | 40.2037 | 40.208 | 37.7037 | 37.7077 | 179° 57' 48.457" | 179° 57' 48.457" | Start to End | Start to End | Straight |  | 0 | 0 | 0 | 0 | 0 | 0 | 2 | Pipe | POWER | B1 Configuration | Rectangular | 1 | 0
POWER CONDUIT- (556) | B1 | POWER | 17.02 | 17.366 | -0.87% | PMH - (497) | PMH - (498) | 454065.5999 | 1822106.0777 | 454065.6252 | 1822066.4163 | Basic | No | 850.000mm | 945.000mm | 0.000mm | <None> |  |  | 0 | 0 | Z12_B19_FRL | 1.9725 | 2.338 | 2.338 | 1.9725 | 39.6613 | 39.6628 | 37.1613 | 37.1627 | 179° 57' 48.457" | 179° 57' 48.457" | Start to End | Start to End | Straight |  | 0 | 0 | 0 | 0 | 0 | 0 | 2 | Pipe | POWER | B1 Configuration | Rectangular | 2 | 0
POWER CONDUIT- (557) | B1 | POWER | 17.366 | 17.45 | -0.21% | PMH - (498) | PMH - (499) | 454065.6252 | 1822066.4163 | 454065.6508 | 1822026.3055 | Basic | No | 850.000mm | 945.000mm | 0.000mm | <None> |  |  | 0 | 0 | Z12_B19_FRL | 1.9693 | 1.9725 | 1.9725 | 1.9725 | 40.1108 | 40.1109 | 37.7608 | 37.7609 | 179° 57' 48.457" | 179° 57' 48.457" | Start to End | Start to End | Straight |  | 0 | 0 | 0 | 0 | 0 | 0 | 2 | Pipe | POWER | B1 Configuration | Rectangular | 2 | 0
POWER CONDUIT- (558) | B1 | POWER | 16.836 | 16.836 | 0% | PMH - (499) | PMH - (500) | 454065.6508 | 1822026.3055 | 454053.7508 | 1822026.287 | Basic | No | 850.000mm | 945.000mm | 0.000mm | <None> |  |  | 0 | 0 | Z12_B19_FRL | 2.4129 | 2.5869 | 2.5869 | 2.5869 | 13 | 13 | 10.8 | 10.8 | 269° 54' 38.126" | 269° 54' 38.126" | Start to End | Start to End | Straight |  | 0 | 0 | 0 | 0 | 0 | 0 | 2 | Pipe | POWER | B1 Configuration | Rectangular | 2 | 0
POWER CONDUIT- (559) | B1 | POWER | 17.45 | 17.357 | 0.18% | PMH - (500) | PMH - (501) | 454053.7508 | 1822026.287 | 454053.7181 | 1822077.4571 | Basic | No | 850.000mm | 945.000mm | 0.000mm | <None> |  |  | 0 | 0 | Z12_B19_FRL | 1.9601 | 1.9725 | 1.9725 | 1.9725 | 51.1701 | 51.1702 | 48.8201 | 48.8202 | 359° 57' 48.457" | 359° 57' 48.457" | Start to End | Start to End | Straight |  | 0 | 0 | 0 | 0 | 0 | 0 | 2 | Pipe | POWER | B1 Configuration | Rectangular | 2 | 0
POWER CONDUIT- (560) | B1 | POWER | 17.357 | 17 | 0.52% | PMH - (501) | PMH - (502) | 454053.7181 | 1822077.4571 | 454053.6742 | 1822146.281 | Basic | No | 850.000mm | 945.000mm | 0.000mm | <None> |  |  | 0 | 0 | Z12_B19_FRL | 1.9725 | 2.4547 | 1.9725 | 2.4547 | 68.8235 | 68.8245 | 66.3235 | 66.3244 | 359° 57' 48.457" | 359° 57' 48.457" | Start to End | Start to End | Straight |  | 0 | 0 | 0 | 0 | 0 | 0 | 2 | Pipe | POWER | B1 Configuration | Rectangular | 2 | 0
POWER CONDUIT- (561) | B1 | POWER | 17 | 15.997 | 2.94% | PMH - (502) | PMH - (503) | 454053.6742 | 1822146.281 | 454053.6525 | 1822180.3338 | Basic | No | 850.000mm | 945.000mm | 0.000mm | <None> |  |  | 0 | 0 | Z12_B19_FRL | 2.4547 | 3.4941 | 2.4547 | 3.4941 | 33.5058 | 33.5208 | 31.1528 | 31.1663 | 359° 57' 48.457" | 359° 57' 48.457" | Start to End | Start to End | Straight |  | 0 | 0 | 0 | 0 | 0 | 0 | 2 | Pipe | POWER | B1 Configuration | Rectangular | 1 | 0
POWER CONDUIT- (562) | A8a | POWER | 15.197 | 15.197 | 0% | PMH - (503) | PMH - (494) | 454053.6525 | 1822180.3338 | 454065.5525 | 1822180.3338 | Basic | No | 1100.000mm | 1035.000mm | 0.000mm | <None> |  |  | 0 | 0 | Z12_B19_FRL | 4.0885 | 4.2491 | 4.2491 | 4.249 | 13.4066 | 13.4066 | 10.8 | 10.8 | 90° 0' 0.000" | 90° 0' 0.000" | Start to End | Start to End | Straight |  | 0 | 0 | 0 | 0 | 0 | 0 | 2 | Pipe | POWER | A8' Configuration | Rectangular | 1 | 0
POWER CONDUIT- (563) | B1 | POWER | 15.224 | 15.224 | 0% | PMH - (494) | PMH - (504) | 454065.5525 | 1822180.3338 | 454065.5483 | 1822193.6338 | Basic | No | 850.000mm | 945.000mm | 0.000mm | <None> |  |  | 0 | 0 | Z12_B19_FRL | 4.1089 | 4.3241 | 4.2673 | 4.3241 | 14.8113 | 14.8113 | 12.2013 | 12.2013 | 359° 58' 54.191" | 359° 58' 54.191" | Start to End | Start to End | Straight |  | 0 | 0 | 0 | 0 | 0 | 0 | 2 | Pipe | POWER | B1 Configuration | Rectangular | 1 | 0
POWER CONDUIT- (564) | A8a | POWER | 16.633 | 16.17 | 1.22% | PMH - (504) | PMH - (481) | 454065.5483 | 1822193.6338 | 454103.4133 | 1822193.6338 | Basic | No | 1100.000mm | 1035.000mm | 0.000mm | <None> |  |  | 0 | 0 | Z12_B19_FRL | 2.8704 | 3.1023 | 2.8704 | 3.0949 | 37.3143 | 37.3171 | 34.7121 | 34.7147 | 90° 0' 0.000" | 90° 0' 0.000" | Start to End | Start to End | Straight |  | 0 | 0 | 0 | 0 | 0 | 0 | 2 | Pipe | POWER | A8' Configuration | Rectangular | 1 | 0
POWER CONDUIT- (565) | A6 | POWER | 16.593 | 17.601 | -1.02% | PMH - (504) | PMH - (505) | 454065.5483 | 1822193.6338 | 453966.8423 | 1822193.6338 | Basic | No | 1100.000mm | 1075.000mm | 0.000mm | <None> |  |  | 0 | 0 | Z12_B19_FRL | 2.3416 | 2.8904 | 2.8904 | 2.3416 | 98.706 | 98.7111 | 95.956 | 95.961 | 270° 0' 0.000" | 270° 0' 0.000" | Start to End | Start to End | Straight |  | 0 | 0 | 0 | 0 | 0 | 0 | 2 | Pipe | POWER | A6 Configuration | Rectangular | 1 | 0
POWER CONDUIT- (566) | A6 | POWER | 17.601 | 17.334 | 0.53% | PMH - (505) | PMH - (506) | 453966.8423 | 1822193.6338 | 453916.3658 | 1822193.6338 | Basic | No | 1100.000mm | 1075.000mm | 0.000mm | <None> |  |  | 0 | 0 | Z12_B19_FRL | 2.3416 | 2.5487 | 2.3416 | 2.5487 | 50.4765 | 50.4772 | 47.3515 | 47.3522 | 270° 0' 0.000" | 270° 0' 0.000" | Start to End | Start to End | Straight |  | 0 | 0 | 0 | 0 | 0 | 0 | 2 | Pipe | POWER | A6 Configuration | Rectangular | 2 | 0
POWER CONDUIT- (567) | A8a | POWER | 17.374 | 16.626 | 2.72% | PMH - (506) | PMH - (507) | 453916.3658 | 1822193.6338 | 453888.8751 | 1822193.6338 | Basic | No | 1100.000mm | 1035.000mm | 0.000mm | <None> |  |  | 0 | 0 | Z12_B19_FRL | 2.5287 | 3.121 | 2.5287 | 3.121 | 26.1659 | 26.1766 | 22.4159 | 22.4242 | 270° 0' 0.000" | 270° 0' 0.000" | Start to End | Start to End | Straight |  | 0 | 0 | 0 | 0 | 0 | 0 | 2 | Pipe | POWER | A8' Configuration | Rectangular | 1 | 0
POWER CONDUIT- (568) | A6 | POWER | 17.07 | 17.07 | 0% | PMH - (507) | PMH - (508) | 453888.8751 | 1822193.6338 | 453888.8751 | 1822180.3338 | Basic | No | 1100.000mm | 1075.000mm | 0.000mm | <None> |  |  | 0 | 0 | Z12_B19_FRL | 2.492 | 2.6567 | 2.6567 | 2.6534 | 15.1948 | 15.1948 | 12.2 | 12.2 | 180° 0' 0.000" | 180° 0' 0.000" | Start to End | Start to End | Straight |  | 0 | 0 | 0 | 0 | 0 | 0 | 2 | Pipe | POWER | A6 Configuration | Rectangular | 2 | 0
POWER CONDUIT- (569) | A8a | POWER | 17.357 | 17.374 | -0.06% | PMH - (508) | PMH - (509) | 453888.8751 | 1822180.3338 | 453916.3658 | 1822180.3338 | Basic | No | 1100.000mm | 1035.000mm | 0.000mm | <None> |  |  | 0 | 0 | Z12_B19_FRL | 2.3863 | 2.5287 | 2.3863 | 2.5287 | 26.952 | 26.952 | 24.3409 | 24.3409 | 90° 0' 0.000" | 90° 0' 0.000" | Start to End | Start to End | Straight |  | 0 | 0 | 0 | 0 | 0 | 0 | 2 | Pipe | POWER | A8' Configuration | Rectangular | 2 | 0
POWER CONDUIT- (570) | B1 | POWER | 17.334 | 17.334 | 0% | PMH - (509) | PMH - (506) | 453916.3658 | 1822180.3338 | 453916.3658 | 1822193.6338 | Basic | No | 850.000mm | 945.000mm | 0.000mm | <None> |  |  | 0 | 0 | Z12_B19_FRL | 2.4057 | 2.6137 | 2.6137 | 2.6137 | 14.4 | 14.4 | 12.2 | 12.2 | 0° 0' 0.000" | 0° 0' 0.000" | Start to End | Start to End | Straight |  | 0 | 0 | 0 | 0 | 0 | 0 | 2 | Pipe | POWER | B1 Configuration | Rectangular | 2 | 0
POWER CONDUIT- (571) | A6 | POWER | 17.334 | 15.663 | 4.49% | PMH - (509) | PMH - (510) | 453916.3658 | 1822180.3338 | 453953.5748 | 1822180.3338 | Basic | No | 1100.000mm | 1075.000mm | 0.000mm | <None> |  |  | 0 | 0 | Z12_B19_FRL | 2.5487 | 4.1276 | 2.5487 | 4.1276 | 36.2591 | 36.2976 | 33.2591 | 33.2926 | 90° 0' 0.000" | 90° 0' 0.000" | Start to End | Start to End | Straight |  | 0 | 0 | 0 | 0 | 0 | 0 | 2 | Pipe | POWER | A6 Configuration | Rectangular | 1 | 0
POWER CONDUIT- (572) | B1 | POWER | 16.463 | 17.377 | -1.87% | PMH - (510) | PMH - (511) | 453953.5748 | 1822180.3338 | 453953.5779 | 1822131.4875 | Basic | No | 850.000mm | 945.000mm | 0.000mm | <None> |  |  | 0 | 0 | Z12_B19_FRL | 2.076 | 3.3926 | 3.3926 | 2.076 | 48.298 | 48.3066 | 45.9462 | 45.9543 | 179° 59' 46.992" | 179° 59' 46.992" | Start to End | Start to End | Straight |  | 0 | 0 | 0 | 0 | 0 | 0 | 2 | Pipe | POWER | B1 Configuration | Rectangular | 1 | 0
POWER CONDUIT- (573) | B1 | POWER | 17.377 | 17.56 | -0.31% | PMH - (511) | PMH - (512) | 453953.5779 | 1822131.4875 | 453953.5816 | 1822071.6759 | Basic | No | 850.000mm | 945.000mm | 0.000mm | <None> |  |  | 0 | 0 | Z12_B19_FRL | 1.9951 | 2.076 | 2.076 | 1.9951 | 59.8116 | 59.8119 | 57.3116 | 57.3118 | 179° 59' 46.992" | 179° 59' 46.992" | Start to End | Start to End | Straight |  | 0 | 0 | 0 | 0 | 0 | 0 | 2 | Pipe | POWER | B1 Configuration | Rectangular | 2 | 0
POWER CONDUIT- (574) | B1 | POWER | 17.56 | 17.667 | -0.32% | PMH - (512) | PMH - (513) | 453953.5816 | 1822071.6759 | 453953.5838 | 1822037.7595 | Basic | No | 850.000mm | 945.000mm | 0.000mm | <None> |  |  | 0 | 0 | Z12_B19_FRL | 1.9725 | 1.9951 | 1.9951 | 1.9725 | 33.9164 | 33.9166 | 31.4164 | 31.4166 | 179° 59' 46.992" | 179° 59' 46.992" | Start to End | Start to End | Straight |  | 0 | 0 | 0 | 0 | 0 | 0 | 2 | Pipe | POWER | B1 Configuration | Rectangular | 2 | 0
POWER CONDUIT- (575) | B1 | POWER | 17.667 | 17.738 | -0.25% | PMH - (513) | PMH - (514) | 453953.5838 | 1822037.7595 | 453953.5856 | 1822009.4533 | Basic | No | 850.000mm | 945.000mm | 0.000mm | <None> |  |  | 0 | 0 | Z12_B19_FRL | 1.9725 | 1.9725 | 1.9725 | 1.9725 | 28.3062 | 28.3063 | 25.9562 | 25.9563 | 179° 59' 46.992" | 179° 59' 46.992" | Start to End | Start to End | Straight |  | 0 | 0 | 0 | 0 | 0 | 0 | 2 | Pipe | POWER | B1 Configuration | Rectangular | 2 | 0
POWER CONDUIT- (576) | B1 | POWER | 17.238 | 17.238 | 0% | PMH - (514) | PMH - (515) | 453953.5856 | 1822009.4533 | 453965.4856 | 1822009.4541 | Basic | No | 850.000mm | 945.000mm | 0.000mm | <None> |  |  | 0 | 0 | Z12_B19_FRL | 2.2991 | 2.4731 | 2.4731 | 2.4731 | 13.0087 | 13.0087 | 10.8 | 10.8 | 89° 59' 46.992" | 89° 59' 46.992" | Start to End | Start to End | Straight |  | 0 | 0 | 0 | 0 | 0 | 0 | 2 | Pipe | POWER | B1 Configuration | Rectangular | 2 | 0
POWER CONDUIT- (577) | B1 | POWER | 17.738 | 17.497 | 0.36% | PMH - (515) | PMH - (516) | 453965.4856 | 1822009.4541 | 453965.4813 | 1822076.3637 | Basic | No | 850.000mm | 945.000mm | 0.000mm | <None> |  |  | 0 | 0 | Z12_B19_FRL | 1.9725 | 2.0461 | 1.9725 | 2.0461 | 66.4347 | 66.4351 | 64.0847 | 64.0851 | 359° 59' 46.992" | 359° 59' 46.992" | Start to End | Start to End | Straight |  | 0 | 0 | 0 | 0 | 0 | 0 | 2 | Pipe | POWER | B1 Configuration | Rectangular | 2 | 0
POWER CONDUIT- (578) | B1 | POWER | 17.497 | 17.355 | 0.24% | PMH - (516) | PMH - (517) | 453965.4813 | 1822076.3637 | 453965.4776 | 1822135.4836 | Basic | No | 850.000mm | 945.000mm | 0.000mm | <None> |  |  | 0 | 0 | Z12_B19_FRL | 2.0427 | 2.1125 | 2.0461 | 2.1125 | 59.1199 | 59.1201 | 56.6199 | 56.6201 | 359° 59' 46.992" | 359° 59' 46.992" | Start to End | Start to End | Straight |  | 0 | 0 | 0 | 0 | 0 | 0 | 2 | Pipe | POWER | B1 Configuration | Rectangular | 2 | 0
POWER CONDUIT- (579) | B1 | POWER | 17.355 | 16.463 | 1.99% | PMH - (517) | PMH - (518) | 453965.4776 | 1822135.4836 | 453965.4748 | 1822180.3338 | Basic | No | 850.000mm | 945.000mm | 0.000mm | <None> |  |  | 0 | 0 | Z12_B19_FRL | 2.1125 | 3.3925 | 2.1125 | 3.3925 | 43.8943 | 43.9034 | 41.1443 | 41.1524 | 359° 59' 46.992" | 359° 59' 46.992" | Start to End | Start to End | Straight |  | 0 | 0 | 0 | 0 | 0 | 0 | 2 | Pipe | POWER | B1 Configuration | Rectangular | 1 | 0
POWER CONDUIT- (580) | A8a | POWER | 15.663 | 15.663 | 0% | PMH - (518) | PMH - (510) | 453965.4748 | 1822180.3338 | 453953.5748 | 1822180.3338 | Basic | No | 1100.000mm | 1035.000mm | 0.000mm | <None> |  |  | 0 | 0 | Z12_B19_FRL | 3.9828 | 4.1476 | 4.1475 | 4.1476 | 13.406 | 13.406 | 10.7998 | 10.7998 | 270° 0' 0.000" | 270° 0' 0.000" | Start to End | Start to End | Straight |  | 0 | 0 | 0 | 0 | 0 | 0 | 2 | Pipe | POWER | A8' Configuration | Rectangular | 1 | 0
POWER CONDUIT- (581) | A6 | POWER | 15.663 | 16.565 | -1.93% | PMH - (518) | PMH - (519) | 453965.4748 | 1822180.3338 | 454012.1737 | 1822180.3338 | Basic | No | 1100.000mm | 1075.000mm | 0.000mm | <None> |  |  | 0 | 0 | Z12_B19_FRL | 3.0544 | 4.1367 | 4.1275 | 3.0544 | 45.2003 | 45.2093 | 42.5986 | 42.6065 | 90° 0' 0.000" | 90° 0' 0.000" | Start to End | Start to End | Straight |  | 0 | 0 | 0 | 0 | 0 | 0 | 2 | Pipe | POWER | A6 Configuration | Rectangular | 0 | 0
POWER CONDUIT- (582) | A3 | POWER | 17.222 | 17.129 | 0.21% | PMH - (519) | PMH - (520) | 454012.1737 | 1822180.3338 | 454012.1976 | 1822135.9252 | Basic | No | 1100.000mm | 1435.000mm | 0.000mm | <None> |  |  | 0 | 0 | Z12_B19_FRL | 2.2175 | 2.2587 | 2.2175 | 2.2175 | 43.8607 | 43.8608 | 41.5067 | 41.5068 | 179° 58' 9.238" | 179° 58' 9.238" | Start to End | Start to End | Straight |  | 0 | 0 | 0 | 0 | 0 | 0 | 2 | Pipe | POWER | A3 Configuration | Rectangular | 2 | 0
POWER CONDUIT- (583) | A3 | POWER | 17.129 | 16.898 | 0.4% | PMH - (520) | PMH - (521) | 454012.1976 | 1822135.9252 | 454012.2392 | 1822077.6383 | Basic | No | 1100.000mm | 1435.000mm | 0.000mm | <None> |  |  | 0 | 0 | Z12_B19_FRL | 2.2175 | 2.2656 | 2.2175 | 2.2656 | 58.2877 | 58.2882 | 55.7897 | 55.7901 | 179° 57' 32.624" | 179° 57' 32.624" | Start to End | Start to End | Straight |  | 0 | 0 | 0 | 0 | 0 | 0 | 2 | Pipe | POWER | A3 Configuration | Rectangular | 2 | 0
POWER CONDUIT- (584) | A3 | POWER | 16.898 | 16.792 | 0.19% | PMH - (521) | PMH - (522) | 454012.2392 | 1822077.6383 | 454012.2747 | 1822022.0225 | Basic | No | 1100.000mm | 1435.000mm | 0.000mm | <None> |  |  | 0 | 0 | Z12_B19_FRL | 2.2389 | 2.2798 | 2.2656 | 2.2798 | 55.6149 | 55.615 | 53.1145 | 53.1146 | 179° 57' 48.457" | 179° 57' 48.457" | Start to End | Start to End | Straight |  | 0 | 0 | 0 | 0 | 0 | 0 | 2 | Pipe | POWER | A3 Configuration | Rectangular | 2 | 0
POWER CONDUIT- (585) | A3 | POWER | 16.792 | 16.916 | -0.39% | PMH - (522) | PMH - (523) | 454012.2747 | 1822022.0225 | 454012.2953 | 1821989.7302 | Basic | No | 1100.000mm | 1435.000mm | 0.000mm | <None> |  |  | 0 | 0 | Z12_B19_FRL | 2.2175 | 2.2798 | 2.2798 | 2.2175 | 32.2924 | 32.2926 | 29.1674 | 29.1676 | 179° 57' 48.457" | 179° 57' 48.457" | Start to End | Start to End | Straight |  | 0 | 0 | 0 | 0 | 0 | 0 | 2 | Pipe | POWER | A3 Configuration | Rectangular | 2 | 0
POWER CONDUIT- (586) | B1 | POWER | 16.901 | 16.901 | 0% | PMH - (523) | PMH - (524) | 454012.2953 | 1821989.7302 | 454024.1953 | 1821989.7377 | Basic | No | 850.000mm | 945.000mm | 0.000mm | <None> |  |  | 0 | 0 | Z12_B19_FRL | 2.304 | 2.478 | 2.478 | 2.478 | 13.015 | 13.015 | 10.8 | 10.8 | 89° 57' 48.457" | 89° 57' 48.457" | Start to End | Start to End | Straight |  | 0 | 0 | 0 | 0 | 0 | 0 | 2 | Pipe | POWER | B1 Configuration | Rectangular | 2 | 0
POWER CONDUIT- (587) | B1 | POWER | 17.406 | 17.331 | 0.36% | PMH - (524) | PMH - (525) | 454024.1953 | 1821989.7377 | 454024.1819 | 1822010.7749 | Basic | No | 850.000mm | 945.000mm | 0.000mm | <None> |  |  | 0 | 0 | Z12_B19_FRL | 1.9725 | 2.0039 | 1.9725 | 2.0039 | 20.4125 | 20.4126 | 17.9125 | 17.9126 | 359° 57' 48.457" | 359° 57' 48.457" | Start to End | Start to End | Straight |  | 0 | 0 | 0 | 0 | 0 | 0 | 2 | Pipe | POWER | B1 Configuration | Rectangular | 2 | 0
POWER CONDUIT- (588) | B1 | POWER | 17.331 | 17.31 | 0.04% | PMH - (525) | PMH - (526) | 454024.1819 | 1822010.7749 | 454024.1511 | 1822059.0048 | Basic | No | 850.000mm | 945.000mm | 0.000mm | <None> |  |  | 0 | 0 | Z12_B19_FRL | 1.9892 | 2.0409 | 2.0039 | 2.0409 | 48.2298 | 48.2298 | 45.7298 | 45.7298 | 359° 57' 48.457" | 359° 57' 48.457" | Start to End | Start to End | Straight |  | 0 | 0 | 0 | 0 | 0 | 0 | 2 | Pipe | POWER | B1 Configuration | Rectangular | 2 | 0
POWER CONDUIT- (589) | B1 | POWER | 17.31 | 17.528 | -0.46% | PMH - (526) | PMH - (527) | 454024.1511 | 1822059.0048 | 454024.1205 | 1822106.9359 | Basic | No | 850.000mm | 945.000mm | 0.000mm | <None> |  |  | 0 | 0 | Z12_B19_FRL | 1.9725 | 2.0409 | 2.0409 | 1.9725 | 47.9311 | 47.9316 | 45.4311 | 45.4316 | 359° 57' 48.457" | 359° 57' 48.457" | Start to End | Start to End | Straight |  | 0 | 0 | 0 | 0 | 0 | 0 | 2 | Pipe | POWER | B1 Configuration | Rectangular | 2 | 0
POWER CONDUIT- (590) | B1 | POWER | 17.528 | 17.679 | -0.31% | PMH - (527) | PMH - (528) | 454024.1205 | 1822106.9359 | 454024.0898 | 1822155.1856 | Basic | No | 850.000mm | 945.000mm | 0.000mm | <None> |  |  | 0 | 0 | Z12_B19_FRL | 1.9725 | 1.9725 | 1.9725 | 1.9725 | 48.2497 | 48.25 | 45.7497 | 45.7499 | 359° 57' 48.457" | 359° 57' 48.457" | Start to End | Start to End | Straight |  | 0 | 0 | 0 | 0 | 0 | 0 | 2 | Pipe | POWER | B1 Configuration | Rectangular | 2 | 0
POWER CONDUIT- (591) | B1 | POWER | 17.679 | 17.352 | 1.3% | PMH - (528) | PMH - (529) | 454024.0898 | 1822155.1856 | 454024.0737 | 1822180.3338 | Basic | No | 850.000mm | 945.000mm | 0.000mm | <None> |  |  | 0 | 0 | Z12_B19_FRL | 1.9725 | 2.3324 | 1.9725 | 2.3324 | 24.1974 | 24.1996 | 21.4474 | 21.4492 | 359° 57' 48.457" | 359° 57' 48.457" | Start to End | Start to End | Straight |  | 0 | 0 | 0 | 0 | 0 | 0 | 2 | Pipe | POWER | B1 Configuration | Rectangular | 1 | 0
POWER CONDUIT- (592) | A8a | POWER | 16.565 | 16.565 | 0% | PMH - (519) | PMH - (529) | 454012.1737 | 1822180.3338 | 454024.0737 | 1822180.3338 | Basic | No | 1100.000mm | 1035.000mm | 0.000mm | <None> |  |  | 0 | 0 | Z12_B19_FRL | 2.9134 | 3.0744 | 3.0744 | 3.0741 | 13.4065 | 13.4065 | 10.7999 | 10.7999 | 90° 0' 0.177" | 90° 0' 0.177" | Start to End | Start to End | Straight |  | 0 | 0 | 0 | 0 | 0 | 0 | 2 | Pipe | POWER | A8' Configuration | Rectangular | 2 | 0
POWER CONDUIT- (593) | A6 | POWER | 16.565 | 15.197 | 4.62% | PMH - (529) | PMH - (503) | 454024.0737 | 1822180.3338 | 454053.6525 | 1822180.3338 | Basic | No | 1100.000mm | 1075.000mm | 0.000mm | <None> |  |  | 0 | 0 | Z12_B19_FRL | 3.0541 | 4.2291 | 3.0541 | 4.2291 | 28.0811 | 28.1144 | 25.4789 | 25.5061 | 89° 59' 59.929" | 89° 59' 59.929" | Start to End | Start to End | Straight |  | 0 | 0 | 0 | 0 | 0 | 0 | 2 | Pipe | POWER | A6 Configuration | Rectangular | 0 | 0
POWER CONDUIT- (594) | B2a | POWER | 16.7 | 17.528 | -1.76% | PMH - (469) | PMH - (530) | 454168.9879 | 1822137.1718 | 454169.0051 | 1822090.1164 | Basic | No | 850.000mm | 945.000mm | 0.000mm | <None> |  |  | 0 | 0 | Z12_B19_FRL | 2.0523 | 2.781 | 2.781 | 2.0523 | 47.0553 | 47.0626 | 44.4553 | 44.4622 | 179° 58' 44.870" | 179° 58' 44.870" | Start to End | Start to End | Straight |  | 0 | 0 | 0 | 0 | 0 | 0 | 2 | Pipe | POWER | B2' Configuration | Rectangular | 1 | 0
POWER CONDUIT- (595) | B1 | POWER | 17.062 | 17.475 | -0.66% | PMH - (443) | PMH - (531) | 453805.4749 | 1822180.3338 | 453867.5751 | 1822180.3338 | Basic | No | 850.000mm | 945.000mm | 0.000mm | <None> |  |  | 0 | 0 | Z12_B19_FRL | 2.3016 | 2.8115 | 2.6925 | 2.3016 | 60.6013 | 60.6027 | 58 | 58.0013 | 90° 0' 0.000" | 90° 0' 0.000" | Start to End | Start to End | Straight |  | 0 | 0 | 0 | 0 | 0 | 0 | 2 | Pipe | POWER | B1 Configuration | Rectangular | 2 | 0
POWER CONDUIT- (596) | A8a | POWER | 17.587 | 17.516 | 0.53% | PMH - (531) | PMH - (445) | 453867.5751 | 1822180.3338 | 453867.5751 | 1822193.6338 | Basic | No | 1100.000mm | 1035.000mm | 0.000mm | <None> |  |  | 0 | 0 | Z12_B19_FRL | 1.9894 | 2.2159 | 2.1447 | 2.2159 | 14.8054 | 14.8056 | 12.2 | 12.2002 | 0° 0' 0.000" | 0° 0' 0.000" | Start to End | Start to End | Straight |  | 0 | 0 | 0 | 0 | 0 | 0 | 2 | Pipe | POWER | A8' Configuration | Rectangular | 2 | 0
POWER CONDUIT- (597) | B1 | POWER | 16.716 | 16.716 | 0% | PMH - (445) | PMH - (507) | 453867.5751 | 1822193.6338 | 453888.8751 | 1822193.6338 | Basic | No | 850.000mm | 945.000mm | 0.000mm | <None> |  |  | 0 | 0 | Z12_B19_FRL | 2.8973 | 3.076 | 3.0608 | 3.076 | 23.1785 | 23.1785 | 20.2 | 20.2 | 90° 0' 0.000" | 90° 0' 0.000" | Start to End | Start to End | Straight |  | 0 | 0 | 0 | 0 | 0 | 0 | 2 | Pipe | POWER | B1 Configuration | Rectangular | 2 | 0
POWER CONDUIT- (598) | A6 | POWER | 17.547 | 17.475 | 0.16% | PMH - (531) | PMH - (532) | 453867.5751 | 1822180.3338 | 453867.5751 | 1822135.4909 | Basic | No | 1100.000mm | 1075.000mm | 0.000mm | <None> |  |  | 0 | 0 | Z12_B19_FRL | 2.0375 | 2.2079 | 2.1647 | 2.0375 | 44.2947 | 44.2947 | 41.3179 | 41.3179 | 180° 0' 0.000" | 180° 0' 0.000" | Start to End | Start to End | Straight |  | 0 | 0 | 0 | 0 | 0 | 0 | 2 | Pipe | POWER | A6 Configuration | Rectangular | 2 | 0
POWER CONDUIT- (599) | A6 | POWER | 17.475 | 17.395 | 0.29% | PMH - (532) | PMH - (533) | 453867.5751 | 1822135.4909 | 453867.5751 | 1822107.4878 | Basic | No | 1100.000mm | 1075.000mm | 0.000mm | <None> |  |  | 0 | 0 | Z12_B19_FRL | 2.0375 | 2.0441 | 2.0375 | 2.0441 | 28.0031 | 28.0032 | 24.2531 | 24.2532 | 180° 0' 0.000" | 180° 0' 0.000" | Start to End | Start to End | Straight |  | 0 | 0 | 0 | 0 | 0 | 0 | 2 | Pipe | POWER | A6 Configuration | Rectangular | 2 | 0
POWER CONDUIT- (600) | A6 | POWER | 17.395 | 17.268 | 0.25% | PMH - (533) | PMH - (534) | 453867.5751 | 1822107.4878 | 453867.5751 | 1822057.1143 | Basic | No | 1100.000mm | 1075.000mm | 0.000mm | <None> |  |  | 0 | 0 | Z12_B19_FRL | 2.0375 | 2.0441 | 2.0441 | 2.0375 | 50.3735 | 50.3737 | 47.2485 | 47.2487 | 180° 0' 0.000" | 180° 0' 0.000" | Start to End | Start to End | Straight |  | 0 | 0 | 0 | 0 | 0 | 0 | 2 | Pipe | POWER | A6 Configuration | Rectangular | 2 | 0
POWER CONDUIT- (601) | A6 | POWER | 17.268 | 17.087 | 0.45% | PMH - (534) | PMH - (535) | 453867.5751 | 1822057.1143 | 453867.5751 | 1822017.0775 | Basic | No | 1100.000mm | 1075.000mm | 0.000mm | <None> |  |  | 0 | 0 | Z12_B19_FRL | 2.0375 | 2.113 | 2.0375 | 2.113 | 39.1634 | 39.1638 | 36.4134 | 36.4138 | 180° 0' 0.000" | 180° 0' 0.000" | Start to End | Start to End | Straight |  | 0 | 0 | 0 | 0 | 0 | 0 | 2 | Pipe | POWER | A6 Configuration | Rectangular | 2 | 0
POWER CONDUIT- (602) | A8a | POWER | 17.127 | 17.007 | 0.26% | PMH - (535) | PMH - (536) | 453867.5751 | 1822017.0775 | 453867.5751 | 1821971.3291 | Basic | No | 1100.000mm | 1035.000mm | 0.000mm | <None> |  |  | 0 | 0 | Z12_B19_FRL | 2.0918 | 2.093 | 2.093 | 2.0918 | 46.6218 | 46.622 | 43.2468 | 43.247 | 180° 0' 0.000" | 180° 0' 0.000" | Start to End | Start to End | Straight |  | 0 | 0 | 0 | 0 | 0 | 0 | 2 | Pipe | POWER | A8' Configuration | Rectangular | 2 | 0
POWER CONDUIT- (604) | D1 | POWER | 17.342 | 17.364 | -0.12% | PMH - (536) | PMH - (538) | 453867.5751 | 1821971.3291 | 453867.5751 | 1821952.6567 | Basic | No | 1400.000mm | 700.000mm | 0.000mm | <None> |  |  | 0 | 0 | Z12_B19_FRL | 1.8523 | 1.9243 | 1.9243 | 1.8523 | 18.6724 | 18.6724 | 15.2974 | 15.2974 | 180° 0' 0.000" | 180° 0' 0.000" | Start to End | Start to End | Straight |  | 0 | 0 | 0 | 0 | 0 | 0 | 2 | Pipe | POWER | D1 Configuration | Rectangular | 2 | 0
POWER CONDUIT- (606) | A8a | POWER | 15.577 | 15.148 | 0.76% | PMH - (33) | PMH - (463) | 454265.2202 | 1822326.8667 | 454265.2202 | 1822270.3337 | Basic | No | 1100.000mm | 1035.000mm | 0.000mm | <None> |  |  | 0 | 0 | Z12_B19_FRL | 3.8359 | 4.1834 | 3.8966 | 4.1834 | 57.0856 | 57.0872 | 54.4829 | 54.4845 | 180° 0' 0.000" | 180° 0' 0.000" | Start to End | Start to End | Straight |  | 0 | 0 | 0 | 0 | 0 | 0 | 2 | Pipe | POWER | A8' Configuration | Rectangular | 1 | 0
POWER CONDUIT- (609) | D1 | POWER | 17.348 | 17.774 | -0.27% | PMH - (542) | PMH - (543) | 453877.1251 | 1821971.3246 | 453877.1251 | 1822128.5726 | Basic | No | 1400.000mm | 700.000mm | 0.000mm | <None> |  |  | 0 | 0 | Z12_B19_FRL | 1.858 | 1.8685 | 1.8685 | 1.858 | 157.248 | 157.2486 | 154.248 | 154.2485 | 0° 0' 0.000" | 0° 0' 0.000" | Start to End | Start to End | Straight |  | 0 | 0 | 0 | 0 | 0 | 0 | 2 | Pipe | POWER | D1 Configuration | Rectangular | 2 | 0
POWER CONDUIT- (610) | D1 | POWER | 17.774 | 18.038 | -0.13% | PMH - (543) | PMH - (544) | 453877.1251 | 1822128.5726 | 453877.1251 | 1822325.6839 | Basic | No | 1400.000mm | 700.000mm | 0.000mm | <None> |  |  | 0 | 0 | Z12_B19_FRL | 1.85 | 2.1593 | 1.858 | 1.85 | 197.1113 | 197.1115 | 194.1113 | 194.1115 | 0° 0' 0.000" | 0° 0' 0.000" | Start to End | Start to End | Straight |  | 0 | 0 | 0 | 0 | 0 | 0 | 2 | Pipe | POWER | D1 Configuration | Rectangular | 2 | 0
POWER CONDUIT- (611) | D1 | POWER | 18.038 | 17.785 | 0.2% | PMH - (544) | PMH - (545) | 453877.1251 | 1822325.6839 | 453877.1251 | 1822450.7543 | Basic | No | 1400.000mm | 700.000mm | 0.000mm | <None> |  |  | 0 | 0 | Z12_B19_FRL | 1.8479 | 2.0169 | 1.85 | 1.8479 | 125.0703 | 125.0706 | 122.0703 | 122.0706 | 0° 0' 0.000" | 0° 0' 0.000" | Start to End | Start to End | Straight |  | 0 | 0 | 0 | 0 | 0 | 0 | 2 | Pipe | POWER | D1 Configuration | Rectangular | 2 | 0
POWER CONDUIT- (612) | D1 | POWER | 17.785 | 16.312 | 0.85% | PMH - (545) | PMH - (546) | 453877.1251 | 1822450.7543 | 453877.1251 | 1822623.7503 | Basic | No | 1400.000mm | 700.000mm | 0.000mm | <None> |  |  | 0 | 0 | Z12_B19_FRL | 1.8479 | 3.314 | 1.8479 | 3.1718 | 172.9961 | 173.0024 | 170.3961 | 170.4023 | 0° 0' 0.000" | 0° 0' 0.000" | Start to End | Start to End | Straight |  | 0 | 0 | 0 | 0 | 0 | 0 | 2 | Pipe | POWER | D1 Configuration | Rectangular | 2 | 0
POWER CONDUIT- (613) | D1 | POWER | 17.112 | 16.162 | 0.92% | PMH - (546) | PMH - (456) | 453877.1251 | 1822623.7503 | 453773.3212 | 1822623.7503 | Basic | No | 1400.000mm | 700.000mm | 0.000mm | <None> |  |  | 0 | 0 | Z12_B19_FRL | 2.3718 | 3.0483 | 2.3718 | 3.0483 | 103.8039 | 103.8083 | 100.8039 | 100.8082 | 270° 0' 0.013" | 270° 0' 0.013" | Start to End | Start to End | Straight |  | 0 | 0 | 0 | 0 | 0 | 0 | 2 | Pipe | POWER | D1 Configuration | Rectangular | 2 | 0
POWER CONDUIT- (614) | B1 | POWER | 16.327 | 16.327 | 0% | PMH - (535) | PMH - (547) | 453867.5751 | 1822017.0775 | 453888.8751 | 1822017.0642 | Basic | No | 850.000mm | 945.000mm | 0.000mm | <None> |  |  | 0 | 0 | Z12_B19_FRL | 2.728 | 2.938 | 2.938 | 2.9379 | 22.4176 | 22.4176 | 20.2001 | 20.2001 | 90° 2' 9.058" | 90° 2' 9.058" | Start to End | Start to End | Straight |  | 0 | 0 | 0 | 0 | 0 | 0 | 2 | Pipe | POWER | B1 Configuration | Rectangular | 2 | 0
POWER CONDUIT- (615) | B1 | POWER | 17.127 | 17.514 | -0.44% | PMH - (547) | PMH - (548) | 453888.8751 | 1822017.0642 | 453888.8751 | 1822105.5268 | Basic | No | 850.000mm | 945.000mm | 0.000mm | <None> |  |  | 0 | 0 | Z12_B19_FRL | 1.984 | 2.1379 | 2.1379 | 1.984 | 88.4627 | 88.4635 | 86.1127 | 86.1135 | 0° 0' 0.000" | 0° 0' 0.000" | Start to End | Start to End | Straight |  | 0 | 0 | 0 | 0 | 0 | 0 | 2 | Pipe | POWER | B1 Configuration | Rectangular | 2 | 0
POWER CONDUIT- (616) | B1 | POWER | 17.514 | 17.2 | 0.42% | PMH - (548) | PMH - (508) | 453888.8751 | 1822105.5268 | 453888.8751 | 1822180.3338 | Basic | No | 850.000mm | 945.000mm | 0.000mm | <None> |  |  | 0 | 0 | Z12_B19_FRL | 1.984 | 2.6068 | 1.984 | 2.5884 | 73.482 | 73.4827 | 70.357 | 70.3576 | 0° 0' 0.000" | 0° 0' 0.000" | Start to End | Start to End | Straight |  | 0 | 0 | 0 | 0 | 0 | 0 | 2 | Pipe | POWER | B1 Configuration | Rectangular | 2 | 0
POWER CONDUIT- (617) | D2 | POWER | 16.239 | 16.397 | -1.65% | PMH - (536) | PMH - (542) | 453867.5751 | 1821971.3291 | 453877.1251 | 1821971.3246 | Basic | No | 1400.000mm | 1125.000mm | 0.000mm | <None> |  |  | 0 | 0 | Z12_B19_FRL | 2.5521 | 2.8141 | 2.8141 | 2.6063 | 10.1 | 10.1012 | 7.9 | 7.9011 | 90° 1' 36.189" | 90° 1' 36.189" | Start to End | Start to End | Straight |  | 0 | 0 | 0 | 0 | 0 | 0 | 2 | Pipe | POWER | D2 Configuration | Rectangular | 1 | 0
POWER CONDUIT- (617) (1) | A9 | POWER | 16.087 | 16.087 | 0% | PMH - (542) | PMH - (549) | 453877.1251 | 1821971.3246 | 453888.8751 | 1821971.3246 | Basic | No | 1100.000mm | 1435.000mm | 0.000mm | <None> |  |  | 0 | 0 | Z12_B19_FRL | 2.6013 | 2.8112 | 2.7613 | 2.8112 | 12.2998 | 12.2998 | 10.0998 | 10.0998 | 89° 59' 60.000" | 89° 59' 60.000" | Start to End | Start to End | Straight |  | 0 | 0 | 0 | 0 | 0 | 0 | 2 | Pipe | POWER | A9 Configuration | Rectangular | 2 | 0
POWER CONDUIT- (619) | A16 | POWER | 15.463 | 15.617 | -0.28% | PMH - (551) | PMH - (552) | 453783.365 | 1822612.0003 | 453839.4791 | 1822612.0003 | Basic | No | 1100.000mm | 2675.000mm | 0.000mm | <None> |  |  | 0 | 0 | Z12_B19_FRL | 2.8375 | 2.8375 | 2.8375 | 2.8375 | 55.348 | 55.3482 | 52.848 | 52.8482 | 90° 0' 0.013" | 90° 0' 0.013" | Start to End | Start to End | Straight |  | 0 | 0 | 0 | 0 | 0 | 0 | 2 | Pipe | POWER | A16 Configuration | Rectangular | 2 | 0
POWER CONDUIT- (620) | A16 | POWER | 15.617 | 15.651 | -0.09% | PMH - (552) | PMH - (69) | 453839.4791 | 1822612.0003 | 453867.5751 | 1822583.9167 | Basic | No | 1100.000mm | 2675.000mm | 0.000mm | <None> |  |  | 0 | 0 | Z12_B19_FRL | 2.8375 | 2.8824 | 2.8375 | 2.8375 | 40.0307 | 40.0307 | 37.8374 | 37.8374 | 134° 59' 14.324" | 134° 59' 14.324" | Start to End | Start to End | Straight |  | 0 | 0 | 0 | 0 | 0 | 0 | 2 | Pipe | POWER | A16 Configuration | Rectangular | 2 | 0

## Storm Manholes
Structure Name | Description | Structure Style | Easting | Northing | Rim Elevation | Connected Pipes | Reference Surface | Surface Elevation | Auto Surface Adjust | Surface Adjustment | Reference Alignment | Station | Offset | Rule Set Style | Override Rule Set | Inner Width | Inner Length | Outer Height | Cone Height | Rim to Sump Height | Control Sump By | Sump Depth | Sump Elevation | Floor Thickness | Wall Thickness | Headwall Base Thickness | Headwall Base Width | Frame | Frame Width | Frame Height | Frame Length | Cover | Grate | Rotation Angle | Outer Length | Outer Width | Vertical Pipe Clearance | Barrel Pipe Clearance | Barrel Height | Slab Thickness | Part Type | Part Subtype | Part Description | Part Size Name | Shape | Rule Violations | Property Sets | Column1
MH-326 (1) | SMH 0.75X1.2 | Storm Manhole | 454346.8294 | 1822287.6178 | 22.243 | <None> | Z12_B19_FRL | 20.582 | Yes | 1.66 | <None> |  |  | Basic | No | 750.000mm | 1200.000mm | 5233.000mm | 0.000in | 4.933 | Elevation | 1.144 | 15.55 | 300.000mm | 200.000mm |  |  | Undefined | 0.000in | 200.000mm | 1600.000mm | Undefined | Undefined | 172° 44' 16.779" |  | 1150.000mm | 300.000mm | 300.000mm | 0.000in | 0.000in | Junction Structure | Undefined | Storm Manholes | SMH 0.75X1.2 | Box | 1 | 0
MH-331 (1) | SMH 0.75X1.2 | Storm Manhole | 454341.6251 | 1822274.9588 | 20.531 | <None> | Z12_B19_FRL | 20.531 | Yes | 0 | <None> |  |  | Basic | No | 750.000mm | 1200.000mm | 4951.405mm | 0.000in | 4.6514 | Elevation | 4.574 | 15.88 | 300.000mm | 200.000mm |  |  | Undefined | 0.000in | 200.000mm | 1600.000mm | Undefined | Undefined | 0° 0' 0.000" |  | 1150.000mm | 300.000mm | 300.000mm | 0.000in | 0.000in | Junction Structure | Undefined | Storm Manholes | SMH 0.75X1.2 | Box | 1 | 0
MH-492 (1) | SMH 0.75X1.2 | Storm Manhole | 453871.2973 | 1821943.8982 | 19.313 | <None> | Z12_B19_FRL | 19.348 | Yes | 0.182 | <None> |  |  | Basic | No | 750.000mm | 1200.000mm | 3073.000mm | 0.000in | 2.773 | Elevation | 0.973 | 16.54 | 300.000mm | 200.000mm |  |  | Undefined | 0.000in | 200.000mm | 1600.000mm | Undefined | Undefined | 97° 34' 1.031" |  | 1150.000mm | 300.000mm | 300.000mm | 0.000in | 0.000in | Junction Structure | Undefined | Storm Manholes | SMH 0.75X1.2 | Box | 2 | 0
MH-493 (1) | SMH 1.2X0.75 | Storm Manhole | 453884.6569 | 1821943.995 | 19.233 | <None> | Z12_B19_FRL | 19.361 | Yes | 0 | <None> |  |  | Basic | No | 1200.000mm | 750.000mm | 2993.000mm | 0.000in | 2.693 | Elevation | 1.303 | 16.54 | 300.000mm | 200.000mm |  |  | Undefined | 0.000in | 200.000mm | 1150.000mm | Undefined | Undefined | 0° 0' 0.000" |  | 1600.000mm | 300.000mm | 300.000mm | 0.000in | 0.000in | Junction Structure | Undefined | Storm Manholes | SMH 1.2X0.75 | Box | 2 | 0
MH-8878 | SMH 1.2X0.6 | Storm Manhole | 454311.8751 | 1822303.5339 | 20.487 | C-91 | Z12_B19_FRL | 20.487 | Yes | 0 | <None> |  |  | Basic | No | 1200.000mm | 600.000mm | 1948.715mm | 0.000in | 1.6487 | Elevation | 0 | 18.838 | 300.000mm | 200.000mm |  |  | Undefined | 0.000in | 200.000mm | 1000.000mm | Undefined | Undefined | 0° 0' 0.000" |  | 1600.000mm | 300.000mm | 300.000mm | 0.000in | 0.000in | Junction Structure | Undefined | Storm Manholes | SMH 1.2X0.6 | Box | 0 | 0
MH-8880 | SMH 1.2X0.6 | Storm Manhole | 454321.2751 | 1822303.5339 | 20.487 | C-76 | Z12_B19_FRL | 20.487 | Yes | 0 | <None> |  |  | Basic | No | 1200.000mm | 600.000mm | 1948.616mm | 0.000in | 1.6486 | Elevation | 0 | 18.838 | 300.000mm | 200.000mm |  |  | Undefined | 0.000in | 200.000mm | 1000.000mm | Undefined | Undefined | 0° 0' 0.000" |  | 1600.000mm | 300.000mm | 300.000mm | 0.000in | 0.000in | Junction Structure | Undefined | Storm Manholes | SMH 1.2X0.6 | Box | 0 | 0
MH-8883 | SMH 0.75X1.2 | Storm Manhole | 453454.7527 | 1822536.3255 | 19.779 | C-81 | Z12_B19_FRL | 19.779 | Yes | 0 | <None> |  |  | Basic | No | 750.000mm | 1200.000mm | 1940.280mm | 0.000in | 1.6403 | Elevation | 0 | 18.139 | 300.000mm | 200.000mm |  |  | Undefined | 0.000in | 200.000mm | 1600.000mm | Undefined | Undefined | 0° 0' 0.000" |  | 1150.000mm | 300.000mm | 300.000mm | 0.000in | 0.000in | Junction Structure | Undefined | Storm Manholes | SMH 0.75X1.2 | Box | 0 | 0
MH-8885 | SMH 0.75X1.2 | Storm Manhole | 453454.7527 | 1822546.9755 | 19.799 | C-94 | Z12_B19_FRL | 19.799 | Yes | 0 | <None> |  |  | Basic | No | 750.000mm | 1200.000mm | 1960.457mm | 0.000in | 1.6605 | Elevation | 0 | 18.139 | 300.000mm | 200.000mm |  |  | Undefined | 0.000in | 200.000mm | 1600.000mm | Undefined | Undefined | 0° 0' 0.000" |  | 1150.000mm | 300.000mm | 300.000mm | 0.000in | 0.000in | Junction Structure | Undefined | Storm Manholes | SMH 0.75X1.2 | Box | 0 | 0
MH-8886 | SMH 0.75X1.2 | Storm Manhole | 453669.7758 | 1822367.9838 | 20.179 | C-555 | Z12_B19_FRL | 20.179 | Yes | 0 | <None> |  |  | Basic | No | 750.000mm | 1200.000mm | 1941.524mm | 0.000in | 1.6415 | Elevation | 0 | 18.537 | 300.000mm | 200.000mm |  |  | Undefined | 0.000in | 200.000mm | 1600.000mm | Undefined | Undefined | 89° 59' 47.444" |  | 1150.000mm | 300.000mm | 300.000mm | 0.000in | 0.000in | Junction Structure | Undefined | Storm Manholes | SMH 0.75X1.2 | Box | 0 | 0
MH-8888 | SMH 0.75X1.2 | Storm Manhole | 454104.8555 | 1822290.3087 | 19.798 | C-539, C-508, C-746 | Z12_B19_FRL | 19.798 | Yes | 0 | <None> |  |  | Basic | No | 750.000mm | 1200.000mm | 2154.486mm | 0.000in | 1.8545 | Elevation | 0 | 17.944 | 300.000mm | 200.000mm |  |  | Undefined | 0.000in | 200.000mm | 1600.000mm | Undefined | Undefined | 0° 0' 0.000" |  | 1150.000mm | 300.000mm | 300.000mm | 0.000in | 0.000in | Junction Structure | Undefined | Storm Manholes | SMH 0.75X1.2 | Box | 0 | 0
MH-8892 | SMH 0.75X1.2 | Storm Manhole | 454115.6133 | 1822290.3087 | 19.789 | C-1334, C-539 | Z12_B19_FRL | 19.789 | Yes | 0 | <None> |  |  | Basic | No | 750.000mm | 1200.000mm | 2225.560mm | 0.000in | 1.9256 | Elevation | 0 | 17.863 | 300.000mm | 200.000mm |  |  | Undefined | 0.000in | 200.000mm | 1600.000mm | Undefined | Undefined | 0° 0' 0.000" |  | 1150.000mm | 300.000mm | 300.000mm | 0.000in | 0.000in | Junction Structure | Undefined | Storm Manholes | SMH 0.75X1.2 | Box | 0 | 0
MH-8900 | SMH 0.75X1.2 | Storm Manhole | 452996.2861 | 1822357.3093 | 19.875 | C-286 | Z12_B19_FRL | 19.875 | Yes | 0 | <None> |  |  | Basic | No | 750.000mm | 1200.000mm | 1952.535mm | 0.000in | 1.6525 | Elevation | 0 | 18.222 | 300.000mm | 200.000mm |  |  | Undefined | 0.000in | 200.000mm | 1600.000mm | Undefined | Undefined | 0° 0' 0.000" |  | 1150.000mm | 300.000mm | 300.000mm | 0.000in | 0.000in | Junction Structure | Undefined | Storm Manholes | SMH 0.75X1.2 | Box | 0 | 0
MH-8902 | SMH 1.2X0.75 | Storm Manhole | 453606.5276 | 1822128.779 | 20.14 | C-1057, C-1140 | Z12_B19_FRL | 20.14 | Yes | 0 | <None> |  |  | Basic | No | 1200.000mm | 750.000mm | 3020.783mm | 0.000in | 2.7208 | Elevation | 0 | 17.419 | 300.000mm | 200.000mm |  |  | Undefined | 0.000in | 200.000mm | 1150.000mm | Undefined | Undefined | 0° 0' 0.000" |  | 1600.000mm | 300.000mm | 300.000mm | 0.000in | 0.000in | Junction Structure | Undefined | Storm Manholes | SMH 1.2X0.75 | Box | 0 | 0
MH-8903 | SMH 1.2X0.75 | Storm Manhole | 453606.5276 | 1822105.0388 | 20.225 | C-967, C-1057 | Z12_B19_FRL | 20.225 | Yes | 0 | <None> |  |  | Basic | No | 1200.000mm | 750.000mm | 3081.733mm | 0.000in | 2.7817 | Elevation | 0 | 17.443 | 300.000mm | 200.000mm |  |  | Undefined | 0.000in | 200.000mm | 1150.000mm | Undefined | Undefined | 0° 0' 0.000" |  | 1600.000mm | 300.000mm | 300.000mm | 0.000in | 0.000in | Junction Structure | Undefined | Storm Manholes | SMH 1.2X0.75 | Box | 0 | 0
MH-8904 | SMH 1.2X0.75 | Storm Manhole | 453617.1776 | 1822108.2515 | 20.218 | C-1189, C-1391 | Z12_B19_FRL | 20.218 | Yes | 0 | <None> |  |  | Basic | No | 1200.000mm | 750.000mm | 3052.813mm | 0.000in | 2.7528 | Elevation | 0 | 17.465 | 300.000mm | 200.000mm |  |  | Undefined | 0.000in | 200.000mm | 1150.000mm | Undefined | Undefined | 0° 0' 0.000" |  | 1600.000mm | 300.000mm | 300.000mm | 0.000in | 0.000in | Junction Structure | Undefined | Storm Manholes | SMH 1.2X0.75 | Box | 0 | 0
MH-8906 | SMH 0.6X1.2 | Storm Manhole | 453466.5726 | 1822030.4171 | 19.952 | C-187 | Z12_B19_FRL | 19.952 | Yes | 0 | <None> |  |  | Basic | No | 600.000mm | 1200.000mm | 1948.549mm | 0.000in | 1.6485 | Elevation | 0 | 18.303 | 300.000mm | 200.000mm |  |  | Undefined | 0.000in | 200.000mm | 1600.000mm | Undefined | Undefined | 0° 0' 0.000" |  | 1000.000mm | 300.000mm | 300.000mm | 0.000in | 0.000in | Junction Structure | Undefined | Storm Manholes | SMH 0.6X1.2 | Box | 0 | 0
MH-8908 | SMH 0.6X1.2 | Storm Manhole | 453466.5726 | 1822039.8171 | 19.952 | C-87 | Z12_B19_FRL | 19.952 | Yes | 0 | <None> |  |  | Basic | No | 600.000mm | 1200.000mm | 1948.549mm | 0.000in | 1.6485 | Elevation | 0 | 18.303 | 300.000mm | 200.000mm |  |  | Undefined | 0.000in | 200.000mm | 1600.000mm | Undefined | Undefined | 0° 0' 0.000" |  | 1000.000mm | 300.000mm | 300.000mm | 0.000in | 0.000in | Junction Structure | Undefined | Storm Manholes | SMH 0.6X1.2 | Box | 0 | 0
MH-8912 | SMH 0.75X1.2 | Storm Manhole | 453917.4406 | 1822631.9753 | 19.981 | C-1483, C-1240 | Z12_B19_FRL | 19.981 | Yes | 0 | <None> |  |  | Basic | No | 750.000mm | 1200.000mm | 3281.852mm | 0.000in | 2.9819 | Elevation | 0 | 16.999 | 300.000mm | 200.000mm |  |  | Undefined | 0.000in | 200.000mm | 1600.000mm | Undefined | Undefined | 0° 0' 0.000" |  | 1150.000mm | 300.000mm | 300.000mm | 0.000in | 0.000in | Junction Structure | Undefined | Storm Manholes | SMH 0.75X1.2 | Box | 0 | 0
MH-8916 | SMH 1.2X0.75 | Storm Manhole | 453887.5501 | 1822181.4338 | 20.115 | C-408, C-1480, C-1114 | Z12_B19_FRL | 20.115 | Yes | 0 | <None> |  |  | Basic | No | 1200.000mm | 750.000mm | 2103.435mm | 0.000in | 1.8034 | Elevation | 0 | 18.312 | 300.000mm | 200.000mm |  |  | Undefined | 0.000in | 200.000mm | 1150.000mm | Undefined | Undefined | 0° 0' 0.000" |  | 1600.000mm | 300.000mm | 300.000mm | 0.000in | 0.000in | Junction Structure | Undefined | Storm Manholes | SMH 1.2X0.75 | Box | 0 | 0
MH-8920 | SMH 1.2X0.6 | Storm Manhole | 452627.0246 | 1822206.2452 | 21.477 | <None> | Z12_B19_FRL | 21.477 | Yes | 0 | <None> |  |  | Basic | No | 1200.000mm | 600.000mm | 2661.644mm | 0.000in | 2.3616 | Elevation | 0 | 19.115 | 300.000mm | 200.000mm |  |  | Undefined | 0.000in | 200.000mm | 1000.000mm | Undefined | Undefined | 179° 59' 60.000" |  | 1600.000mm | 300.000mm | 300.000mm | 0.000in | 0.000in | Junction Structure | Undefined | Storm Manholes | SMH 1.2X0.6 | Box | 1 | 0
MH-8922 | SMH 0.75X1.2 | Storm Manhole | 453767.5865 | 1822536.3255 | 20.115 | C-1272 | Z12_B19_FRL | 20.115 | Yes | 0 | <None> |  |  | Basic | No | 750.000mm | 1200.000mm | 1956.803mm | 0.000in | 1.6568 | Elevation | 0 | 18.458 | 300.000mm | 200.000mm |  |  | Undefined | 0.000in | 200.000mm | 1600.000mm | Undefined | Undefined | 0° 0' 0.000" |  | 1150.000mm | 300.000mm | 300.000mm | 0.000in | 0.000in | Junction Structure | Undefined | Storm Manholes | SMH 0.75X1.2 | Box | 0 | 0
MH-8926 | SMH 1.2X0.6 | Storm Manhole | 454055.0159 | 1822001.7037 | 19.924 | C-172 | Z12_B19_FRL | 19.924 | Yes | 0 | <None> |  |  | Basic | No | 1200.000mm | 600.000mm | 1950.418mm | 0.000in | 1.6504 | Elevation | 0 | 18.274 | 300.000mm | 200.000mm |  |  | Undefined | 0.000in | 200.000mm | 1000.000mm | Undefined | Undefined | 0° 0' 0.000" |  | 1600.000mm | 300.000mm | 300.000mm | 0.000in | 0.000in | Junction Structure | Undefined | Storm Manholes | SMH 1.2X0.6 | Box | 0 | 0
MH-8928 | SMH 1.2X0.75 | Storm Manhole | 454216.2171 | 1822111.7037 | 20.405 | C-158 | Z12_B19_FRL | 20.405 | Yes | 0 | <None> |  |  | Basic | No | 1200.000mm | 750.000mm | 1952.819mm | 0.000in | 1.6528 | Elevation | 0 | 18.752 | 300.000mm | 200.000mm |  |  | Undefined | 0.000in | 200.000mm | 1150.000mm | Undefined | Undefined | 0° 0' 0.000" |  | 1600.000mm | 300.000mm | 300.000mm | 0.000in | 0.000in | Junction Structure | Undefined | Storm Manholes | SMH 1.2X0.75 | Box | 0 | 0
MH-8934 | SMH 1.2X0.6 | Storm Manhole | 454352.559 | 1822381.5548 | 20.436 | C-169 | Z12_B19_FRL | 20.436 | Yes | 0 | <None> |  |  | Basic | No | 1200.000mm | 600.000mm | 1949.449mm | 0.000in | 1.6494 | Elevation | 0 | 18.787 | 300.000mm | 200.000mm |  |  | Undefined | 0.000in | 200.000mm | 1000.000mm | Undefined | Undefined | 0° 0' 0.000" |  | 1600.000mm | 300.000mm | 300.000mm | 0.000in | 0.000in | Junction Structure | Undefined | Storm Manholes | SMH 1.2X0.6 | Box | 0 | 0
MH-8936 | SMH 1.2X0.6 | Storm Manhole | 454361.959 | 1822381.3985 | 20.437 | C-86 | Z12_B19_FRL | 20.437 | Yes | 0 | <None> |  |  | Basic | No | 1200.000mm | 600.000mm | 1948.765mm | 0.000in | 1.6488 | Elevation | 0 | 18.788 | 300.000mm | 200.000mm |  |  | Undefined | 0.000in | 200.000mm | 1000.000mm | Undefined | Undefined | 0° 0' 0.000" |  | 1600.000mm | 300.000mm | 300.000mm | 0.000in | 0.000in | Junction Structure | Undefined | Storm Manholes | SMH 1.2X0.6 | Box | 0 | 0
MH-8938 | SMH 1.2X0.75 | Storm Manhole | 453084.2168 | 1822364.0417 | 20.029 | C-67 | Z12_B19_FRL | 20.029 | Yes | 0 | <None> |  |  | Basic | No | 1200.000mm | 750.000mm | 1951.013mm | 0.000in | 1.651 | Elevation | 0 | 18.378 | 300.000mm | 200.000mm |  |  | Undefined | 0.000in | 200.000mm | 1150.000mm | Undefined | Undefined | 0° 0' 0.000" |  | 1600.000mm | 300.000mm | 300.000mm | 0.000in | 0.000in | Junction Structure | Undefined | Storm Manholes | SMH 1.2X0.75 | Box | 0 | 0
MH-8940 | SMH 0.75X1.2 | Storm Manhole | 453362.3832 | 1822242.5897 | 19.439 | C-818, C-479, C-1056 | Z12_B19_FRL | 19.439 | Yes | 0 | <None> |  |  | Basic | No | 750.000mm | 1200.000mm | 2328.771mm | 0.000in | 2.0288 | Elevation | 0 | 17.41 | 300.000mm | 200.000mm |  |  | Undefined | 0.000in | 200.000mm | 1600.000mm | Undefined | Undefined | 45° 7' 16.167" |  | 1150.000mm | 300.000mm | 300.000mm | 0.000in | 0.000in | Junction Structure | Undefined | Storm Manholes | SMH 0.75X1.2 | Box | 0 | 0
MH-8943 | SMH 0.75X1.2 | Storm Manhole | 453915.3828 | 1822270.6318 | 20.289 | C-194 | Z12_B19_FRL | 20.289 | Yes | 0 | <None> |  |  | Basic | No | 750.000mm | 1200.000mm | 1943.115mm | 0.000in | 1.6431 | Elevation | 0 | 18.646 | 300.000mm | 200.000mm |  |  | Undefined | 0.000in | 200.000mm | 1600.000mm | Undefined | Undefined | 225° 0' 0.000" |  | 1150.000mm | 300.000mm | 300.000mm | 0.000in | 0.000in | Junction Structure | Undefined | Storm Manholes | SMH 0.75X1.2 | Box | 0 | 0
MH-8945 | SMH 1.2X0.75 | Storm Manhole | 452818.9001 | 1822242.3084 | 20.086 | C-1069, C-1697 | Z12_B19_FRL | 20.086 | Yes | 0 | <None> |  |  | Basic | No | 1200.000mm | 750.000mm | 3896.362mm | 0.000in | 3.5964 | Elevation | 0 | 16.49 | 300.000mm | 200.000mm |  |  | Undefined | 0.000in | 200.000mm | 1150.000mm | Undefined | Undefined | 0° 0' 0.000" |  | 1600.000mm | 300.000mm | 300.000mm | 0.000in | 0.000in | Junction Structure | Undefined | Storm Manholes | SMH 1.2X0.75 | Box | 0 | 0
MH-8947 | SMH 1.2X0.75 | Storm Manhole | 452837.4622 | 1822319.2567 | 19.931 | <None> | Z12_B19_FRL | 19.931 | Yes | 0 | <None> |  |  | Basic | No | 1200.000mm | 750.000mm | 3877.610mm | 0.000in | 3.5776 | Elevation | 0 | 16.353 | 300.000mm | 200.000mm |  |  | Undefined | 0.000in | 200.000mm | 1150.000mm | Undefined | Undefined | 224° 58' 55.703" |  | 1600.000mm | 300.000mm | 300.000mm | 0.000in | 0.000in | Junction Structure | Undefined | Storm Manholes | SMH 1.2X0.75 | Box | 1 | 0
MH-8950 | SMH 0.75X1.2 | Storm Manhole | 453888.6284 | 1822318.0902 | 20.298 | C-201 | Z12_B19_FRL | 20.298 | Yes | 0 | <None> |  |  | Basic | No | 750.000mm | 1200.000mm | 1943.229mm | 0.000in | 1.6432 | Elevation | 0 | 18.655 | 300.000mm | 200.000mm |  |  | Undefined | 0.000in | 200.000mm | 1600.000mm | Undefined | Undefined | 315° 0' 0.000" |  | 1150.000mm | 300.000mm | 300.000mm | 0.000in | 0.000in | Junction Structure | Undefined | Storm Manholes | SMH 0.75X1.2 | Box | 0 | 0
MH-8953 (1) | SMH 0.75X1.2 | Storm Manhole | 453839.9522 | 1822613.4133 | 19.765 | <None> | Z12_B19_FRL | 19.765 | Yes | 0 | NU A2 STORM RHS | 0+549.59 | -18.5621 | Basic | No | 750.000mm | 1200.000mm | 2685.126mm | 0.000in | 2.3851 | Elevation | 0 | 17.379 | 300.000mm | 200.000mm |  |  | Undefined | 0.000in | 200.000mm | 1600.000mm | Undefined | Undefined | 314° 59' 59.994" |  | 1150.000mm | 300.000mm | 300.000mm | 0.000in | 0.000in | Junction Structure | Undefined | Storm Manholes | SMH 0.75X1.2 | Box | 1 | 0
MH-8955 | SMH 0.75X1.2 | Storm Manhole | 453868.834 | 1822319.1029 | 20.276 | C-823, C-965 | Z12_B19_FRL | 20.276 | Yes | 0 | <None> |  |  | Basic | No | 750.000mm | 1200.000mm | 2006.954mm | 0.000in | 1.707 | Elevation | 0 | 18.569 | 300.000mm | 200.000mm |  |  | Undefined | 0.000in | 200.000mm | 1600.000mm | Undefined | Undefined | 224° 59' 60.000" |  | 1150.000mm | 300.000mm | 300.000mm | 0.000in | 0.000in | Junction Structure | Undefined | Storm Manholes | SMH 0.75X1.2 | Box | 0 | 0
MH-8957 | SMH 0.75X1.2 | Storm Manhole | 453343.913 | 1822242.7878 | 19.442 | C-1622, C-1608 | Z12_B19_FRL | 19.442 | Yes | 0 | <None> |  |  | Basic | No | 750.000mm | 1200.000mm | 2668.313mm | 0.000in | 2.3683 | Elevation | 0 | 17.074 | 300.000mm | 200.000mm |  |  | Undefined | 0.000in | 200.000mm | 1600.000mm | Undefined | Undefined | 135° 0' 35.519" |  | 1150.000mm | 300.000mm | 300.000mm | 0.000in | 0.000in | Junction Structure | Undefined | Storm Manholes | SMH 0.75X1.2 | Box | 0 | 0
MH-8959 | SMH 0.75X1.2 | Storm Manhole | 453315.773 | 1822631.9754 | 19.552 | C-1429, C-526 | Z12_B19_FRL | 19.552 | Yes | 0 | <None> |  |  | Basic | No | 750.000mm | 1200.000mm | 4151.311mm | 0.000in | 3.8513 | Depth | 2.186 | 15.701 | 300.000mm | 200.000mm |  |  | Undefined | 0.000in | 200.000mm | 1600.000mm | Undefined | Undefined | 0° 0' 0.000" |  | 1150.000mm | 300.000mm | 300.000mm | 0.000in | 0.000in | Junction Structure | Undefined | Storm Manholes | SMH 0.75X1.2 | Box | 0 | 0
MH-8961 | SMH 0.75X1.2 | Storm Manhole | 453314.8873 | 1822290.3523 | 19.609 | C-1407, C-1221 | Z12_B19_FRL | 19.609 | Yes | 0 | <None> |  |  | Basic | No | 750.000mm | 1200.000mm | 1998.164mm | 0.000in | 1.6982 | Elevation | 0 | 17.911 | 300.000mm | 200.000mm |  |  | Undefined | 0.000in | 200.000mm | 1600.000mm | Undefined | Undefined | 44° 47' 55.965" |  | 1150.000mm | 300.000mm | 300.000mm | 0.000in | 0.000in | Junction Structure | Undefined | Storm Manholes | SMH 0.75X1.2 | Box | 0 | 0
MH-8963 | SMH 1.2X0.6 | Storm Manhole | 453524.2526 | 1822536.3542 | 19.49 | C-1535, C-1072, C-569 | Z12_B19_FRL | 19.49 | Yes | 0 | <None> |  |  | Basic | No | 1200.000mm | 600.000mm | 2286.523mm | 0.000in | 1.9865 | Elevation | 0 | 17.503 | 300.000mm | 200.000mm |  |  | Undefined | 0.000in | 200.000mm | 1000.000mm | Undefined | Undefined | 0° 0' 0.000" |  | 1600.000mm | 300.000mm | 300.000mm | 0.000in | 0.000in | Junction Structure | Undefined | Storm Manholes | SMH 1.2X0.6 | Box | 0 | 0
MH-8965 | SMH 1.2X0.6 | Storm Manhole | 453716.0615 | 1822373.4532 | 20.635 | C-150 | Z12_B19_FRL | 20.635 | Yes | 0 | <None> |  |  | Basic | No | 1200.000mm | 600.000mm | 1949.073mm | 0.000in | 1.6491 | Elevation | 0 | 18.986 | 300.000mm | 200.000mm |  |  | Undefined | 0.000in | 200.000mm | 1000.000mm | Undefined | Undefined | 0° 0' 0.000" |  | 1600.000mm | 300.000mm | 300.000mm | 0.000in | 0.000in | Junction Structure | Undefined | Storm Manholes | SMH 1.2X0.6 | Box | 0 | 0
MH-8967 | SMH 1.2X0.6 | Storm Manhole | 453725.4615 | 1822373.5183 | 20.635 | C-200 | Z12_B19_FRL | 20.635 | Yes | 0 | <None> |  |  | Basic | No | 1200.000mm | 600.000mm | 1948.049mm | 0.000in | 1.648 | Elevation | 0 | 18.987 | 300.000mm | 200.000mm |  |  | Undefined | 0.000in | 200.000mm | 1000.000mm | Undefined | Undefined | 0° 0' 0.000" |  | 1600.000mm | 300.000mm | 300.000mm | 0.000in | 0.000in | Junction Structure | Undefined | Storm Manholes | SMH 1.2X0.6 | Box | 0 | 0
MH-8971 | SMH 0.75X1.2 | Storm Manhole | 454034.3199 | 1822367.3088 | 19.841 | C-1335, C-697 | Z12_B19_FRL | 19.841 | Yes | 0 | <None> |  |  | Basic | No | 750.000mm | 1200.000mm | 2190.071mm | 0.000in | 1.8901 | Elevation | 0 | 17.951 | 300.000mm | 200.000mm |  |  | Undefined | 0.000in | 200.000mm | 1600.000mm | Undefined | Undefined | 0° 0' 0.000" |  | 1150.000mm | 300.000mm | 300.000mm | 0.000in | 0.000in | Junction Structure | Undefined | Storm Manholes | SMH 0.75X1.2 | Box | 0 | 0
MH-8973 | SMH 0.75X1.2 | Storm Manhole | 453725.3288 | 1822356.6588 | 20.409 | C-723, C-678 | Z12_B19_FRL | 20.409 | Yes | 0 | <None> |  |  | Basic | No | 750.000mm | 1200.000mm | 2075.522mm | 0.000in | 1.7755 | Elevation | 0 | 18.633 | 300.000mm | 200.000mm |  |  | Undefined | 0.000in | 200.000mm | 1600.000mm | Undefined | Undefined | 0° 0' 0.000" |  | 1150.000mm | 300.000mm | 300.000mm | 0.000in | 0.000in | Junction Structure | Undefined | Storm Manholes | SMH 0.75X1.2 | Box | 0 | 0
MH-8975 | SMH 0.75X1.2 | Storm Manhole | 453390.9593 | 1822290.5655 | 19.482 | C-1182, C-1370 | Z12_B19_FRL | 19.482 | Yes | 0 | <None> |  |  | Basic | No | 750.000mm | 1200.000mm | 3339.461mm | 0.000in | 3.0395 | Elevation | 0 | 16.443 | 300.000mm | 200.000mm |  |  | Undefined | 0.000in | 200.000mm | 1600.000mm | Undefined | Undefined | 134° 47' 55.199" |  | 1150.000mm | 300.000mm | 300.000mm | 0.000in | 0.000in | Junction Structure | Undefined | Storm Manholes | SMH 0.75X1.2 | Box | 0 | 0
MH-8978 | SMH 0.75X1.2 | Storm Manhole | 453375.1895 | 1822356.6588 | 19.565 | C-316 | Z12_B19_FRL | 19.565 | Yes | 0 | <None> |  |  | Basic | No | 750.000mm | 1200.000mm | 1952.996mm | 0.000in | 1.653 | Elevation | 0 | 17.912 | 300.000mm | 200.000mm |  |  | Undefined | 0.000in | 200.000mm | 1600.000mm | Undefined | Undefined | 0° 0' 0.000" |  | 1150.000mm | 300.000mm | 300.000mm | 0.000in | 0.000in | Junction Structure | Undefined | Storm Manholes | SMH 0.75X1.2 | Box | 0 | 0
MH-8980 | SMH 0.75X1.2 | Storm Manhole | 453375.1905 | 1822367.3088 | 19.565 | C-120 | Z12_B19_FRL | 19.565 | Yes | 0 | <None> |  |  | Basic | No | 750.000mm | 1200.000mm | 1950.999mm | 0.000in | 1.651 | Elevation | 0 | 17.914 | 300.000mm | 200.000mm |  |  | Undefined | 0.000in | 200.000mm | 1600.000mm | Undefined | Undefined | 0° 0' 0.000" |  | 1150.000mm | 300.000mm | 300.000mm | 0.000in | 0.000in | Junction Structure | Undefined | Storm Manholes | SMH 0.75X1.2 | Box | 0 | 0
MH-8982 | SMH 0.75X1.2 | Storm Manhole | 453617.7052 | 1822536.3216 | 19.382 | C-1437, C-642 | Z12_B19_FRL | 19.382 | Yes | 0 | <None> |  |  | Basic | No | 750.000mm | 1200.000mm | 1945.989mm | 0.000in | 1.646 | Elevation | 0 | 17.736 | 300.000mm | 200.000mm |  |  | Undefined | 0.000in | 200.000mm | 1600.000mm | Undefined | Undefined | 0° 0' 0.000" |  | 1150.000mm | 300.000mm | 300.000mm | 0.000in | 0.000in | Junction Structure | Undefined | Storm Manholes | SMH 0.75X1.2 | Box | 0 | 0
MH-8984 | SMH 0.6X1.2 | Storm Manhole | 452837.4387 | 1822346.9203 | 19.976 | C-1694, C-1393 | Z12_B19_FRL | 19.976 | Yes | 0 | <None> |  |  | Basic | No | 600.000mm | 1200.000mm | 4124.175mm | 0.000in | 3.8242 | Elevation | 0 | 16.152 | 300.000mm | 200.000mm |  |  | Undefined | 0.000in | 200.000mm | 1600.000mm | Undefined | Undefined | 35° 22' 56.131" |  | 1000.000mm | 300.000mm | 300.000mm | 0.000in | 0.000in | Junction Structure | Undefined | Storm Manholes | SMH 0.6X1.2 | Box | 0 | 0
MH-8986 | SMH 1.2X0.6 | Storm Manhole | 454179.6597 | 1822076.7398 | 20.055 | C-83 | Z12_B19_FRL | 20.055 | Yes | 0 | <None> |  |  | Basic | No | 1200.000mm | 600.000mm | 1947.418mm | 0.000in | 1.6474 | Elevation | 0 | 18.408 | 300.000mm | 200.000mm |  |  | Undefined | 0.000in | 200.000mm | 1000.000mm | Undefined | Undefined | 0° 0' 0.000" |  | 1600.000mm | 300.000mm | 300.000mm | 0.000in | 0.000in | Junction Structure | Undefined | Storm Manholes | SMH 1.2X0.6 | Box | 0 | 0
MH-8988 | SMH 0.75X1.2 | Storm Manhole | 454104.7887 | 1822367.3088 | 19.667 | C-10, C-664, C-1714 | Z12_B19_FRL | 19.667 | Yes | 0 | <None> |  |  | Basic | No | 750.000mm | 1200.000mm | 2624.945mm | 0.000in | 2.3249 | Elevation | 0 | 17.342 | 300.000mm | 200.000mm |  |  | Undefined | 0.000in | 200.000mm | 1600.000mm | Undefined | Undefined | 0° 0' 0.000" |  | 1150.000mm | 300.000mm | 300.000mm | 0.000in | 0.000in | Junction Structure | Undefined | Storm Manholes | SMH 0.75X1.2 | Box | 0 | 0
MH-8994 | SMH 1.2X0.75 | Storm Manhole | 453617.1776 | 1822181.9588 | 19.749 | C-1641, C-1389, C-1349 | Z12_B19_FRL | 19.749 | Yes | 0 | <None> |  |  | Basic | No | 1200.000mm | 750.000mm | 2957.142mm | 0.000in | 2.6571 | Elevation | 0 | 17.092 | 300.000mm | 200.000mm |  |  | Undefined | 0.000in | 200.000mm | 1150.000mm | Undefined | Undefined | 0° 0' 0.000" |  | 1600.000mm | 300.000mm | 300.000mm | 0.000in | 0.000in | Junction Structure | Undefined | Storm Manholes | SMH 1.2X0.75 | Box | 0 | 0
MH-8996 | SMH 1.2X0.75 | Storm Manhole | 453617.1776 | 1822192.2623 | 19.686 | C-1439, C-1389 | Z12_B19_FRL | 19.686 | Yes | 0 | <None> |  |  | Basic | No | 1200.000mm | 750.000mm | 2904.603mm | 0.000in | 2.6046 | Elevation | 0 | 17.081 | 300.000mm | 200.000mm |  |  | Undefined | 0.000in | 200.000mm | 1150.000mm | Undefined | Undefined | 0° 0' 0.000" |  | 1600.000mm | 300.000mm | 300.000mm | 0.000in | 0.000in | Junction Structure | Undefined | Storm Manholes | SMH 1.2X0.75 | Box | 0 | 0
MH-8998 | SMH 1.2X0.6 | Storm Manhole | 453716.0615 | 1822324.3124 | 20.45 | C-884, C-132 | Z12_B19_FRL | 20.45 | Yes | 0 | <None> |  |  | Basic | No | 1200.000mm | 600.000mm | 2057.712mm | 0.000in | 1.7577 | Elevation | 0 | 18.692 | 300.000mm | 200.000mm |  |  | Undefined | 0.000in | 200.000mm | 1000.000mm | Undefined | Undefined | 0° 0' 0.000" |  | 1600.000mm | 300.000mm | 300.000mm | 0.000in | 0.000in | Junction Structure | Undefined | Storm Manholes | SMH 1.2X0.6 | Box | 0 | 0
MH-8999 | SMH 1.2X0.6 | Storm Manhole | 453716.0615 | 1822301.4061 | 20.364 | C-132 | Z12_B19_FRL | 20.364 | Yes | 0 | <None> |  |  | Basic | No | 1200.000mm | 600.000mm | 1949.077mm | 0.000in | 1.6491 | Elevation | 0 | 18.715 | 300.000mm | 200.000mm |  |  | Undefined | 0.000in | 200.000mm | 1000.000mm | Undefined | Undefined | 0° 0' 0.000" |  | 1600.000mm | 300.000mm | 300.000mm | 0.000in | 0.000in | Junction Structure | Undefined | Storm Manholes | SMH 1.2X0.6 | Box | 0 | 0
MH-9005 | SMH 0.75X1.2 | Storm Manhole | 453006.0651 | 1822024.9432 | 19.499 | C-1551, C-277, C-1348 | Z12_B19_FRL | 19.499 | Yes | 0 | <None> |  |  | Basic | No | 750.000mm | 1200.000mm | 2112.595mm | 0.000in | 1.8126 | Elevation | 0 | 17.686 | 300.000mm | 200.000mm |  |  | Undefined | 0.000in | 200.000mm | 1600.000mm | Undefined | Undefined | 0° 0' 0.000" |  | 1150.000mm | 300.000mm | 300.000mm | 0.000in | 0.000in | Junction Structure | Undefined | Storm Manholes | SMH 0.75X1.2 | Box | 0 | 0
MH-9007 | SMH 0.75X1.2 | Storm Manhole | 453015.4393 | 1822024.9432 | 19.493 | C-1348, C-580 | Z12_B19_FRL | 19.493 | Yes | 0 | <None> |  |  | Basic | No | 750.000mm | 1200.000mm | 2097.441mm | 0.000in | 1.7974 | Elevation | 0 | 17.696 | 300.000mm | 200.000mm |  |  | Undefined | 0.000in | 200.000mm | 1600.000mm | Undefined | Undefined | 0° 0' 0.000" |  | 1150.000mm | 300.000mm | 300.000mm | 0.000in | 0.000in | Junction Structure | Undefined | Storm Manholes | SMH 0.75X1.2 | Box | 0 | 0
MH-9009 | SMH 0.75X1.2 | Storm Manhole | 453140.1191 | 1822024.9431 | 19.841 | C-1562, C-493, C-924 | Z12_B19_FRL | 19.841 | Yes | 0 | <None> |  |  | Basic | No | 750.000mm | 1200.000mm | 1956.350mm | 0.000in | 1.6563 | Elevation | 0 | 18.185 | 300.000mm | 200.000mm |  |  | Undefined | 0.000in | 200.000mm | 1600.000mm | Undefined | Undefined | 0° 0' 0.000" |  | 1150.000mm | 300.000mm | 300.000mm | 0.000in | 0.000in | Junction Structure | Undefined | Storm Manholes | SMH 0.75X1.2 | Box | 0 | 0
MH-9011 | SMH 0.75X1.2 | Storm Manhole | 453149.3695 | 1822024.9431 | 19.848 | C-924 | Z12_B19_FRL | 19.848 | Yes | 0 | <None> |  |  | Basic | No | 750.000mm | 1200.000mm | 1953.256mm | 0.000in | 1.6533 | Elevation | 0 | 18.195 | 300.000mm | 200.000mm |  |  | Undefined | 0.000in | 200.000mm | 1600.000mm | Undefined | Undefined | 0° 0' 0.000" |  | 1150.000mm | 300.000mm | 300.000mm | 0.000in | 0.000in | Junction Structure | Undefined | Storm Manholes | SMH 0.75X1.2 | Box | 0 | 0
MH-9013 | SMH 0.75X1.2 | Storm Manhole | 453199.9326 | 1822024.9431 | 20.002 | <None> | Z12_B19_FRL | 20.002 | Yes | 0 | NU B311 STORM RHS | 0+153.29 | -0.0499 | Basic | No | 750.000mm | 1200.000mm | 2094.976mm | 0.000in | 1.795 | Elevation | 0 | 18.202 | 300.000mm | 200.000mm |  |  | Undefined | 0.000in | 200.000mm | 1600.000mm | Undefined | Undefined | 0° 0' 0.000" |  | 1150.000mm | 300.000mm | 300.000mm | 0.000in | 0.000in | Junction Structure | Undefined | Storm Manholes | SMH 0.75X1.2 | Box | 1 | 0
MH-9015 | SMH 0.75X1.2 | Storm Manhole | 453209.0326 | 1822024.9431 | 20.002 | <None> | Z12_B19_FRL | 20.002 | Yes | 0 | NU B311 STORM RHS | 0+144.19 | -0.0499 | Basic | No | 750.000mm | 1200.000mm | 2254.974mm | 0.000in | 1.955 | Elevation | 0 | 18.042 | 300.000mm | 200.000mm |  |  | Undefined | 0.000in | 200.000mm | 1600.000mm | Undefined | Undefined | 0° 0' 0.000" |  | 1150.000mm | 300.000mm | 300.000mm | 0.000in | 0.000in | Junction Structure | Undefined | Storm Manholes | SMH 0.75X1.2 | Box | 1 | 0
MH-9017 | SMH 0.75X1.2 | Storm Manhole | 453269.576 | 1822024.9431 | 19.953 | <None> | Z12_B19_FRL | 19.953 | Yes | 0 | NU B311 STORM RHS | 0+083.65 | -0.05 | Basic | No | 750.000mm | 1200.000mm | 2261.335mm | 0.000in | 1.9613 | Elevation | 0 | 17.982 | 300.000mm | 200.000mm |  |  | Undefined | 0.000in | 200.000mm | 1600.000mm | Undefined | Undefined | 0° 0' 0.000" |  | 1150.000mm | 300.000mm | 300.000mm | 0.000in | 0.000in | Junction Structure | Undefined | Storm Manholes | SMH 0.75X1.2 | Box | 1 | 0
MH-9021 | SMH 1.2X0.75 | Storm Manhole | 452922.6943 | 1822225.1935 | 19.808 | C-816 | Z12_B19_FRL | 19.808 | Yes | 0 | <None> |  |  | Basic | No | 1200.000mm | 750.000mm | 1950.947mm | 0.000in | 1.6509 | Elevation | 0 | 18.157 | 300.000mm | 200.000mm |  |  | Undefined | 0.000in | 200.000mm | 1150.000mm | Undefined | Undefined | 0° 0' 0.000" |  | 1600.000mm | 300.000mm | 300.000mm | 0.000in | 0.000in | Junction Structure | Undefined | Storm Manholes | SMH 1.2X0.75 | Box | 0 | 0
MH-9023 | SMH 1.2X0.75 | Storm Manhole | 452912.0443 | 1822225.1935 | 19.804 | C-287 | Z12_B19_FRL | 19.804 | Yes | 0 | <None> |  |  | Basic | No | 1200.000mm | 750.000mm | 1950.418mm | 0.000in | 1.6504 | Elevation | 0 | 18.154 | 300.000mm | 200.000mm |  |  | Undefined | 0.000in | 200.000mm | 1150.000mm | Undefined | Undefined | 0° 0' 0.000" |  | 1600.000mm | 300.000mm | 300.000mm | 0.000in | 0.000in | Junction Structure | Undefined | Storm Manholes | SMH 1.2X0.75 | Box | 0 | 0
MH-9027 | SMH 0.75X1.2 | Storm Manhole | 453209.3327 | 1822219.0179 | 19.644 | C-952, C-1274 | Z12_B19_FRL | 19.644 | Yes | 0 | <None> |  |  | Basic | No | 750.000mm | 1200.000mm | 1957.813mm | 0.000in | 1.6578 | Elevation | 0 | 17.986 | 300.000mm | 200.000mm |  |  | Undefined | 0.000in | 200.000mm | 1600.000mm | Undefined | Undefined | 0° 0' 0.000" |  | 1150.000mm | 300.000mm | 300.000mm | 0.000in | 0.000in | Junction Structure | Undefined | Storm Manholes | SMH 0.75X1.2 | Box | 0 | 0
MH-9029 | SMH 0.75X1.2 | Storm Manhole | 453269.3088 | 1822219.0179 | 19.495 | C-1235, C-191, C-584 | Z12_B19_FRL | 19.495 | Yes | 0 | <None> |  |  | Basic | No | 750.000mm | 1200.000mm | 1949.820mm | 0.000in | 1.6498 | Elevation | 0 | 17.845 | 300.000mm | 200.000mm |  |  | Undefined | 0.000in | 200.000mm | 1600.000mm | Undefined | Undefined | 0° 0' 0.000" |  | 1150.000mm | 300.000mm | 300.000mm | 0.000in | 0.000in | Junction Structure | Undefined | Storm Manholes | SMH 0.75X1.2 | Box | 0 | 0
MH-9031 | SMH 0.75X1.2 | Storm Manhole | 453280.1422 | 1822219.0179 | 19.498 | C-1144, C-1235 | Z12_B19_FRL | 19.498 | Yes | 0 | <None> |  |  | Basic | No | 750.000mm | 1200.000mm | 1963.210mm | 0.000in | 1.6632 | Elevation | 0 | 17.835 | 300.000mm | 200.000mm |  |  | Undefined | 0.000in | 200.000mm | 1600.000mm | Undefined | Undefined | 0° 0' 0.000" |  | 1150.000mm | 300.000mm | 300.000mm | 0.000in | 0.000in | Junction Structure | Undefined | Storm Manholes | SMH 0.75X1.2 | Box | 0 | 0
MH-9033 | SMH 0.75X1.2 | Storm Manhole | 453073.3418 | 1822219.0179 | 19.495 | C-1053, C-1224, C-239 | Z12_B19_FRL | 19.495 | Yes | 0 | <None> |  |  | Basic | No | 750.000mm | 1200.000mm | 1953.734mm | 0.000in | 1.6537 | Elevation | 0 | 17.841 | 300.000mm | 200.000mm |  |  | Undefined | 0.000in | 200.000mm | 1600.000mm | Undefined | Undefined | 0° 0' 0.000" |  | 1150.000mm | 300.000mm | 300.000mm | 0.000in | 0.000in | Junction Structure | Undefined | Storm Manholes | SMH 0.75X1.2 | Box | 0 | 0
MH-9035 | SMH 0.75X1.2 | Storm Manhole | 453199.6327 | 1822219.0179 | 19.642 | C-1274, C-679, C-123 | Z12_B19_FRL | 19.642 | Yes | 0 | <None> |  |  | Basic | No | 750.000mm | 1200.000mm | 1946.442mm | 0.000in | 1.6464 | Elevation | 0 | 17.996 | 300.000mm | 200.000mm |  |  | Undefined | 0.000in | 200.000mm | 1600.000mm | Undefined | Undefined | 0° 0' 0.000" |  | 1150.000mm | 300.000mm | 300.000mm | 0.000in | 0.000in | Junction Structure | Undefined | Storm Manholes | SMH 0.75X1.2 | Box | 0 | 0
MH-9038 | SMH 0.6X1.2 | Storm Manhole | 452982.8528 | 1822462.2224 | 19.456 | C-791, C-575 | Z12_B19_FRL | 19.456 | Yes | 0 | <None> |  |  | Basic | No | 600.000mm | 1200.000mm | 1950.107mm | 0.000in | 1.6501 | Elevation | 0 | 17.806 | 300.000mm | 200.000mm |  |  | Undefined | 0.000in | 200.000mm | 1600.000mm | Undefined | Undefined | 36° 12' 5.886" |  | 1000.000mm | 300.000mm | 300.000mm | 0.000in | 0.000in | Junction Structure | Undefined | Storm Manholes | SMH 0.6X1.2 | Box | 0 | 0
MH-9041 | SMH 0.6X1.2 | Storm Manhole | 452985.5625 | 1822452.5551 | 19.459 | C-1699, C-1695 | Z12_B19_FRL | 19.459 | Yes | 0 | <None> |  |  | Basic | No | 600.000mm | 1200.000mm | 3808.393mm | 0.000in | 3.5084 | Elevation | 0 | 15.951 | 300.000mm | 200.000mm |  |  | Undefined | 0.000in | 200.000mm | 1600.000mm | Undefined | Undefined | 36° 12' 6.041" |  | 1000.000mm | 300.000mm | 300.000mm | 0.000in | 0.000in | Junction Structure | Undefined | Storm Manholes | SMH 0.6X1.2 | Box | 0 | 0
MH-9043 | SMH 0.75X1.2 | Storm Manhole | 452866.3239 | 1822290.3972 | 19.779 | <None> | Z12_B19_FRL | 19.779 | Yes | 0 | NU A3 STORM RHS | 1+482.96 | 0.0885 | Basic | No | 750.000mm | 1200.000mm | 3641.851mm | 0.000in | 3.3419 | Elevation | 0 | 16.437 | 300.000mm | 200.000mm |  |  | Undefined | 0.000in | 200.000mm | 1600.000mm | Undefined | Undefined | 134° 52' 7.387" |  | 1150.000mm | 300.000mm | 300.000mm | 0.000in | 0.000in | Junction Structure | Undefined | Storm Manholes | SMH 0.75X1.2 | Box | 1 | 0
MH-9045 | SMH 0.75X1.2 | Storm Manhole | 453396.2648 | 1822613.3254 | 19.92 | C-230 | Z12_B19_FRL | 19.92 | Yes | 0 | <None> |  |  | Basic | No | 750.000mm | 1200.000mm | 1956.438mm | 0.000in | 1.6564 | Elevation | 0 | 18.264 | 300.000mm | 200.000mm |  |  | Undefined | 0.000in | 200.000mm | 1600.000mm | Undefined | Undefined | 0° 0' 0.000" |  | 1150.000mm | 300.000mm | 300.000mm | 0.000in | 0.000in | Junction Structure | Undefined | Storm Manholes | SMH 0.75X1.2 | Box | 0 | 0
MH-9046 | SMH 0.75X1.2 | Storm Manhole | 453903.8633 | 1822367.3088 | 20.24 | C-1203, C-838 | Z12_B19_FRL | 20.24 | Yes | 0 | <None> |  |  | Basic | No | 750.000mm | 1200.000mm | 2403.810mm | 0.000in | 2.1038 | Elevation | 0 | 18.136 | 300.000mm | 200.000mm |  |  | Undefined | 0.000in | 200.000mm | 1600.000mm | Undefined | Undefined | 0° 0' 0.000" |  | 1150.000mm | 300.000mm | 300.000mm | 0.000in | 0.000in | Junction Structure | Undefined | Storm Manholes | SMH 0.75X1.2 | Box | 0 | 0
MH-9047 (1) | SMH 1.2X0.75 | Storm Manhole | 453887.5501 | 1822367.2838 | 20.089 | <None> | Z12_B19_FRL | 20.089 | Yes | 0 | NU B304 STORM RHS | 0+486.98 | 0 | Basic | No | 1200.000mm | 750.000mm | 2432.945mm | 0.000in | 2.1329 | Elevation | 0 | 17.956 | 300.000mm | 200.000mm |  |  | Undefined | 0.000in | 200.000mm | 1150.000mm | Undefined | Undefined | 0° 0' 0.000" |  | 1600.000mm | 300.000mm | 300.000mm | 0.000in | 0.000in | Junction Structure | Undefined | Storm Manholes | SMH 1.2X0.75 | Box | 1 | 0
MH-9048 | SMH 0.75X1.2 | Storm Manhole | 453904.8266 | 1822356.6588 | 20.237 | C-1610, C-1667 | Z12_B19_FRL | 20.237 | Yes | 0 | <None> |  |  | Basic | No | 750.000mm | 1200.000mm | 2252.696mm | 0.000in | 1.9527 | Elevation | 0 | 18.284 | 300.000mm | 200.000mm |  |  | Undefined | 0.000in | 200.000mm | 1600.000mm | Undefined | Undefined | 0° 0' 0.000" |  | 1150.000mm | 300.000mm | 300.000mm | 0.000in | 0.000in | Junction Structure | Undefined | Storm Manholes | SMH 0.75X1.2 | Box | 0 | 0
MH-9049 | SMH 1.2X0.75 | Storm Manhole | 453887.5501 | 1822356.4577 | 20.088 | C-1432, C-1667, C-534 | Z12_B19_FRL | 20.088 | Yes | 0 | <None> |  |  | Basic | No | 1200.000mm | 750.000mm | 2121.187mm | 0.000in | 1.8212 | Elevation | 0 | 18.267 | 300.000mm | 200.000mm |  |  | Undefined | 0.000in | 200.000mm | 1150.000mm | Undefined | Undefined | 0° 0' 0.000" |  | 1600.000mm | 300.000mm | 300.000mm | 0.000in | 0.000in | Junction Structure | Undefined | Storm Manholes | SMH 1.2X0.75 | Box | 0 | 0
MH-9050 | SMH 0.75X1.2 | Storm Manhole | 453460.0751 | 1822181.6588 | 19.592 | C-1585, C-581 | Z12_B19_FRL | 19.592 | Yes | 0 | <None> |  |  | Basic | No | 750.000mm | 1200.000mm | 1948.214mm | 0.000in | 1.6482 | Elevation | 0 | 17.944 | 300.000mm | 200.000mm |  |  | Undefined | 0.000in | 200.000mm | 1600.000mm | Undefined | Undefined | 0° 0' 0.000" |  | 1150.000mm | 300.000mm | 300.000mm | 0.000in | 0.000in | Junction Structure | Undefined | Storm Manholes | SMH 0.75X1.2 | Box | 0 | 0
MH-9053 | SMH 1.2X0.75 | Storm Manhole | 453173.0909 | 1822297.9154 | 19.935 | C-89 | Z12_B19_FRL | 19.935 | Yes | 0 | <None> |  |  | Basic | No | 1200.000mm | 750.000mm | 1949.452mm | 0.000in | 1.6495 | Elevation | 0 | 18.286 | 300.000mm | 200.000mm |  |  | Undefined | 0.000in | 200.000mm | 1150.000mm | Undefined | Undefined | 0° 0' 0.000" |  | 1600.000mm | 300.000mm | 300.000mm | 0.000in | 0.000in | Junction Structure | Undefined | Storm Manholes | SMH 1.2X0.75 | Box | 0 | 0
MH-9055 | SMH 1.2X0.75 | Storm Manhole | 453162.4409 | 1822298.1531 | 19.939 | C-27 | Z12_B19_FRL | 19.939 | Yes | 0 | <None> |  |  | Basic | No | 1200.000mm | 750.000mm | 1952.516mm | 0.000in | 1.6525 | Elevation | 0 | 18.286 | 300.000mm | 200.000mm |  |  | Undefined | 0.000in | 200.000mm | 1150.000mm | Undefined | Undefined | 0° 0' 0.000" |  | 1600.000mm | 300.000mm | 300.000mm | 0.000in | 0.000in | Junction Structure | Undefined | Storm Manholes | SMH 1.2X0.75 | Box | 0 | 0
MH-9057 | SMH 0.75X1.2 | Storm Manhole | 452685.1048 | 1822111.8417 | 20.639 | C-524, C-337 | Z12_B19_FRL | 20.639 | Yes | 0 | <None> |  |  | Basic | No | 750.000mm | 1200.000mm | 1952.686mm | 0.000in | 1.6527 | Elevation | 0 | 18.986 | 300.000mm | 200.000mm |  |  | Undefined | 0.000in | 200.000mm | 1600.000mm | Undefined | Undefined | 0° 0' 0.000" |  | 1150.000mm | 300.000mm | 300.000mm | 0.000in | 0.000in | Junction Structure | Undefined | Storm Manholes | SMH 0.75X1.2 | Box | 0 | 0
MH-9061 | SMH 1.2X0.6 | Storm Manhole | 453964.2362 | 1821998.0238 | 20.187 | C-88, C-476 | Z12_B19_FRL | 20.187 | Yes | 0 | <None> |  |  | Basic | No | 1200.000mm | 600.000mm | 1947.662mm | 0.000in | 1.6477 | Elevation | 0 | 18.539 | 300.000mm | 200.000mm |  |  | Undefined | 0.000in | 200.000mm | 1000.000mm | Undefined | Undefined | 0° 0' 0.000" |  | 1600.000mm | 300.000mm | 300.000mm | 0.000in | 0.000in | Junction Structure | Undefined | Storm Manholes | SMH 1.2X0.6 | Box | 0 | 0
MH-9062 | SMH 1.2X0.6 | Storm Manhole | 453964.2377 | 1821974.8874 | 20.245 | C-88 | Z12_B19_FRL | 20.245 | Yes | 0 | <None> |  |  | Basic | No | 1200.000mm | 600.000mm | 1947.503mm | 0.000in | 1.6475 | Elevation | 0 | 18.597 | 300.000mm | 200.000mm |  |  | Undefined | 0.000in | 200.000mm | 1000.000mm | Undefined | Undefined | 0° 0' 0.000" |  | 1600.000mm | 300.000mm | 300.000mm | 0.000in | 0.000in | Junction Structure | Undefined | Storm Manholes | SMH 1.2X0.6 | Box | 0 | 0
MH-9063 | SMH 1.2X0.6 | Storm Manhole | 453954.8362 | 1821998.0238 | 20.187 | C-756, C-855 | Z12_B19_FRL | 20.187 | Yes | 0 | <None> |  |  | Basic | No | 1200.000mm | 600.000mm | 1950.663mm | 0.000in | 1.6507 | Elevation | 0 | 18.536 | 300.000mm | 200.000mm |  |  | Undefined | 0.000in | 200.000mm | 1000.000mm | Undefined | Undefined | 0° 0' 0.000" |  | 1600.000mm | 300.000mm | 300.000mm | 0.000in | 0.000in | Junction Structure | Undefined | Storm Manholes | SMH 1.2X0.6 | Box | 0 | 0
MH-9064 | SMH 1.2X0.6 | Storm Manhole | 453954.8377 | 1821974.8874 | 20.245 | C-756 | Z12_B19_FRL | 20.245 | Yes | 0 | <None> |  |  | Basic | No | 1200.000mm | 600.000mm | 1950.504mm | 0.000in | 1.6505 | Elevation | 0 | 18.594 | 300.000mm | 200.000mm |  |  | Undefined | 0.000in | 200.000mm | 1000.000mm | Undefined | Undefined | 0° 0' 0.000" |  | 1600.000mm | 300.000mm | 300.000mm | 0.000in | 0.000in | Junction Structure | Undefined | Storm Manholes | SMH 1.2X0.6 | Box | 0 | 0
MH-9065 | SMH 0.75X1.2 | Storm Manhole | 454010.0732 | 1822536.3254 | 20.071 | C-1418, C-577 | Z12_B19_FRL | 20.071 | Yes | 0 | <None> |  |  | Basic | No | 750.000mm | 1200.000mm | 2140.509mm | 0.000in | 1.8405 | Elevation | 0 | 18.23 | 300.000mm | 200.000mm |  |  | Undefined | 0.000in | 200.000mm | 1600.000mm | Undefined | Undefined | 0° 0' 0.000" |  | 1150.000mm | 300.000mm | 300.000mm | 0.000in | 0.000in | Junction Structure | Undefined | Storm Manholes | SMH 0.75X1.2 | Box | 0 | 0
MH-9066 | SMH 0.75X1.2 | Storm Manhole | 453996.7249 | 1822536.3254 | 20.044 | C-1418 | Z12_B19_FRL | 20.044 | Yes | 0 | <None> |  |  | Basic | No | 750.000mm | 1200.000mm | 2100.813mm | 0.000in | 1.8008 | Elevation | 0 | 18.243 | 300.000mm | 200.000mm |  |  | Undefined | 0.000in | 200.000mm | 1600.000mm | Undefined | Undefined | 0° 0' 0.000" |  | 1150.000mm | 300.000mm | 300.000mm | 0.000in | 0.000in | Junction Structure | Undefined | Storm Manholes | SMH 0.75X1.2 | Box | 0 | 0
MH-9067 | SMH 0.75X1.2 | Storm Manhole | 454010.0732 | 1822546.9754 | 20.071 | C-1327, C-790 | Z12_B19_FRL | 20.071 | Yes | 0 | <None> |  |  | Basic | No | 750.000mm | 1200.000mm | 2290.509mm | 0.000in | 1.9905 | Elevation | 0 | 18.08 | 300.000mm | 200.000mm |  |  | Undefined | 0.000in | 200.000mm | 1600.000mm | Undefined | Undefined | 0° 0' 0.000" |  | 1150.000mm | 300.000mm | 300.000mm | 0.000in | 0.000in | Junction Structure | Undefined | Storm Manholes | SMH 0.75X1.2 | Box | 0 | 0
MH-9068 | SMH 0.75X1.2 | Storm Manhole | 453996.7249 | 1822546.9754 | 20.044 | C-1327 | Z12_B19_FRL | 20.044 | Yes | 0 | <None> |  |  | Basic | No | 750.000mm | 1200.000mm | 2250.813mm | 0.000in | 1.9508 | Elevation | 0 | 18.093 | 300.000mm | 200.000mm |  |  | Undefined | 0.000in | 200.000mm | 1600.000mm | Undefined | Undefined | 0° 0' 0.000" |  | 1150.000mm | 300.000mm | 300.000mm | 0.000in | 0.000in | Junction Structure | Undefined | Storm Manholes | SMH 0.75X1.2 | Box | 0 | 0
MH-9069 | SMH 1.2X0.6 | Storm Manhole | 452617.6246 | 1822101.3956 | 20.975 | C-185 | Z12_B19_FRL | 20.975 | Yes | 0 | <None> |  |  | Basic | No | 1200.000mm | 600.000mm | 1951.139mm | 0.000in | 1.6511 | Elevation | 0 | 19.324 | 300.000mm | 200.000mm |  |  | Undefined | 0.000in | 200.000mm | 1000.000mm | Undefined | Undefined | 0° 0' 0.000" |  | 1600.000mm | 300.000mm | 300.000mm | 0.000in | 0.000in | Junction Structure | Undefined | Storm Manholes | SMH 1.2X0.6 | Box | 0 | 0
MH-9072 | SMH 0.75X1.2 | Storm Manhole | 452784.9555 | 1822111.8449 | 19.827 | C-991, C-963 | Z12_B19_FRL | 19.827 | Yes | 0 | <None> |  |  | Basic | No | 750.000mm | 1200.000mm | 1980.660mm | 0.000in | 1.6807 | Elevation | 0 | 18.146 | 300.000mm | 200.000mm |  |  | Undefined | 0.000in | 200.000mm | 1600.000mm | Undefined | Undefined | 0° 0' 0.000" |  | 1150.000mm | 300.000mm | 300.000mm | 0.000in | 0.000in | Junction Structure | Undefined | Storm Manholes | SMH 0.75X1.2 | Box | 0 | 0
MH-9074 | SMH 0.75X1.2 | Storm Manhole | 453935.289 | 1822271.6587 | 20.228 | C-197, C-116 | Z12_B19_FRL | 20.228 | Yes | 0 | <None> |  |  | Basic | No | 750.000mm | 1200.000mm | 1952.056mm | 0.000in | 1.6521 | Elevation | 0 | 18.576 | 300.000mm | 200.000mm |  |  | Undefined | 0.000in | 200.000mm | 1600.000mm | Undefined | Undefined | 0° 0' 0.000" |  | 1150.000mm | 300.000mm | 300.000mm | 0.000in | 0.000in | Junction Structure | Undefined | Storm Manholes | SMH 0.75X1.2 | Box | 0 | 0
MH-9075 | SMH 0.75X1.2 | Storm Manhole | 453920.802 | 1822271.6587 | 20.258 | C-116 | Z12_B19_FRL | 20.258 | Yes | 0 | <None> |  |  | Basic | No | 750.000mm | 1200.000mm | 1950.552mm | 0.000in | 1.6506 | Elevation | 0 | 18.607 | 300.000mm | 200.000mm |  |  | Undefined | 0.000in | 200.000mm | 1600.000mm | Undefined | Undefined | 0° 0' 0.000" |  | 1150.000mm | 300.000mm | 300.000mm | 0.000in | 0.000in | Junction Structure | Undefined | Storm Manholes | SMH 0.75X1.2 | Box | 0 | 0
MH-9076 | SMH 1.2X0.6 | Storm Manhole | 452627.0246 | 1822116.8541 | 21.004 | C-72 | Z12_B19_FRL | 21.004 | Yes | 0 | <None> |  |  | Basic | No | 1200.000mm | 600.000mm | 1949.433mm | 0.000in | 1.6494 | Elevation | 0 | 19.355 | 300.000mm | 200.000mm |  |  | Undefined | 0.000in | 200.000mm | 1000.000mm | Undefined | Undefined | 0° 0' 0.000" |  | 1600.000mm | 300.000mm | 300.000mm | 0.000in | 0.000in | Junction Structure | Undefined | Storm Manholes | SMH 1.2X0.6 | Box | 0 | 0
MH-9078 | SMH 0.75X1.2 | Storm Manhole | 454293.025 | 1822356.6588 | 20.127 | C-186, C-61 | Z12_B19_FRL | 20.127 | Yes | 0 | <None> |  |  | Basic | No | 750.000mm | 1200.000mm | 2188.529mm | 0.000in | 1.8885 | Elevation | 0 | 18.238 | 300.000mm | 200.000mm |  |  | Undefined | 0.000in | 200.000mm | 1600.000mm | Undefined | Undefined | 0° 0' 0.000" |  | 1150.000mm | 300.000mm | 300.000mm | 0.000in | 0.000in | Junction Structure | Undefined | Storm Manholes | SMH 0.75X1.2 | Box | 0 | 0
MH-9080 | SMH 0.75X1.2 | Storm Manhole | 454293.025 | 1822367.3088 | 20.129 | C-184, C-49 | Z12_B19_FRL | 20.129 | Yes | 0 | <None> |  |  | Basic | No | 750.000mm | 1200.000mm | 2219.723mm | 0.000in | 1.9197 | Elevation | 0 | 18.209 | 300.000mm | 200.000mm |  |  | Undefined | 0.000in | 200.000mm | 1600.000mm | Undefined | Undefined | 0° 0' 0.000" |  | 1150.000mm | 300.000mm | 300.000mm | 0.000in | 0.000in | Junction Structure | Undefined | Storm Manholes | SMH 0.75X1.2 | Box | 0 | 0
MH-9081 | SMH 1.2X0.75 | Storm Manhole | 454277.1952 | 1822367.2039 | 19.701 | C-1332, C-1304 | Z12_B19_FRL | 19.701 | Yes | 0 | <None> |  |  | Basic | No | 1200.000mm | 750.000mm | 2880.704mm | 0.000in | 2.5807 | Elevation | 0 | 17.12 | 300.000mm | 200.000mm |  |  | Undefined | 0.000in | 200.000mm | 1150.000mm | Undefined | Undefined | 0° 0' 0.000" |  | 1600.000mm | 300.000mm | 300.000mm | 0.000in | 0.000in | Junction Structure | Undefined | Storm Manholes | SMH 1.2X0.75 | Box | 0 | 0
MH-9082 | SMH 1.2X0.75 | Storm Manhole | 454226.8671 | 1822181.7542 | 20.091 | C-122, C-339, C-203 | Z12_B19_FRL | 20.091 | Yes | 0 | <None> |  |  | Basic | No | 1200.000mm | 750.000mm | 1951.416mm | 0.000in | 1.6514 | Elevation | 0 | 18.44 | 300.000mm | 200.000mm |  |  | Undefined | 0.000in | 200.000mm | 1150.000mm | Undefined | Undefined | 0° 0' 0.000" |  | 1600.000mm | 300.000mm | 300.000mm | 0.000in | 0.000in | Junction Structure | Undefined | Storm Manholes | SMH 1.2X0.75 | Box | 0 | 0
MH-9084 | SMH 0.75X1.2 | Storm Manhole | 453969.8244 | 1822192.3088 | 20.445 | C-320, C-319 | Z12_B19_FRL | 20.445 | Yes | 0 | <None> |  |  | Basic | No | 750.000mm | 1200.000mm | 1957.643mm | 0.000in | 1.6576 | Elevation | 0 | 18.787 | 300.000mm | 200.000mm |  |  | Undefined | 0.000in | 200.000mm | 1600.000mm | Undefined | Undefined | 0° 0' 0.000" |  | 1150.000mm | 300.000mm | 300.000mm | 0.000in | 0.000in | Junction Structure | Undefined | Storm Manholes | SMH 0.75X1.2 | Box | 0 | 0
MH-9085 | SMH 0.75X1.2 | Storm Manhole | 453954.8517 | 1822192.3088 | 20.474 | C-320 | Z12_B19_FRL | 20.474 | Yes | 0 | <None> |  |  | Basic | No | 750.000mm | 1200.000mm | 1950.877mm | 0.000in | 1.6509 | Elevation | 0 | 18.823 | 300.000mm | 200.000mm |  |  | Undefined | 0.000in | 200.000mm | 1600.000mm | Undefined | Undefined | 0° 0' 0.000" |  | 1150.000mm | 300.000mm | 300.000mm | 0.000in | 0.000in | Junction Structure | Undefined | Storm Manholes | SMH 0.75X1.2 | Box | 0 | 0
MH-9086 | SMH 0.75X1.2 | Storm Manhole | 453964.2247 | 1822181.6588 | 20.192 | C-1376, C-1110, C-982 | Z12_B19_FRL | 20.192 | Yes | 0 | <None> |  |  | Basic | No | 750.000mm | 1200.000mm | 2474.732mm | 0.000in | 2.1747 | Elevation | 0 | 18.017 | 300.000mm | 200.000mm |  |  | Undefined | 0.000in | 200.000mm | 1600.000mm | Undefined | Undefined | 0° 0' 0.000" |  | 1150.000mm | 300.000mm | 300.000mm | 0.000in | 0.000in | Junction Structure | Undefined | Storm Manholes | SMH 0.75X1.2 | Box | 0 | 0
MH-9087 | SMH 0.75X1.2 | Storm Manhole | 453954.8497 | 1822181.6588 | 20.192 | C-1110 | Z12_B19_FRL | 20.192 | Yes | 0 | <None> |  |  | Basic | No | 750.000mm | 1200.000mm | 2465.302mm | 0.000in | 2.1653 | Elevation | 0 | 18.027 | 300.000mm | 200.000mm |  |  | Undefined | 0.000in | 200.000mm | 1600.000mm | Undefined | Undefined | 0° 0' 0.000" |  | 1150.000mm | 300.000mm | 300.000mm | 0.000in | 0.000in | Junction Structure | Undefined | Storm Manholes | SMH 0.75X1.2 | Box | 0 | 0
MH-9088 | SMH 1.2X0.75 | Storm Manhole | 453343.9001 | 1821970.6243 | 19.862 | C-231 | Z12_B19_FRL | 19.862 | Yes | 0 | <None> |  |  | Basic | No | 1200.000mm | 750.000mm | 1950.476mm | 0.000in | 1.6505 | Elevation | 0 | 18.212 | 300.000mm | 200.000mm |  |  | Undefined | 0.000in | 200.000mm | 1150.000mm | Undefined | Undefined | 0° 0' 0.000" |  | 1600.000mm | 300.000mm | 300.000mm | 0.000in | 0.000in | Junction Structure | Undefined | Storm Manholes | SMH 1.2X0.75 | Box | 0 | 0
MH-9090 | SMH 1.2X0.75 | Storm Manhole | 453362.5501 | 1821987.3426 | 19.829 | C-232, C-235 | Z12_B19_FRL | 19.829 | Yes | 0 | <None> |  |  | Basic | No | 1200.000mm | 750.000mm | 1972.898mm | 0.000in | 1.6729 | Elevation | 0 | 18.156 | 300.000mm | 200.000mm |  |  | Undefined | 0.000in | 200.000mm | 1150.000mm | Undefined | Undefined | 0° 0' 0.000" |  | 1600.000mm | 300.000mm | 300.000mm | 0.000in | 0.000in | Junction Structure | Undefined | Storm Manholes | SMH 1.2X0.75 | Box | 0 | 0
MH-9091 | SMH 1.2X0.75 | Storm Manhole | 453362.5501 | 1821970.5995 | 19.863 | C-235 | Z12_B19_FRL | 19.863 | Yes | 0 | <None> |  |  | Basic | No | 1200.000mm | 750.000mm | 1950.536mm | 0.000in | 1.6505 | Elevation | 0 | 18.212 | 300.000mm | 200.000mm |  |  | Undefined | 0.000in | 200.000mm | 1150.000mm | Undefined | Undefined | 0° 0' 0.000" |  | 1600.000mm | 300.000mm | 300.000mm | 0.000in | 0.000in | Junction Structure | Undefined | Storm Manholes | SMH 1.2X0.75 | Box | 0 | 0
MH-9092 | SMH 1.2X0.75 | Storm Manhole | 453084.2168 | 1822306.2649 | 19.918 | C-806, C-452 | Z12_B19_FRL | 19.918 | Yes | 0 | <None> |  |  | Basic | No | 1200.000mm | 750.000mm | 2004.661mm | 0.000in | 1.7047 | Elevation | 0 | 18.213 | 300.000mm | 200.000mm |  |  | Undefined | 0.000in | 200.000mm | 1150.000mm | Undefined | Undefined | 0° 0' 0.000" |  | 1600.000mm | 300.000mm | 300.000mm | 0.000in | 0.000in | Junction Structure | Undefined | Storm Manholes | SMH 1.2X0.75 | Box | 0 | 0
MH-9093 | SMH 0.75X1.2 | Storm Manhole | 453084.1602 | 1822290.3087 | 19.703 | C-1317, C-1557 | Z12_B19_FRL | 19.703 | Yes | 0 | <None> |  |  | Basic | No | 750.000mm | 1200.000mm | 2470.709mm | 0.000in | 2.1707 | Elevation | 0 | 17.532 | 300.000mm | 200.000mm |  |  | Undefined | 0.000in | 200.000mm | 1600.000mm | Undefined | Undefined | 0° 0' 0.000" |  | 1150.000mm | 300.000mm | 300.000mm | 0.000in | 0.000in | Junction Structure | Undefined | Storm Manholes | SMH 0.75X1.2 | Box | 0 | 0
MH-9094 | SMH 1.2X0.6 | Storm Manhole | 452944.2918 | 1822300.4838 | 19.581 | C-313, C-371 | Z12_B19_FRL | 19.581 | Yes | 0 | <None> |  |  | Basic | No | 1200.000mm | 600.000mm | 1948.657mm | 0.000in | 1.6487 | Elevation | 0 | 17.932 | 300.000mm | 200.000mm |  |  | Undefined | 0.000in | 200.000mm | 1000.000mm | Undefined | Undefined | 0° 0' 0.000" |  | 1600.000mm | 300.000mm | 300.000mm | 0.000in | 0.000in | Junction Structure | Undefined | Storm Manholes | SMH 1.2X0.6 | Box | 0 | 0
MH-9095 | SMH 0.75X1.2 | Storm Manhole | 452944.1418 | 1822290.3087 | 19.483 | C-1445, C-971, C-313 | Z12_B19_FRL | 19.483 | Yes | 0 | <None> |  |  | Basic | No | 750.000mm | 1200.000mm | 2540.744mm | 0.000in | 2.2407 | Elevation | 0 | 17.242 | 300.000mm | 200.000mm |  |  | Undefined | 0.000in | 200.000mm | 1600.000mm | Undefined | Undefined | 0° 0' 0.000" |  | 1150.000mm | 300.000mm | 300.000mm | 0.000in | 0.000in | Junction Structure | Undefined | Storm Manholes | SMH 0.75X1.2 | Box | 0 | 0
MH-9096 | SMH 1.2X0.6 | Storm Manhole | 452953.6918 | 1822300.4838 | 19.581 | C-370, C-402 | Z12_B19_FRL | 19.581 | Yes | 0 | <None> |  |  | Basic | No | 1200.000mm | 600.000mm | 1948.657mm | 0.000in | 1.6487 | Elevation | 0 | 17.932 | 300.000mm | 200.000mm |  |  | Undefined | 0.000in | 200.000mm | 1000.000mm | Undefined | Undefined | 0° 0' 0.000" |  | 1600.000mm | 300.000mm | 300.000mm | 0.000in | 0.000in | Junction Structure | Undefined | Storm Manholes | SMH 1.2X0.6 | Box | 0 | 0
MH-9097 | SMH 0.75X1.2 | Storm Manhole | 452953.8418 | 1822290.3087 | 19.501 | C-1299, C-1445 | Z12_B19_FRL | 19.501 | Yes | 0 | <None> |  |  | Basic | No | 750.000mm | 1200.000mm | 2400.450mm | 0.000in | 2.1004 | Elevation | 0 | 17.401 | 300.000mm | 200.000mm |  |  | Undefined | 0.000in | 200.000mm | 1600.000mm | Undefined | Undefined | 0° 0' 0.000" |  | 1150.000mm | 300.000mm | 300.000mm | 0.000in | 0.000in | Junction Structure | Undefined | Storm Manholes | SMH 0.75X1.2 | Box | 0 | 0
MH-9098 | SMH 1.2X0.75 | Storm Manhole | 453073.5668 | 1822306.2649 | 19.918 | C-868, C-503 | Z12_B19_FRL | 19.918 | Yes | 0 | <None> |  |  | Basic | No | 1200.000mm | 750.000mm | 2007.661mm | 0.000in | 1.7077 | Elevation | 0 | 18.21 | 300.000mm | 200.000mm |  |  | Undefined | 0.000in | 200.000mm | 1150.000mm | Undefined | Undefined | 0° 0' 0.000" |  | 1600.000mm | 300.000mm | 300.000mm | 0.000in | 0.000in | Junction Structure | Undefined | Storm Manholes | SMH 1.2X0.75 | Box | 0 | 0
MH-9099 | SMH 0.75X1.2 | Storm Manhole | 453073.3418 | 1822290.3087 | 19.695 | C-1214, C-1317, C-503 | Z12_B19_FRL | 19.695 | Yes | 0 | <None> |  |  | Basic | No | 750.000mm | 1200.000mm | 2473.998mm | 0.000in | 2.174 | Elevation | 0 | 17.521 | 300.000mm | 200.000mm |  |  | Undefined | 0.000in | 200.000mm | 1600.000mm | Undefined | Undefined | 0° 0' 0.000" |  | 1150.000mm | 300.000mm | 300.000mm | 0.000in | 0.000in | Junction Structure | Undefined | Storm Manholes | SMH 0.75X1.2 | Box | 0 | 0
MH-9100 | SMH 0.75X1.2 | Storm Manhole | 453944.0168 | 1822367.3088 | 19.986 | C-1285, C-1024, C-561 | Z12_B19_FRL | 19.986 | Yes | 0 | <None> |  |  | Basic | No | 750.000mm | 1200.000mm | 2110.452mm | 0.000in | 1.8105 | Elevation | 0 | 18.176 | 300.000mm | 200.000mm |  |  | Undefined | 0.000in | 200.000mm | 1600.000mm | Undefined | Undefined | 0° 0' 0.000" |  | 1150.000mm | 300.000mm | 300.000mm | 0.000in | 0.000in | Junction Structure | Undefined | Storm Manholes | SMH 0.75X1.2 | Box | 0 | 0
MH-9102 | SMH 0.75X1.2 | Storm Manhole | 453954.3249 | 1822367.3088 | 19.988 | C-1024 | Z12_B19_FRL | 19.988 | Yes | 0 | <None> |  |  | Basic | No | 750.000mm | 1200.000mm | 1951.102mm | 0.000in | 1.6511 | Elevation | 0 | 18.337 | 300.000mm | 200.000mm |  |  | Undefined | 0.000in | 200.000mm | 1600.000mm | Undefined | Undefined | 0° 0' 0.000" |  | 1150.000mm | 300.000mm | 300.000mm | 0.000in | 0.000in | Junction Structure | Undefined | Storm Manholes | SMH 0.75X1.2 | Box | 0 | 0
MH-9104 | SMH 0.75X1.2 | Storm Manhole | 453152.8513 | 1822219.0179 | 19.932 | C-104 | Z12_B19_FRL | 19.932 | Yes | 0 | <None> |  |  | Basic | No | 750.000mm | 1200.000mm | 1950.053mm | 0.000in | 1.6501 | Elevation | 0 | 18.282 | 300.000mm | 200.000mm |  |  | Undefined | 0.000in | 200.000mm | 1600.000mm | Undefined | Undefined | 0° 0' 0.000" |  | 1150.000mm | 300.000mm | 300.000mm | 0.000in | 0.000in | Junction Structure | Undefined | Storm Manholes | SMH 0.75X1.2 | Box | 0 | 0
MH-9106 | SMH 0.75X1.2 | Storm Manhole | 453155.2818 | 1822208.3679 | 19.902 | C-64 | Z12_B19_FRL | 19.902 | Yes | 0 | <None> |  |  | Basic | No | 750.000mm | 1200.000mm | 1961.979mm | 0.000in | 1.662 | Elevation | 0 | 18.24 | 300.000mm | 200.000mm |  |  | Undefined | 0.000in | 200.000mm | 1600.000mm | Undefined | Undefined | 0° 0' 0.000" |  | 1150.000mm | 300.000mm | 300.000mm | 0.000in | 0.000in | Junction Structure | Undefined | Storm Manholes | SMH 0.75X1.2 | Box | 0 | 0
MH-9108 | SMH 0.75X1.2 | Storm Manhole | 453168.014 | 1822014.2931 | 20.066 | C-101, C-113 | Z12_B19_FRL | 20.066 | Yes | 0 | <None> |  |  | Basic | No | 750.000mm | 1200.000mm | 2007.236mm | 0.000in | 1.7072 | Elevation | 0 | 18.359 | 300.000mm | 200.000mm |  |  | Undefined | 0.000in | 200.000mm | 1600.000mm | Undefined | Undefined | 0° 0' 0.000" |  | 1150.000mm | 300.000mm | 300.000mm | 0.000in | 0.000in | Junction Structure | Undefined | Storm Manholes | SMH 0.75X1.2 | Box | 0 | 0
MH-9109 | SMH 0.75X1.2 | Storm Manhole | 453152.7191 | 1822014.2931 | 20.025 | C-113 | Z12_B19_FRL | 20.025 | Yes | 0 | <None> |  |  | Basic | No | 750.000mm | 1200.000mm | 1950.918mm | 0.000in | 1.6509 | Elevation | 0 | 18.374 | 300.000mm | 200.000mm |  |  | Undefined | 0.000in | 200.000mm | 1600.000mm | Undefined | Undefined | 0° 0' 0.000" |  | 1150.000mm | 300.000mm | 300.000mm | 0.000in | 0.000in | Junction Structure | Undefined | Storm Manholes | SMH 0.75X1.2 | Box | 0 | 0
MH-9110 | SMH 0.75X1.2 | Storm Manhole | 453167.6071 | 1822024.9431 | 20.065 | C-284, C-208 | Z12_B19_FRL | 20.065 | Yes | 0 | <None> |  |  | Basic | No | 750.000mm | 1200.000mm | 2094.137mm | 0.000in | 1.7941 | Elevation | 0 | 18.271 | 300.000mm | 200.000mm |  |  | Undefined | 0.000in | 200.000mm | 1600.000mm | Undefined | Undefined | 0° 0' 0.000" |  | 1150.000mm | 300.000mm | 300.000mm | 0.000in | 0.000in | Junction Structure | Undefined | Storm Manholes | SMH 0.75X1.2 | Box | 0 | 0
MH-9111 | SMH 0.75X1.2 | Storm Manhole | 453154.468 | 1822024.9431 | 19.99 | C-208 | Z12_B19_FRL | 19.99 | Yes | 0 | <None> |  |  | Basic | No | 750.000mm | 1200.000mm | 1963.091mm | 0.000in | 1.6631 | Elevation | 0 | 18.327 | 300.000mm | 200.000mm |  |  | Undefined | 0.000in | 200.000mm | 1600.000mm | Undefined | Undefined | 0° 0' 0.000" |  | 1150.000mm | 300.000mm | 300.000mm | 0.000in | 0.000in | Junction Structure | Undefined | Storm Manholes | SMH 0.75X1.2 | Box | 0 | 0
MH-9112 | SMH 1.2X0.75 | Storm Manhole | 454226.8671 | 1822136.7491 | 20.427 | C-164, C-178 | Z12_B19_FRL | 20.427 | Yes | 0 | <None> |  |  | Basic | No | 1200.000mm | 750.000mm | 1970.638mm | 0.000in | 1.6706 | Elevation | 0 | 18.756 | 300.000mm | 200.000mm |  |  | Undefined | 0.000in | 200.000mm | 1150.000mm | Undefined | Undefined | 0° 0' 0.000" |  | 1600.000mm | 300.000mm | 300.000mm | 0.000in | 0.000in | Junction Structure | Undefined | Storm Manholes | SMH 1.2X0.75 | Box | 0 | 0
MH-9113 | SMH 1.2X0.75 | Storm Manhole | 454226.8671 | 1822120.4355 | 20.422 | C-178 | Z12_B19_FRL | 20.422 | Yes | 0 | <None> |  |  | Basic | No | 1200.000mm | 750.000mm | 1949.595mm | 0.000in | 1.6496 | Elevation | 0 | 18.772 | 300.000mm | 200.000mm |  |  | Undefined | 0.000in | 200.000mm | 1150.000mm | Undefined | Undefined | 0° 0' 0.000" |  | 1600.000mm | 300.000mm | 300.000mm | 0.000in | 0.000in | Junction Structure | Undefined | Storm Manholes | SMH 1.2X0.75 | Box | 0 | 0
MH-9114 | SMH 1.2X0.6 | Storm Manhole | 453804.2249 | 1822045.9952 | 20.232 | C-548, C-733 | Z12_B19_FRL | 20.232 | Yes | 0 | <None> |  |  | Basic | No | 1200.000mm | 600.000mm | 1949.458mm | 0.000in | 1.6495 | Elevation | 0 | 18.583 | 300.000mm | 200.000mm |  |  | Undefined | 0.000in | 200.000mm | 1000.000mm | Undefined | Undefined | 0° 0' 0.000" |  | 1600.000mm | 300.000mm | 300.000mm | 0.000in | 0.000in | Junction Structure | Undefined | Storm Manholes | SMH 1.2X0.6 | Box | 0 | 0
MH-9115 | SMH 1.2X0.6 | Storm Manhole | 453804.2249 | 1822030.5534 | 20.308 | C-548 | Z12_B19_FRL | 20.308 | Yes | 0 | <None> |  |  | Basic | No | 1200.000mm | 600.000mm | 1945.609mm | 0.000in | 1.6456 | Elevation | 0 | 18.662 | 300.000mm | 200.000mm |  |  | Undefined | 0.000in | 200.000mm | 1000.000mm | Undefined | Undefined | 0° 0' 0.000" |  | 1600.000mm | 300.000mm | 300.000mm | 0.000in | 0.000in | Junction Structure | Undefined | Storm Manholes | SMH 1.2X0.6 | Box | 0 | 0
MH-9116 | SMH 0.6X1.2 | Storm Manhole | 453632.2192 | 1822039.8171 | 20.044 | C-1095, C-627 | Z12_B19_FRL | 20.044 | Yes | 0 | <None> |  |  | Basic | No | 600.000mm | 1200.000mm | 2045.608mm | 0.000in | 1.7456 | Elevation | 0 | 18.298 | 300.000mm | 200.000mm |  |  | Undefined | 0.000in | 200.000mm | 1600.000mm | Undefined | Undefined | 0° 0' 0.000" |  | 1000.000mm | 300.000mm | 300.000mm | 0.000in | 0.000in | Junction Structure | Undefined | Storm Manholes | SMH 0.6X1.2 | Box | 0 | 0
MH-9118 | SMH 1.2X0.75 | Storm Manhole | 453448.9001 | 1821952.2638 | 20.167 | C-59 | Z12_B19_FRL | 20.167 | Yes | 0 | <None> |  |  | Basic | No | 1200.000mm | 750.000mm | 1951.193mm | 0.000in | 1.6512 | Elevation | 0 | 18.516 | 300.000mm | 200.000mm |  |  | Undefined | 0.000in | 200.000mm | 1150.000mm | Undefined | Undefined | 0° 0' 0.000" |  | 1600.000mm | 300.000mm | 300.000mm | 0.000in | 0.000in | Junction Structure | Undefined | Storm Manholes | SMH 1.2X0.75 | Box | 0 | 0
MH-9120 | SMH 1.2X0.6 | Storm Manhole | 453001.8918 | 1822306.6521 | 19.717 | C-188, C-56 | Z12_B19_FRL | 19.717 | Yes | 0 | <None> |  |  | Basic | No | 1200.000mm | 600.000mm | 2077.323mm | 0.000in | 1.7773 | Elevation | 0 | 17.94 | 300.000mm | 200.000mm |  |  | Undefined | 0.000in | 200.000mm | 1000.000mm | Undefined | Undefined | 0° 0' 0.000" |  | 1600.000mm | 300.000mm | 300.000mm | 0.000in | 0.000in | Junction Structure | Undefined | Storm Manholes | SMH 1.2X0.6 | Box | 0 | 0
MH-9121 | SMH 0.75X1.2 | Storm Manhole | 453001.8918 | 1822295.8002 | 19.681 | C-56 | Z12_B19_FRL | 19.681 | Yes | 0 | <None> |  |  | Basic | No | 750.000mm | 1200.000mm | 1954.932mm | 0.000in | 1.6549 | Elevation | 0 | 18.026 | 300.000mm | 200.000mm |  |  | Undefined | 0.000in | 200.000mm | 1600.000mm | Undefined | Undefined | 90° 0' 0.000" |  | 1150.000mm | 300.000mm | 300.000mm | 0.000in | 0.000in | Junction Structure | Undefined | Storm Manholes | SMH 0.75X1.2 | Box | 0 | 0
MH-9122 | SMH 1.2X0.6 | Storm Manhole | 453011.2918 | 1822306.6599 | 19.717 | C-265, C-129 | Z12_B19_FRL | 19.717 | Yes | 0 | <None> |  |  | Basic | No | 1200.000mm | 600.000mm | 2000.349mm | 0.000in | 1.7003 | Elevation | 0 | 18.017 | 300.000mm | 200.000mm |  |  | Undefined | 0.000in | 200.000mm | 1000.000mm | Undefined | Undefined | 0° 0' 0.000" |  | 1600.000mm | 300.000mm | 300.000mm | 0.000in | 0.000in | Junction Structure | Undefined | Storm Manholes | SMH 1.2X0.6 | Box | 0 | 0
MH-9123 | SMH 0.75X1.2 | Storm Manhole | 453011.2168 | 1822295.8002 | 19.679 | C-129 | Z12_B19_FRL | 19.679 | Yes | 0 | <None> |  |  | Basic | No | 750.000mm | 1200.000mm | 1950.571mm | 0.000in | 1.6506 | Elevation | 0 | 18.029 | 300.000mm | 200.000mm |  |  | Undefined | 0.000in | 200.000mm | 1600.000mm | Undefined | Undefined | 89° 59' 60.000" |  | 1150.000mm | 300.000mm | 300.000mm | 0.000in | 0.000in | Junction Structure | Undefined | Storm Manholes | SMH 0.75X1.2 | Box | 0 | 0
MH-9124 | SMH 1.2X0.6 | Storm Manhole | 453448.6281 | 1822367.2541 | 19.497 | C-1677, C-681 | Z12_B19_FRL | 19.497 | Yes | 0 | <None> |  |  | Basic | No | 1200.000mm | 600.000mm | 2251.051mm | 0.000in | 1.9511 | Elevation | 0 | 17.546 | 300.000mm | 200.000mm |  |  | Undefined | 0.000in | 200.000mm | 1000.000mm | Undefined | Undefined | 0° 0' 0.000" |  | 1600.000mm | 300.000mm | 300.000mm | 0.000in | 0.000in | Junction Structure | Undefined | Storm Manholes | SMH 1.2X0.6 | Box | 0 | 0
MH-9126 | SMH 1.2X0.6 | Storm Manhole | 453448.627 | 1822356.7297 | 19.563 | C-355, C-445, C-681 | Z12_B19_FRL | 19.563 | Yes | 0 | <None> |  |  | Basic | No | 1200.000mm | 600.000mm | 1951.296mm | 0.000in | 1.6513 | Elevation | 0 | 17.912 | 300.000mm | 200.000mm |  |  | Undefined | 0.000in | 200.000mm | 1000.000mm | Undefined | Undefined | 0° 0' 0.000" |  | 1600.000mm | 300.000mm | 300.000mm | 0.000in | 0.000in | Junction Structure | Undefined | Storm Manholes | SMH 1.2X0.6 | Box | 0 | 0
MH-9131 | SMH 0.6X1.2 | Storm Manhole | 452847.2496 | 1822365.4181 | 20.069 | C-362 | Z12_B19_FRL | 20.069 | Yes | 0 | <None> |  |  | Basic | No | 600.000mm | 1200.000mm | 1996.751mm | 0.000in | 1.6968 | Elevation | 0 | 18.372 | 300.000mm | 200.000mm |  |  | Undefined | 0.000in | 200.000mm | 1600.000mm | Undefined | Undefined | 35° 23' 1.852" |  | 1000.000mm | 300.000mm | 300.000mm | 0.000in | 0.000in | Junction Structure | Undefined | Storm Manholes | SMH 0.6X1.2 | Box | 0 | 0
MH-9132 | SMH 0.75X1.2 | Storm Manhole | 453929.2789 | 1822290.3087 | 20.24 | C-857, C-936 | Z12_B19_FRL | 20.24 | Yes | 0 | <None> |  |  | Basic | No | 750.000mm | 1200.000mm | 1997.284mm | 0.000in | 1.6973 | Elevation | 0 | 18.543 | 300.000mm | 200.000mm |  |  | Undefined | 0.000in | 200.000mm | 1600.000mm | Undefined | Undefined | 0° 0' 0.000" |  | 1150.000mm | 300.000mm | 300.000mm | 0.000in | 0.000in | Junction Structure | Undefined | Storm Manholes | SMH 0.75X1.2 | Box | 0 | 0
MH-9133 | SMH 0.75X1.2 | Storm Manhole | 453916.3439 | 1822290.3747 | 20.268 | C-761, C-857 | Z12_B19_FRL | 20.268 | Yes | 0 | <None> |  |  | Basic | No | 750.000mm | 1200.000mm | 2012.934mm | 0.000in | 1.7129 | Elevation | 0 | 18.555 | 300.000mm | 200.000mm |  |  | Undefined | 0.000in | 200.000mm | 1600.000mm | Undefined | Undefined | 135° 0' 0.000" |  | 1150.000mm | 300.000mm | 300.000mm | 0.000in | 0.000in | Junction Structure | Undefined | Storm Manholes | SMH 0.75X1.2 | Box | 0 | 0
MH-9134 | SMH 1.2X0.6 | Storm Manhole | 454327.7377 | 1822504.7767 | 20.043 | C-299, C-279 | Z12_B19_FRL | 20.043 | Yes | 0 | <None> |  |  | Basic | No | 1200.000mm | 600.000mm | 2023.201mm | 0.000in | 1.7232 | Elevation | 0 | 18.32 | 300.000mm | 200.000mm |  |  | Undefined | 0.000in | 200.000mm | 1000.000mm | Undefined | Undefined | 0° 0' 0.000" |  | 1600.000mm | 300.000mm | 300.000mm | 0.000in | 0.000in | Junction Structure | Undefined | Storm Manholes | SMH 1.2X0.6 | Box | 0 | 0
MH-9135 | SMH 0.6X1.2 | Storm Manhole | 454327.5999 | 1822492.7323 | 19.871 | C-938, C-303 | Z12_B19_FRL | 19.871 | Yes | 0 | <None> |  |  | Basic | No | 600.000mm | 1200.000mm | 2275.376mm | 0.000in | 1.9754 | Elevation | 0 | 17.896 | 300.000mm | 200.000mm |  |  | Undefined | 0.000in | 200.000mm | 1600.000mm | Undefined | Undefined | 0° 0' 0.000" |  | 1000.000mm | 300.000mm | 300.000mm | 0.000in | 0.000in | Junction Structure | Undefined | Storm Manholes | SMH 0.6X1.2 | Box | 0 | 0
MH-9136 | SMH 1.2X0.6 | Storm Manhole | 453669.8618 | 1822536.4201 | 19.666 | C-657, C-509, C-782 | Z12_B19_FRL | 19.666 | Yes | 0 | <None> |  |  | Basic | No | 1200.000mm | 600.000mm | 2106.308mm | 0.000in | 1.8063 | Elevation | 0 | 17.86 | 300.000mm | 200.000mm |  |  | Undefined | 0.000in | 200.000mm | 1000.000mm | Undefined | Undefined | 0° 0' 0.000" |  | 1600.000mm | 300.000mm | 300.000mm | 0.000in | 0.000in | Junction Structure | Undefined | Storm Manholes | SMH 1.2X0.6 | Box | 0 | 0
MH-9138 | SMH 1.2X0.6 | Storm Manhole | 454318.3377 | 1822504.7767 | 20.043 | C-822, C-712 | Z12_B19_FRL | 20.043 | Yes | 0 | <None> |  |  | Basic | No | 1200.000mm | 600.000mm | 2004.221mm | 0.000in | 1.7042 | Elevation | 0 | 18.339 | 300.000mm | 200.000mm |  |  | Undefined | 0.000in | 200.000mm | 1000.000mm | Undefined | Undefined | 0° 0' 0.000" |  | 1600.000mm | 300.000mm | 300.000mm | 0.000in | 0.000in | Junction Structure | Undefined | Storm Manholes | SMH 1.2X0.6 | Box | 0 | 0
MH-9140 | SMH 1.2X0.6 | Storm Manhole | 453005.8893 | 1822128.4129 | 19.729 | C-69, C-15 | Z12_B19_FRL | 19.729 | Yes | 0 | <None> |  |  | Basic | No | 1200.000mm | 600.000mm | 1948.821mm | 0.000in | 1.6488 | Elevation | 0 | 18.08 | 300.000mm | 200.000mm |  |  | Undefined | 0.000in | 200.000mm | 1000.000mm | Undefined | Undefined | 0° 0' 0.000" |  | 1600.000mm | 300.000mm | 300.000mm | 0.000in | 0.000in | Junction Structure | Undefined | Storm Manholes | SMH 1.2X0.6 | Box | 0 | 0
MH-9141 | SMH 1.2X0.6 | Storm Manhole | 453005.8893 | 1822117.377 | 19.773 | C-15 | Z12_B19_FRL | 19.773 | Yes | 0 | <None> |  |  | Basic | No | 1200.000mm | 600.000mm | 1944.054mm | 0.000in | 1.6441 | Elevation | 0 | 18.129 | 300.000mm | 200.000mm |  |  | Undefined | 0.000in | 200.000mm | 1000.000mm | Undefined | Undefined | 0° 0' 0.000" |  | 1600.000mm | 300.000mm | 300.000mm | 0.000in | 0.000in | Junction Structure | Undefined | Storm Manholes | SMH 1.2X0.6 | Box | 0 | 0
MH-9142 | SMH 0.75X1.2 | Storm Manhole | 452852.9742 | 1822014.2932 | 19.85 | C-1347, C-1420 | Z12_B19_FRL | 19.85 | Yes | 0 | <None> |  |  | Basic | No | 750.000mm | 1200.000mm | 2798.261mm | 0.000in | 2.4983 | Elevation | 0 | 17.352 | 300.000mm | 200.000mm |  |  | Undefined | 0.000in | 200.000mm | 1600.000mm | Undefined | Undefined | 0° 0' 0.000" |  | 1150.000mm | 300.000mm | 300.000mm | 0.000in | 0.000in | Junction Structure | Undefined | Storm Manholes | SMH 0.75X1.2 | Box | 0 | 0
MH-9143 | SMH 1.2X0.75 | Storm Manhole | 452837.5501 | 1822014.0682 | 19.701 | C-945, C-1420, C-274 | Z12_B19_FRL | 19.701 | Yes | 0 | <None> |  |  | Basic | No | 1200.000mm | 750.000mm | 2663.578mm | 0.000in | 2.3636 | Elevation | 0 | 17.337 | 300.000mm | 200.000mm |  |  | Undefined | 0.000in | 200.000mm | 1150.000mm | Undefined | Undefined | 0° 0' 0.000" |  | 1600.000mm | 300.000mm | 300.000mm | 0.000in | 0.000in | Junction Structure | Undefined | Storm Manholes | SMH 1.2X0.75 | Box | 0 | 0
MH-9144 | SMH 0.75X1.2 | Storm Manhole | 452852.9742 | 1822024.9432 | 19.85 | C-1126, C-1137 | Z12_B19_FRL | 19.85 | Yes | 0 | <None> |  |  | Basic | No | 750.000mm | 1200.000mm | 2617.261mm | 0.000in | 2.3173 | Elevation | 0 | 17.533 | 300.000mm | 200.000mm |  |  | Undefined | 0.000in | 200.000mm | 1600.000mm | Undefined | Undefined | 0° 0' 0.000" |  | 1150.000mm | 300.000mm | 300.000mm | 0.000in | 0.000in | Junction Structure | Undefined | Storm Manholes | SMH 0.75X1.2 | Box | 0 | 0
MH-9146 | SMH 0.75X1.2 | Storm Manhole | 452853.5845 | 1822208.3679 | 20.114 | C-1520, C-1495 | Z12_B19_FRL | 20.114 | Yes | 0 | <None> |  |  | Basic | No | 750.000mm | 1200.000mm | 3561.796mm | 0.000in | 3.2618 | Elevation | 0 | 16.852 | 300.000mm | 200.000mm |  |  | Undefined | 0.000in | 200.000mm | 1600.000mm | Undefined | Undefined | 0° 0' 0.000" |  | 1150.000mm | 300.000mm | 300.000mm | 0.000in | 0.000in | Junction Structure | Undefined | Storm Manholes | SMH 0.75X1.2 | Box | 0 | 0
MH-9148 | SMH 0.75X1.2 | Storm Manhole | 452853.5845 | 1822219.0179 | 20.114 | C-921, C-933 | Z12_B19_FRL | 20.114 | Yes | 0 | <None> |  |  | Basic | No | 750.000mm | 1200.000mm | 3162.796mm | 0.000in | 2.8628 | Elevation | 0 | 17.251 | 300.000mm | 200.000mm |  |  | Undefined | 0.000in | 200.000mm | 1600.000mm | Undefined | Undefined | 0° 0' 0.000" |  | 1150.000mm | 300.000mm | 300.000mm | 0.000in | 0.000in | Junction Structure | Undefined | Storm Manholes | SMH 0.75X1.2 | Box | 0 | 0
MH-9150 | SMH 1.2X0.6 | Storm Manhole | 453140.2691 | 1822132.3546 | 20.073 | C-43, C-401 | Z12_B19_FRL | 20.073 | Yes | 0 | <None> |  |  | Basic | No | 1200.000mm | 600.000mm | 1948.729mm | 0.000in | 1.6487 | Elevation | 0 | 18.424 | 300.000mm | 200.000mm |  |  | Undefined | 0.000in | 200.000mm | 1000.000mm | Undefined | Undefined | 0° 0' 0.000" |  | 1600.000mm | 300.000mm | 300.000mm | 0.000in | 0.000in | Junction Structure | Undefined | Storm Manholes | SMH 1.2X0.6 | Box | 0 | 0
MH-9151 | SMH 1.2X0.6 | Storm Manhole | 453140.2691 | 1822117.1059 | 20.106 | C-43 | Z12_B19_FRL | 20.106 | Yes | 0 | <None> |  |  | Basic | No | 1200.000mm | 600.000mm | 1947.857mm | 0.000in | 1.6479 | Elevation | 0 | 18.458 | 300.000mm | 200.000mm |  |  | Undefined | 0.000in | 200.000mm | 1000.000mm | Undefined | Undefined | 0° 0' 0.000" |  | 1600.000mm | 300.000mm | 300.000mm | 0.000in | 0.000in | Junction Structure | Undefined | Storm Manholes | SMH 1.2X0.6 | Box | 0 | 0
MH-9152 | SMH 1.2X0.6 | Storm Manhole | 453209.1826 | 1822131.7188 | 20.415 | C-92, C-318 | Z12_B19_FRL | 20.415 | Yes | 0 | <None> |  |  | Basic | No | 1200.000mm | 600.000mm | 1987.579mm | 0.000in | 1.6876 | Elevation | 0 | 18.727 | 300.000mm | 200.000mm |  |  | Undefined | 0.000in | 200.000mm | 1000.000mm | Undefined | Undefined | 0° 0' 0.000" |  | 1600.000mm | 300.000mm | 300.000mm | 0.000in | 0.000in | Junction Structure | Undefined | Storm Manholes | SMH 1.2X0.6 | Box | 0 | 0
MH-9153 | SMH 1.2X0.6 | Storm Manhole | 453209.1826 | 1822116.1942 | 20.391 | C-92 | Z12_B19_FRL | 20.391 | Yes | 0 | <None> |  |  | Basic | No | 1200.000mm | 600.000mm | 1949.151mm | 0.000in | 1.6492 | Elevation | 0 | 18.742 | 300.000mm | 200.000mm |  |  | Undefined | 0.000in | 200.000mm | 1000.000mm | Undefined | Undefined | 0° 0' 0.000" |  | 1600.000mm | 300.000mm | 300.000mm | 0.000in | 0.000in | Junction Structure | Undefined | Storm Manholes | SMH 1.2X0.6 | Box | 0 | 0
MH-9154 | SMH 1.2X0.6 | Storm Manhole | 453015.2893 | 1822128.4129 | 19.729 | C-216, C-345 | Z12_B19_FRL | 19.729 | Yes | 0 | <None> |  |  | Basic | No | 1200.000mm | 600.000mm | 1948.821mm | 0.000in | 1.6488 | Elevation | 0 | 18.08 | 300.000mm | 200.000mm |  |  | Undefined | 0.000in | 200.000mm | 1000.000mm | Undefined | Undefined | 0° 0' 0.000" |  | 1600.000mm | 300.000mm | 300.000mm | 0.000in | 0.000in | Junction Structure | Undefined | Storm Manholes | SMH 1.2X0.6 | Box | 0 | 0
MH-9155 | SMH 1.2X0.6 | Storm Manhole | 453015.2893 | 1822116.1942 | 19.778 | C-216 | Z12_B19_FRL | 19.778 | Yes | 0 | <None> |  |  | Basic | No | 1200.000mm | 600.000mm | 1948.798mm | 0.000in | 1.6488 | Elevation | 0 | 18.129 | 300.000mm | 200.000mm |  |  | Undefined | 0.000in | 200.000mm | 1000.000mm | Undefined | Undefined | 0° 0' 0.000" |  | 1600.000mm | 300.000mm | 300.000mm | 0.000in | 0.000in | Junction Structure | Undefined | Storm Manholes | SMH 1.2X0.6 | Box | 0 | 0
MH-9156 | SMH 1.2X0.6 | Storm Manhole | 453199.7826 | 1822131.7188 | 20.415 | C-210, C-419 | Z12_B19_FRL | 20.415 | Yes | 0 | <None> |  |  | Basic | No | 1200.000mm | 600.000mm | 2030.579mm | 0.000in | 1.7306 | Elevation | 0 | 18.684 | 300.000mm | 200.000mm |  |  | Undefined | 0.000in | 200.000mm | 1000.000mm | Undefined | Undefined | 0° 0' 0.000" |  | 1600.000mm | 300.000mm | 300.000mm | 0.000in | 0.000in | Junction Structure | Undefined | Storm Manholes | SMH 1.2X0.6 | Box | 0 | 0
MH-9157 | SMH 1.2X0.6 | Storm Manhole | 453199.7826 | 1822117.2705 | 20.394 | C-210 | Z12_B19_FRL | 20.394 | Yes | 0 | <None> |  |  | Basic | No | 1200.000mm | 600.000mm | 1952.022mm | 0.000in | 1.652 | Elevation | 0 | 18.742 | 300.000mm | 200.000mm |  |  | Undefined | 0.000in | 200.000mm | 1000.000mm | Undefined | Undefined | 0° 0' 0.000" |  | 1600.000mm | 300.000mm | 300.000mm | 0.000in | 0.000in | Junction Structure | Undefined | Storm Manholes | SMH 1.2X0.6 | Box | 0 | 0
MH-9158 | SMH 1.2X0.75 | Storm Manhole | 453269.519 | 1822130.7525 | 20.003 | C-21, C-292 | Z12_B19_FRL | 20.003 | Yes | 0 | <None> |  |  | Basic | No | 1200.000mm | 750.000mm | 1950.985mm | 0.000in | 1.651 | Elevation | 0 | 18.352 | 300.000mm | 200.000mm |  |  | Undefined | 0.000in | 200.000mm | 1150.000mm | Undefined | Undefined | 0° 0' 0.000" |  | 1600.000mm | 300.000mm | 300.000mm | 0.000in | 0.000in | Junction Structure | Undefined | Storm Manholes | SMH 1.2X0.75 | Box | 0 | 0
MH-9159 | SMH 1.2X0.75 | Storm Manhole | 453269.5165 | 1822116.7247 | 20.054 | C-21 | Z12_B19_FRL | 20.054 | Yes | 0 | <None> |  |  | Basic | No | 1200.000mm | 750.000mm | 1948.510mm | 0.000in | 1.6485 | Elevation | 0 | 18.405 | 300.000mm | 200.000mm |  |  | Undefined | 0.000in | 200.000mm | 1150.000mm | Undefined | Undefined | 0° 0' 0.000" |  | 1600.000mm | 300.000mm | 300.000mm | 0.000in | 0.000in | Junction Structure | Undefined | Storm Manholes | SMH 1.2X0.75 | Box | 0 | 0
MH-9160 | SMH 1.2X0.75 | Storm Manhole | 453280.169 | 1822130.7524 | 20.003 | C-99, C-20 | Z12_B19_FRL | 20.003 | Yes | 0 | <None> |  |  | Basic | No | 1200.000mm | 750.000mm | 1950.978mm | 0.000in | 1.651 | Elevation | 0 | 18.352 | 300.000mm | 200.000mm |  |  | Undefined | 0.000in | 200.000mm | 1150.000mm | Undefined | Undefined | 0° 0' 0.000" |  | 1600.000mm | 300.000mm | 300.000mm | 0.000in | 0.000in | Junction Structure | Undefined | Storm Manholes | SMH 1.2X0.75 | Box | 0 | 0
MH-9161 | SMH 1.2X0.75 | Storm Manhole | 453280.1665 | 1822116.1942 | 20.055 | C-20 | Z12_B19_FRL | 20.055 | Yes | 0 | <None> |  |  | Basic | No | 1200.000mm | 750.000mm | 1950.418mm | 0.000in | 1.6504 | Elevation | 0 | 18.405 | 300.000mm | 200.000mm |  |  | Undefined | 0.000in | 200.000mm | 1150.000mm | Undefined | Undefined | 0° 0' 0.000" |  | 1600.000mm | 300.000mm | 300.000mm | 0.000in | 0.000in | Junction Structure | Undefined | Storm Manholes | SMH 1.2X0.75 | Box | 0 | 0
MH-9162 | SMH 1.2X0.6 | Storm Manhole | 453149.6691 | 1822132.3546 | 20.073 | C-228, C-447 | Z12_B19_FRL | 20.073 | Yes | 0 | <None> |  |  | Basic | No | 1200.000mm | 600.000mm | 1970.729mm | 0.000in | 1.6707 | Elevation | 0 | 18.402 | 300.000mm | 200.000mm |  |  | Undefined | 0.000in | 200.000mm | 1000.000mm | Undefined | Undefined | 0° 0' 0.000" |  | 1600.000mm | 300.000mm | 300.000mm | 0.000in | 0.000in | Junction Structure | Undefined | Storm Manholes | SMH 1.2X0.6 | Box | 0 | 0
MH-9163 | SMH 1.2X0.6 | Storm Manhole | 453149.6691 | 1822116.1942 | 20.107 | C-228 | Z12_B19_FRL | 20.107 | Yes | 0 | <None> |  |  | Basic | No | 1200.000mm | 600.000mm | 1949.474mm | 0.000in | 1.6495 | Elevation | 0 | 18.458 | 300.000mm | 200.000mm |  |  | Undefined | 0.000in | 200.000mm | 1000.000mm | Undefined | Undefined | 0° 0' 0.000" |  | 1600.000mm | 300.000mm | 300.000mm | 0.000in | 0.000in | Junction Structure | Undefined | Storm Manholes | SMH 1.2X0.6 | Box | 0 | 0
MH-9164 | SMH 1.2X0.75 | Storm Manhole | 454277.1952 | 1822313.4809 | 19.991 | C-1394, C-1388 | Z12_B19_FRL | 19.991 | Yes | 0 | <None> |  |  | Basic | No | 1200.000mm | 750.000mm | 3224.964mm | 0.000in | 2.925 | Elevation | 0 | 17.066 | 300.000mm | 200.000mm |  |  | Undefined | 0.000in | 200.000mm | 1150.000mm | Undefined | Undefined | 0° 0' 0.000" |  | 1600.000mm | 300.000mm | 300.000mm | 0.000in | 0.000in | Junction Structure | Undefined | Storm Manholes | SMH 1.2X0.75 | Box | 0 | 0
MH-9166 | SMH 1.2X0.75 | Storm Manhole | 454266.5452 | 1822313.4809 | 19.991 | C-1657, C-1648 | Z12_B19_FRL | 19.991 | Yes | 0 | <None> |  |  | Basic | No | 1200.000mm | 750.000mm | 3314.964mm | 0.000in | 3.015 | Elevation | 0 | 16.976 | 300.000mm | 200.000mm |  |  | Undefined | 0.000in | 200.000mm | 1150.000mm | Undefined | Undefined | 0° 0' 0.000" |  | 1600.000mm | 300.000mm | 300.000mm | 0.000in | 0.000in | Junction Structure | Undefined | Storm Manholes | SMH 1.2X0.75 | Box | 0 | 0
MH-9167 | SMH 0.75X1.2 | Storm Manhole | 454266.6702 | 1822290.3087 | 19.833 | C-1662, C-1648, C-1602 | Z12_B19_FRL | 19.833 | Yes | 0 | <None> |  |  | Basic | No | 750.000mm | 1200.000mm | 3179.945mm | 0.000in | 2.8799 | Elevation | 0 | 16.953 | 300.000mm | 200.000mm |  |  | Undefined | 0.000in | 200.000mm | 1600.000mm | Undefined | Undefined | 0° 0' 0.000" |  | 1150.000mm | 300.000mm | 300.000mm | 0.000in | 0.000in | Junction Structure | Undefined | Storm Manholes | SMH 0.75X1.2 | Box | 0 | 0
MH-9170 | SMH 1.2X0.6 | Storm Manhole | 454170.2561 | 1822086.4236 | 20.035 | C-196, C-440 | Z12_B19_FRL | 20.035 | Yes | 0 | <None> |  |  | Basic | No | 1200.000mm | 600.000mm | 1984.095mm | 0.000in | 1.6841 | Elevation | 0 | 18.351 | 300.000mm | 200.000mm |  |  | Undefined | 0.000in | 200.000mm | 1000.000mm | Undefined | Undefined | 0° 0' 0.000" |  | 1600.000mm | 300.000mm | 300.000mm | 0.000in | 0.000in | Junction Structure | Undefined | Storm Manholes | SMH 1.2X0.6 | Box | 0 | 0
MH-9171 | SMH 1.2X0.6 | Storm Manhole | 454170.2624 | 1822069.1716 | 20.071 | C-196 | Z12_B19_FRL | 20.071 | Yes | 0 | <None> |  |  | Basic | No | 1200.000mm | 600.000mm | 1950.308mm | 0.000in | 1.6503 | Elevation | 0 | 18.421 | 300.000mm | 200.000mm |  |  | Undefined | 0.000in | 200.000mm | 1000.000mm | Undefined | Undefined | 0° 0' 0.000" |  | 1600.000mm | 300.000mm | 300.000mm | 0.000in | 0.000in | Junction Structure | Undefined | Storm Manholes | SMH 1.2X0.6 | Box | 0 | 0
MH-9172 | SMH 0.75X1.2 | Storm Manhole | 453634.4535 | 1822356.6588 | 20.248 | C-407, C-568 | Z12_B19_FRL | 20.248 | Yes | 0 | <None> |  |  | Basic | No | 750.000mm | 1200.000mm | 2071.256mm | 0.000in | 1.7713 | Elevation | 0 | 18.477 | 300.000mm | 200.000mm |  |  | Undefined | 0.000in | 200.000mm | 1600.000mm | Undefined | Undefined | 0° 0' 0.000" |  | 1150.000mm | 300.000mm | 300.000mm | 0.000in | 0.000in | Junction Structure | Undefined | Storm Manholes | SMH 0.75X1.2 | Box | 0 | 0
MH-9173 | SMH 0.75X1.2 | Storm Manhole | 453617.1774 | 1822356.8838 | 19.956 | C-851, C-407 | Z12_B19_FRL | 19.956 | Yes | 0 | <None> |  |  | Basic | No | 750.000mm | 1200.000mm | 1952.572mm | 0.000in | 1.6526 | Elevation | 0 | 18.303 | 300.000mm | 200.000mm |  |  | Undefined | 0.000in | 200.000mm | 1600.000mm | Undefined | Undefined | 90° 0' 0.345" |  | 1150.000mm | 300.000mm | 300.000mm | 0.000in | 0.000in | Junction Structure | Undefined | Storm Manholes | SMH 0.75X1.2 | Box | 0 | 0
MH-9174 | SMH 0.75X1.2 | Storm Manhole | 453728.9451 | 1822367.3088 | 20.601 | C-1015, C-953 | Z12_B19_FRL | 20.601 | Yes | 0 | <None> |  |  | Basic | No | 750.000mm | 1200.000mm | 2265.186mm | 0.000in | 1.9652 | Elevation | 0 | 18.636 | 300.000mm | 200.000mm |  |  | Undefined | 0.000in | 200.000mm | 1600.000mm | Undefined | Undefined | 0° 0' 0.000" |  | 1150.000mm | 300.000mm | 300.000mm | 0.000in | 0.000in | Junction Structure | Undefined | Storm Manholes | SMH 0.75X1.2 | Box | 0 | 0
MH-9175 | SMH 0.75X1.2 | Storm Manhole | 453716.3615 | 1822367.3088 | 20.47 | C-953, C-939 | Z12_B19_FRL | 20.47 | Yes | 0 | <None> |  |  | Basic | No | 750.000mm | 1200.000mm | 2120.716mm | 0.000in | 1.8207 | Elevation | 0 | 18.649 | 300.000mm | 200.000mm |  |  | Undefined | 0.000in | 200.000mm | 1600.000mm | Undefined | Undefined | 0° 0' 0.000" |  | 1150.000mm | 300.000mm | 300.000mm | 0.000in | 0.000in | Junction Structure | Undefined | Storm Manholes | SMH 0.75X1.2 | Box | 0 | 0
MH-9176 | SMH 1.2X0.6 | Storm Manhole | 453448.6232 | 1822319.374 | 19.864 | C-487, C-19 | Z12_B19_FRL | 19.864 | Yes | 0 | <None> |  |  | Basic | No | 1200.000mm | 600.000mm | 1948.758mm | 0.000in | 1.6488 | Elevation | 0 | 18.215 | 300.000mm | 200.000mm |  |  | Undefined | 0.000in | 200.000mm | 1000.000mm | Undefined | Undefined | 0° 0' 0.000" |  | 1600.000mm | 300.000mm | 300.000mm | 0.000in | 0.000in | Junction Structure | Undefined | Storm Manholes | SMH 1.2X0.6 | Box | 0 | 0
MH-9177 | SMH 1.2X0.6 | Storm Manhole | 453448.6216 | 1822303.6567 | 19.93 | C-19 | Z12_B19_FRL | 19.93 | Yes | 0 | <None> |  |  | Basic | No | 1200.000mm | 600.000mm | 1948.994mm | 0.000in | 1.649 | Elevation | 0 | 18.281 | 300.000mm | 200.000mm |  |  | Undefined | 0.000in | 200.000mm | 1000.000mm | Undefined | Undefined | 0° 0' 0.000" |  | 1600.000mm | 300.000mm | 300.000mm | 0.000in | 0.000in | Junction Structure | Undefined | Storm Manholes | SMH 1.2X0.6 | Box | 0 | 0
MH-9178 | SMH 1.2X0.6 | Storm Manhole | 453439.2232 | 1822319.409 | 19.864 | C-528, C-202 | Z12_B19_FRL | 19.864 | Yes | 0 | <None> |  |  | Basic | No | 1200.000mm | 600.000mm | 1948.615mm | 0.000in | 1.6486 | Elevation | 0 | 18.215 | 300.000mm | 200.000mm |  |  | Undefined | 0.000in | 200.000mm | 1000.000mm | Undefined | Undefined | 0° 0' 0.000" |  | 1600.000mm | 300.000mm | 300.000mm | 0.000in | 0.000in | Junction Structure | Undefined | Storm Manholes | SMH 1.2X0.6 | Box | 0 | 0
MH-9179 | SMH 1.2X0.6 | Storm Manhole | 453439.2216 | 1822303.6567 | 19.93 | C-202 | Z12_B19_FRL | 19.93 | Yes | 0 | <None> |  |  | Basic | No | 1200.000mm | 600.000mm | 1948.994mm | 0.000in | 1.649 | Elevation | 0 | 18.281 | 300.000mm | 200.000mm |  |  | Undefined | 0.000in | 200.000mm | 1000.000mm | Undefined | Undefined | 0° 0' 0.000" |  | 1600.000mm | 300.000mm | 300.000mm | 0.000in | 0.000in | Junction Structure | Undefined | Storm Manholes | SMH 1.2X0.6 | Box | 0 | 0
MH-9180 | SMH 0.6X1.2 | Storm Manhole | 454290.7342 | 1822432.9839 | 19.812 | C-205, C-305 | Z12_B19_FRL | 19.812 | Yes | 0 | <None> |  |  | Basic | No | 600.000mm | 1200.000mm | 2020.778mm | 0.000in | 1.7208 | Elevation | 0 | 18.091 | 300.000mm | 200.000mm |  |  | Undefined | 0.000in | 200.000mm | 1600.000mm | Undefined | Undefined | 0° 0' 0.000" |  | 1000.000mm | 300.000mm | 300.000mm | 0.000in | 0.000in | Junction Structure | Undefined | Storm Manholes | SMH 0.6X1.2 | Box | 0 | 0
MH-9181 | SMH 1.2X0.75 | Storm Manhole | 454277.1952 | 1822433.1339 | 19.603 | C-1612, C-1313 | Z12_B19_FRL | 19.603 | Yes | 0 | <None> |  |  | Basic | No | 1200.000mm | 750.000mm | 2267.905mm | 0.000in | 1.9679 | Elevation | 0 | 17.635 | 300.000mm | 200.000mm |  |  | Undefined | 0.000in | 200.000mm | 1150.000mm | Undefined | Undefined | 0° 0' 0.000" |  | 1600.000mm | 300.000mm | 300.000mm | 0.000in | 0.000in | Junction Structure | Undefined | Storm Manholes | SMH 1.2X0.75 | Box | 0 | 0
MH-9182 | SMH 0.6X1.2 | Storm Manhole | 454290.7342 | 1822423.5839 | 19.812 | C-670, C-502 | Z12_B19_FRL | 19.812 | Yes | 0 | <None> |  |  | Basic | No | 600.000mm | 1200.000mm | 2170.778mm | 0.000in | 1.8708 | Elevation | 0 | 17.941 | 300.000mm | 200.000mm |  |  | Undefined | 0.000in | 200.000mm | 1600.000mm | Undefined | Undefined | 0° 0' 0.000" |  | 1000.000mm | 300.000mm | 300.000mm | 0.000in | 0.000in | Junction Structure | Undefined | Storm Manholes | SMH 0.6X1.2 | Box | 0 | 0
MH-9183 | SMH 1.2X0.75 | Storm Manhole | 454277.1952 | 1822423.6089 | 19.606 | C-1250, C-1612, C-502 | Z12_B19_FRL | 19.606 | Yes | 0 | <None> |  |  | Basic | No | 1200.000mm | 750.000mm | 2729.709mm | 0.000in | 2.4297 | Elevation | 0 | 17.176 | 300.000mm | 200.000mm |  |  | Undefined | 0.000in | 200.000mm | 1150.000mm | Undefined | Undefined | 0° 0' 0.000" |  | 1600.000mm | 300.000mm | 300.000mm | 0.000in | 0.000in | Junction Structure | Undefined | Storm Manholes | SMH 1.2X0.75 | Box | 0 | 0
MH-9184 | SMH 1.2X0.75 | Storm Manhole | 454104.7383 | 1822055.7037 | 19.915 | C-32, C-446 | Z12_B19_FRL | 19.915 | Yes | 0 | <None> |  |  | Basic | No | 1200.000mm | 750.000mm | 1941.405mm | 0.000in | 1.6414 | Elevation | 0 | 18.274 | 300.000mm | 200.000mm |  |  | Undefined | 0.000in | 200.000mm | 1150.000mm | Undefined | Undefined | 0° 0' 0.000" |  | 1600.000mm | 300.000mm | 300.000mm | 0.000in | 0.000in | Junction Structure | Undefined | Storm Manholes | SMH 1.2X0.75 | Box | 0 | 0
MH-9185 | SMH 1.2X0.75 | Storm Manhole | 454104.7383 | 1822037.6529 | 19.967 | C-32 | Z12_B19_FRL | 19.967 | Yes | 0 | <None> |  |  | Basic | No | 1200.000mm | 750.000mm | 1952.930mm | 0.000in | 1.6529 | Elevation | 0 | 18.314 | 300.000mm | 200.000mm |  |  | Undefined | 0.000in | 200.000mm | 1150.000mm | Undefined | Undefined | 0° 0' 0.000" |  | 1600.000mm | 300.000mm | 300.000mm | 0.000in | 0.000in | Junction Structure | Undefined | Storm Manholes | SMH 1.2X0.75 | Box | 0 | 0
MH-9186 | SMH 1.2X0.75 | Storm Manhole | 454115.3883 | 1822055.7037 | 19.915 | C-590, C-713 | Z12_B19_FRL | 19.915 | Yes | 0 | <None> |  |  | Basic | No | 1200.000mm | 750.000mm | 1938.405mm | 0.000in | 1.6384 | Elevation | 0 | 18.277 | 300.000mm | 200.000mm |  |  | Undefined | 0.000in | 200.000mm | 1150.000mm | Undefined | Undefined | 0° 0' 0.000" |  | 1600.000mm | 300.000mm | 300.000mm | 0.000in | 0.000in | Junction Structure | Undefined | Storm Manholes | SMH 1.2X0.75 | Box | 0 | 0
MH-9187 | SMH 1.2X0.75 | Storm Manhole | 454115.3883 | 1822037.6529 | 19.967 | C-590 | Z12_B19_FRL | 19.967 | Yes | 0 | <None> |  |  | Basic | No | 1200.000mm | 750.000mm | 1948.930mm | 0.000in | 1.6489 | Elevation | 0 | 18.318 | 300.000mm | 200.000mm |  |  | Undefined | 0.000in | 200.000mm | 1150.000mm | Undefined | Undefined | 0° 0' 0.000" |  | 1600.000mm | 300.000mm | 300.000mm | 0.000in | 0.000in | Junction Structure | Undefined | Storm Manholes | SMH 1.2X0.75 | Box | 0 | 0
MH-9188 | SMH 1.2X0.75 | Storm Manhole | 453073.5668 | 1822377.6384 | 20.03 | C-45, C-405 | Z12_B19_FRL | 20.03 | Yes | 0 | <None> |  |  | Basic | No | 1200.000mm | 750.000mm | 2079.236mm | 0.000in | 1.7792 | Elevation | 0 | 18.251 | 300.000mm | 200.000mm |  |  | Undefined | 0.000in | 200.000mm | 1150.000mm | Undefined | Undefined | 0° 0' 0.000" |  | 1600.000mm | 300.000mm | 300.000mm | 0.000in | 0.000in | Junction Structure | Undefined | Storm Manholes | SMH 1.2X0.75 | Box | 0 | 0
MH-9189 | SMH 1.2X0.75 | Storm Manhole | 453073.5668 | 1822363.4838 | 20.017 | C-45 | Z12_B19_FRL | 20.017 | Yes | 0 | <None> |  |  | Basic | No | 1200.000mm | 750.000mm | 1951.193mm | 0.000in | 1.6512 | Elevation | 0 | 18.366 | 300.000mm | 200.000mm |  |  | Undefined | 0.000in | 200.000mm | 1150.000mm | Undefined | Undefined | 0° 0' 0.000" |  | 1600.000mm | 300.000mm | 300.000mm | 0.000in | 0.000in | Junction Structure | Undefined | Storm Manholes | SMH 1.2X0.75 | Box | 0 | 0
MH-9190 | SMH 1.2X0.6 | Storm Manhole | 453794.8249 | 1822061.7038 | 20.2 | C-111, C-65 | Z12_B19_FRL | 20.2 | Yes | 0 | <None> |  |  | Basic | No | 1200.000mm | 600.000mm | 1948.644mm | 0.000in | 1.6486 | Elevation | 0 | 18.551 | 300.000mm | 200.000mm |  |  | Undefined | 0.000in | 200.000mm | 1000.000mm | Undefined | Undefined | 0° 0' 0.000" |  | 1600.000mm | 300.000mm | 300.000mm | 0.000in | 0.000in | Junction Structure | Undefined | Storm Manholes | SMH 1.2X0.6 | Box | 0 | 0
MH-9191 | SMH 1.2X0.6 | Storm Manhole | 453794.8249 | 1822047.4628 | 20.228 | C-65 | Z12_B19_FRL | 20.228 | Yes | 0 | <None> |  |  | Basic | No | 1200.000mm | 600.000mm | 1949.221mm | 0.000in | 1.6492 | Elevation | 0 | 18.579 | 300.000mm | 200.000mm |  |  | Undefined | 0.000in | 200.000mm | 1000.000mm | Undefined | Undefined | 0° 0' 0.000" |  | 1600.000mm | 300.000mm | 300.000mm | 0.000in | 0.000in | Junction Structure | Undefined | Storm Manholes | SMH 1.2X0.6 | Box | 0 | 0
MH-9192 | SMH 1.2X0.6 | Storm Manhole | 453725.4615 | 1822560.7733 | 19.917 | C-860, C-896 | Z12_B19_FRL | 19.917 | Yes | 0 | <None> |  |  | Basic | No | 1200.000mm | 600.000mm | 2339.072mm | 0.000in | 2.0391 | Elevation | 0 | 17.878 | 300.000mm | 200.000mm |  |  | Undefined | 0.000in | 200.000mm | 1000.000mm | Undefined | Undefined | 0° 0' 0.000" |  | 1600.000mm | 300.000mm | 300.000mm | 0.000in | 0.000in | Junction Structure | Undefined | Storm Manholes | SMH 1.2X0.6 | Box | 0 | 0
MH-9194 | SMH 1.2X0.6 | Storm Manhole | 453716.0615 | 1822560.7733 | 19.917 | C-453, C-632 | Z12_B19_FRL | 19.917 | Yes | 0 | <None> |  |  | Basic | No | 1200.000mm | 600.000mm | 2402.075mm | 0.000in | 2.1021 | Elevation | 0 | 17.815 | 300.000mm | 200.000mm |  |  | Undefined | 0.000in | 200.000mm | 1000.000mm | Undefined | Undefined | 0° 0' 0.000" |  | 1600.000mm | 300.000mm | 300.000mm | 0.000in | 0.000in | Junction Structure | Undefined | Storm Manholes | SMH 1.2X0.6 | Box | 0 | 0
MH-9196 | SMH 1.2X0.75 | Storm Manhole | 453343.9001 | 1822343.61 | 19.681 | C-233, C-29 | Z12_B19_FRL | 19.681 | Yes | 0 | <None> |  |  | Basic | No | 1200.000mm | 750.000mm | 2114.812mm | 0.000in | 1.8148 | Elevation | 0 | 17.866 | 300.000mm | 200.000mm |  |  | Undefined | 0.000in | 200.000mm | 1150.000mm | Undefined | Undefined | 0° 0' 0.000" |  | 1600.000mm | 300.000mm | 300.000mm | 0.000in | 0.000in | Junction Structure | Undefined | Storm Manholes | SMH 1.2X0.75 | Box | 0 | 0
MH-9197 | SMH 1.2X0.75 | Storm Manhole | 453343.9001 | 1822329.2464 | 19.647 | C-29 | Z12_B19_FRL | 19.647 | Yes | 0 | <None> |  |  | Basic | No | 1200.000mm | 750.000mm | 1950.871mm | 0.000in | 1.6509 | Elevation | 0 | 17.996 | 300.000mm | 200.000mm |  |  | Undefined | 0.000in | 200.000mm | 1150.000mm | Undefined | Undefined | 0° 0' 0.000" |  | 1600.000mm | 300.000mm | 300.000mm | 0.000in | 0.000in | Junction Structure | Undefined | Storm Manholes | SMH 1.2X0.75 | Box | 0 | 0
MH-9198 | SMH 1.2X0.75 | Storm Manhole | 453362.5501 | 1822343.6234 | 19.681 | C-1177, C-1190 | Z12_B19_FRL | 19.681 | Yes | 0 | <None> |  |  | Basic | No | 1200.000mm | 750.000mm | 3646.851mm | 0.000in | 3.3469 | Elevation | 0 | 16.334 | 300.000mm | 200.000mm |  |  | Undefined | 0.000in | 200.000mm | 1150.000mm | Undefined | Undefined | 0° 0' 0.000" |  | 1600.000mm | 300.000mm | 300.000mm | 0.000in | 0.000in | Junction Structure | Undefined | Storm Manholes | SMH 1.2X0.75 | Box | 0 | 0
MH-9199 | SMH 0.75X1.2 | Storm Manhole | 453362.4339 | 1822319.2922 | 19.621 | C-1181 | Z12_B19_FRL | 19.621 | Yes | 0 | <None> |  |  | Basic | No | 750.000mm | 1200.000mm | 3548.033mm | 0.000in | 3.248 | Elevation | 0 | 16.373 | 300.000mm | 200.000mm |  |  | Undefined | 0.000in | 200.000mm | 1600.000mm | Undefined | Undefined | 314° 47' 54.797" |  | 1150.000mm | 300.000mm | 300.000mm | 0.000in | 0.000in | Junction Structure | Undefined | Storm Manholes | SMH 0.75X1.2 | Box | 0 | 0
MH-9200 | SMH 1.2X0.6 | Storm Manhole | 452769.8249 | 1821983.91 | 20.141 | C-298, C-468 | Z12_B19_FRL | 20.141 | Yes | 0 | <None> |  |  | Basic | No | 1200.000mm | 600.000mm | 1951.467mm | 0.000in | 1.6515 | Elevation | 0 | 18.49 | 300.000mm | 200.000mm |  |  | Undefined | 0.000in | 200.000mm | 1000.000mm | Undefined | Undefined | 0° 0' 0.000" |  | 1600.000mm | 300.000mm | 300.000mm | 0.000in | 0.000in | Junction Structure | Undefined | Storm Manholes | SMH 1.2X0.6 | Box | 0 | 0
MH-9201 | SMH 1.2X0.6 | Storm Manhole | 452769.8249 | 1821966.7983 | 20.184 | C-298 | Z12_B19_FRL | 20.184 | Yes | 0 | <None> |  |  | Basic | No | 1200.000mm | 600.000mm | 1949.243mm | 0.000in | 1.6492 | Elevation | 0 | 18.535 | 300.000mm | 200.000mm |  |  | Undefined | 0.000in | 200.000mm | 1000.000mm | Undefined | Undefined | 0° 0' 0.000" |  | 1600.000mm | 300.000mm | 300.000mm | 0.000in | 0.000in | Junction Structure | Undefined | Storm Manholes | SMH 1.2X0.6 | Box | 0 | 0
MH-9202 | SMH 1.2X0.6 | Storm Manhole | 452779.2249 | 1821983.91 | 20.141 | C-297, C-325 | Z12_B19_FRL | 20.141 | Yes | 0 | <None> |  |  | Basic | No | 1200.000mm | 600.000mm | 1951.467mm | 0.000in | 1.6515 | Elevation | 0 | 18.49 | 300.000mm | 200.000mm |  |  | Undefined | 0.000in | 200.000mm | 1000.000mm | Undefined | Undefined | 0° 0' 0.000" |  | 1600.000mm | 300.000mm | 300.000mm | 0.000in | 0.000in | Junction Structure | Undefined | Storm Manholes | SMH 1.2X0.6 | Box | 0 | 0
MH-9203 | SMH 1.2X0.6 | Storm Manhole | 452779.2249 | 1821966.7983 | 20.184 | C-297 | Z12_B19_FRL | 20.184 | Yes | 0 | <None> |  |  | Basic | No | 1200.000mm | 600.000mm | 1949.243mm | 0.000in | 1.6492 | Elevation | 0 | 18.535 | 300.000mm | 200.000mm |  |  | Undefined | 0.000in | 200.000mm | 1000.000mm | Undefined | Undefined | 0° 0' 0.000" |  | 1600.000mm | 300.000mm | 300.000mm | 0.000in | 0.000in | Junction Structure | Undefined | Storm Manholes | SMH 1.2X0.6 | Box | 0 | 0
MH-9204 | SMH 0.75X1.2 | Storm Manhole | 453975.3436 | 1822356.6588 | 20.096 | C-246, C-125 | Z12_B19_FRL | 20.096 | Yes | 0 | <None> |  |  | Basic | No | 750.000mm | 1200.000mm | 1994.570mm | 0.000in | 1.6946 | Elevation | 0 | 18.401 | 300.000mm | 200.000mm |  |  | Undefined | 0.000in | 200.000mm | 1600.000mm | Undefined | Undefined | 0° 0' 0.000" |  | 1150.000mm | 300.000mm | 300.000mm | 0.000in | 0.000in | Junction Structure | Undefined | Storm Manholes | SMH 0.75X1.2 | Box | 0 | 0
MH-9205 | SMH 0.75X1.2 | Storm Manhole | 453960.7249 | 1822356.6588 | 20.131 | C-125 | Z12_B19_FRL | 20.131 | Yes | 0 | <None> |  |  | Basic | No | 750.000mm | 1200.000mm | 1949.763mm | 0.000in | 1.6498 | Elevation | 0 | 18.481 | 300.000mm | 200.000mm |  |  | Undefined | 0.000in | 200.000mm | 1600.000mm | Undefined | Undefined | 0° 0' 0.000" |  | 1150.000mm | 300.000mm | 300.000mm | 0.000in | 0.000in | Junction Structure | Undefined | Storm Manholes | SMH 0.75X1.2 | Box | 0 | 0
MH-9206 | SMH 0.75X1.2 | Storm Manhole | 453981.8539 | 1822367.3088 | 20.084 | C-66, C-465 | Z12_B19_FRL | 20.084 | Yes | 0 | <None> |  |  | Basic | No | 750.000mm | 1200.000mm | 1953.931mm | 0.000in | 1.6539 | Elevation | 0 | 18.43 | 300.000mm | 200.000mm |  |  | Undefined | 0.000in | 200.000mm | 1600.000mm | Undefined | Undefined | 0° 0' 0.000" |  | 1150.000mm | 300.000mm | 300.000mm | 0.000in | 0.000in | Junction Structure | Undefined | Storm Manholes | SMH 0.75X1.2 | Box | 0 | 0
MH-9207 | SMH 0.75X1.2 | Storm Manhole | 453960.7249 | 1822367.3088 | 20.139 | C-66 | Z12_B19_FRL | 20.139 | Yes | 0 | <None> |  |  | Basic | No | 750.000mm | 1200.000mm | 1951.700mm | 0.000in | 1.6517 | Elevation | 0 | 18.487 | 300.000mm | 200.000mm |  |  | Undefined | 0.000in | 200.000mm | 1600.000mm | Undefined | Undefined | 0° 0' 0.000" |  | 1150.000mm | 300.000mm | 300.000mm | 0.000in | 0.000in | Junction Structure | Undefined | Storm Manholes | SMH 0.75X1.2 | Box | 0 | 0
MH-9208 | SMH 0.75X1.2 | Storm Manhole | 454178.9452 | 1822381.8515 | 19.695 | C-396, C-312 | Z12_B19_FRL | 19.695 | Yes | 0 | <None> |  |  | Basic | No | 750.000mm | 1200.000mm | 1981.271mm | 0.000in | 1.6813 | Elevation | 0 | 18.014 | 300.000mm | 200.000mm |  |  | Undefined | 0.000in | 200.000mm | 1600.000mm | Undefined | Undefined | 89° 59' 60.000" |  | 1150.000mm | 300.000mm | 300.000mm | 0.000in | 0.000in | Junction Structure | Undefined | Storm Manholes | SMH 0.75X1.2 | Box | 0 | 0
MH-9209 | SMH 0.75X1.2 | Storm Manhole | 454178.7202 | 1822367.3088 | 19.515 | C-7, C-8, C-312 | Z12_B19_FRL | 19.515 | Yes | 0 | <None> |  |  | Basic | No | 750.000mm | 1200.000mm | 2547.118mm | 0.000in | 2.2471 | Elevation | 0 | 17.268 | 300.000mm | 200.000mm |  |  | Undefined | 0.000in | 200.000mm | 1600.000mm | Undefined | Undefined | 0° 0' 0.000" |  | 1150.000mm | 300.000mm | 300.000mm | 0.000in | 0.000in | Junction Structure | Undefined | Storm Manholes | SMH 0.75X1.2 | Box | 0 | 0
MH-9210 | SMH 0.75X1.2 | Storm Manhole | 454188.1952 | 1822381.8515 | 19.695 | C-251, C-389 | Z12_B19_FRL | 19.695 | Yes | 0 | <None> |  |  | Basic | No | 750.000mm | 1200.000mm | 2034.271mm | 0.000in | 1.7343 | Elevation | 0 | 17.961 | 300.000mm | 200.000mm |  |  | Undefined | 0.000in | 200.000mm | 1600.000mm | Undefined | Undefined | 90° 0' 0.000" |  | 1150.000mm | 300.000mm | 300.000mm | 0.000in | 0.000in | Junction Structure | Undefined | Storm Manholes | SMH 0.75X1.2 | Box | 0 | 0
MH-9212 | SMH 0.75X1.2 | Storm Manhole | 454131.7467 | 1822181.6588 | 19.748 | C-1117, C-536 | Z12_B19_FRL | 19.748 | Yes | 0 | <None> |  |  | Basic | No | 750.000mm | 1200.000mm | 1963.453mm | 0.000in | 1.6635 | Elevation | 0 | 18.085 | 300.000mm | 200.000mm |  |  | Undefined | 0.000in | 200.000mm | 1600.000mm | Undefined | Undefined | 0° 0' 0.000" |  | 1150.000mm | 300.000mm | 300.000mm | 0.000in | 0.000in | Junction Structure | Undefined | Storm Manholes | SMH 0.75X1.2 | Box | 0 | 0
MH-9213 | SMH 1.2X0.75 | Storm Manhole | 454115.3883 | 1822181.7425 | 19.572 | C-1422, C-536, C-696 | Z12_B19_FRL | 19.572 | Yes | 0 | <None> |  |  | Basic | No | 1200.000mm | 750.000mm | 2101.418mm | 0.000in | 1.8014 | Elevation | 0 | 17.771 | 300.000mm | 200.000mm |  |  | Undefined | 0.000in | 200.000mm | 1150.000mm | Undefined | Undefined | 0° 0' 0.000" |  | 1600.000mm | 300.000mm | 300.000mm | 0.000in | 0.000in | Junction Structure | Undefined | Storm Manholes | SMH 1.2X0.75 | Box | 0 | 0
MH-9214 | SMH 0.75X1.2 | Storm Manhole | 454131.7467 | 1822192.3088 | 19.748 | C-567, C-494 | Z12_B19_FRL | 19.748 | Yes | 0 | <None> |  |  | Basic | No | 750.000mm | 1200.000mm | 1963.453mm | 0.000in | 1.6635 | Elevation | 0 | 18.085 | 300.000mm | 200.000mm |  |  | Undefined | 0.000in | 200.000mm | 1600.000mm | Undefined | Undefined | 0° 0' 0.000" |  | 1150.000mm | 300.000mm | 300.000mm | 0.000in | 0.000in | Junction Structure | Undefined | Storm Manholes | SMH 0.75X1.2 | Box | 0 | 0
MH-9215 | SMH 1.2X0.75 | Storm Manhole | 454115.3883 | 1822192.2747 | 19.572 | C-1255, C-1422 | Z12_B19_FRL | 19.572 | Yes | 0 | <None> |  |  | Basic | No | 1200.000mm | 750.000mm | 2110.724mm | 0.000in | 1.8107 | Elevation | 0 | 17.761 | 300.000mm | 200.000mm |  |  | Undefined | 0.000in | 200.000mm | 1150.000mm | Undefined | Undefined | 0° 0' 0.000" |  | 1600.000mm | 300.000mm | 300.000mm | 0.000in | 0.000in | Junction Structure | Undefined | Storm Manholes | SMH 1.2X0.75 | Box | 0 | 0
MH-9216 | SMH 1.2X0.6 | Storm Manhole | 454022.9371 | 1822001.7038 | 19.801 | C-354, C-161 | Z12_B19_FRL | 19.801 | Yes | 0 | <None> |  |  | Basic | No | 1200.000mm | 600.000mm | 1990.335mm | 0.000in | 1.6903 | Elevation | 0 | 18.111 | 300.000mm | 200.000mm |  |  | Undefined | 0.000in | 200.000mm | 1000.000mm | Undefined | Undefined | 0° 0' 0.000" |  | 1600.000mm | 300.000mm | 300.000mm | 0.000in | 0.000in | Junction Structure | Undefined | Storm Manholes | SMH 1.2X0.6 | Box | 0 | 0
MH-9217 | SMH 1.2X0.6 | Storm Manhole | 454022.9465 | 1821986.9372 | 19.832 | C-161 | Z12_B19_FRL | 19.832 | Yes | 0 | <None> |  |  | Basic | No | 1200.000mm | 600.000mm | 1947.345mm | 0.000in | 1.6473 | Elevation | 0 | 18.185 | 300.000mm | 200.000mm |  |  | Undefined | 0.000in | 200.000mm | 1000.000mm | Undefined | Undefined | 0° 0' 0.000" |  | 1600.000mm | 300.000mm | 300.000mm | 0.000in | 0.000in | Junction Structure | Undefined | Storm Manholes | SMH 1.2X0.6 | Box | 0 | 0
MH-9218 | SMH 0.6X1.2 | Storm Manhole | 453632.083 | 1822030.4171 | 20.043 | C-779, C-552 | Z12_B19_FRL | 20.043 | Yes | 0 | <None> |  |  | Basic | No | 600.000mm | 1200.000mm | 1979.275mm | 0.000in | 1.6793 | Elevation | 0 | 18.364 | 300.000mm | 200.000mm |  |  | Undefined | 0.000in | 200.000mm | 1600.000mm | Undefined | Undefined | 0° 0' 0.000" |  | 1000.000mm | 300.000mm | 300.000mm | 0.000in | 0.000in | Junction Structure | Undefined | Storm Manholes | SMH 0.6X1.2 | Box | 0 | 0
MH-9219 | SMH 1.2X0.75 | Storm Manhole | 453617.1776 | 1822030.5679 | 19.867 | C-1180, C-395, C-552 | Z12_B19_FRL | 19.867 | Yes | 0 | <None> |  |  | Basic | No | 1200.000mm | 750.000mm | 2473.956mm | 0.000in | 2.174 | Elevation | 0 | 17.693 | 300.000mm | 200.000mm |  |  | Undefined | 0.000in | 200.000mm | 1150.000mm | Undefined | Undefined | 0° 0' 0.000" |  | 1600.000mm | 300.000mm | 300.000mm | 0.000in | 0.000in | Junction Structure | Undefined | Storm Manholes | SMH 1.2X0.75 | Box | 0 | 0
MH-9220 | SMH 1.2X0.6 | Storm Manhole | 453725.4615 | 1822316.724 | 20.421 | C-624, C-357 | Z12_B19_FRL | 20.421 | Yes | 0 | <None> |  |  | Basic | No | 1200.000mm | 600.000mm | 2039.371mm | 0.000in | 1.7394 | Elevation | 0 | 18.682 | 300.000mm | 200.000mm |  |  | Undefined | 0.000in | 200.000mm | 1000.000mm | Undefined | Undefined | 0° 0' 0.000" |  | 1600.000mm | 300.000mm | 300.000mm | 0.000in | 0.000in | Junction Structure | Undefined | Storm Manholes | SMH 1.2X0.6 | Box | 0 | 0
MH-9221 | SMH 1.2X0.6 | Storm Manhole | 453725.4615 | 1822301.4061 | 20.364 | C-357 | Z12_B19_FRL | 20.364 | Yes | 0 | <None> |  |  | Basic | No | 1200.000mm | 600.000mm | 1949.110mm | 0.000in | 1.6491 | Elevation | 0 | 18.715 | 300.000mm | 200.000mm |  |  | Undefined | 0.000in | 200.000mm | 1000.000mm | Undefined | Undefined | 0° 0' 0.000" |  | 1600.000mm | 300.000mm | 300.000mm | 0.000in | 0.000in | Junction Structure | Undefined | Storm Manholes | SMH 1.2X0.6 | Box | 0 | 0
MH-9222 | SMH 1.2X0.6 | Storm Manhole | 453568.2526 | 1822061.7038 | 19.823 | C-285, C-51 | Z12_B19_FRL | 19.823 | Yes | 0 | <None> |  |  | Basic | No | 1200.000mm | 600.000mm | 1948.821mm | 0.000in | 1.6488 | Elevation | 0 | 18.174 | 300.000mm | 200.000mm |  |  | Undefined | 0.000in | 200.000mm | 1000.000mm | Undefined | Undefined | 0° 0' 0.000" |  | 1600.000mm | 300.000mm | 300.000mm | 0.000in | 0.000in | Junction Structure | Undefined | Storm Manholes | SMH 1.2X0.6 | Box | 0 | 0
MH-9223 | SMH 1.2X0.6 | Storm Manhole | 453568.2526 | 1822045.9171 | 19.854 | C-51 | Z12_B19_FRL | 19.854 | Yes | 0 | <None> |  |  | Basic | No | 1200.000mm | 600.000mm | 1949.110mm | 0.000in | 1.6491 | Elevation | 0 | 18.205 | 300.000mm | 200.000mm |  |  | Undefined | 0.000in | 200.000mm | 1000.000mm | Undefined | Undefined | 0° 0' 0.000" |  | 1600.000mm | 300.000mm | 300.000mm | 0.000in | 0.000in | Junction Structure | Undefined | Storm Manholes | SMH 1.2X0.6 | Box | 0 | 0
MH-9224 | SMH 1.2X0.6 | Storm Manhole | 453518.908 | 1822061.7038 | 19.773 | C-40, C-358 | Z12_B19_FRL | 19.773 | Yes | 0 | <None> |  |  | Basic | No | 1200.000mm | 600.000mm | 1948.551mm | 0.000in | 1.6486 | Elevation | 0 | 18.124 | 300.000mm | 200.000mm |  |  | Undefined | 0.000in | 200.000mm | 1000.000mm | Undefined | Undefined | 0° 0' 0.000" |  | 1600.000mm | 300.000mm | 300.000mm | 0.000in | 0.000in | Junction Structure | Undefined | Storm Manholes | SMH 1.2X0.6 | Box | 0 | 0
MH-9225 | SMH 1.2X0.6 | Storm Manhole | 453518.908 | 1822045.9171 | 19.809 | C-40 | Z12_B19_FRL | 19.809 | Yes | 0 | <None> |  |  | Basic | No | 1200.000mm | 600.000mm | 1949.261mm | 0.000in | 1.6493 | Elevation | 0 | 18.16 | 300.000mm | 200.000mm |  |  | Undefined | 0.000in | 200.000mm | 1000.000mm | Undefined | Undefined | 0° 0' 0.000" |  | 1600.000mm | 300.000mm | 300.000mm | 0.000in | 0.000in | Junction Structure | Undefined | Storm Manholes | SMH 1.2X0.6 | Box | 0 | 0
MH-9226 | SMH 1.2X0.6 | Storm Manhole | 453528.308 | 1822061.7038 | 19.773 | C-321, C-134 | Z12_B19_FRL | 19.773 | Yes | 0 | <None> |  |  | Basic | No | 1200.000mm | 600.000mm | 1996.551mm | 0.000in | 1.6966 | Elevation | 0 | 18.076 | 300.000mm | 200.000mm |  |  | Undefined | 0.000in | 200.000mm | 1000.000mm | Undefined | Undefined | 0° 0' 0.000" |  | 1600.000mm | 300.000mm | 300.000mm | 0.000in | 0.000in | Junction Structure | Undefined | Storm Manholes | SMH 1.2X0.6 | Box | 0 | 0
MH-9227 | SMH 1.2X0.6 | Storm Manhole | 453528.308 | 1822045.9171 | 19.809 | C-134 | Z12_B19_FRL | 19.809 | Yes | 0 | <None> |  |  | Basic | No | 1200.000mm | 600.000mm | 1949.474mm | 0.000in | 1.6495 | Elevation | 0 | 18.16 | 300.000mm | 200.000mm |  |  | Undefined | 0.000in | 200.000mm | 1000.000mm | Undefined | Undefined | 0° 0' 0.000" |  | 1600.000mm | 300.000mm | 300.000mm | 0.000in | 0.000in | Junction Structure | Undefined | Storm Manholes | SMH 1.2X0.6 | Box | 0 | 0
MH-9228 | SMH 1.2X0.6 | Storm Manhole | 453734.5425 | 1822061.7038 | 20.218 | C-38, C-351 | Z12_B19_FRL | 20.218 | Yes | 0 | <None> |  |  | Basic | No | 1200.000mm | 600.000mm | 1949.291mm | 0.000in | 1.6493 | Elevation | 0 | 18.569 | 300.000mm | 200.000mm |  |  | Undefined | 0.000in | 200.000mm | 1000.000mm | Undefined | Undefined | 0° 0' 0.000" |  | 1600.000mm | 300.000mm | 300.000mm | 0.000in | 0.000in | Junction Structure | Undefined | Storm Manholes | SMH 1.2X0.6 | Box | 0 | 0
MH-9229 | SMH 1.2X0.6 | Storm Manhole | 453734.5425 | 1822045.9171 | 20.255 | C-38 | Z12_B19_FRL | 20.255 | Yes | 0 | <None> |  |  | Basic | No | 1200.000mm | 600.000mm | 1949.449mm | 0.000in | 1.6494 | Elevation | 0 | 18.606 | 300.000mm | 200.000mm |  |  | Undefined | 0.000in | 200.000mm | 1000.000mm | Undefined | Undefined | 0° 0' 0.000" |  | 1600.000mm | 300.000mm | 300.000mm | 0.000in | 0.000in | Junction Structure | Undefined | Storm Manholes | SMH 1.2X0.6 | Box | 0 | 0
MH-9230 | SMH 1.2X0.6 | Storm Manhole | 453558.8526 | 1822061.7038 | 19.823 | C-259, C-53 | Z12_B19_FRL | 19.823 | Yes | 0 | <None> |  |  | Basic | No | 1200.000mm | 600.000mm | 1948.821mm | 0.000in | 1.6488 | Elevation | 0 | 18.174 | 300.000mm | 200.000mm |  |  | Undefined | 0.000in | 200.000mm | 1000.000mm | Undefined | Undefined | 0° 0' 0.000" |  | 1600.000mm | 300.000mm | 300.000mm | 0.000in | 0.000in | Junction Structure | Undefined | Storm Manholes | SMH 1.2X0.6 | Box | 0 | 0
MH-9231 | SMH 1.2X0.6 | Storm Manhole | 453558.8526 | 1822045.9171 | 19.854 | C-53 | Z12_B19_FRL | 19.854 | Yes | 0 | <None> |  |  | Basic | No | 1200.000mm | 600.000mm | 1949.141mm | 0.000in | 1.6491 | Elevation | 0 | 18.205 | 300.000mm | 200.000mm |  |  | Undefined | 0.000in | 200.000mm | 1000.000mm | Undefined | Undefined | 0° 0' 0.000" |  | 1600.000mm | 300.000mm | 300.000mm | 0.000in | 0.000in | Junction Structure | Undefined | Storm Manholes | SMH 1.2X0.6 | Box | 0 | 0
MH-9232 | SMH 1.2X0.6 | Storm Manhole | 453683.5061 | 1822061.7038 | 20.104 | C-54, C-708 | Z12_B19_FRL | 20.104 | Yes | 0 | <None> |  |  | Basic | No | 1200.000mm | 600.000mm | 1948.821mm | 0.000in | 1.6488 | Elevation | 0 | 18.455 | 300.000mm | 200.000mm |  |  | Undefined | 0.000in | 200.000mm | 1000.000mm | Undefined | Undefined | 0° 0' 0.000" |  | 1600.000mm | 300.000mm | 300.000mm | 0.000in | 0.000in | Junction Structure | Undefined | Storm Manholes | SMH 1.2X0.6 | Box | 0 | 0
MH-9233 | SMH 1.2X0.6 | Storm Manhole | 453683.5061 | 1822045.9171 | 20.135 | C-54 | Z12_B19_FRL | 20.135 | Yes | 0 | <None> |  |  | Basic | No | 1200.000mm | 600.000mm | 1948.881mm | 0.000in | 1.6489 | Elevation | 0 | 18.486 | 300.000mm | 200.000mm |  |  | Undefined | 0.000in | 200.000mm | 1000.000mm | Undefined | Undefined | 0° 0' 0.000" |  | 1600.000mm | 300.000mm | 300.000mm | 0.000in | 0.000in | Junction Structure | Undefined | Storm Manholes | SMH 1.2X0.6 | Box | 0 | 0
MH-9234 | SMH 1.2X0.6 | Storm Manhole | 453674.1061 | 1822061.7038 | 20.104 | C-336, C-52 | Z12_B19_FRL | 20.104 | Yes | 0 | <None> |  |  | Basic | No | 1200.000mm | 600.000mm | 1948.821mm | 0.000in | 1.6488 | Elevation | 0 | 18.455 | 300.000mm | 200.000mm |  |  | Undefined | 0.000in | 200.000mm | 1000.000mm | Undefined | Undefined | 0° 0' 0.000" |  | 1600.000mm | 300.000mm | 300.000mm | 0.000in | 0.000in | Junction Structure | Undefined | Storm Manholes | SMH 1.2X0.6 | Box | 0 | 0
MH-9235 | SMH 1.2X0.6 | Storm Manhole | 453674.1061 | 1822045.9171 | 20.135 | C-52 | Z12_B19_FRL | 20.135 | Yes | 0 | <None> |  |  | Basic | No | 1200.000mm | 600.000mm | 1949.227mm | 0.000in | 1.6492 | Elevation | 0 | 18.486 | 300.000mm | 200.000mm |  |  | Undefined | 0.000in | 200.000mm | 1000.000mm | Undefined | Undefined | 0° 0' 0.000" |  | 1600.000mm | 300.000mm | 300.000mm | 0.000in | 0.000in | Junction Structure | Undefined | Storm Manholes | SMH 1.2X0.6 | Box | 0 | 0
MH-9236 | SMH 1.2X0.6 | Storm Manhole | 453725.1425 | 1822061.7038 | 20.218 | C-103, C-36 | Z12_B19_FRL | 20.218 | Yes | 0 | <None> |  |  | Basic | No | 1200.000mm | 600.000mm | 1949.291mm | 0.000in | 1.6493 | Elevation | 0 | 18.569 | 300.000mm | 200.000mm |  |  | Undefined | 0.000in | 200.000mm | 1000.000mm | Undefined | Undefined | 0° 0' 0.000" |  | 1600.000mm | 300.000mm | 300.000mm | 0.000in | 0.000in | Junction Structure | Undefined | Storm Manholes | SMH 1.2X0.6 | Box | 0 | 0
MH-9237 | SMH 1.2X0.6 | Storm Manhole | 453725.1425 | 1822045.9171 | 20.256 | C-36 | Z12_B19_FRL | 20.256 | Yes | 0 | <None> |  |  | Basic | No | 1200.000mm | 600.000mm | 1948.946mm | 0.000in | 1.6489 | Elevation | 0 | 18.607 | 300.000mm | 200.000mm |  |  | Undefined | 0.000in | 200.000mm | 1000.000mm | Undefined | Undefined | 0° 0' 0.000" |  | 1600.000mm | 300.000mm | 300.000mm | 0.000in | 0.000in | Junction Structure | Undefined | Storm Manholes | SMH 1.2X0.6 | Box | 0 | 0
MH-9238 | SMH 1.2X0.75 | Storm Manhole | 453606.5276 | 1821954.6606 | 19.649 | C-107 | Z12_B19_FRL | 19.649 | Yes | 0 | <None> |  |  | Basic | No | 1200.000mm | 750.000mm | 1962.537mm | 0.000in | 1.6625 | Elevation | 0 | 17.986 | 300.000mm | 200.000mm |  |  | Undefined | 0.000in | 200.000mm | 1150.000mm | Undefined | Undefined | 0° 0' 0.000" |  | 1600.000mm | 300.000mm | 300.000mm | 0.000in | 0.000in | Junction Structure | Undefined | Storm Manholes | SMH 1.2X0.75 | Box | 0 | 0
MH-9240 | SMH 1.2X0.75 | Storm Manhole | 453617.1776 | 1821952.9745 | 19.641 | C-119 | Z12_B19_FRL | 19.641 | Yes | 0 | <None> |  |  | Basic | No | 1200.000mm | 750.000mm | 1946.762mm | 0.000in | 1.6468 | Elevation | 0 | 17.994 | 300.000mm | 200.000mm |  |  | Undefined | 0.000in | 200.000mm | 1150.000mm | Undefined | Undefined | 0° 0' 0.000" |  | 1600.000mm | 300.000mm | 300.000mm | 0.000in | 0.000in | Junction Structure | Undefined | Storm Manholes | SMH 1.2X0.75 | Box | 0 | 0
MH-9242 | SMH 0.75X1.2 | Storm Manhole | 453540.4124 | 1822546.9755 | 19.609 | C-695, C-432 | Z12_B19_FRL | 19.609 | Yes | 0 | <None> |  |  | Basic | No | 750.000mm | 1200.000mm | 2122.437mm | 0.000in | 1.8224 | Elevation | 0 | 17.787 | 300.000mm | 200.000mm |  |  | Undefined | 0.000in | 200.000mm | 1600.000mm | Undefined | Undefined | 0° 0' 0.000" |  | 1150.000mm | 300.000mm | 300.000mm | 0.000in | 0.000in | Junction Structure | Undefined | Storm Manholes | SMH 0.75X1.2 | Box | 0 | 0
MH-9244 | SMH 0.75X1.2 | Storm Manhole | 454337.6943 | 1822356.6588 | 20.618 | C-209, C-17 | Z12_B19_FRL | 20.618 | Yes | 0 | <None> |  |  | Basic | No | 750.000mm | 1200.000mm | 2174.375mm | 0.000in | 1.8744 | Elevation | 0 | 18.744 | 300.000mm | 200.000mm |  |  | Undefined | 0.000in | 200.000mm | 1600.000mm | Undefined | Undefined | 0° 0' 0.000" |  | 1150.000mm | 300.000mm | 300.000mm | 0.000in | 0.000in | Junction Structure | Undefined | Storm Manholes | SMH 0.75X1.2 | Box | 0 | 0
MH-9245 | SMH 1.2X0.6 | Storm Manhole | 454321.2751 | 1822356.7022 | 20.232 | C-1111, C-209, C-378 | Z12_B19_FRL | 20.232 | Yes | 0 | <None> |  |  | Basic | No | 1200.000mm | 600.000mm | 2283.669mm | 0.000in | 1.9837 | Elevation | 0 | 18.248 | 300.000mm | 200.000mm |  |  | Undefined | 0.000in | 200.000mm | 1000.000mm | Undefined | Undefined | 0° 0' 0.000" |  | 1600.000mm | 300.000mm | 300.000mm | 0.000in | 0.000in | Junction Structure | Undefined | Storm Manholes | SMH 1.2X0.6 | Box | 0 | 0
MH-9247 | SMH 0.6X1.2 | Storm Manhole | 453027.4694 | 1822483.2304 | 19.458 | C-1529, C-1484 | Z12_B19_FRL | 19.458 | Yes | 0 | <None> |  |  | Basic | No | 600.000mm | 1200.000mm | 3010.219mm | 0.000in | 2.7102 | Elevation | 0 | 16.748 | 300.000mm | 200.000mm |  |  | Undefined | 0.000in | 200.000mm | 1600.000mm | Undefined | Undefined | 36° 40' 54.611" |  | 1000.000mm | 300.000mm | 300.000mm | 0.000in | 0.000in | Junction Structure | Undefined | Storm Manholes | SMH 0.6X1.2 | Box | 0 | 0
MH-9249 | SMH 1.2X0.6 | Storm Manhole | 453439.2281 | 1822367.2323 | 19.498 | C-988, C-591, C-1112 | Z12_B19_FRL | 19.498 | Yes | 0 | <None> |  |  | Basic | No | 1200.000mm | 600.000mm | 2170.671mm | 0.000in | 1.8707 | Elevation | 0 | 17.627 | 300.000mm | 200.000mm |  |  | Undefined | 0.000in | 200.000mm | 1000.000mm | Undefined | Undefined | 0° 0' 0.000" |  | 1600.000mm | 300.000mm | 300.000mm | 0.000in | 0.000in | Junction Structure | Undefined | Storm Manholes | SMH 1.2X0.6 | Box | 0 | 0
MH-9250 | SMH 1.2X0.6 | Storm Manhole | 453439.227 | 1822356.6882 | 19.563 | C-1112, C-496 | Z12_B19_FRL | 19.563 | Yes | 0 | <None> |  |  | Basic | No | 1200.000mm | 600.000mm | 2075.107mm | 0.000in | 1.7751 | Elevation | 0 | 17.788 | 300.000mm | 200.000mm |  |  | Undefined | 0.000in | 200.000mm | 1000.000mm | Undefined | Undefined | 0° 0' 0.000" |  | 1600.000mm | 300.000mm | 300.000mm | 0.000in | 0.000in | Junction Structure | Undefined | Storm Manholes | SMH 1.2X0.6 | Box | 0 | 0
MH-9251 | SMH 0.6X1.2 | Storm Manhole | 453028.5869 | 1822495.7848 | 19.476 | C-1054, C-1055 | Z12_B19_FRL | 19.476 | Yes | 0 | <None> |  |  | Basic | No | 600.000mm | 1200.000mm | 2798.372mm | 0.000in | 2.4984 | Elevation | 0 | 16.978 | 300.000mm | 200.000mm |  |  | Undefined | 0.000in | 200.000mm | 1600.000mm | Undefined | Undefined | 36° 40' 54.611" |  | 1000.000mm | 300.000mm | 300.000mm | 0.000in | 0.000in | Junction Structure | Undefined | Storm Manholes | SMH 0.6X1.2 | Box | 0 | 0
MH-9252 | SMH 0.6X1.2 | Storm Manhole | 453015.1621 | 1822485.8689 | 19.445 | C-1060, C-1055 | Z12_B19_FRL | 19.445 | Yes | 0 | <None> |  |  | Basic | No | 600.000mm | 1200.000mm | 2784.360mm | 0.000in | 2.4844 | Elevation | 0 | 16.961 | 300.000mm | 200.000mm |  |  | Undefined | 0.000in | 200.000mm | 1600.000mm | Undefined | Undefined | 36° 12' 6.156" |  | 1000.000mm | 300.000mm | 300.000mm | 0.000in | 0.000in | Junction Structure | Undefined | Storm Manholes | SMH 0.6X1.2 | Box | 0 | 0
MH-9254 | SMH 0.75X1.2 | Storm Manhole | 454121.1921 | 1822356.6588 | 19.816 | C-784, C-940 | Z12_B19_FRL | 19.816 | Yes | 0 | <None> |  |  | Basic | No | 750.000mm | 1200.000mm | 1948.993mm | 0.000in | 1.649 | Elevation | 0 | 18.167 | 300.000mm | 200.000mm |  |  | Undefined | 0.000in | 200.000mm | 1600.000mm | Undefined | Undefined | 0° 0' 0.000" |  | 1150.000mm | 300.000mm | 300.000mm | 0.000in | 0.000in | Junction Structure | Undefined | Storm Manholes | SMH 0.75X1.2 | Box | 0 | 0
MH-9255 | SMH 0.75X1.2 | Storm Manhole | 453788.9451 | 1822546.9755 | 20.288 | C-131, C-60 | Z12_B19_FRL | 20.288 | Yes | 0 | <None> |  |  | Basic | No | 750.000mm | 1200.000mm | 1960.857mm | 0.000in | 1.6609 | Elevation | 0 | 18.627 | 300.000mm | 200.000mm |  |  | Undefined | 0.000in | 200.000mm | 1600.000mm | Undefined | Undefined | 0° 0' 0.000" |  | 1150.000mm | 300.000mm | 300.000mm | 0.000in | 0.000in | Junction Structure | Undefined | Storm Manholes | SMH 0.75X1.2 | Box | 0 | 0
MH-9256 | SMH 0.75X1.2 | Storm Manhole | 453772.0472 | 1822546.9755 | 20.319 | C-60 | Z12_B19_FRL | 20.319 | Yes | 0 | <None> |  |  | Basic | No | 750.000mm | 1200.000mm | 1961.540mm | 0.000in | 1.6615 | Elevation | 0 | 18.657 | 300.000mm | 200.000mm |  |  | Undefined | 0.000in | 200.000mm | 1600.000mm | Undefined | Undefined | 0° 0' 0.000" |  | 1150.000mm | 300.000mm | 300.000mm | 0.000in | 0.000in | Junction Structure | Undefined | Storm Manholes | SMH 0.75X1.2 | Box | 0 | 0
MH-9257 | SMH 0.75X1.2 | Storm Manhole | 454244.0258 | 1822192.3088 | 20.364 | C-442, C-308 | Z12_B19_FRL | 20.364 | Yes | 0 | <None> |  |  | Basic | No | 750.000mm | 1200.000mm | 2120.779mm | 0.000in | 1.8208 | Elevation | 0 | 18.543 | 300.000mm | 200.000mm |  |  | Undefined | 0.000in | 200.000mm | 1600.000mm | Undefined | Undefined | 0° 0' 0.000" |  | 1150.000mm | 300.000mm | 300.000mm | 0.000in | 0.000in | Junction Structure | Undefined | Storm Manholes | SMH 0.75X1.2 | Box | 0 | 0
MH-9258 | SMH 1.2X0.75 | Storm Manhole | 454226.8671 | 1822192.2799 | 20.02 | C-968, C-339 | Z12_B19_FRL | 20.02 | Yes | 0 | <None> |  |  | Basic | No | 1200.000mm | 750.000mm | 1948.378mm | 0.000in | 1.6484 | Elevation | 0 | 18.372 | 300.000mm | 200.000mm |  |  | Undefined | 0.000in | 200.000mm | 1150.000mm | Undefined | Undefined | 0° 0' 0.000" |  | 1600.000mm | 300.000mm | 300.000mm | 0.000in | 0.000in | Junction Structure | Undefined | Storm Manholes | SMH 1.2X0.75 | Box | 0 | 0
MH-9259 | SMH 1.2X0.75 | Storm Manhole | 452922.6943 | 1822048.4128 | 19.636 | C-140, C-117 | Z12_B19_FRL | 19.636 | Yes | 0 | <None> |  |  | Basic | No | 1200.000mm | 750.000mm | 1950.896mm | 0.000in | 1.6509 | Elevation | 0 | 17.985 | 300.000mm | 200.000mm |  |  | Undefined | 0.000in | 200.000mm | 1150.000mm | Undefined | Undefined | 0° 0' 0.000" |  | 1600.000mm | 300.000mm | 300.000mm | 0.000in | 0.000in | Junction Structure | Undefined | Storm Manholes | SMH 1.2X0.75 | Box | 0 | 0
MH-9260 | SMH 1.2X0.75 | Storm Manhole | 452922.6943 | 1822031.1199 | 19.655 | C-117 | Z12_B19_FRL | 19.655 | Yes | 0 | <None> |  |  | Basic | No | 1200.000mm | 750.000mm | 1951.114mm | 0.000in | 1.6511 | Elevation | 0 | 18.004 | 300.000mm | 200.000mm |  |  | Undefined | 0.000in | 200.000mm | 1150.000mm | Undefined | Undefined | 0° 0' 0.000" |  | 1600.000mm | 300.000mm | 300.000mm | 0.000in | 0.000in | Junction Structure | Undefined | Storm Manholes | SMH 1.2X0.75 | Box | 0 | 0
MH-9261 | SMH 1.2X0.75 | Storm Manhole | 452912.0443 | 1822048.4129 | 19.636 | C-139, C-126 | Z12_B19_FRL | 19.636 | Yes | 0 | <None> |  |  | Basic | No | 1200.000mm | 750.000mm | 1951.904mm | 0.000in | 1.6519 | Elevation | 0 | 17.984 | 300.000mm | 200.000mm |  |  | Undefined | 0.000in | 200.000mm | 1150.000mm | Undefined | Undefined | 0° 0' 0.000" |  | 1600.000mm | 300.000mm | 300.000mm | 0.000in | 0.000in | Junction Structure | Undefined | Storm Manholes | SMH 1.2X0.75 | Box | 0 | 0
MH-9262 | SMH 1.2X0.75 | Storm Manhole | 452912.0443 | 1822031.1181 | 19.652 | C-126 | Z12_B19_FRL | 19.652 | Yes | 0 | <None> |  |  | Basic | No | 1200.000mm | 750.000mm | 1950.929mm | 0.000in | 1.6509 | Elevation | 0 | 18.001 | 300.000mm | 200.000mm |  |  | Undefined | 0.000in | 200.000mm | 1150.000mm | Undefined | Undefined | 0° 0' 0.000" |  | 1600.000mm | 300.000mm | 300.000mm | 0.000in | 0.000in | Junction Structure | Undefined | Storm Manholes | SMH 1.2X0.75 | Box | 0 | 0
MH-9263 | SMH 1.2X0.75 | Storm Manhole | 453084.2168 | 1822048.4128 | 19.742 | C-147, C-78 | Z12_B19_FRL | 19.742 | Yes | 0 | <None> |  |  | Basic | No | 1200.000mm | 750.000mm | 1950.978mm | 0.000in | 1.651 | Elevation | 0 | 18.091 | 300.000mm | 200.000mm |  |  | Undefined | 0.000in | 200.000mm | 1150.000mm | Undefined | Undefined | 0° 0' 0.000" |  | 1600.000mm | 300.000mm | 300.000mm | 0.000in | 0.000in | Junction Structure | Undefined | Storm Manholes | SMH 1.2X0.75 | Box | 0 | 0
MH-9264 | SMH 1.2X0.75 | Storm Manhole | 453084.2168 | 1822031.118 | 19.774 | C-78 | Z12_B19_FRL | 19.774 | Yes | 0 | <None> |  |  | Basic | No | 1200.000mm | 750.000mm | 1950.640mm | 0.000in | 1.6506 | Elevation | 0 | 18.123 | 300.000mm | 200.000mm |  |  | Undefined | 0.000in | 200.000mm | 1150.000mm | Undefined | Undefined | 0° 0' 0.000" |  | 1600.000mm | 300.000mm | 300.000mm | 0.000in | 0.000in | Junction Structure | Undefined | Storm Manholes | SMH 1.2X0.75 | Box | 0 | 0
MH-9265 | SMH 1.2X0.75 | Storm Manhole | 453073.5668 | 1822048.4129 | 19.742 | C-145, C-79 | Z12_B19_FRL | 19.742 | Yes | 0 | <None> |  |  | Basic | No | 1200.000mm | 750.000mm | 1950.978mm | 0.000in | 1.651 | Elevation | 0 | 18.091 | 300.000mm | 200.000mm |  |  | Undefined | 0.000in | 200.000mm | 1150.000mm | Undefined | Undefined | 0° 0' 0.000" |  | 1600.000mm | 300.000mm | 300.000mm | 0.000in | 0.000in | Junction Structure | Undefined | Storm Manholes | SMH 1.2X0.75 | Box | 0 | 0
MH-9266 | SMH 1.2X0.75 | Storm Manhole | 453073.5668 | 1822031.118 | 19.773 | C-79 | Z12_B19_FRL | 19.773 | Yes | 0 | <None> |  |  | Basic | No | 1200.000mm | 750.000mm | 1951.234mm | 0.000in | 1.6512 | Elevation | 0 | 18.122 | 300.000mm | 200.000mm |  |  | Undefined | 0.000in | 200.000mm | 1150.000mm | Undefined | Undefined | 0° 0' 0.000" |  | 1600.000mm | 300.000mm | 300.000mm | 0.000in | 0.000in | Junction Structure | Undefined | Storm Manholes | SMH 1.2X0.75 | Box | 0 | 0
MH-9267 | SMH 1.2X0.6 | Storm Manhole | 454064.4032 | 1822021.7038 | 19.88 | C-275, C-33 | Z12_B19_FRL | 19.88 | Yes | 0 | <None> |  |  | Basic | No | 1200.000mm | 600.000mm | 2061.411mm | 0.000in | 1.7614 | Elevation | 0 | 18.119 | 300.000mm | 200.000mm |  |  | Undefined | 0.000in | 200.000mm | 1000.000mm | Undefined | Undefined | 0° 0' 0.000" |  | 1600.000mm | 300.000mm | 300.000mm | 0.000in | 0.000in | Junction Structure | Undefined | Storm Manholes | SMH 1.2X0.6 | Box | 0 | 0
MH-9268 | SMH 1.2X0.6 | Storm Manhole | 454064.4144 | 1822004.1231 | 19.919 | C-33 | Z12_B19_FRL | 19.919 | Yes | 0 | <None> |  |  | Basic | No | 1200.000mm | 600.000mm | 1947.088mm | 0.000in | 1.6471 | Elevation | 0 | 18.272 | 300.000mm | 200.000mm |  |  | Undefined | 0.000in | 200.000mm | 1000.000mm | Undefined | Undefined | 0° 0' 0.000" |  | 1600.000mm | 300.000mm | 300.000mm | 0.000in | 0.000in | Junction Structure | Undefined | Storm Manholes | SMH 1.2X0.6 | Box | 0 | 0
MH-9269 | SMH 0.75X1.2 | Storm Manhole | 453466.5726 | 1822192.3088 | 19.763 | C-1540, C-1576 | Z12_B19_FRL | 19.763 | Yes | 0 | <None> |  |  | Basic | No | 750.000mm | 1200.000mm | 2002.802mm | 0.000in | 1.7028 | Elevation | 0 | 18.06 | 300.000mm | 200.000mm |  |  | Undefined | 0.000in | 200.000mm | 1600.000mm | Undefined | Undefined | 0° 0' 0.000" |  | 1150.000mm | 300.000mm | 300.000mm | 0.000in | 0.000in | Junction Structure | Undefined | Storm Manholes | SMH 0.75X1.2 | Box | 0 | 0
MH-9270 | SMH 0.75X1.2 | Storm Manhole | 453449.1251 | 1822192.3088 | 19.801 | C-951, C-1540 | Z12_B19_FRL | 19.801 | Yes | 0 | <None> |  |  | Basic | No | 750.000mm | 1200.000mm | 2022.726mm | 0.000in | 1.7227 | Elevation | 0 | 18.078 | 300.000mm | 200.000mm |  |  | Undefined | 0.000in | 200.000mm | 1600.000mm | Undefined | Undefined | 0° 0' 0.000" |  | 1150.000mm | 300.000mm | 300.000mm | 0.000in | 0.000in | Junction Structure | Undefined | Storm Manholes | SMH 0.75X1.2 | Box | 0 | 0
MH-9271 | SMH 1.2X0.6 | Storm Manhole | 454013.5371 | 1822001.7038 | 19.801 | C-288, C-55 | Z12_B19_FRL | 19.801 | Yes | 0 | <None> |  |  | Basic | No | 1200.000mm | 600.000mm | 1950.342mm | 0.000in | 1.6503 | Elevation | 0 | 18.151 | 300.000mm | 200.000mm |  |  | Undefined | 0.000in | 200.000mm | 1000.000mm | Undefined | Undefined | 0° 0' 0.000" |  | 1600.000mm | 300.000mm | 300.000mm | 0.000in | 0.000in | Junction Structure | Undefined | Storm Manholes | SMH 1.2X0.6 | Box | 0 | 0
MH-9272 | SMH 1.2X0.6 | Storm Manhole | 454013.5485 | 1821983.9375 | 19.839 | C-55 | Z12_B19_FRL | 19.839 | Yes | 0 | <None> |  |  | Basic | No | 1200.000mm | 600.000mm | 1950.652mm | 0.000in | 1.6507 | Elevation | 0 | 18.188 | 300.000mm | 200.000mm |  |  | Undefined | 0.000in | 200.000mm | 1000.000mm | Undefined | Undefined | 0° 0' 0.000" |  | 1600.000mm | 300.000mm | 300.000mm | 0.000in | 0.000in | Junction Structure | Undefined | Storm Manholes | SMH 1.2X0.6 | Box | 0 | 0
MH-9273 | SMH 1.2X0.6 | Storm Manhole | 453767.6615 | 1822395.862 | 20.456 | C-198, C-513 | Z12_B19_FRL | 20.456 | Yes | 0 | <None> |  |  | Basic | No | 1200.000mm | 600.000mm | 1974.853mm | 0.000in | 1.6749 | Elevation | 0 | 18.781 | 300.000mm | 200.000mm |  |  | Undefined | 0.000in | 200.000mm | 1000.000mm | Undefined | Undefined | 0° 0' 0.000" |  | 1600.000mm | 300.000mm | 300.000mm | 0.000in | 0.000in | Junction Structure | Undefined | Storm Manholes | SMH 1.2X0.6 | Box | 0 | 0
MH-9274 | SMH 1.2X0.6 | Storm Manhole | 453767.6615 | 1822377.9838 | 20.501 | C-198 | Z12_B19_FRL | 20.501 | Yes | 0 | <None> |  |  | Basic | No | 1200.000mm | 600.000mm | 1949.356mm | 0.000in | 1.6494 | Elevation | 0 | 18.852 | 300.000mm | 200.000mm |  |  | Undefined | 0.000in | 200.000mm | 1000.000mm | Undefined | Undefined | 0° 0' 0.000" |  | 1600.000mm | 300.000mm | 300.000mm | 0.000in | 0.000in | Junction Structure | Undefined | Storm Manholes | SMH 1.2X0.6 | Box | 0 | 0
MH-9275 | SMH 1.2X0.6 | Storm Manhole | 453777.0615 | 1822395.862 | 20.456 | C-62, C-391 | Z12_B19_FRL | 20.456 | Yes | 0 | <None> |  |  | Basic | No | 1200.000mm | 600.000mm | 1948.852mm | 0.000in | 1.6489 | Elevation | 0 | 18.807 | 300.000mm | 200.000mm |  |  | Undefined | 0.000in | 200.000mm | 1000.000mm | Undefined | Undefined | 0° 0' 0.000" |  | 1600.000mm | 300.000mm | 300.000mm | 0.000in | 0.000in | Junction Structure | Undefined | Storm Manholes | SMH 1.2X0.6 | Box | 0 | 0
MH-9276 | SMH 1.2X0.6 | Storm Manhole | 453777.0615 | 1822377.9838 | 20.501 | C-62 | Z12_B19_FRL | 20.501 | Yes | 0 | <None> |  |  | Basic | No | 1200.000mm | 600.000mm | 1949.356mm | 0.000in | 1.6494 | Elevation | 0 | 18.852 | 300.000mm | 200.000mm |  |  | Undefined | 0.000in | 200.000mm | 1000.000mm | Undefined | Undefined | 0° 0' 0.000" |  | 1600.000mm | 300.000mm | 300.000mm | 0.000in | 0.000in | Junction Structure | Undefined | Storm Manholes | SMH 1.2X0.6 | Box | 0 | 0
MH-9277 | SMH 0.75X1.2 | Storm Manhole | 453954.5499 | 1822316.6709 | 20.214 | C-340, C-109 | Z12_B19_FRL | 20.214 | Yes | 0 | <None> |  |  | Basic | No | 750.000mm | 1200.000mm | 2017.418mm | 0.000in | 1.7174 | Elevation | 0 | 18.497 | 300.000mm | 200.000mm |  |  | Undefined | 0.000in | 200.000mm | 1600.000mm | Undefined | Undefined | 89° 59' 60.000" |  | 1150.000mm | 300.000mm | 300.000mm | 0.000in | 0.000in | Junction Structure | Undefined | Storm Manholes | SMH 0.75X1.2 | Box | 0 | 0
MH-9278 | SMH 0.75X1.2 | Storm Manhole | 453954.5499 | 1822301.7474 | 20.245 | C-109 | Z12_B19_FRL | 20.245 | Yes | 0 | <None> |  |  | Basic | No | 750.000mm | 1200.000mm | 1942.619mm | 0.000in | 1.6426 | Elevation | 0 | 18.602 | 300.000mm | 200.000mm |  |  | Undefined | 0.000in | 200.000mm | 1600.000mm | Undefined | Undefined | 90° 0' 0.000" |  | 1150.000mm | 300.000mm | 300.000mm | 0.000in | 0.000in | Junction Structure | Undefined | Storm Manholes | SMH 0.75X1.2 | Box | 0 | 0
MH-9279 | SMH 0.75X1.2 | Storm Manhole | 453945.2999 | 1822316.6715 | 20.214 | C-380, C-63 | Z12_B19_FRL | 20.214 | Yes | 0 | <None> |  |  | Basic | No | 750.000mm | 1200.000mm | 1946.691mm | 0.000in | 1.6467 | Elevation | 0 | 18.567 | 300.000mm | 200.000mm |  |  | Undefined | 0.000in | 200.000mm | 1600.000mm | Undefined | Undefined | 90° 0' 0.000" |  | 1150.000mm | 300.000mm | 300.000mm | 0.000in | 0.000in | Junction Structure | Undefined | Storm Manholes | SMH 0.75X1.2 | Box | 0 | 0
MH-9280 | SMH 0.75X1.2 | Storm Manhole | 453945.2999 | 1822301.7474 | 20.243 | C-63 | Z12_B19_FRL | 20.243 | Yes | 0 | <None> |  |  | Basic | No | 750.000mm | 1200.000mm | 1941.185mm | 0.000in | 1.6412 | Elevation | 0 | 18.602 | 300.000mm | 200.000mm |  |  | Undefined | 0.000in | 200.000mm | 1600.000mm | Undefined | Undefined | 90° 0' 0.000" |  | 1150.000mm | 300.000mm | 300.000mm | 0.000in | 0.000in | Junction Structure | Undefined | Storm Manholes | SMH 0.75X1.2 | Box | 0 | 0
MH-9281 | SMH 0.6X1.2 | Storm Manhole | 454297.9102 | 1822492.7323 | 19.805 | C-3, C-1 | Z12_B19_FRL | 19.805 | Yes | 0 | <None> |  |  | Basic | No | 600.000mm | 1200.000mm | 2388.663mm | 0.000in | 2.0887 | Elevation | 0 | 17.716 | 300.000mm | 200.000mm |  |  | Undefined | 0.000in | 200.000mm | 1600.000mm | Undefined | Undefined | 0° 0' 0.000" |  | 1000.000mm | 300.000mm | 300.000mm | 0.000in | 0.000in | Junction Structure | Undefined | Storm Manholes | SMH 0.6X1.2 | Box | 0 | 0
MH-9282 | SMH 1.2X0.75 | Storm Manhole | 454277.1952 | 1822492.4323 | 19.495 | C-1561 | Z12_B19_FRL | 19.495 | Yes | 0 | <None> |  |  | Basic | No | 1200.000mm | 750.000mm | 2098.989mm | 0.000in | 1.799 | Elevation | 0 | 17.696 | 300.000mm | 200.000mm |  |  | Undefined | 0.000in | 200.000mm | 1150.000mm | Undefined | Undefined | 0° 0' 0.000" |  | 1600.000mm | 300.000mm | 300.000mm | 0.000in | 0.000in | Junction Structure | Undefined | Storm Manholes | SMH 1.2X0.75 | Box | 0 | 0
MH-9283 | SMH 0.6X1.2 | Storm Manhole | 454295.2247 | 1822483.3323 | 19.771 | C-338, C-227 | Z12_B19_FRL | 19.771 | Yes | 0 | <None> |  |  | Basic | No | 600.000mm | 1200.000mm | 2054.872mm | 0.000in | 1.7549 | Elevation | 0 | 18.016 | 300.000mm | 200.000mm |  |  | Undefined | 0.000in | 200.000mm | 1600.000mm | Undefined | Undefined | 0° 0' 0.000" |  | 1000.000mm | 300.000mm | 300.000mm | 0.000in | 0.000in | Junction Structure | Undefined | Storm Manholes | SMH 0.6X1.2 | Box | 0 | 0
MH-9285 | SMH 1.2X0.6 | Storm Manhole | 454024.9413 | 1822565.053 | 20.045 | C-704, C-430 | Z12_B19_FRL | 20.045 | Yes | 0 | <None> |  |  | Basic | No | 1200.000mm | 600.000mm | 1954.174mm | 0.000in | 1.6542 | Elevation | 0 | 18.391 | 300.000mm | 200.000mm |  |  | Undefined | 0.000in | 200.000mm | 1000.000mm | Undefined | Undefined | 0° 0' 0.000" |  | 1600.000mm | 300.000mm | 300.000mm | 0.000in | 0.000in | Junction Structure | Undefined | Storm Manholes | SMH 1.2X0.6 | Box | 0 | 0
MH-9286 | SMH 0.75X1.2 | Storm Manhole | 454024.7901 | 1822546.9754 | 19.916 | C-1716, C-430, C-790 | Z12_B19_FRL | 19.916 | Yes | 0 | <None> |  |  | Basic | No | 750.000mm | 1200.000mm | 2247.536mm | 0.000in | 1.9475 | Elevation | 0 | 17.968 | 300.000mm | 200.000mm |  |  | Undefined | 0.000in | 200.000mm | 1600.000mm | Undefined | Undefined | 0° 0' 0.000" |  | 1150.000mm | 300.000mm | 300.000mm | 0.000in | 0.000in | Junction Structure | Undefined | Storm Manholes | SMH 0.75X1.2 | Box | 0 | 0
MH-9287 | SMH 1.2X0.6 | Storm Manhole | 454034.3413 | 1822565.053 | 20.045 | C-424, C-439 | Z12_B19_FRL | 20.045 | Yes | 0 | <None> |  |  | Basic | No | 1200.000mm | 600.000mm | 1993.176mm | 0.000in | 1.6932 | Elevation | 0 | 18.352 | 300.000mm | 200.000mm |  |  | Undefined | 0.000in | 200.000mm | 1000.000mm | Undefined | Undefined | 0° 0' 0.000" |  | 1600.000mm | 300.000mm | 300.000mm | 0.000in | 0.000in | Junction Structure | Undefined | Storm Manholes | SMH 1.2X0.6 | Box | 0 | 0
MH-9289 | SMH 0.75X1.2 | Storm Manhole | 453635.3615 | 1822367.3088 | 20.252 | C-97, C-256 | Z12_B19_FRL | 20.252 | Yes | 0 | <None> |  |  | Basic | No | 750.000mm | 1200.000mm | 2044.435mm | 0.000in | 1.7444 | Elevation | 0 | 18.508 | 300.000mm | 200.000mm |  |  | Undefined | 0.000in | 200.000mm | 1600.000mm | Undefined | Undefined | 0° 0' 0.000" |  | 1150.000mm | 300.000mm | 300.000mm | 0.000in | 0.000in | Junction Structure | Undefined | Storm Manholes | SMH 0.75X1.2 | Box | 0 | 0
MH-9291 | SMH 0.6X1.2 | Storm Manhole | 452635.2731 | 1822223.1124 | 21.392 | C-901, C-918 | Z12_B19_FRL | 21.392 | Yes | 0 | <None> |  |  | Basic | No | 600.000mm | 1200.000mm | 2507.588mm | 0.000in | 2.2076 | Elevation | 0 | 19.184 | 300.000mm | 200.000mm |  |  | Undefined | 0.000in | 200.000mm | 1600.000mm | Undefined | Undefined | 33° 27' 28.764" |  | 1000.000mm | 300.000mm | 300.000mm | 0.000in | 0.000in | Junction Structure | Undefined | Storm Manholes | SMH 0.6X1.2 | Box | 0 | 0
MH-9292 | SMH 0.6X1.2 | Storm Manhole | 452617.6246 | 1822211.5804 | 21.527 | C-1428, C-901 | Z12_B19_FRL | 21.527 | Yes | 0 | <None> |  |  | Basic | No | 600.000mm | 1200.000mm | 2622.310mm | 0.000in | 2.3223 | Elevation | 0 | 19.205 | 300.000mm | 200.000mm |  |  | Undefined | 0.000in | 200.000mm | 1600.000mm | Undefined | Undefined | 89° 59' 60.000" |  | 1000.000mm | 300.000mm | 300.000mm | 0.000in | 0.000in | Junction Structure | Undefined | Storm Manholes | SMH 0.6X1.2 | Box | 0 | 0
MH-9294 | SMH 0.75X1.2 | Storm Manhole | 453362.2854 | 1822584.2173 | 19.827 | <None> | Z12_B19_FRL | 19.827 | Yes | 0 | <None> |  |  | Basic | No | 750.000mm | 1200.000mm | 4193.098mm | 0.000in | 3.8931 | Elevation | 3.888 | 15.934 | 300.000mm | 200.000mm |  |  | Undefined | 0.000in | 200.000mm | 1600.000mm | Undefined | Undefined | 45° 2' 7.562" |  | 1150.000mm | 300.000mm | 300.000mm | 0.000in | 0.000in | Junction Structure | Undefined | Storm Manholes | SMH 0.75X1.2 | Box | 1 | 0
MH-9295 | SMH 0.75X1.2 | Storm Manhole | 453343.7425 | 1822584.6249 | 19.835 | C-1159, C-1581 | Z12_B19_FRL | 19.835 | Yes | 0 | <None> |  |  | Basic | No | 750.000mm | 1200.000mm | 4231.733mm | 0.000in | 3.9317 | Elevation | 0 | 15.903 | 300.000mm | 200.000mm |  |  | Undefined | 0.000in | 200.000mm | 1600.000mm | Undefined | Undefined | 135° 2' 30.607" |  | 1150.000mm | 300.000mm | 300.000mm | 0.000in | 0.000in | Junction Structure | Undefined | Storm Manholes | SMH 0.75X1.2 | Box | 0 | 0
MH-9298 | SMH 0.75X1.2 | Storm Manhole | 452851.91 | 1822346.6588 | 20.085 | C-262 | Z12_B19_FRL | 20.085 | Yes | 0 | <None> |  |  | Basic | No | 750.000mm | 1200.000mm | 1964.095mm | 0.000in | 1.6641 | Elevation | 0 | 18.421 | 300.000mm | 200.000mm |  |  | Undefined | 0.000in | 200.000mm | 1600.000mm | Undefined | Undefined | 0° 0' 0.000" |  | 1150.000mm | 300.000mm | 300.000mm | 0.000in | 0.000in | Junction Structure | Undefined | Storm Manholes | SMH 0.75X1.2 | Box | 0 | 0
MH-9299 | SMH 1.2X0.75 | Storm Manhole | 453073.5668 | 1821974.3382 | 19.674 | C-189, C-46 | Z12_B19_FRL | 19.674 | Yes | 0 | <None> |  |  | Basic | No | 1200.000mm | 750.000mm | 2218.223mm | 0.000in | 1.9182 | Elevation | 0 | 17.756 | 300.000mm | 200.000mm |  |  | Undefined | 0.000in | 200.000mm | 1150.000mm | Undefined | Undefined | 0° 0' 0.000" |  | 1600.000mm | 300.000mm | 300.000mm | 0.000in | 0.000in | Junction Structure | Undefined | Storm Manholes | SMH 1.2X0.75 | Box | 0 | 0
MH-9300 | SMH 1.2X0.75 | Storm Manhole | 453073.5668 | 1821955.3028 | 19.561 | C-46 | Z12_B19_FRL | 19.561 | Yes | 0 | <None> |  |  | Basic | No | 1200.000mm | 750.000mm | 1949.877mm | 0.000in | 1.6499 | Elevation | 0 | 17.911 | 300.000mm | 200.000mm |  |  | Undefined | 0.000in | 200.000mm | 1150.000mm | Undefined | Undefined | 0° 0' 0.000" |  | 1600.000mm | 300.000mm | 300.000mm | 0.000in | 0.000in | Junction Structure | Undefined | Storm Manholes | SMH 1.2X0.75 | Box | 0 | 0
MH-9301 | SMH 0.75X1.2 | Storm Manhole | 453692.9813 | 1822546.9755 | 19.975 | C-1161, C-1455 | Z12_B19_FRL | 19.975 | Yes | 0 | <None> |  |  | Basic | No | 750.000mm | 1200.000mm | 2500.601mm | 0.000in | 2.2006 | Elevation | 0 | 17.774 | 300.000mm | 200.000mm |  |  | Undefined | 0.000in | 200.000mm | 1600.000mm | Undefined | Undefined | 0° 0' 0.000" |  | 1150.000mm | 300.000mm | 300.000mm | 0.000in | 0.000in | Junction Structure | Undefined | Storm Manholes | SMH 0.75X1.2 | Box | 0 | 0
MH-9303 | SMH 1.2X0.75 | Storm Manhole | 453606.5274 | 1822375.862 | 20.155 | C-96 | Z12_B19_FRL | 20.155 | Yes | 0 | <None> |  |  | Basic | No | 1200.000mm | 750.000mm | 1951.029mm | 0.000in | 1.651 | Elevation | 0 | 18.504 | 300.000mm | 200.000mm |  |  | Undefined | 0.000in | 200.000mm | 1150.000mm | Undefined | Undefined | 0° 0' 0.000" |  | 1600.000mm | 300.000mm | 300.000mm | 0.000in | 0.000in | Junction Structure | Undefined | Storm Manholes | SMH 1.2X0.75 | Box | 0 | 0
MH-9304 | SMH 1.2X0.75 | Storm Manhole | 453617.1774 | 1822367.2432 | 19.975 | C-1507, C-851 | Z12_B19_FRL | 19.975 | Yes | 0 | <None> |  |  | Basic | No | 1200.000mm | 750.000mm | 1981.797mm | 0.000in | 1.6818 | Elevation | 0 | 18.293 | 300.000mm | 200.000mm |  |  | Undefined | 0.000in | 200.000mm | 1150.000mm | Undefined | Undefined | 0° 0' 0.000" |  | 1600.000mm | 300.000mm | 300.000mm | 0.000in | 0.000in | Junction Structure | Undefined | Storm Manholes | SMH 1.2X0.75 | Box | 0 | 0
MH-9305 | SMH 1.2X0.75 | Storm Manhole | 453084.2168 | 1821974.3382 | 19.695 | C-177, C-24 | Z12_B19_FRL | 19.695 | Yes | 0 | <None> |  |  | Basic | No | 1200.000mm | 750.000mm | 2247.753mm | 0.000in | 1.9478 | Elevation | 0 | 17.747 | 300.000mm | 200.000mm |  |  | Undefined | 0.000in | 200.000mm | 1150.000mm | Undefined | Undefined | 0° 0' 0.000" |  | 1600.000mm | 300.000mm | 300.000mm | 0.000in | 0.000in | Junction Structure | Undefined | Storm Manholes | SMH 1.2X0.75 | Box | 0 | 0
MH-9306 | SMH 1.2X0.75 | Storm Manhole | 453084.2168 | 1821955.0199 | 19.58 | C-24 | Z12_B19_FRL | 19.58 | Yes | 0 | <None> |  |  | Basic | No | 1200.000mm | 750.000mm | 1949.723mm | 0.000in | 1.6497 | Elevation | 0 | 17.93 | 300.000mm | 200.000mm |  |  | Undefined | 0.000in | 200.000mm | 1150.000mm | Undefined | Undefined | 0° 0' 0.000" |  | 1600.000mm | 300.000mm | 300.000mm | 0.000in | 0.000in | Junction Structure | Undefined | Storm Manholes | SMH 1.2X0.75 | Box | 0 | 0
MH-9307 | SMH 0.75X1.2 | Storm Manhole | 454340.6943 | 1822367.3088 | 20.654 | C-146, C-13 | Z12_B19_FRL | 20.654 | Yes | 0 | <None> |  |  | Basic | No | 750.000mm | 1200.000mm | 2239.726mm | 0.000in | 1.9397 | Elevation | 0 | 18.714 | 300.000mm | 200.000mm |  |  | Undefined | 0.000in | 200.000mm | 1600.000mm | Undefined | Undefined | 0° 0' 0.000" |  | 1150.000mm | 300.000mm | 300.000mm | 0.000in | 0.000in | Junction Structure | Undefined | Storm Manholes | SMH 0.75X1.2 | Box | 0 | 0
MH-9309 | SMH 1.2X0.75 | Storm Manhole | 453868.9001 | 1821961.9406 | 19.565 | C-785, C-673 | Z12_B19_FRL | 19.565 | Yes | 0 | <None> |  |  | Basic | No | 1200.000mm | 750.000mm | 2166.807mm | 0.000in | 1.8668 | Elevation | 0 | 17.698 | 300.000mm | 200.000mm |  |  | Undefined | 0.000in | 200.000mm | 1150.000mm | Undefined | Undefined | 0° 0' 0.000" |  | 1600.000mm | 300.000mm | 300.000mm | 0.000in | 0.000in | Junction Structure | Undefined | Storm Manholes | SMH 1.2X0.75 | Box | 0 | 0
MH-9311 | SMH 1.2X0.75 | Storm Manhole | 453887.5501 | 1821961.941 | 19.565 | C-5, C-2 | Z12_B19_FRL | 19.565 | Yes | 0 | <None> |  |  | Basic | No | 1200.000mm | 750.000mm | 2001.815mm | 0.000in | 1.7018 | Elevation | 0 | 17.863 | 300.000mm | 200.000mm |  |  | Undefined | 0.000in | 200.000mm | 1150.000mm | Undefined | Undefined | 0° 0' 0.000" |  | 1600.000mm | 300.000mm | 300.000mm | 0.000in | 0.000in | Junction Structure | Undefined | Storm Manholes | SMH 1.2X0.75 | Box | 0 | 0
MH-9313 | SMH 1.2X0.6 | Storm Manhole | 452944.2918 | 1822379.5576 | 19.812 | C-864, C-1022 | Z12_B19_FRL | 19.812 | Yes | 0 | <None> |  |  | Basic | No | 1200.000mm | 600.000mm | 2108.137mm | 0.000in | 1.8081 | Elevation | 0 | 18.004 | 300.000mm | 200.000mm |  |  | Undefined | 0.000in | 200.000mm | 1000.000mm | Undefined | Undefined | 0° 0' 0.000" |  | 1600.000mm | 300.000mm | 300.000mm | 0.000in | 0.000in | Junction Structure | Undefined | Storm Manholes | SMH 1.2X0.6 | Box | 0 | 0
MH-9314 | SMH 0.75X1.2 | Storm Manhole | 452944.3865 | 1822357.3093 | 19.677 | C-864, C-416 | Z12_B19_FRL | 19.677 | Yes | 0 | <None> |  |  | Basic | No | 750.000mm | 1200.000mm | 1950.817mm | 0.000in | 1.6508 | Elevation | 0 | 18.026 | 300.000mm | 200.000mm |  |  | Undefined | 0.000in | 200.000mm | 1600.000mm | Undefined | Undefined | 0° 0' 0.000" |  | 1150.000mm | 300.000mm | 300.000mm | 0.000in | 0.000in | Junction Structure | Undefined | Storm Manholes | SMH 0.75X1.2 | Box | 0 | 0
MH-9315 | SMH 1.2X0.75 | Storm Manhole | 453887.5501 | 1822341.7767 | 20.229 | C-48, C-534 | Z12_B19_FRL | 20.229 | Yes | 0 | <None> |  |  | Basic | No | 1200.000mm | 750.000mm | 2057.513mm | 0.000in | 1.7575 | Elevation | 0 | 18.471 | 300.000mm | 200.000mm |  |  | Undefined | 0.000in | 200.000mm | 1150.000mm | Undefined | Undefined | 0° 0' 0.000" |  | 1600.000mm | 300.000mm | 300.000mm | 0.000in | 0.000in | Junction Structure | Undefined | Storm Manholes | SMH 1.2X0.75 | Box | 0 | 0
MH-9316 | SMH 1.2X0.75 | Storm Manhole | 453887.5501 | 1822323.8839 | 20.265 | C-48 | Z12_B19_FRL | 20.265 | Yes | 0 | <None> |  |  | Basic | No | 1200.000mm | 750.000mm | 1950.913mm | 0.000in | 1.6509 | Elevation | 0 | 18.614 | 300.000mm | 200.000mm |  |  | Undefined | 0.000in | 200.000mm | 1150.000mm | Undefined | Undefined | 0° 0' 0.000" |  | 1600.000mm | 300.000mm | 300.000mm | 0.000in | 0.000in | Junction Structure | Undefined | Storm Manholes | SMH 1.2X0.75 | Box | 0 | 0
MH-9317 | SMH 1.2X0.6 | Storm Manhole | 453660.4524 | 1822393.3704 | 20.269 | C-183, C-346 | Z12_B19_FRL | 20.269 | Yes | 0 | <None> |  |  | Basic | No | 1200.000mm | 600.000mm | 1977.837mm | 0.000in | 1.6778 | Elevation | 0 | 18.591 | 300.000mm | 200.000mm |  |  | Undefined | 0.000in | 200.000mm | 1000.000mm | Undefined | Undefined | 0° 0' 0.000" |  | 1600.000mm | 300.000mm | 300.000mm | 0.000in | 0.000in | Junction Structure | Undefined | Storm Manholes | SMH 1.2X0.6 | Box | 0 | 0
MH-9318 | SMH 1.2X0.6 | Storm Manhole | 453660.4511 | 1822373.4838 | 20.331 | C-183 | Z12_B19_FRL | 20.331 | Yes | 0 | <None> |  |  | Basic | No | 1200.000mm | 600.000mm | 1949.141mm | 0.000in | 1.6491 | Elevation | 0 | 18.682 | 300.000mm | 200.000mm |  |  | Undefined | 0.000in | 200.000mm | 1000.000mm | Undefined | Undefined | 0° 0' 0.000" |  | 1600.000mm | 300.000mm | 300.000mm | 0.000in | 0.000in | Junction Structure | Undefined | Storm Manholes | SMH 1.2X0.6 | Box | 0 | 0
MH-9319 | SMH 1.2X0.6 | Storm Manhole | 453524.2521 | 1822393.3704 | 19.93 | C-130, C-133 | Z12_B19_FRL | 19.93 | Yes | 0 | <None> |  |  | Basic | No | 1200.000mm | 600.000mm | 2020.415mm | 0.000in | 1.7204 | Elevation | 0 | 18.21 | 300.000mm | 200.000mm |  |  | Undefined | 0.000in | 200.000mm | 1000.000mm | Undefined | Undefined | 0° 0' 0.000" |  | 1600.000mm | 300.000mm | 300.000mm | 0.000in | 0.000in | Junction Structure | Undefined | Storm Manholes | SMH 1.2X0.6 | Box | 0 | 0
MH-9320 | SMH 1.2X0.6 | Storm Manhole | 453524.2521 | 1822373.4838 | 19.879 | C-133 | Z12_B19_FRL | 19.879 | Yes | 0 | <None> |  |  | Basic | No | 1200.000mm | 600.000mm | 1949.049mm | 0.000in | 1.649 | Elevation | 0 | 18.23 | 300.000mm | 200.000mm |  |  | Undefined | 0.000in | 200.000mm | 1000.000mm | Undefined | Undefined | 0° 0' 0.000" |  | 1600.000mm | 300.000mm | 300.000mm | 0.000in | 0.000in | Junction Structure | Undefined | Storm Manholes | SMH 1.2X0.6 | Box | 0 | 0
MH-9321 | SMH 1.2X0.6 | Storm Manhole | 453514.8521 | 1822393.3704 | 19.93 | C-381, C-135 | Z12_B19_FRL | 19.93 | Yes | 0 | <None> |  |  | Basic | No | 1200.000mm | 600.000mm | 2020.415mm | 0.000in | 1.7204 | Elevation | 0 | 18.21 | 300.000mm | 200.000mm |  |  | Undefined | 0.000in | 200.000mm | 1000.000mm | Undefined | Undefined | 0° 0' 0.000" |  | 1600.000mm | 300.000mm | 300.000mm | 0.000in | 0.000in | Junction Structure | Undefined | Storm Manholes | SMH 1.2X0.6 | Box | 0 | 0
MH-9322 | SMH 1.2X0.6 | Storm Manhole | 453514.8521 | 1822373.4838 | 19.879 | C-135 | Z12_B19_FRL | 19.879 | Yes | 0 | <None> |  |  | Basic | No | 1200.000mm | 600.000mm | 1948.946mm | 0.000in | 1.6489 | Elevation | 0 | 18.23 | 300.000mm | 200.000mm |  |  | Undefined | 0.000in | 200.000mm | 1000.000mm | Undefined | Undefined | 0° 0' 0.000" |  | 1600.000mm | 300.000mm | 300.000mm | 0.000in | 0.000in | Junction Structure | Undefined | Storm Manholes | SMH 1.2X0.6 | Box | 0 | 0
MH-9323 | SMH 1.2X0.6 | Storm Manhole | 452769.8249 | 1822134.8439 | 19.774 | C-793, C-115 | Z12_B19_FRL | 19.774 | Yes | 0 | <None> |  |  | Basic | No | 1200.000mm | 600.000mm | 2029.031mm | 0.000in | 1.729 | Elevation | 0 | 18.045 | 300.000mm | 200.000mm |  |  | Undefined | 0.000in | 200.000mm | 1000.000mm | Undefined | Undefined | 0° 0' 0.000" |  | 1600.000mm | 300.000mm | 300.000mm | 0.000in | 0.000in | Junction Structure | Undefined | Storm Manholes | SMH 1.2X0.6 | Box | 0 | 0
MH-9324 | SMH 0.75X1.2 | Storm Manhole | 452746.6201 | 1822111.8449 | 20.142 | C-441, C-459 | Z12_B19_FRL | 20.142 | Yes | 0 | <None> |  |  | Basic | No | 750.000mm | 1200.000mm | 2089.026mm | 0.000in | 1.789 | Elevation | 0 | 18.353 | 300.000mm | 200.000mm |  |  | Undefined | 0.000in | 200.000mm | 1600.000mm | Undefined | Undefined | 0° 0' 0.000" |  | 1150.000mm | 300.000mm | 300.000mm | 0.000in | 0.000in | Junction Structure | Undefined | Storm Manholes | SMH 0.75X1.2 | Box | 0 | 0
MH-9325 | SMH 1.2X0.6 | Storm Manhole | 453669.8653 | 1822591.2088 | 19.541 | C-1084, C-1244 | Z12_B19_FRL | 19.541 | Yes | 0 | <None> |  |  | Basic | No | 1200.000mm | 600.000mm | 2317.374mm | 0.000in | 2.0174 | Elevation | 0 | 17.524 | 300.000mm | 200.000mm |  |  | Undefined | 0.000in | 200.000mm | 1000.000mm | Undefined | Undefined | 0° 0' 0.000" |  | 1600.000mm | 300.000mm | 300.000mm | 0.000in | 0.000in | Junction Structure | Undefined | Storm Manholes | SMH 1.2X0.6 | Box | 0 | 0
MH-9326 | SMH 1.2X0.6 | Storm Manhole | 453669.8639 | 1822569.0472 | 19.655 | C-1414, C-1084 | Z12_B19_FRL | 19.655 | Yes | 0 | <None> |  |  | Basic | No | 1200.000mm | 600.000mm | 2386.123mm | 0.000in | 2.0861 | Elevation | 0 | 17.569 | 300.000mm | 200.000mm |  |  | Undefined | 0.000in | 200.000mm | 1000.000mm | Undefined | Undefined | 0° 0' 0.000" |  | 1600.000mm | 300.000mm | 300.000mm | 0.000in | 0.000in | Junction Structure | Undefined | Storm Manholes | SMH 1.2X0.6 | Box | 0 | 0
MH-9327 | SMH 0.6X1.2 | Storm Manhole | 452818.825 | 1822332.7595 | 20.186 | C-1100 | Z12_B19_FRL | 20.186 | Yes | 0 | <None> |  |  | Basic | No | 600.000mm | 1200.000mm | 4177.471mm | 0.000in | 3.8775 | Elevation | 0 | 16.309 | 300.000mm | 200.000mm |  |  | Undefined | 0.000in | 200.000mm | 1600.000mm | Undefined | Undefined | 89° 59' 60.000" |  | 1000.000mm | 300.000mm | 300.000mm | 0.000in | 0.000in | Junction Structure | Undefined | Storm Manholes | SMH 0.6X1.2 | Box | 0 | 0
MH-9328 | SMH 1.2X0.75 | Storm Manhole | 452818.9 | 1822311.9859 | 19.947 | C-1100, C-1106 | Z12_B19_FRL | 19.947 | Yes | 0 | <None> |  |  | Basic | No | 1200.000mm | 750.000mm | 3896.007mm | 0.000in | 3.596 | Elevation | 0 | 16.351 | 300.000mm | 200.000mm |  |  | Undefined | 0.000in | 200.000mm | 1150.000mm | Undefined | Undefined | 0° 0' 0.000" |  | 1600.000mm | 300.000mm | 300.000mm | 0.000in | 0.000in | Junction Structure | Undefined | Storm Manholes | SMH 1.2X0.75 | Box | 0 | 0
MH-9329 | SMH 1.2X0.75 | Storm Manhole | 453362.5501 | 1822563.6234 | 19.873 | C-1123, C-1116 | Z12_B19_FRL | 19.873 | Yes | 0 | <None> |  |  | Basic | No | 1200.000mm | 750.000mm | 4206.064mm | 0.000in | 3.9061 | Elevation | 0 | 15.967 | 300.000mm | 200.000mm |  |  | Undefined | 0.000in | 200.000mm | 1150.000mm | Undefined | Undefined | 0° 0' 0.000" |  | 1600.000mm | 300.000mm | 300.000mm | 0.000in | 0.000in | Junction Structure | Undefined | Storm Manholes | SMH 1.2X0.75 | Box | 0 | 0
MH-9330 | SMH 1.2X0.75 | Storm Manhole | 453073.5668 | 1822340.4838 | 20.01 | C-70 | Z12_B19_FRL | 20.01 | Yes | 0 | <None> |  |  | Basic | No | 1200.000mm | 750.000mm | 1951.057mm | 0.000in | 1.6511 | Elevation | 0 | 18.359 | 300.000mm | 200.000mm |  |  | Undefined | 0.000in | 200.000mm | 1150.000mm | Undefined | Undefined | 0° 0' 0.000" |  | 1600.000mm | 300.000mm | 300.000mm | 0.000in | 0.000in | Junction Structure | Undefined | Storm Manholes | SMH 1.2X0.75 | Box | 0 | 0
MH-9331 | SMH 1.2X0.75 | Storm Manhole | 453073.5668 | 1822322.4108 | 19.958 | C-70, C-868 | Z12_B19_FRL | 19.958 | Yes | 0 | <None> |  |  | Basic | No | 1200.000mm | 750.000mm | 2025.003mm | 0.000in | 1.725 | Elevation | 0 | 18.233 | 300.000mm | 200.000mm |  |  | Undefined | 0.000in | 200.000mm | 1150.000mm | Undefined | Undefined | 0° 0' 0.000" |  | 1600.000mm | 300.000mm | 300.000mm | 0.000in | 0.000in | Junction Structure | Undefined | Storm Manholes | SMH 1.2X0.75 | Box | 0 | 0
MH-9333 | SMH 1.2X0.6 | Storm Manhole | 454022.8734 | 1822101.7037 | 19.932 | C-1326, C-1012 | Z12_B19_FRL | 19.932 | Yes | 0 | <None> |  |  | Basic | No | 1200.000mm | 600.000mm | 2253.694mm | 0.000in | 1.9537 | Elevation | 0 | 17.978 | 300.000mm | 200.000mm |  |  | Undefined | 0.000in | 200.000mm | 1000.000mm | Undefined | Undefined | 0° 0' 0.000" |  | 1600.000mm | 300.000mm | 300.000mm | 0.000in | 0.000in | Junction Structure | Undefined | Storm Manholes | SMH 1.2X0.6 | Box | 0 | 0
MH-9334 | SMH 1.2X0.6 | Storm Manhole | 454022.8861 | 1822081.7037 | 19.869 | C-1012, C-858 | Z12_B19_FRL | 19.869 | Yes | 0 | <None> |  |  | Basic | No | 1200.000mm | 600.000mm | 2171.011mm | 0.000in | 1.871 | Elevation | 0 | 17.998 | 300.000mm | 200.000mm |  |  | Undefined | 0.000in | 200.000mm | 1000.000mm | Undefined | Undefined | 0° 0' 0.000" |  | 1600.000mm | 300.000mm | 300.000mm | 0.000in | 0.000in | Junction Structure | Undefined | Storm Manholes | SMH 1.2X0.6 | Box | 0 | 0
MH-9335 | SMH 1.2X0.6 | Storm Manhole | 454064.3522 | 1822101.7038 | 19.797 | C-765, C-674 | Z12_B19_FRL | 19.797 | Yes | 0 | <None> |  |  | Basic | No | 1200.000mm | 600.000mm | 2123.538mm | 0.000in | 1.8235 | Elevation | 0 | 17.973 | 300.000mm | 200.000mm |  |  | Undefined | 0.000in | 200.000mm | 1000.000mm | Undefined | Undefined | 0° 0' 0.000" |  | 1600.000mm | 300.000mm | 300.000mm | 0.000in | 0.000in | Junction Structure | Undefined | Storm Manholes | SMH 1.2X0.6 | Box | 0 | 0
MH-9336 | SMH 1.2X0.6 | Storm Manhole | 454064.3649 | 1822081.7038 | 19.777 | C-674, C-572 | Z12_B19_FRL | 19.777 | Yes | 0 | <None> |  |  | Basic | No | 1200.000mm | 600.000mm | 2079.608mm | 0.000in | 1.7796 | Elevation | 0 | 17.997 | 300.000mm | 200.000mm |  |  | Undefined | 0.000in | 200.000mm | 1000.000mm | Undefined | Undefined | 0° 0' 0.000" |  | 1600.000mm | 300.000mm | 300.000mm | 0.000in | 0.000in | Junction Structure | Undefined | Storm Manholes | SMH 1.2X0.6 | Box | 0 | 0
MH-9337 | SMH 1.2X0.6 | Storm Manhole | 454054.9522 | 1822101.7037 | 19.797 | C-1129, C-888 | Z12_B19_FRL | 19.797 | Yes | 0 | <None> |  |  | Basic | No | 1200.000mm | 600.000mm | 2022.570mm | 0.000in | 1.7226 | Elevation | 0 | 18.074 | 300.000mm | 200.000mm |  |  | Undefined | 0.000in | 200.000mm | 1000.000mm | Undefined | Undefined | 0° 0' 0.000" |  | 1600.000mm | 300.000mm | 300.000mm | 0.000in | 0.000in | Junction Structure | Undefined | Storm Manholes | SMH 1.2X0.6 | Box | 0 | 0
MH-9338 | SMH 1.2X0.6 | Storm Manhole | 454054.9649 | 1822081.7037 | 19.777 | C-888, C-797 | Z12_B19_FRL | 19.777 | Yes | 0 | <None> |  |  | Basic | No | 1200.000mm | 600.000mm | 1982.629mm | 0.000in | 1.6826 | Elevation | 0 | 18.094 | 300.000mm | 200.000mm |  |  | Undefined | 0.000in | 200.000mm | 1000.000mm | Undefined | Undefined | 0° 0' 0.000" |  | 1600.000mm | 300.000mm | 300.000mm | 0.000in | 0.000in | Junction Structure | Undefined | Storm Manholes | SMH 1.2X0.6 | Box | 0 | 0
MH-9339 | SMH 1.2X0.75 | Storm Manhole | 453173.0909 | 1822363.6371 | 19.739 | C-356, C-377 | Z12_B19_FRL | 19.739 | Yes | 0 | <None> |  |  | Basic | No | 1200.000mm | 750.000mm | 1950.942mm | 0.000in | 1.6509 | Elevation | 0 | 18.088 | 300.000mm | 200.000mm |  |  | Undefined | 0.000in | 200.000mm | 1150.000mm | Undefined | Undefined | 0° 0' 0.000" |  | 1600.000mm | 300.000mm | 300.000mm | 0.000in | 0.000in | Junction Structure | Undefined | Storm Manholes | SMH 1.2X0.75 | Box | 0 | 0
MH-9340 | SMH 1.2X0.75 | Storm Manhole | 453173.0909 | 1822343.2371 | 19.8 | C-356, C-335 | Z12_B19_FRL | 19.8 | Yes | 0 | <None> |  |  | Basic | No | 1200.000mm | 750.000mm | 1951.939mm | 0.000in | 1.6519 | Elevation | 0 | 18.148 | 300.000mm | 200.000mm |  |  | Undefined | 0.000in | 200.000mm | 1150.000mm | Undefined | Undefined | 0° 0' 0.000" |  | 1600.000mm | 300.000mm | 300.000mm | 0.000in | 0.000in | Junction Structure | Undefined | Storm Manholes | SMH 1.2X0.75 | Box | 0 | 0
MH-9341 | SMH 1.2X0.75 | Storm Manhole | 453173.0909 | 1822543.6367 | 19.136 | C-1457, C-1486 | Z12_B19_FRL | 19.136 | Yes | 0 | <None> |  |  | Basic | No | 1200.000mm | 750.000mm | 1955.772mm | 0.000in | 1.6558 | Elevation | 0 | 17.48 | 300.000mm | 200.000mm |  |  | Undefined | 0.000in | 200.000mm | 1150.000mm | Undefined | Undefined | 0° 0' 0.000" |  | 1600.000mm | 300.000mm | 300.000mm | 0.000in | 0.000in | Junction Structure | Undefined | Storm Manholes | SMH 1.2X0.75 | Box | 0 | 0
MH-9342 | SMH 1.2X0.75 | Storm Manhole | 453173.0909 | 1822523.6369 | 19.205 | C-1457, C-1120 | Z12_B19_FRL | 19.205 | Yes | 0 | <None> |  |  | Basic | No | 1200.000mm | 750.000mm | 1955.157mm | 0.000in | 1.6552 | Elevation | 0 | 17.55 | 300.000mm | 200.000mm |  |  | Undefined | 0.000in | 200.000mm | 1150.000mm | Undefined | Undefined | 0° 0' 0.000" |  | 1600.000mm | 300.000mm | 300.000mm | 0.000in | 0.000in | Junction Structure | Undefined | Storm Manholes | SMH 1.2X0.75 | Box | 0 | 0
MH-9343 | SMH 1.2X0.75 | Storm Manhole | 453173.0909 | 1822463.637 | 19.413 | C-786, C-891 | Z12_B19_FRL | 19.413 | Yes | 0 | <None> |  |  | Basic | No | 1200.000mm | 750.000mm | 1953.316mm | 0.000in | 1.6533 | Elevation | 0 | 17.76 | 300.000mm | 200.000mm |  |  | Undefined | 0.000in | 200.000mm | 1150.000mm | Undefined | Undefined | 0° 0' 0.000" |  | 1600.000mm | 300.000mm | 300.000mm | 0.000in | 0.000in | Junction Structure | Undefined | Storm Manholes | SMH 1.2X0.75 | Box | 0 | 0
MH-9344 | SMH 1.2X0.75 | Storm Manhole | 453173.0909 | 1822443.637 | 19.483 | C-786, C-691 | Z12_B19_FRL | 19.483 | Yes | 0 | <None> |  |  | Basic | No | 1200.000mm | 750.000mm | 1953.702mm | 0.000in | 1.6537 | Elevation | 0 | 17.829 | 300.000mm | 200.000mm |  |  | Undefined | 0.000in | 200.000mm | 1150.000mm | Undefined | Undefined | 0° 0' 0.000" |  | 1600.000mm | 300.000mm | 300.000mm | 0.000in | 0.000in | Junction Structure | Undefined | Storm Manholes | SMH 1.2X0.75 | Box | 0 | 0
MH-9345 | SMH 1.2X0.75 | Storm Manhole | 453162.4409 | 1822357.2775 | 19.621 | C-1675, C-490, C-986 | Z12_B19_FRL | 19.621 | Yes | 0 | <None> |  |  | Basic | No | 1200.000mm | 750.000mm | 1961.255mm | 0.000in | 1.6613 | Elevation | 0 | 17.96 | 300.000mm | 200.000mm |  |  | Undefined | 0.000in | 200.000mm | 1150.000mm | Undefined | Undefined | 0° 0' 0.000" |  | 1600.000mm | 300.000mm | 300.000mm | 0.000in | 0.000in | Junction Structure | Undefined | Storm Manholes | SMH 1.2X0.75 | Box | 0 | 0
MH-9346 | SMH 1.2X0.75 | Storm Manhole | 453162.4409 | 1822346.6846 | 19.621 | C-645, C-986 | Z12_B19_FRL | 19.621 | Yes | 0 | <None> |  |  | Basic | No | 1200.000mm | 750.000mm | 1944.213mm | 0.000in | 1.6442 | Elevation | 0 | 17.977 | 300.000mm | 200.000mm |  |  | Undefined | 0.000in | 200.000mm | 1150.000mm | Undefined | Undefined | 0° 0' 0.000" |  | 1600.000mm | 300.000mm | 300.000mm | 0.000in | 0.000in | Junction Structure | Undefined | Storm Manholes | SMH 1.2X0.75 | Box | 0 | 0
MH-9347 | SMH 1.2X0.75 | Storm Manhole | 453162.4409 | 1822321.2047 | 19.868 | C-27, C-645 | Z12_B19_FRL | 19.868 | Yes | 0 | <None> |  |  | Basic | No | 1200.000mm | 750.000mm | 2097.177mm | 0.000in | 1.7972 | Elevation | 0 | 18.071 | 300.000mm | 200.000mm |  |  | Undefined | 0.000in | 200.000mm | 1150.000mm | Undefined | Undefined | 0° 0' 0.000" |  | 1600.000mm | 300.000mm | 300.000mm | 0.000in | 0.000in | Junction Structure | Undefined | Storm Manholes | SMH 1.2X0.75 | Box | 0 | 0
MH-9348 | SMH 0.75X1.2 | Storm Manhole | 453344.0786 | 1822319.3394 | 19.62 | C-383 | Z12_B19_FRL | 19.62 | Yes | 0 | <None> |  |  | Basic | No | 750.000mm | 1200.000mm | 1945.891mm | 0.000in | 1.6459 | Elevation | 0 | 17.974 | 300.000mm | 200.000mm |  |  | Undefined | 0.000in | 200.000mm | 1600.000mm | Undefined | Undefined | 224° 47' 55.966" |  | 1150.000mm | 300.000mm | 300.000mm | 0.000in | 0.000in | Junction Structure | Undefined | Storm Manholes | SMH 0.75X1.2 | Box | 0 | 0
MH-9349 | SMH 0.75X1.2 | Storm Manhole | 453330.1586 | 1822305.5167 | 19.675 | C-383, C-1221 | Z12_B19_FRL | 19.675 | Yes | 0 | <None> |  |  | Basic | No | 750.000mm | 1200.000mm | 2041.424mm | 0.000in | 1.7414 | Elevation | 0 | 17.934 | 300.000mm | 200.000mm |  |  | Undefined | 0.000in | 200.000mm | 1600.000mm | Undefined | Undefined | 44° 47' 55.965" |  | 1150.000mm | 300.000mm | 300.000mm | 0.000in | 0.000in | Junction Structure | Undefined | Storm Manholes | SMH 0.75X1.2 | Box | 0 | 0
MH-9350 | SMH 0.75X1.2 | Storm Manhole | 453330.2465 | 1822598.1009 | 19.773 | <None> | Z12_B19_FRL | 19.773 | Yes | 0 | <None> |  |  | Basic | No | 750.000mm | 1200.000mm | 4204.035mm | 0.000in | 3.904 | Elevation | 0 | 15.869 | 300.000mm | 200.000mm |  |  | Undefined | 0.000in | 200.000mm | 1600.000mm | Undefined | Undefined | 135° 2' 33.177" |  | 1150.000mm | 300.000mm | 300.000mm | 0.000in | 0.000in | Junction Structure | Undefined | Storm Manholes | SMH 0.75X1.2 | Box | 1 | 0
MH-9351 | SMH 0.6X1.2 | Storm Manhole | 452699.4944 | 1822254.2847 | 20.89 | C-1472, C-774, C-1050 | Z12_B19_FRL | 20.89 | Yes | 0 | <None> |  |  | Basic | No | 600.000mm | 1200.000mm | 2772.837mm | 0.000in | 2.4728 | Elevation | 0 | 18.417 | 300.000mm | 200.000mm |  |  | Undefined | 0.000in | 200.000mm | 1600.000mm | Undefined | Undefined | 33° 27' 28.176" |  | 1000.000mm | 300.000mm | 300.000mm | 0.000in | 0.000in | Junction Structure | Undefined | Storm Manholes | SMH 0.6X1.2 | Box | 0 | 0
MH-9352 | SMH 0.6X1.2 | Storm Manhole | 452690.3689 | 1822248.2544 | 20.838 | C-1472, C-846 | Z12_B19_FRL | 20.838 | Yes | 0 | <None> |  |  | Basic | No | 600.000mm | 1200.000mm | 2710.434mm | 0.000in | 2.4104 | Elevation | 0 | 18.428 | 300.000mm | 200.000mm |  |  | Undefined | 0.000in | 200.000mm | 1600.000mm | Undefined | Undefined | 33° 27' 28.086" |  | 1000.000mm | 300.000mm | 300.000mm | 0.000in | 0.000in | Junction Structure | Undefined | Storm Manholes | SMH 0.6X1.2 | Box | 0 | 0
MH-9353 | SMH 1.2X0.6 | Storm Manhole | 453660.4654 | 1822591.3041 | 19.541 | C-1639, C-1635 | Z12_B19_FRL | 19.541 | Yes | 0 | <None> |  |  | Basic | No | 1200.000mm | 600.000mm | 2353.885mm | 0.000in | 2.0539 | Elevation | 0 | 17.487 | 300.000mm | 200.000mm |  |  | Undefined | 0.000in | 200.000mm | 1000.000mm | Undefined | Undefined | 0° 0' 0.000" |  | 1600.000mm | 300.000mm | 300.000mm | 0.000in | 0.000in | Junction Structure | Undefined | Storm Manholes | SMH 1.2X0.6 | Box | 0 | 0
MH-9354 | SMH 1.2X0.6 | Storm Manhole | 453660.4639 | 1822569.0472 | 19.655 | C-1527, C-1639 | Z12_B19_FRL | 19.655 | Yes | 0 | <None> |  |  | Basic | No | 1200.000mm | 600.000mm | 2446.124mm | 0.000in | 2.1461 | Elevation | 0 | 17.509 | 300.000mm | 200.000mm |  |  | Undefined | 0.000in | 200.000mm | 1000.000mm | Undefined | Undefined | 0° 0' 0.000" |  | 1600.000mm | 300.000mm | 300.000mm | 0.000in | 0.000in | Junction Structure | Undefined | Storm Manholes | SMH 1.2X0.6 | Box | 0 | 0
MH-9355 | SMH 1.2X0.6 | Storm Manhole | 453660.4603 | 1822513.3704 | 19.894 | C-705, C-564 | Z12_B19_FRL | 19.894 | Yes | 0 | <None> |  |  | Basic | No | 1200.000mm | 600.000mm | 1960.656mm | 0.000in | 1.6607 | Elevation | 0 | 18.233 | 300.000mm | 200.000mm |  |  | Undefined | 0.000in | 200.000mm | 1000.000mm | Undefined | Undefined | 0° 0' 0.000" |  | 1600.000mm | 300.000mm | 300.000mm | 0.000in | 0.000in | Junction Structure | Undefined | Storm Manholes | SMH 1.2X0.6 | Box | 0 | 0
MH-9356 | SMH 1.2X0.6 | Storm Manhole | 453660.459 | 1822493.3704 | 19.956 | C-705, C-672 | Z12_B19_FRL | 19.956 | Yes | 0 | <None> |  |  | Basic | No | 1200.000mm | 600.000mm | 1949.243mm | 0.000in | 1.6492 | Elevation | 0 | 18.307 | 300.000mm | 200.000mm |  |  | Undefined | 0.000in | 200.000mm | 1000.000mm | Undefined | Undefined | 0° 0' 0.000" |  | 1600.000mm | 300.000mm | 300.000mm | 0.000in | 0.000in | Junction Structure | Undefined | Storm Manholes | SMH 1.2X0.6 | Box | 0 | 0
MH-9357 | SMH 0.6X1.2 | Storm Manhole | 453162.3659 | 1822583.8042 | 18.867 | <None> | Z12_B19_FRL | 18.867 | Yes | 0 | NU B215 STORM RHS | 0+010.20 | 0 | Basic | No | 600.000mm | 1200.000mm | 2101.170mm | 0.000in | 1.8012 | Elevation | 0 | 17.066 | 300.000mm | 200.000mm |  |  | Undefined | 0.000in | 200.000mm | 1600.000mm | Undefined | Undefined | 270° 0' 0.000" |  | 1000.000mm | 300.000mm | 300.000mm | 0.000in | 0.000in | Junction Structure | Undefined | Storm Manholes | SMH 0.6X1.2 | Box | 1 | 0
MH-9358 | SMH 1.2X0.75 | Storm Manhole | 453162.4409 | 1822563.8748 | 19.053 | C-750, C-1173 | Z12_B19_FRL | 19.053 | Yes | 0 | <None> |  |  | Basic | No | 1200.000mm | 750.000mm | 1945.023mm | 0.000in | 1.645 | Elevation | 0 | 17.408 | 300.000mm | 200.000mm |  |  | Undefined | 0.000in | 200.000mm | 1150.000mm | Undefined | Undefined | 0° 0' 0.000" |  | 1600.000mm | 300.000mm | 300.000mm | 0.000in | 0.000in | Junction Structure | Undefined | Storm Manholes | SMH 1.2X0.75 | Box | 0 | 0
MH-9359 | SMH 1.2X0.75 | Storm Manhole | 453162.4409 | 1822523.8749 | 19.194 | C-987, C-1096 | Z12_B19_FRL | 19.194 | Yes | 0 | <None> |  |  | Basic | No | 1200.000mm | 750.000mm | 1946.249mm | 0.000in | 1.6462 | Elevation | 0 | 17.548 | 300.000mm | 200.000mm |  |  | Undefined | 0.000in | 200.000mm | 1150.000mm | Undefined | Undefined | 0° 0' 0.000" |  | 1600.000mm | 300.000mm | 300.000mm | 0.000in | 0.000in | Junction Structure | Undefined | Storm Manholes | SMH 1.2X0.75 | Box | 0 | 0
MH-9360 | SMH 1.2X0.75 | Storm Manhole | 453162.4409 | 1822503.8749 | 19.265 | C-987, C-895 | Z12_B19_FRL | 19.265 | Yes | 0 | <None> |  |  | Basic | No | 1200.000mm | 750.000mm | 1946.863mm | 0.000in | 1.6469 | Elevation | 0 | 17.618 | 300.000mm | 200.000mm |  |  | Undefined | 0.000in | 200.000mm | 1150.000mm | Undefined | Undefined | 0° 0' 0.000" |  | 1600.000mm | 300.000mm | 300.000mm | 0.000in | 0.000in | Junction Structure | Undefined | Storm Manholes | SMH 1.2X0.75 | Box | 0 | 0
MH-9361 | SMH 1.2X0.6 | Storm Manhole | 454311.8752 | 1822389.2949 | 20.197 | C-386, C-398 | Z12_B19_FRL | 20.197 | Yes | 0 | <None> |  |  | Basic | No | 1200.000mm | 600.000mm | 1948.911mm | 0.000in | 1.6489 | Elevation | 0 | 18.548 | 300.000mm | 200.000mm |  |  | Undefined | 0.000in | 200.000mm | 1000.000mm | Undefined | Undefined | 0° 0' 0.000" |  | 1600.000mm | 300.000mm | 300.000mm | 0.000in | 0.000in | Junction Structure | Undefined | Storm Manholes | SMH 1.2X0.6 | Box | 0 | 0
MH-9362 | SMH 1.2X0.6 | Storm Manhole | 454311.8752 | 1822372.4693 | 20.303 | C-522, C-386 | Z12_B19_FRL | 20.303 | Yes | 0 | <None> |  |  | Basic | No | 1200.000mm | 600.000mm | 1987.864mm | 0.000in | 1.6879 | Elevation | 0 | 18.615 | 300.000mm | 200.000mm |  |  | Undefined | 0.000in | 200.000mm | 1000.000mm | Undefined | Undefined | 0° 0' 0.000" |  | 1600.000mm | 300.000mm | 300.000mm | 0.000in | 0.000in | Junction Structure | Undefined | Storm Manholes | SMH 1.2X0.6 | Box | 0 | 0
MH-9363 | SMH 1.2X0.6 | Storm Manhole | 454321.2751 | 1822323.5339 | 20.447 | C-466, C-76 | Z12_B19_FRL | 20.447 | Yes | 0 | <None> |  |  | Basic | No | 1200.000mm | 600.000mm | 1948.789mm | 0.000in | 1.6488 | Elevation | 0 | 18.798 | 300.000mm | 200.000mm |  |  | Undefined | 0.000in | 200.000mm | 1000.000mm | Undefined | Undefined | 0° 0' 0.000" |  | 1600.000mm | 300.000mm | 300.000mm | 0.000in | 0.000in | Junction Structure | Undefined | Storm Manholes | SMH 1.2X0.6 | Box | 0 | 0
MH-9364 | SMH 0.6X1.2 | Storm Manhole | 453156.714 | 1822591.6152 | 18.992 | C-1038, C-1034 | Z12_B19_FRL | 18.992 | Yes | 0 | <None> |  |  | Basic | No | 600.000mm | 1200.000mm | 2154.184mm | 0.000in | 1.8542 | Elevation | 0 | 17.138 | 300.000mm | 200.000mm |  |  | Undefined | 0.000in | 200.000mm | 1600.000mm | Undefined | Undefined | 36° 52' 13.931" |  | 1000.000mm | 300.000mm | 300.000mm | 0.000in | 0.000in | Junction Structure | Undefined | Storm Manholes | SMH 0.6X1.2 | Box | 0 | 0
MH-9365 | SMH 0.6X1.2 | Storm Manhole | 453140.7 | 1822579.6339 | 19.174 | C-1040, C-1038 | Z12_B19_FRL | 19.174 | Yes | 0 | <None> |  |  | Basic | No | 600.000mm | 1200.000mm | 2355.571mm | 0.000in | 2.0556 | Elevation | 0 | 17.118 | 300.000mm | 200.000mm |  |  | Undefined | 0.000in | 200.000mm | 1600.000mm | Undefined | Undefined | 36° 48' 10.297" |  | 1000.000mm | 300.000mm | 300.000mm | 0.000in | 0.000in | Junction Structure | Undefined | Storm Manholes | SMH 0.6X1.2 | Box | 0 | 0
MH-9366 | SMH 0.6X1.2 | Storm Manhole | 452999.0233 | 1822474.0564 | 19.433 | <None> | Z12_B19_FRL | 19.433 | Yes | 0 | NU C304 STORM RHS | 0+207.06 | -1.9015 | Basic | No | 600.000mm | 1200.000mm | 3816.619mm | 0.000in | 3.5166 | Elevation | 0 | 15.916 | 300.000mm | 200.000mm |  |  | Undefined | 0.000in | 200.000mm | 1600.000mm | Undefined | Undefined | 216° 12' 5.885" |  | 1000.000mm | 300.000mm | 300.000mm | 0.000in | 0.000in | Junction Structure | Undefined | Storm Manholes | SMH 0.6X1.2 | Box | 1 | 0
MH-9367 | SMH 1.2X0.6 | Storm Manhole | 454170.236 | 1822141.7037 | 19.919 | C-1238, C-768 | Z12_B19_FRL | 19.919 | Yes | 0 | <None> |  |  | Basic | No | 1200.000mm | 600.000mm | 1950.305mm | 0.000in | 1.6503 | Elevation | 0 | 18.269 | 300.000mm | 200.000mm |  |  | Undefined | 0.000in | 200.000mm | 1000.000mm | Undefined | Undefined | 0° 0' 0.000" |  | 1600.000mm | 300.000mm | 300.000mm | 0.000in | 0.000in | Junction Structure | Undefined | Storm Manholes | SMH 1.2X0.6 | Box | 0 | 0
MH-9368 | SMH 1.2X0.6 | Storm Manhole | 454170.2433 | 1822121.7037 | 19.961 | C-762, C-768 | Z12_B19_FRL | 19.961 | Yes | 0 | <None> |  |  | Basic | No | 1200.000mm | 600.000mm | 1959.040mm | 0.000in | 1.659 | Elevation | 0 | 18.302 | 300.000mm | 200.000mm |  |  | Undefined | 0.000in | 200.000mm | 1000.000mm | Undefined | Undefined | 0° 0' 0.000" |  | 1600.000mm | 300.000mm | 300.000mm | 0.000in | 0.000in | Junction Structure | Undefined | Storm Manholes | SMH 1.2X0.6 | Box | 0 | 0
MH-9369 | SMH 1.2X0.6 | Storm Manhole | 454179.636 | 1822141.7038 | 19.919 | C-436, C-282 | Z12_B19_FRL | 19.919 | Yes | 0 | <None> |  |  | Basic | No | 1200.000mm | 600.000mm | 1993.299mm | 0.000in | 1.6933 | Elevation | 0 | 18.226 | 300.000mm | 200.000mm |  |  | Undefined | 0.000in | 200.000mm | 1000.000mm | Undefined | Undefined | 0° 0' 0.000" |  | 1600.000mm | 300.000mm | 300.000mm | 0.000in | 0.000in | Junction Structure | Undefined | Storm Manholes | SMH 1.2X0.6 | Box | 0 | 0
MH-9370 | SMH 1.2X0.6 | Storm Manhole | 454179.6433 | 1822121.7038 | 19.961 | C-282, C-225 | Z12_B19_FRL | 19.961 | Yes | 0 | <None> |  |  | Basic | No | 1200.000mm | 600.000mm | 1980.035mm | 0.000in | 1.68 | Elevation | 0 | 18.281 | 300.000mm | 200.000mm |  |  | Undefined | 0.000in | 200.000mm | 1000.000mm | Undefined | Undefined | 0° 0' 0.000" |  | 1600.000mm | 300.000mm | 300.000mm | 0.000in | 0.000in | Junction Structure | Undefined | Storm Manholes | SMH 1.2X0.6 | Box | 0 | 0
MH-9371 | SMH 0.6X1.2 | Storm Manhole | 453108.6719 | 1822555.6714 | 19.486 | C-1046, C-1043 | Z12_B19_FRL | 19.486 | Yes | 0 | <None> |  |  | Basic | No | 600.000mm | 1200.000mm | 2708.242mm | 0.000in | 2.4082 | Elevation | 0 | 17.078 | 300.000mm | 200.000mm |  |  | Undefined | 0.000in | 200.000mm | 1600.000mm | Undefined | Undefined | 36° 48' 9.995" |  | 1000.000mm | 300.000mm | 300.000mm | 0.000in | 0.000in | Junction Structure | Undefined | Storm Manholes | SMH 0.6X1.2 | Box | 0 | 0
MH-9372 | SMH 0.6X1.2 | Storm Manhole | 453092.6157 | 1822543.6586 | 19.58 | C-1052, C-1046 | Z12_B19_FRL | 19.58 | Yes | 0 | <None> |  |  | Basic | No | 600.000mm | 1200.000mm | 2822.147mm | 0.000in | 2.5221 | Elevation | 0 | 17.058 | 300.000mm | 200.000mm |  |  | Undefined | 0.000in | 200.000mm | 1600.000mm | Undefined | Undefined | 36° 48' 9.999" |  | 1000.000mm | 300.000mm | 300.000mm | 0.000in | 0.000in | Junction Structure | Undefined | Storm Manholes | SMH 0.6X1.2 | Box | 0 | 0
MH-9373 | SMH 0.75X1.2 | Storm Manhole | 453853.7304 | 1822303.9992 | 20.365 | C-234, C-823 | Z12_B19_FRL | 20.365 | Yes | 0 | <None> |  |  | Basic | No | 750.000mm | 1200.000mm | 2073.929mm | 0.000in | 1.7739 | Elevation | 0 | 18.591 | 300.000mm | 200.000mm |  |  | Undefined | 0.000in | 200.000mm | 1600.000mm | Undefined | Undefined | 45° 0' 0.000" |  | 1150.000mm | 300.000mm | 300.000mm | 0.000in | 0.000in | Junction Structure | Undefined | Storm Manholes | SMH 0.75X1.2 | Box | 0 | 0
MH-9374 (1) | SMH 0.75X1.2 | Storm Manhole | 452852.6786 | 1822304.0395 | 19.93 | <None> | Z12_B19_FRL | 19.93 | Yes | 0 | <None> |  |  | Basic | No | 750.000mm | 1200.000mm | 3833.075mm | 0.000in | 3.5331 | Elevation | 0 | 16.397 | 300.000mm | 200.000mm |  |  | Undefined | 0.000in | 200.000mm | 1600.000mm | Undefined | Undefined | 134° 58' 55.703" |  | 1150.000mm | 300.000mm | 300.000mm | 0.000in | 0.000in | Junction Structure | Undefined | Storm Manholes | SMH 0.75X1.2 | Box | 1 | 0
MH-9375 | SMH 1.2X0.6 | Storm Manhole | 453669.8522 | 1822389.8711 | 20.28 | C-555, C-717 | Z12_B19_FRL | 20.28 | Yes | 0 | <None> |  |  | Basic | No | 1200.000mm | 600.000mm | 2073.776mm | 0.000in | 1.7738 | Elevation | 0 | 18.506 | 300.000mm | 200.000mm |  |  | Undefined | 0.000in | 200.000mm | 1000.000mm | Undefined | Undefined | 0° 0' 0.000" |  | 1600.000mm | 300.000mm | 300.000mm | 0.000in | 0.000in | Junction Structure | Undefined | Storm Manholes | SMH 1.2X0.6 | Box | 0 | 0
MH-9376 | SMH 1.2X0.6 | Storm Manhole | 453669.855 | 1822433.3704 | 20.144 | C-841, C-849 | Z12_B19_FRL | 20.144 | Yes | 0 | <None> |  |  | Basic | No | 1200.000mm | 600.000mm | 1984.798mm | 0.000in | 1.6848 | Elevation | 0 | 18.459 | 300.000mm | 200.000mm |  |  | Undefined | 0.000in | 200.000mm | 1000.000mm | Undefined | Undefined | 0° 0' 0.000" |  | 1600.000mm | 300.000mm | 300.000mm | 0.000in | 0.000in | Junction Structure | Undefined | Storm Manholes | SMH 1.2X0.6 | Box | 0 | 0
MH-9377 | SMH 1.2X0.6 | Storm Manhole | 453669.8536 | 1822411.7428 | 20.211 | C-717, C-841 | Z12_B19_FRL | 20.211 | Yes | 0 | <None> |  |  | Basic | No | 1200.000mm | 600.000mm | 2030.405mm | 0.000in | 1.7304 | Elevation | 0 | 18.481 | 300.000mm | 200.000mm |  |  | Undefined | 0.000in | 200.000mm | 1000.000mm | Undefined | Undefined | 0° 0' 0.000" |  | 1600.000mm | 300.000mm | 300.000mm | 0.000in | 0.000in | Junction Structure | Undefined | Storm Manholes | SMH 1.2X0.6 | Box | 0 | 0
MH-9378 | SMH 1.2X0.6 | Storm Manhole | 454034.3312 | 1822410.1445 | 20.155 | C-1671, C-1266 | Z12_B19_FRL | 20.155 | Yes | 0 | <None> |  |  | Basic | No | 1200.000mm | 600.000mm | 2310.616mm | 0.000in | 2.0106 | Elevation | 0 | 18.144 | 300.000mm | 200.000mm |  |  | Undefined | 0.000in | 200.000mm | 1000.000mm | Undefined | Undefined | 0° 0' 0.000" |  | 1600.000mm | 300.000mm | 300.000mm | 0.000in | 0.000in | Junction Structure | Undefined | Storm Manholes | SMH 1.2X0.6 | Box | 0 | 0
MH-9379 | SMH 1.2X0.6 | Storm Manhole | 454034.3298 | 1822388.6249 | 20.07 | C-1266, C-1620 | Z12_B19_FRL | 20.07 | Yes | 0 | <None> |  |  | Basic | No | 1200.000mm | 600.000mm | 2247.955mm | 0.000in | 1.948 | Elevation | 0 | 18.122 | 300.000mm | 200.000mm |  |  | Undefined | 0.000in | 200.000mm | 1000.000mm | Undefined | Undefined | 0° 0' 0.000" |  | 1600.000mm | 300.000mm | 300.000mm | 0.000in | 0.000in | Junction Structure | Undefined | Storm Manholes | SMH 1.2X0.6 | Box | 0 | 0
MH-9380 | SMH 1.2X0.6 | Storm Manhole | 453669.859 | 1822493.3704 | 19.956 | C-815, C-801 | Z12_B19_FRL | 19.956 | Yes | 0 | <None> |  |  | Basic | No | 1200.000mm | 600.000mm | 1949.243mm | 0.000in | 1.6492 | Elevation | 0 | 18.307 | 300.000mm | 200.000mm |  |  | Undefined | 0.000in | 200.000mm | 1000.000mm | Undefined | Undefined | 0° 0' 0.000" |  | 1600.000mm | 300.000mm | 300.000mm | 0.000in | 0.000in | Junction Structure | Undefined | Storm Manholes | SMH 1.2X0.6 | Box | 0 | 0
MH-9381 | SMH 1.2X0.6 | Storm Manhole | 453669.8576 | 1822473.3704 | 20.019 | C-801, C-722 | Z12_B19_FRL | 20.019 | Yes | 0 | <None> |  |  | Basic | No | 1200.000mm | 600.000mm | 1948.758mm | 0.000in | 1.6488 | Elevation | 0 | 18.37 | 300.000mm | 200.000mm |  |  | Undefined | 0.000in | 200.000mm | 1000.000mm | Undefined | Undefined | 0° 0' 0.000" |  | 1600.000mm | 300.000mm | 300.000mm | 0.000in | 0.000in | Junction Structure | Undefined | Storm Manholes | SMH 1.2X0.6 | Box | 0 | 0
MH-9382 | SMH 1.2X0.6 | Storm Manhole | 454024.9338 | 1822450.1507 | 20.264 | C-1134, C-1619 | Z12_B19_FRL | 20.264 | Yes | 0 | <None> |  |  | Basic | No | 1200.000mm | 600.000mm | 2338.113mm | 0.000in | 2.0381 | Elevation | 0 | 18.226 | 300.000mm | 200.000mm |  |  | Undefined | 0.000in | 200.000mm | 1000.000mm | Undefined | Undefined | 0° 0' 0.000" |  | 1600.000mm | 300.000mm | 300.000mm | 0.000in | 0.000in | Junction Structure | Undefined | Storm Manholes | SMH 1.2X0.6 | Box | 0 | 0
MH-9383 | SMH 1.2X0.6 | Storm Manhole | 454024.9325 | 1822430.1507 | 20.23 | C-1619, C-1021 | Z12_B19_FRL | 20.23 | Yes | 0 | <None> |  |  | Basic | No | 1200.000mm | 600.000mm | 2323.503mm | 0.000in | 2.0235 | Elevation | 0 | 18.206 | 300.000mm | 200.000mm |  |  | Undefined | 0.000in | 200.000mm | 1000.000mm | Undefined | Undefined | 0° 0' 0.000" |  | 1600.000mm | 300.000mm | 300.000mm | 0.000in | 0.000in | Junction Structure | Undefined | Storm Manholes | SMH 1.2X0.6 | Box | 0 | 0
MH-9384 | SMH 1.2X0.6 | Storm Manhole | 454318.3152 | 1822562.7767 | 20.16 | C-1068 | Z12_B19_FRL | 20.16 | Yes | 0 | <None> |  |  | Basic | No | 1200.000mm | 600.000mm | 1944.761mm | 0.000in | 1.6448 | Elevation | 0 | 18.515 | 300.000mm | 200.000mm |  |  | Undefined | 0.000in | 200.000mm | 1000.000mm | Undefined | Undefined | 0° 0' 0.000" |  | 1600.000mm | 300.000mm | 300.000mm | 0.000in | 0.000in | Junction Structure | Undefined | Storm Manholes | SMH 1.2X0.6 | Box | 0 | 0
MH-9385 | SMH 1.2X0.6 | Storm Manhole | 454318.3217 | 1822544.7767 | 20.124 | C-1068, C-1344 | Z12_B19_FRL | 20.124 | Yes | 0 | <None> |  |  | Basic | No | 1200.000mm | 600.000mm | 1948.604mm | 0.000in | 1.6486 | Elevation | 0 | 18.475 | 300.000mm | 200.000mm |  |  | Undefined | 0.000in | 200.000mm | 1000.000mm | Undefined | Undefined | 0° 0' 0.000" |  | 1600.000mm | 300.000mm | 300.000mm | 0.000in | 0.000in | Junction Structure | Undefined | Storm Manholes | SMH 1.2X0.6 | Box | 0 | 0
MH-9386 | SMH 1.2X0.6 | Storm Manhole | 454327.7297 | 1822524.7767 | 20.083 | C-299, C-148 | Z12_B19_FRL | 20.083 | Yes | 0 | <None> |  |  | Basic | No | 1200.000mm | 600.000mm | 2011.392mm | 0.000in | 1.7114 | Elevation | 0 | 18.372 | 300.000mm | 200.000mm |  |  | Undefined | 0.000in | 200.000mm | 1000.000mm | Undefined | Undefined | 0° 0' 0.000" |  | 1600.000mm | 300.000mm | 300.000mm | 0.000in | 0.000in | Junction Structure | Undefined | Storm Manholes | SMH 1.2X0.6 | Box | 0 | 0
MH-9387 | SMH 1.2X0.6 | Storm Manhole | 454327.7152 | 1822562.7766 | 20.16 | C-77 | Z12_B19_FRL | 20.16 | Yes | 0 | <None> |  |  | Basic | No | 1200.000mm | 600.000mm | 1944.766mm | 0.000in | 1.6448 | Elevation | 0 | 18.515 | 300.000mm | 200.000mm |  |  | Undefined | 0.000in | 200.000mm | 1000.000mm | Undefined | Undefined | 0° 0' 0.000" |  | 1600.000mm | 300.000mm | 300.000mm | 0.000in | 0.000in | Junction Structure | Undefined | Storm Manholes | SMH 1.2X0.6 | Box | 0 | 0
MH-9388 | SMH 1.2X0.6 | Storm Manhole | 454327.7217 | 1822544.7767 | 20.124 | C-148, C-77 | Z12_B19_FRL | 20.124 | Yes | 0 | <None> |  |  | Basic | No | 1200.000mm | 600.000mm | 1948.582mm | 0.000in | 1.6486 | Elevation | 0 | 18.475 | 300.000mm | 200.000mm |  |  | Undefined | 0.000in | 200.000mm | 1000.000mm | Undefined | Undefined | 0° 0' 0.000" |  | 1600.000mm | 300.000mm | 300.000mm | 0.000in | 0.000in | Junction Structure | Undefined | Storm Manholes | SMH 1.2X0.6 | Box | 0 | 0
MH-9389 | SMH 1.2X0.6 | Storm Manhole | 454318.3297 | 1822524.7767 | 20.083 | C-822, C-1344 | Z12_B19_FRL | 20.083 | Yes | 0 | <None> |  |  | Basic | No | 1200.000mm | 600.000mm | 1949.412mm | 0.000in | 1.6494 | Elevation | 0 | 18.434 | 300.000mm | 200.000mm |  |  | Undefined | 0.000in | 200.000mm | 1000.000mm | Undefined | Undefined | 0° 0' 0.000" |  | 1600.000mm | 300.000mm | 300.000mm | 0.000in | 0.000in | Junction Structure | Undefined | Storm Manholes | SMH 1.2X0.6 | Box | 0 | 0
MH-9390 | SMH 0.6X1.2 | Storm Manhole | 453130.0852 | 1822559.9525 | 19.334 | C-1198, C-1212 | Z12_B19_FRL | 19.334 | Yes | 0 | <None> |  |  | Basic | No | 600.000mm | 1200.000mm | 2608.175mm | 0.000in | 2.3082 | Elevation | 0 | 17.026 | 300.000mm | 200.000mm |  |  | Undefined | 0.000in | 200.000mm | 1600.000mm | Undefined | Undefined | 36° 48' 9.989" |  | 1000.000mm | 300.000mm | 300.000mm | 0.000in | 0.000in | Junction Structure | Undefined | Storm Manholes | SMH 0.6X1.2 | Box | 0 | 0
MH-9391 | SMH 0.6X1.2 | Storm Manhole | 453114.0712 | 1822547.9713 | 19.488 | C-1337, C-1198 | Z12_B19_FRL | 19.488 | Yes | 0 | <None> |  |  | Basic | No | 600.000mm | 1200.000mm | 2782.134mm | 0.000in | 2.4821 | Elevation | 0 | 17.006 | 300.000mm | 200.000mm |  |  | Undefined | 0.000in | 200.000mm | 1600.000mm | Undefined | Undefined | 36° 48' 9.966" |  | 1000.000mm | 300.000mm | 300.000mm | 0.000in | 0.000in | Junction Structure | Undefined | Storm Manholes | SMH 0.6X1.2 | Box | 0 | 0
MH-9392 | SMH 1.2X0.6 | Storm Manhole | 453964.2272 | 1822141.7038 | 19.946 | C-1316, C-1149 | Z12_B19_FRL | 19.946 | Yes | 0 | <None> |  |  | Basic | No | 1200.000mm | 600.000mm | 2026.306mm | 0.000in | 1.7263 | Elevation | 0 | 18.22 | 300.000mm | 200.000mm |  |  | Undefined | 0.000in | 200.000mm | 1000.000mm | Undefined | Undefined | 0° 0' 0.000" |  | 1600.000mm | 300.000mm | 300.000mm | 0.000in | 0.000in | Junction Structure | Undefined | Storm Manholes | SMH 1.2X0.6 | Box | 0 | 0
MH-9393 | SMH 1.2X0.6 | Storm Manhole | 453964.2285 | 1822121.7038 | 19.887 | C-1149, C-1584 | Z12_B19_FRL | 19.887 | Yes | 0 | <None> |  |  | Basic | No | 1200.000mm | 600.000mm | 1947.148mm | 0.000in | 1.6471 | Elevation | 0 | 18.24 | 300.000mm | 200.000mm |  |  | Undefined | 0.000in | 200.000mm | 1000.000mm | Undefined | Undefined | 0° 0' 0.000" |  | 1600.000mm | 300.000mm | 300.000mm | 0.000in | 0.000in | Junction Structure | Undefined | Storm Manholes | SMH 1.2X0.6 | Box | 0 | 0
MH-9394 | SMH 1.2X0.6 | Storm Manhole | 453964.2347 | 1822021.7038 | 20.127 | C-476, C-611 | Z12_B19_FRL | 20.127 | Yes | 0 | <None> |  |  | Basic | No | 1200.000mm | 600.000mm | 1947.462mm | 0.000in | 1.6475 | Elevation | 0 | 18.48 | 300.000mm | 200.000mm |  |  | Undefined | 0.000in | 200.000mm | 1000.000mm | Undefined | Undefined | 0° 0' 0.000" |  | 1600.000mm | 300.000mm | 300.000mm | 0.000in | 0.000in | Junction Structure | Undefined | Storm Manholes | SMH 1.2X0.6 | Box | 0 | 0
MH-9396 | SMH 1.2X0.6 | Storm Manhole | 453954.831 | 1822081.7038 | 19.977 | C-919, C-1019 | Z12_B19_FRL | 19.977 | Yes | 0 | <None> |  |  | Basic | No | 1200.000mm | 600.000mm | 1950.463mm | 0.000in | 1.6505 | Elevation | 0 | 18.327 | 300.000mm | 200.000mm |  |  | Undefined | 0.000in | 200.000mm | 1000.000mm | Undefined | Undefined | 0° 0' 0.000" |  | 1600.000mm | 300.000mm | 300.000mm | 0.000in | 0.000in | Junction Structure | Undefined | Storm Manholes | SMH 1.2X0.6 | Box | 0 | 0
MH-9397 | SMH 1.2X0.6 | Storm Manhole | 453954.8322 | 1822061.7038 | 20.027 | C-919, C-1560 | Z12_B19_FRL | 20.027 | Yes | 0 | <None> |  |  | Basic | No | 1200.000mm | 600.000mm | 1950.463mm | 0.000in | 1.6505 | Elevation | 0 | 18.377 | 300.000mm | 200.000mm |  |  | Undefined | 0.000in | 200.000mm | 1000.000mm | Undefined | Undefined | 0° 0' 0.000" |  | 1600.000mm | 300.000mm | 300.000mm | 0.000in | 0.000in | Junction Structure | Undefined | Storm Manholes | SMH 1.2X0.6 | Box | 0 | 0
MH-9398 | SMH 1.2X0.6 | Storm Manhole | 453964.2335 | 1822041.7038 | 20.077 | C-611, C-720 | Z12_B19_FRL | 20.077 | Yes | 0 | <None> |  |  | Basic | No | 1200.000mm | 600.000mm | 1947.462mm | 0.000in | 1.6475 | Elevation | 0 | 18.43 | 300.000mm | 200.000mm |  |  | Undefined | 0.000in | 200.000mm | 1000.000mm | Undefined | Undefined | 0° 0' 0.000" |  | 1600.000mm | 300.000mm | 300.000mm | 0.000in | 0.000in | Junction Structure | Undefined | Storm Manholes | SMH 1.2X0.6 | Box | 0 | 0
MH-9399 | SMH 1.2X0.6 | Storm Manhole | 453954.8347 | 1822021.7038 | 20.127 | C-855, C-1118 | Z12_B19_FRL | 20.127 | Yes | 0 | <None> |  |  | Basic | No | 1200.000mm | 600.000mm | 1950.463mm | 0.000in | 1.6505 | Elevation | 0 | 18.477 | 300.000mm | 200.000mm |  |  | Undefined | 0.000in | 200.000mm | 1000.000mm | Undefined | Undefined | 0° 0' 0.000" |  | 1600.000mm | 300.000mm | 300.000mm | 0.000in | 0.000in | Junction Structure | Undefined | Storm Manholes | SMH 1.2X0.6 | Box | 0 | 0
MH-9401 | SMH 1.2X0.6 | Storm Manhole | 453954.8272 | 1822141.7038 | 19.946 | C-1027, C-1652 | Z12_B19_FRL | 19.946 | Yes | 0 | <None> |  |  | Basic | No | 1200.000mm | 600.000mm | 2179.311mm | 0.000in | 1.8793 | Elevation | 0 | 18.067 | 300.000mm | 200.000mm |  |  | Undefined | 0.000in | 200.000mm | 1000.000mm | Undefined | Undefined | 0° 0' 0.000" |  | 1600.000mm | 300.000mm | 300.000mm | 0.000in | 0.000in | Junction Structure | Undefined | Storm Manholes | SMH 1.2X0.6 | Box | 0 | 0
MH-9402 | SMH 1.2X0.6 | Storm Manhole | 453954.8284 | 1822121.7038 | 19.887 | C-1652, C-1537 | Z12_B19_FRL | 19.887 | Yes | 0 | <None> |  |  | Basic | No | 1200.000mm | 600.000mm | 2100.149mm | 0.000in | 1.8001 | Elevation | 0 | 18.087 | 300.000mm | 200.000mm |  |  | Undefined | 0.000in | 200.000mm | 1000.000mm | Undefined | Undefined | 0° 0' 0.000" |  | 1600.000mm | 300.000mm | 300.000mm | 0.000in | 0.000in | Junction Structure | Undefined | Storm Manholes | SMH 1.2X0.6 | Box | 0 | 0
MH-9403 | SMH 0.6X1.2 | Storm Manhole | 452969.0543 | 1822440.3989 | 19.527 | C-1032, C-1699 | Z12_B19_FRL | 19.527 | Yes | 0 | <None> |  |  | Basic | No | 600.000mm | 1200.000mm | 3855.502mm | 0.000in | 3.5555 | Elevation | 0 | 15.971 | 300.000mm | 200.000mm |  |  | Undefined | 0.000in | 200.000mm | 1600.000mm | Undefined | Undefined | 36° 22' 0.712" |  | 1000.000mm | 300.000mm | 300.000mm | 0.000in | 0.000in | Junction Structure | Undefined | Storm Manholes | SMH 0.6X1.2 | Box | 0 | 0
MH-9404 | SMH 0.6X1.2 | Storm Manhole | 452954.059 | 1822429.7486 | 19.586 | C-1693, C-1032, C-602 | Z12_B19_FRL | 19.586 | Yes | 0 | <None> |  |  | Basic | No | 600.000mm | 1200.000mm | 3878.294mm | 0.000in | 3.5783 | Elevation | 0 | 16.008 | 300.000mm | 200.000mm |  |  | Undefined | 0.000in | 200.000mm | 1600.000mm | Undefined | Undefined | 35° 23' 1.852" |  | 1000.000mm | 300.000mm | 300.000mm | 0.000in | 0.000in | Junction Structure | Undefined | Storm Manholes | SMH 0.6X1.2 | Box | 0 | 0
MH-9405 | SMH 1.2X0.75 | Storm Manhole | 453162.4409 | 1822443.875 | 19.477 | C-796, C-792 | Z12_B19_FRL | 19.477 | Yes | 0 | <None> |  |  | Basic | No | 1200.000mm | 750.000mm | 1948.703mm | 0.000in | 1.6487 | Elevation | 0 | 17.828 | 300.000mm | 200.000mm |  |  | Undefined | 0.000in | 200.000mm | 1150.000mm | Undefined | Undefined | 0° 0' 0.000" |  | 1600.000mm | 300.000mm | 300.000mm | 0.000in | 0.000in | Junction Structure | Undefined | Storm Manholes | SMH 1.2X0.75 | Box | 0 | 0
MH-9406 | SMH 1.2X0.75 | Storm Manhole | 453162.4409 | 1822423.875 | 19.547 | C-1377, C-796 | Z12_B19_FRL | 19.547 | Yes | 0 | <None> |  |  | Basic | No | 1200.000mm | 750.000mm | 1952.907mm | 0.000in | 1.6529 | Elevation | 0 | 17.894 | 300.000mm | 200.000mm |  |  | Undefined | 0.000in | 200.000mm | 1150.000mm | Undefined | Undefined | 0° 0' 0.000" |  | 1600.000mm | 300.000mm | 300.000mm | 0.000in | 0.000in | Junction Structure | Undefined | Storm Manholes | SMH 1.2X0.75 | Box | 0 | 0
MH-9407 | SMH 1.2X0.6 | Storm Manhole | 454311.8751 | 1822347.6195 | 20.399 | C-397, C-522 | Z12_B19_FRL | 20.399 | Yes | 0 | <None> |  |  | Basic | No | 1200.000mm | 600.000mm | 2047.893mm | 0.000in | 1.7479 | Elevation | 0 | 18.651 | 300.000mm | 200.000mm |  |  | Undefined | 0.000in | 200.000mm | 1000.000mm | Undefined | Undefined | 0° 0' 0.000" |  | 1600.000mm | 300.000mm | 300.000mm | 0.000in | 0.000in | Junction Structure | Undefined | Storm Manholes | SMH 1.2X0.6 | Box | 0 | 0
MH-9408 | SMH 1.2X0.6 | Storm Manhole | 454311.8752 | 1822406.8259 | 20.078 | C-398, C-399 | Z12_B19_FRL | 20.078 | Yes | 0 | <None> |  |  | Basic | No | 1200.000mm | 600.000mm | 2036.243mm | 0.000in | 1.7362 | Elevation | 0 | 18.342 | 300.000mm | 200.000mm |  |  | Undefined | 0.000in | 200.000mm | 1000.000mm | Undefined | Undefined | 0° 0' 0.000" |  | 1600.000mm | 300.000mm | 300.000mm | 0.000in | 0.000in | Junction Structure | Undefined | Storm Manholes | SMH 1.2X0.6 | Box | 0 | 0
MH-9409 | SMH 0.75X1.2 | Storm Manhole | 453954.3614 | 1822356.6588 | 19.991 | C-529, C-330 | Z12_B19_FRL | 19.991 | Yes | 0 | <None> |  |  | Basic | No | 750.000mm | 1200.000mm | 1952.628mm | 0.000in | 1.6526 | Elevation | 0 | 18.338 | 300.000mm | 200.000mm |  |  | Undefined | 0.000in | 200.000mm | 1600.000mm | Undefined | Undefined | 0° 0' 0.000" |  | 1150.000mm | 300.000mm | 300.000mm | 0.000in | 0.000in | Junction Structure | Undefined | Storm Manholes | SMH 0.75X1.2 | Box | 0 | 0
MH-9410 | SMH 0.75X1.2 | Storm Manhole | 453954.5499 | 1822336.6709 | 20.174 | C-340, C-330 | Z12_B19_FRL | 20.174 | Yes | 0 | <None> |  |  | Basic | No | 750.000mm | 1200.000mm | 2021.944mm | 0.000in | 1.7219 | Elevation | 0 | 18.452 | 300.000mm | 200.000mm |  |  | Undefined | 0.000in | 200.000mm | 1600.000mm | Undefined | Undefined | 90° 0' 0.000" |  | 1150.000mm | 300.000mm | 300.000mm | 0.000in | 0.000in | Junction Structure | Undefined | Storm Manholes | SMH 0.75X1.2 | Box | 0 | 0
MH-9411 | SMH 0.6X1.2 | Storm Manhole | 453043.9878 | 1822495.537 | 19.5 | C-1508, C-1484 | Z12_B19_FRL | 19.5 | Yes | 0 | <None> |  |  | Basic | No | 600.000mm | 1200.000mm | 3032.248mm | 0.000in | 2.7322 | Elevation | 0 | 16.768 | 300.000mm | 200.000mm |  |  | Undefined | 0.000in | 200.000mm | 1600.000mm | Undefined | Undefined | 36° 48' 9.840" |  | 1000.000mm | 300.000mm | 300.000mm | 0.000in | 0.000in | Junction Structure | Undefined | Storm Manholes | SMH 0.6X1.2 | Box | 0 | 0
MH-9412 | SMH 0.6X1.2 | Storm Manhole | 453044.6157 | 1822507.7465 | 19.516 | C-1045, C-1054 | Z12_B19_FRL | 19.516 | Yes | 0 | <None> |  |  | Basic | No | 600.000mm | 1200.000mm | 2817.882mm | 0.000in | 2.5179 | Elevation | 0 | 16.998 | 300.000mm | 200.000mm |  |  | Undefined | 0.000in | 200.000mm | 1600.000mm | Undefined | Undefined | 36° 48' 9.841" |  | 1000.000mm | 300.000mm | 300.000mm | 0.000in | 0.000in | Junction Structure | Undefined | Storm Manholes | SMH 0.6X1.2 | Box | 0 | 0
MH-9413 | SMH 0.6X1.2 | Storm Manhole | 452685.3303 | 1822256.1918 | 21.02 | C-957, C-974 | Z12_B19_FRL | 21.02 | Yes | 0 | <None> |  |  | Basic | No | 600.000mm | 1200.000mm | 2196.202mm | 0.000in | 1.8962 | Elevation | 0 | 19.124 | 300.000mm | 200.000mm |  |  | Undefined | 0.000in | 200.000mm | 1600.000mm | Undefined | Undefined | 33° 27' 13.496" |  | 1000.000mm | 300.000mm | 300.000mm | 0.000in | 0.000in | Junction Structure | Undefined | Storm Manholes | SMH 0.6X1.2 | Box | 0 | 0
MH-9414 | SMH 0.6X1.2 | Storm Manhole | 452668.6446 | 1822245.1653 | 21.144 | C-942, C-957 | Z12_B19_FRL | 21.144 | Yes | 0 | <None> |  |  | Basic | No | 600.000mm | 1200.000mm | 2299.997mm | 0.000in | 2 | Elevation | 0 | 19.144 | 300.000mm | 200.000mm |  |  | Undefined | 0.000in | 200.000mm | 1600.000mm | Undefined | Undefined | 33° 27' 28.764" |  | 1000.000mm | 300.000mm | 300.000mm | 0.000in | 0.000in | Junction Structure | Undefined | Storm Manholes | SMH 0.6X1.2 | Box | 0 | 0
MH-9415 | SMH 0.6X1.2 | Storm Manhole | 452934.5256 | 1822427.4049 | 19.626 | C-518, C-541 | Z12_B19_FRL | 19.626 | Yes | 0 | <None> |  |  | Basic | No | 600.000mm | 1200.000mm | 1935.819mm | 0.000in | 1.6358 | Elevation | 0 | 17.99 | 300.000mm | 200.000mm |  |  | Undefined | 0.000in | 200.000mm | 1600.000mm | Undefined | Undefined | 35° 23' 1.629" |  | 1000.000mm | 300.000mm | 300.000mm | 0.000in | 0.000in | Junction Structure | Undefined | Storm Manholes | SMH 0.6X1.2 | Box | 0 | 0
MH-9416 | SMH 0.6X1.2 | Storm Manhole | 452918.2326 | 1822415.8329 | 19.686 | C-518, C-480 | Z12_B19_FRL | 19.686 | Yes | 0 | <None> |  |  | Basic | No | 600.000mm | 1200.000mm | 1936.294mm | 0.000in | 1.6363 | Elevation | 0 | 18.05 | 300.000mm | 200.000mm |  |  | Undefined | 0.000in | 200.000mm | 1600.000mm | Undefined | Undefined | 35° 23' 6.955" |  | 1000.000mm | 300.000mm | 300.000mm | 0.000in | 0.000in | Junction Structure | Undefined | Storm Manholes | SMH 0.6X1.2 | Box | 0 | 0
MH-9417 | SMH 1.2X0.6 | Storm Manhole | 454054.9777 | 1822061.7037 | 19.793 | C-797, C-639 | Z12_B19_FRL | 19.793 | Yes | 0 | <None> |  |  | Basic | No | 1200.000mm | 600.000mm | 1978.496mm | 0.000in | 1.6785 | Elevation | 0 | 18.115 | 300.000mm | 200.000mm |  |  | Undefined | 0.000in | 200.000mm | 1000.000mm | Undefined | Undefined | 0° 0' 0.000" |  | 1600.000mm | 300.000mm | 300.000mm | 0.000in | 0.000in | Junction Structure | Undefined | Storm Manholes | SMH 1.2X0.6 | Box | 0 | 0
MH-9418 | SMH 1.2X0.6 | Storm Manhole | 454054.9904 | 1822041.7037 | 19.836 | C-427, C-639 | Z12_B19_FRL | 19.836 | Yes | 0 | <None> |  |  | Basic | No | 1200.000mm | 600.000mm | 1996.418mm | 0.000in | 1.6964 | Elevation | 0 | 18.14 | 300.000mm | 200.000mm |  |  | Undefined | 0.000in | 200.000mm | 1000.000mm | Undefined | Undefined | 0° 0' 0.000" |  | 1600.000mm | 300.000mm | 300.000mm | 0.000in | 0.000in | Junction Structure | Undefined | Storm Manholes | SMH 1.2X0.6 | Box | 0 | 0
MH-9420 | SMH 0.75X1.2 | Storm Manhole | 453945.2999 | 1822336.6715 | 20.174 | C-380, C-387 | Z12_B19_FRL | 20.174 | Yes | 0 | <None> |  |  | Basic | No | 750.000mm | 1200.000mm | 1948.165mm | 0.000in | 1.6482 | Elevation | 0 | 18.526 | 300.000mm | 200.000mm |  |  | Undefined | 0.000in | 200.000mm | 1600.000mm | Undefined | Undefined | 90° 0' 0.000" |  | 1150.000mm | 300.000mm | 300.000mm | 0.000in | 0.000in | Junction Structure | Undefined | Storm Manholes | SMH 0.75X1.2 | Box | 0 | 0
MH-9421 | SMH 0.75X1.2 | Storm Manhole | 453902.7193 | 1822303.9992 | 20.343 | C-201, C-761 | Z12_B19_FRL | 20.343 | Yes | 0 | <None> |  |  | Basic | No | 750.000mm | 1200.000mm | 2067.412mm | 0.000in | 1.7674 | Elevation | 0 | 18.576 | 300.000mm | 200.000mm |  |  | Undefined | 0.000in | 200.000mm | 1600.000mm | Undefined | Undefined | 315° 0' 0.000" |  | 1150.000mm | 300.000mm | 300.000mm | 0.000in | 0.000in | Junction Structure | Undefined | Storm Manholes | SMH 0.75X1.2 | Box | 0 | 0
MH-9422 | SMH 1.2X0.6 | Storm Manhole | 454179.6515 | 1822099.1608 | 20.008 | C-225, C-83 | Z12_B19_FRL | 20.008 | Yes | 0 | <None> |  |  | Basic | No | 1200.000mm | 600.000mm | 1947.355mm | 0.000in | 1.6474 | Elevation | 0 | 18.361 | 300.000mm | 200.000mm |  |  | Undefined | 0.000in | 200.000mm | 1000.000mm | Undefined | Undefined | 0° 0' 0.000" |  | 1600.000mm | 300.000mm | 300.000mm | 0.000in | 0.000in | Junction Structure | Undefined | Storm Manholes | SMH 1.2X0.6 | Box | 0 | 0
MH-9423 | SMH 1.2X0.6 | Storm Manhole | 454179.6287 | 1822161.7038 | 19.911 | C-436, C-426 | Z12_B19_FRL | 19.911 | Yes | 0 | <None> |  |  | Basic | No | 1200.000mm | 600.000mm | 2021.513mm | 0.000in | 1.7215 | Elevation | 0 | 18.189 | 300.000mm | 200.000mm |  |  | Undefined | 0.000in | 200.000mm | 1000.000mm | Undefined | Undefined | 0° 0' 0.000" |  | 1600.000mm | 300.000mm | 300.000mm | 0.000in | 0.000in | Junction Structure | Undefined | Storm Manholes | SMH 1.2X0.6 | Box | 0 | 0
MH-9424 | SMH 1.2X0.6 | Storm Manhole | 454170.2287 | 1822161.7037 | 19.911 | C-654, C-1238 | Z12_B19_FRL | 19.911 | Yes | 0 | <None> |  |  | Basic | No | 1200.000mm | 600.000mm | 1961.528mm | 0.000in | 1.6615 | Elevation | 0 | 18.249 | 300.000mm | 200.000mm |  |  | Undefined | 0.000in | 200.000mm | 1000.000mm | Undefined | Undefined | 0° 0' 0.000" |  | 1600.000mm | 300.000mm | 300.000mm | 0.000in | 0.000in | Junction Structure | Undefined | Storm Manholes | SMH 1.2X0.6 | Box | 0 | 0
MH-9425 | SMH 0.6X1.2 | Storm Manhole | 452863.5013 | 1822376.9606 | 19.95 | C-362, C-409 | Z12_B19_FRL | 19.95 | Yes | 0 | <None> |  |  | Basic | No | 600.000mm | 1200.000mm | 1971.784mm | 0.000in | 1.6718 | Elevation | 0 | 18.278 | 300.000mm | 200.000mm |  |  | Undefined | 0.000in | 200.000mm | 1600.000mm | Undefined | Undefined | 35° 23' 1.852" |  | 1000.000mm | 300.000mm | 300.000mm | 0.000in | 0.000in | Junction Structure | Undefined | Storm Manholes | SMH 0.6X1.2 | Box | 0 | 0
MH-9426 | SMH 0.6X1.2 | Storm Manhole | 452901.9267 | 1822404.2519 | 19.75 | C-480, C-461 | Z12_B19_FRL | 19.75 | Yes | 0 | <None> |  |  | Basic | No | 600.000mm | 1200.000mm | 1936.866mm | 0.000in | 1.6369 | Elevation | 0 | 18.113 | 300.000mm | 200.000mm |  |  | Undefined | 0.000in | 200.000mm | 1600.000mm | Undefined | Undefined | 35° 23' 1.814" |  | 1000.000mm | 300.000mm | 300.000mm | 0.000in | 0.000in | Junction Structure | Undefined | Storm Manholes | SMH 0.6X1.2 | Box | 0 | 0
MH-9427 | SMH 1.2X0.75 | Storm Manhole | 454104.7387 | 1822547.1254 | 20.068 | C-837, C-1330, C-649 | Z12_B19_FRL | 20.068 | Yes | 0 | <None> |  |  | Basic | No | 1200.000mm | 750.000mm | 2534.255mm | 0.000in | 2.2343 | Elevation | 0 | 17.834 | 300.000mm | 200.000mm |  |  | Undefined | 0.000in | 200.000mm | 1150.000mm | Undefined | Undefined | 0° 0' 0.000" |  | 1600.000mm | 300.000mm | 300.000mm | 0.000in | 0.000in | Junction Structure | Undefined | Storm Manholes | SMH 1.2X0.75 | Box | 0 | 0
MH-9428 | SMH 0.75X1.2 | Storm Manhole | 454081.61 | 1822546.9754 | 20.214 | C-1705, C-1330 | Z12_B19_FRL | 20.214 | Yes | 0 | <None> |  |  | Basic | No | 750.000mm | 1200.000mm | 2622.583mm | 0.000in | 2.3226 | Elevation | 0 | 17.891 | 300.000mm | 200.000mm |  |  | Undefined | 0.000in | 200.000mm | 1600.000mm | Undefined | Undefined | 0° 0' 0.000" |  | 1150.000mm | 300.000mm | 300.000mm | 0.000in | 0.000in | Junction Structure | Undefined | Storm Manholes | SMH 0.75X1.2 | Box | 0 | 0
MH-9429 | SMH 0.75X1.2 | Storm Manhole | 453639.1819 | 1822613.3253 | 19.291 | C-1226, C-1227 | Z12_B19_FRL | 19.291 | Yes | 0 | <None> |  |  | Basic | No | 750.000mm | 1200.000mm | 2855.904mm | 0.000in | 2.5559 | Elevation | 0 | 16.735 | 300.000mm | 200.000mm |  |  | Undefined | 0.000in | 200.000mm | 1600.000mm | Undefined | Undefined | 0° 0' 0.000" |  | 1150.000mm | 300.000mm | 300.000mm | 0.000in | 0.000in | Junction Structure | Undefined | Storm Manholes | SMH 0.75X1.2 | Box | 0 | 0
MH-9431 | SMH 1.2X0.6 | Storm Manhole | 453448.639 | 1822473.3704 | 19.654 | C-1673, C-1618 | Z12_B19_FRL | 19.654 | Yes | 0 | <None> |  |  | Basic | No | 1200.000mm | 600.000mm | 2523.693mm | 0.000in | 2.2237 | Elevation | 0 | 17.43 | 300.000mm | 200.000mm |  |  | Undefined | 0.000in | 200.000mm | 1000.000mm | Undefined | Undefined | 0° 0' 0.000" |  | 1600.000mm | 300.000mm | 300.000mm | 0.000in | 0.000in | Junction Structure | Undefined | Storm Manholes | SMH 1.2X0.6 | Box | 0 | 0
MH-9432 | SMH 1.2X0.6 | Storm Manhole | 453448.6369 | 1822453.3704 | 19.614 | C-1618, C-1626 | Z12_B19_FRL | 19.614 | Yes | 0 | <None> |  |  | Basic | No | 1200.000mm | 600.000mm | 2463.861mm | 0.000in | 2.1639 | Elevation | 0 | 17.45 | 300.000mm | 200.000mm |  |  | Undefined | 0.000in | 200.000mm | 1000.000mm | Undefined | Undefined | 0° 0' 0.000" |  | 1600.000mm | 300.000mm | 300.000mm | 0.000in | 0.000in | Junction Structure | Undefined | Storm Manholes | SMH 1.2X0.6 | Box | 0 | 0
MH-9433 | SMH 1.2X0.6 | Storm Manhole | 453448.6513 | 1822593.3704 | 19.893 | C-1658, C-701 | Z12_B19_FRL | 19.893 | Yes | 0 | <None> |  |  | Basic | No | 1200.000mm | 600.000mm | 3032.684mm | 0.000in | 2.7327 | Elevation | 0 | 17.16 | 300.000mm | 200.000mm |  |  | Undefined | 0.000in | 200.000mm | 1000.000mm | Undefined | Undefined | 0° 0' 0.000" |  | 1600.000mm | 300.000mm | 300.000mm | 0.000in | 0.000in | Junction Structure | Undefined | Storm Manholes | SMH 1.2X0.6 | Box | 0 | 0
MH-9434 | SMH 1.2X0.6 | Storm Manhole | 453448.6492 | 1822573.3704 | 19.853 | C-1658, C-1247 | Z12_B19_FRL | 19.853 | Yes | 0 | <None> |  |  | Basic | No | 1200.000mm | 600.000mm | 2972.852mm | 0.000in | 2.6729 | Elevation | 0 | 17.18 | 300.000mm | 200.000mm |  |  | Undefined | 0.000in | 200.000mm | 1000.000mm | Undefined | Undefined | 0° 0' 0.000" |  | 1600.000mm | 300.000mm | 300.000mm | 0.000in | 0.000in | Junction Structure | Undefined | Storm Manholes | SMH 1.2X0.6 | Box | 0 | 0
MH-9435 | SMH 1.2X0.6 | Storm Manhole | 453439.2252 | 1822339.0276 | 19.781 | C-528, C-496 | Z12_B19_FRL | 19.781 | Yes | 0 | <None> |  |  | Basic | No | 1200.000mm | 600.000mm | 1991.945mm | 0.000in | 1.6919 | Elevation | 0 | 18.089 | 300.000mm | 200.000mm |  |  | Undefined | 0.000in | 200.000mm | 1000.000mm | Undefined | Undefined | 0° 0' 0.000" |  | 1600.000mm | 300.000mm | 300.000mm | 0.000in | 0.000in | Junction Structure | Undefined | Storm Manholes | SMH 1.2X0.6 | Box | 0 | 0
MH-9436 | SMH 1.2X0.6 | Storm Manhole | 453448.6449 | 1822531.3704 | 19.766 | C-1273, C-1314 | Z12_B19_FRL | 19.766 | Yes | 0 | <None> |  |  | Basic | No | 1200.000mm | 600.000mm | 2845.552mm | 0.000in | 2.5456 | Elevation | 0 | 17.22 | 300.000mm | 200.000mm |  |  | Undefined | 0.000in | 200.000mm | 1000.000mm | Undefined | Undefined | 0° 0' 0.000" |  | 1600.000mm | 300.000mm | 300.000mm | 0.000in | 0.000in | Junction Structure | Undefined | Storm Manholes | SMH 1.2X0.6 | Box | 0 | 0
MH-9437 | SMH 1.2X0.6 | Storm Manhole | 453448.6431 | 1822513.3704 | 19.733 | C-1314, C-1307 | Z12_B19_FRL | 19.733 | Yes | 0 | <None> |  |  | Basic | No | 1200.000mm | 600.000mm | 2793.356mm | 0.000in | 2.4934 | Elevation | 0 | 17.24 | 300.000mm | 200.000mm |  |  | Undefined | 0.000in | 200.000mm | 1000.000mm | Undefined | Undefined | 0° 0' 0.000" |  | 1600.000mm | 300.000mm | 300.000mm | 0.000in | 0.000in | Junction Structure | Undefined | Storm Manholes | SMH 1.2X0.6 | Box | 0 | 0
MH-9438 | SMH 1.2X0.75 | Storm Manhole | 453280.1584 | 1822068.0158 | 20.229 | C-271, C-181 | Z12_B19_FRL | 20.229 | Yes | 0 | <None> |  |  | Basic | No | 1200.000mm | 750.000mm | 2228.938mm | 0.000in | 1.9289 | Elevation | 0 | 18.3 | 300.000mm | 200.000mm |  |  | Undefined | 0.000in | 200.000mm | 1150.000mm | Undefined | Undefined | 0° 0' 0.000" |  | 1600.000mm | 300.000mm | 300.000mm | 0.000in | 0.000in | Junction Structure | Undefined | Storm Manholes | SMH 1.2X0.75 | Box | 0 | 0
MH-9439 | SMH 1.2X0.75 | Storm Manhole | 453280.1547 | 1822046.1395 | 20.26 | C-271, C-280 | Z12_B19_FRL | 20.26 | Yes | 0 | <None> |  |  | Basic | No | 1200.000mm | 750.000mm | 2322.810mm | 0.000in | 2.0228 | Elevation | 0 | 18.237 | 300.000mm | 200.000mm |  |  | Undefined | 0.000in | 200.000mm | 1150.000mm | Undefined | Undefined | 0° 0' 0.000" |  | 1600.000mm | 300.000mm | 300.000mm | 0.000in | 0.000in | Junction Structure | Undefined | Storm Manholes | SMH 1.2X0.75 | Box | 0 | 0
MH-9440 | SMH 1.2X0.75 | Storm Manhole | 453269.5084 | 1822068.0151 | 20.229 | C-269, C-179 | Z12_B19_FRL | 20.229 | Yes | 0 | <None> |  |  | Basic | No | 1200.000mm | 750.000mm | 2229.942mm | 0.000in | 1.9299 | Elevation | 0 | 18.299 | 300.000mm | 200.000mm |  |  | Undefined | 0.000in | 200.000mm | 1150.000mm | Undefined | Undefined | 0° 0' 0.000" |  | 1600.000mm | 300.000mm | 300.000mm | 0.000in | 0.000in | Junction Structure | Undefined | Storm Manholes | SMH 1.2X0.75 | Box | 0 | 0
MH-9441 | SMH 1.2X0.75 | Storm Manhole | 453269.5047 | 1822046.1396 | 20.26 | C-269, C-369 | Z12_B19_FRL | 20.26 | Yes | 0 | <None> |  |  | Basic | No | 1200.000mm | 750.000mm | 2324.800mm | 0.000in | 2.0248 | Elevation | 0 | 18.235 | 300.000mm | 200.000mm |  |  | Undefined | 0.000in | 200.000mm | 1150.000mm | Undefined | Undefined | 0° 0' 0.000" |  | 1600.000mm | 300.000mm | 300.000mm | 0.000in | 0.000in | Junction Structure | Undefined | Storm Manholes | SMH 1.2X0.75 | Box | 0 | 0
MH-9442 | SMH 0.6X1.2 | Storm Manhole | 452756.7226 | 1822292.103 | 20.59 | C-1546, C-1236 | Z12_B19_FRL | 20.59 | Yes | 0 | <None> |  |  | Basic | No | 600.000mm | 1200.000mm | 2542.085mm | 0.000in | 2.2421 | Elevation | 0 | 18.348 | 300.000mm | 200.000mm |  |  | Undefined | 0.000in | 200.000mm | 1600.000mm | Undefined | Undefined | 33° 27' 28.932" |  | 1000.000mm | 300.000mm | 300.000mm | 0.000in | 0.000in | Junction Structure | Undefined | Storm Manholes | SMH 0.6X1.2 | Box | 0 | 0
MH-9443 | SMH 0.6X1.2 | Storm Manhole | 452738.3285 | 1822279.9476 | 20.702 | C-1088, C-1546 | Z12_B19_FRL | 20.702 | Yes | 0 | <None> |  |  | Basic | No | 600.000mm | 1200.000mm | 2635.634mm | 0.000in | 2.3356 | Elevation | 0 | 18.366 | 300.000mm | 200.000mm |  |  | Undefined | 0.000in | 200.000mm | 1600.000mm | Undefined | Undefined | 33° 27' 28.932" |  | 1000.000mm | 300.000mm | 300.000mm | 0.000in | 0.000in | Junction Structure | Undefined | Storm Manholes | SMH 0.6X1.2 | Box | 0 | 0
MH-9444 | SMH 0.6X1.2 | Storm Manhole | 452871.8234 | 1822371.3417 | 19.936 | C-1692, C-1691 | Z12_B19_FRL | 19.936 | Yes | 0 | <None> |  |  | Basic | No | 600.000mm | 1200.000mm | 4126.523mm | 0.000in | 3.8265 | Elevation | 0 | 16.109 | 300.000mm | 200.000mm |  |  | Undefined | 0.000in | 200.000mm | 1600.000mm | Undefined | Undefined | 35° 23' 1.852" |  | 1000.000mm | 300.000mm | 300.000mm | 0.000in | 0.000in | Junction Structure | Undefined | Storm Manholes | SMH 0.6X1.2 | Box | 0 | 0
MH-9445 (1) | SMH 0.75X1.2 | Storm Manhole | 453887.3658 | 1822584.2815 | 19.797 | <None> | Z12_B19_FRL | 19.797 | Yes | 0 | <None> |  |  | Basic | No | 750.000mm | 1200.000mm | 2356.716mm | 0.000in | 2.0567 | Elevation | 0 | 17.74 | 300.000mm | 200.000mm |  |  | Undefined | 0.000in | 200.000mm | 1600.000mm | Undefined | Undefined | 45° 0' 0.000" |  | 1150.000mm | 300.000mm | 300.000mm | 0.000in | 0.000in | Junction Structure | Undefined | Storm Manholes | SMH 0.75X1.2 | Box | 1 | 0
MH-9446 | SMH 0.75X1.2 | Storm Manhole | 453901.2406 | 1822598.1564 | 19.947 | C-295, C-217 | Z12_B19_FRL | 19.947 | Yes | 0 | <None> |  |  | Basic | No | 750.000mm | 1200.000mm | 1948.379mm | 0.000in | 1.6484 | Elevation | 0 | 18.299 | 300.000mm | 200.000mm |  |  | Undefined | 0.000in | 200.000mm | 1600.000mm | Undefined | Undefined | 44° 59' 60.000" |  | 1150.000mm | 300.000mm | 300.000mm | 0.000in | 0.000in | Junction Structure | Undefined | Storm Manholes | SMH 0.75X1.2 | Box | 0 | 0
MH-9448 | SMH 0.75X1.2 | Storm Manhole | 453376.1886 | 1822305.4405 | 19.617 | C-1181, C-1182 | Z12_B19_FRL | 19.617 | Yes | 0 | <None> |  |  | Basic | No | 750.000mm | 1200.000mm | 3511.442mm | 0.000in | 3.2114 | Elevation | 0 | 16.406 | 300.000mm | 200.000mm |  |  | Undefined | 0.000in | 200.000mm | 1600.000mm | Undefined | Undefined | 134° 47' 54.797" |  | 1150.000mm | 300.000mm | 300.000mm | 0.000in | 0.000in | Junction Structure | Undefined | Storm Manholes | SMH 0.75X1.2 | Box | 0 | 0
MH-9449 | SMH 0.75X1.2 | Storm Manhole | 454189.2789 | 1822290.3087 | 19.711 | C-1582, C-1586 | Z12_B19_FRL | 19.711 | Yes | 0 | <None> |  |  | Basic | No | 750.000mm | 1200.000mm | 2221.037mm | 0.000in | 1.921 | Elevation | 0 | 17.79 | 300.000mm | 200.000mm |  |  | Undefined | 0.000in | 200.000mm | 1600.000mm | Undefined | Undefined | 0° 0' 0.000" |  | 1150.000mm | 300.000mm | 300.000mm | 0.000in | 0.000in | Junction Structure | Undefined | Storm Manholes | SMH 0.75X1.2 | Box | 0 | 0
MH-9450 | SMH 0.75X1.2 | Storm Manhole | 454169.2789 | 1822290.3087 | 19.752 | C-1578, C-1582 | Z12_B19_FRL | 19.752 | Yes | 0 | <None> |  |  | Basic | No | 750.000mm | 1200.000mm | 2241.749mm | 0.000in | 1.9417 | Elevation | 0 | 17.81 | 300.000mm | 200.000mm |  |  | Undefined | 0.000in | 200.000mm | 1600.000mm | Undefined | Undefined | 0° 0' 0.000" |  | 1150.000mm | 300.000mm | 300.000mm | 0.000in | 0.000in | Junction Structure | Undefined | Storm Manholes | SMH 0.75X1.2 | Box | 0 | 0
MH-9451 | SMH 0.75X1.2 | Storm Manhole | 453958.3059 | 1822613.3253 | 20.094 | C-1303, C-1308 | Z12_B19_FRL | 20.094 | Yes | 0 | <None> |  |  | Basic | No | 750.000mm | 1200.000mm | 3184.530mm | 0.000in | 2.8845 | Elevation | 0 | 17.209 | 300.000mm | 200.000mm |  |  | Undefined | 0.000in | 200.000mm | 1600.000mm | Undefined | Undefined | 0° 0' 0.000" |  | 1150.000mm | 300.000mm | 300.000mm | 0.000in | 0.000in | Junction Structure | Undefined | Storm Manholes | SMH 0.75X1.2 | Box | 0 | 0
MH-9452 | SMH 0.75X1.2 | Storm Manhole | 453938.3059 | 1822613.3253 | 20.038 | C-1308, C-1315 | Z12_B19_FRL | 20.038 | Yes | 0 | <None> |  |  | Basic | No | 750.000mm | 1200.000mm | 3149.387mm | 0.000in | 2.8494 | Elevation | 0 | 17.189 | 300.000mm | 200.000mm |  |  | Undefined | 0.000in | 200.000mm | 1600.000mm | Undefined | Undefined | 0° 0' 0.000" |  | 1150.000mm | 300.000mm | 300.000mm | 0.000in | 0.000in | Junction Structure | Undefined | Storm Manholes | SMH 0.75X1.2 | Box | 0 | 0
MH-9453 | SMH 0.75X1.2 | Storm Manhole | 453129.7191 | 1822014.2932 | 19.963 | C-141, C-42 | Z12_B19_FRL | 19.963 | Yes | 0 | <None> |  |  | Basic | No | 750.000mm | 1200.000mm | 1950.797mm | 0.000in | 1.6508 | Elevation | 0 | 18.312 | 300.000mm | 200.000mm |  |  | Undefined | 0.000in | 200.000mm | 1600.000mm | Undefined | Undefined | 0° 0' 0.000" |  | 1150.000mm | 300.000mm | 300.000mm | 0.000in | 0.000in | Junction Structure | Undefined | Storm Manholes | SMH 0.75X1.2 | Box | 0 | 0
MH-9454 | SMH 0.75X1.2 | Storm Manhole | 453107.0769 | 1822014.2932 | 19.902 | C-240, C-141 | Z12_B19_FRL | 19.902 | Yes | 0 | <None> |  |  | Basic | No | 750.000mm | 1200.000mm | 1999.637mm | 0.000in | 1.6996 | Elevation | 0 | 18.202 | 300.000mm | 200.000mm |  |  | Undefined | 0.000in | 200.000mm | 1600.000mm | Undefined | Undefined | 0° 0' 0.000" |  | 1150.000mm | 300.000mm | 300.000mm | 0.000in | 0.000in | Junction Structure | Undefined | Storm Manholes | SMH 0.75X1.2 | Box | 0 | 0
MH-9455 | SMH 0.75X1.2 | Storm Manhole | 453084.1552 | 1822014.2932 | 19.84 | C-241, C-562, C-240 | Z12_B19_FRL | 19.84 | Yes | 0 | <None> |  |  | Basic | No | 750.000mm | 1200.000mm | 2552.723mm | 0.000in | 2.2527 | Elevation | 0 | 17.587 | 300.000mm | 200.000mm |  |  | Undefined | 0.000in | 200.000mm | 1600.000mm | Undefined | Undefined | 0° 0' 0.000" |  | 1150.000mm | 300.000mm | 300.000mm | 0.000in | 0.000in | Junction Structure | Undefined | Storm Manholes | SMH 0.75X1.2 | Box | 0 | 0
MH-9456 | SMH 0.75X1.2 | Storm Manhole | 453073.3418 | 1822014.2932 | 19.811 | C-562, C-809 | Z12_B19_FRL | 19.811 | Yes | 0 | <None> |  |  | Basic | No | 750.000mm | 1200.000mm | 2537.514mm | 0.000in | 2.2375 | Elevation | 0 | 17.573 | 300.000mm | 200.000mm |  |  | Undefined | 0.000in | 200.000mm | 1600.000mm | Undefined | Undefined | 0° 0' 0.000" |  | 1150.000mm | 300.000mm | 300.000mm | 0.000in | 0.000in | Junction Structure | Undefined | Storm Manholes | SMH 0.75X1.2 | Box | 0 | 0
MH-9457 | SMH 0.6X1.2 | Storm Manhole | 452651.9589 | 1822234.1389 | 21.268 | C-918, C-942 | Z12_B19_FRL | 21.268 | Yes | 0 | <None> |  |  | Basic | No | 600.000mm | 1200.000mm | 2403.792mm | 0.000in | 2.1038 | Elevation | 0 | 19.164 | 300.000mm | 200.000mm |  |  | Undefined | 0.000in | 200.000mm | 1600.000mm | Undefined | Undefined | 33° 27' 28.758" |  | 1000.000mm | 300.000mm | 300.000mm | 0.000in | 0.000in | Junction Structure | Undefined | Storm Manholes | SMH 0.6X1.2 | Box | 0 | 0
MH-9458 | SMH 0.6X1.2 | Storm Manhole | 453098.0571 | 1822535.99 | 19.581 | C-1319, C-1337 | Z12_B19_FRL | 19.581 | Yes | 0 | <None> |  |  | Basic | No | 600.000mm | 1200.000mm | 2894.755mm | 0.000in | 2.5948 | Elevation | 0 | 16.986 | 300.000mm | 200.000mm |  |  | Undefined | 0.000in | 200.000mm | 1600.000mm | Undefined | Undefined | 36° 48' 9.999" |  | 1000.000mm | 300.000mm | 300.000mm | 0.000in | 0.000in | Junction Structure | Undefined | Storm Manholes | SMH 0.6X1.2 | Box | 0 | 0
MH-9459 | SMH 0.6X1.2 | Storm Manhole | 453084.0709 | 1822525.526 | 19.589 | C-1319, C-1604, C-856 | Z12_B19_FRL | 19.589 | Yes | 0 | <None> |  |  | Basic | No | 600.000mm | 1200.000mm | 3071.029mm | 0.000in | 2.771 | Elevation | 0 | 16.818 | 300.000mm | 200.000mm |  |  | Undefined | 0.000in | 200.000mm | 1600.000mm | Undefined | Undefined | 36° 48' 9.920" |  | 1000.000mm | 300.000mm | 300.000mm | 0.000in | 0.000in | Junction Structure | Undefined | Storm Manholes | SMH 0.6X1.2 | Box | 0 | 0
MH-9460 | SMH 0.6X1.2 | Storm Manhole | 453001.9633 | 1822464.5594 | 19.436 | C-1717, C-1695, C-1502 | Z12_B19_FRL | 19.436 | Yes | 0 | <None> |  |  | Basic | No | 600.000mm | 1200.000mm | 3806.333mm | 0.000in | 3.5063 | Elevation | 0 | 15.93 | 300.000mm | 200.000mm |  |  | Undefined | 0.000in | 200.000mm | 1600.000mm | Undefined | Undefined | 36° 12' 5.389" |  | 1000.000mm | 300.000mm | 300.000mm | 0.000in | 0.000in | Junction Structure | Undefined | Storm Manholes | SMH 0.6X1.2 | Box | 0 | 0
MH-9462 | SMH 0.75X1.2 | Storm Manhole | 454226.5902 | 1822356.6588 | 19.617 | C-1309, C-1572 | Z12_B19_FRL | 19.617 | Yes | 0 | <None> |  |  | Basic | No | 750.000mm | 1200.000mm | 1953.527mm | 0.000in | 1.6535 | Elevation | 0 | 17.963 | 300.000mm | 200.000mm |  |  | Undefined | 0.000in | 200.000mm | 1600.000mm | Undefined | Undefined | 0° 0' 0.000" |  | 1150.000mm | 300.000mm | 300.000mm | 0.000in | 0.000in | Junction Structure | Undefined | Storm Manholes | SMH 0.75X1.2 | Box | 0 | 0
MH-9463 | SMH 0.75X1.2 | Storm Manhole | 454206.5902 | 1822356.6588 | 19.633 | C-1572, C-882 | Z12_B19_FRL | 19.633 | Yes | 0 | <None> |  |  | Basic | No | 750.000mm | 1200.000mm | 1949.774mm | 0.000in | 1.6498 | Elevation | 0 | 17.983 | 300.000mm | 200.000mm |  |  | Undefined | 0.000in | 200.000mm | 1600.000mm | Undefined | Undefined | 0° 0' 0.000" |  | 1150.000mm | 300.000mm | 300.000mm | 0.000in | 0.000in | Junction Structure | Undefined | Storm Manholes | SMH 0.75X1.2 | Box | 0 | 0
MH-9464 | SMH 0.75X1.2 | Storm Manhole | 454143.1724 | 1822356.6588 | 19.76 | C-784, C-861 | Z12_B19_FRL | 19.76 | Yes | 0 | <None> |  |  | Basic | No | 750.000mm | 1200.000mm | 1949.693mm | 0.000in | 1.6497 | Elevation | 0 | 18.11 | 300.000mm | 200.000mm |  |  | Undefined | 0.000in | 200.000mm | 1600.000mm | Undefined | Undefined | 0° 0' 0.000" |  | 1150.000mm | 300.000mm | 300.000mm | 0.000in | 0.000in | Junction Structure | Undefined | Storm Manholes | SMH 0.75X1.2 | Box | 0 | 0
MH-9465 | SMH 1.2X0.6 | Storm Manhole | 453660.4576 | 1822473.3704 | 20.019 | C-595, C-672 | Z12_B19_FRL | 20.019 | Yes | 0 | <None> |  |  | Basic | No | 1200.000mm | 600.000mm | 1948.758mm | 0.000in | 1.6488 | Elevation | 0 | 18.37 | 300.000mm | 200.000mm |  |  | Undefined | 0.000in | 200.000mm | 1000.000mm | Undefined | Undefined | 0° 0' 0.000" |  | 1600.000mm | 300.000mm | 300.000mm | 0.000in | 0.000in | Junction Structure | Undefined | Storm Manholes | SMH 1.2X0.6 | Box | 0 | 0
MH-9466 | SMH 1.2X0.6 | Storm Manhole | 453660.4563 | 1822453.3704 | 20.081 | C-595, C-537 | Z12_B19_FRL | 20.081 | Yes | 0 | <None> |  |  | Basic | No | 1200.000mm | 600.000mm | 1949.278mm | 0.000in | 1.6493 | Elevation | 0 | 18.432 | 300.000mm | 200.000mm |  |  | Undefined | 0.000in | 200.000mm | 1000.000mm | Undefined | Undefined | 0° 0' 0.000" |  | 1600.000mm | 300.000mm | 300.000mm | 0.000in | 0.000in | Junction Structure | Undefined | Storm Manholes | SMH 1.2X0.6 | Box | 0 | 0
MH-9467 | SMH 1.2X0.6 | Storm Manhole | 454034.3351 | 1822470.1507 | 20.249 | C-946, C-760 | Z12_B19_FRL | 20.249 | Yes | 0 | <None> |  |  | Basic | No | 1200.000mm | 600.000mm | 2345.346mm | 0.000in | 2.0453 | Elevation | 0 | 18.204 | 300.000mm | 200.000mm |  |  | Undefined | 0.000in | 200.000mm | 1000.000mm | Undefined | Undefined | 0° 0' 0.000" |  | 1600.000mm | 300.000mm | 300.000mm | 0.000in | 0.000in | Junction Structure | Undefined | Storm Manholes | SMH 1.2X0.6 | Box | 0 | 0
MH-9468 | SMH 1.2X0.6 | Storm Manhole | 454034.3338 | 1822450.1507 | 20.264 | C-946, C-1275 | Z12_B19_FRL | 20.264 | Yes | 0 | <None> |  |  | Basic | No | 1200.000mm | 600.000mm | 2380.116mm | 0.000in | 2.0801 | Elevation | 0 | 18.184 | 300.000mm | 200.000mm |  |  | Undefined | 0.000in | 200.000mm | 1000.000mm | Undefined | Undefined | 0° 0' 0.000" |  | 1600.000mm | 300.000mm | 300.000mm | 0.000in | 0.000in | Junction Structure | Undefined | Storm Manholes | SMH 1.2X0.6 | Box | 0 | 0
MH-9469 | SMH 1.2X0.6 | Storm Manhole | 454024.9298 | 1822388.6249 | 20.07 | C-1243, C-1534 | Z12_B19_FRL | 20.07 | Yes | 0 | <None> |  |  | Basic | No | 1200.000mm | 600.000mm | 2204.951mm | 0.000in | 1.905 | Elevation | 0 | 18.165 | 300.000mm | 200.000mm |  |  | Undefined | 0.000in | 200.000mm | 1000.000mm | Undefined | Undefined | 0° 0' 0.000" |  | 1600.000mm | 300.000mm | 300.000mm | 0.000in | 0.000in | Junction Structure | Undefined | Storm Manholes | SMH 1.2X0.6 | Box | 0 | 0
MH-9471 | SMH 0.75X1.2 | Storm Manhole | 454137.1538 | 1822367.3088 | 19.774 | C-9, C-4 | Z12_B19_FRL | 19.774 | Yes | 0 | <None> |  |  | Basic | No | 750.000mm | 1200.000mm | 2764.534mm | 0.000in | 2.4645 | Elevation | 0 | 17.309 | 300.000mm | 200.000mm |  |  | Undefined | 0.000in | 200.000mm | 1600.000mm | Undefined | Undefined | 0° 0' 0.000" |  | 1150.000mm | 300.000mm | 300.000mm | 0.000in | 0.000in | Junction Structure | Undefined | Storm Manholes | SMH 0.75X1.2 | Box | 0 | 0
MH-9472 | SMH 0.6X1.2 | Storm Manhole | 452882.4674 | 1822390.4311 | 19.843 | C-461, C-409 | Z12_B19_FRL | 19.843 | Yes | 0 | <None> |  |  | Basic | No | 600.000mm | 1200.000mm | 1953.620mm | 0.000in | 1.6536 | Elevation | 0 | 18.189 | 300.000mm | 200.000mm |  |  | Undefined | 0.000in | 200.000mm | 1600.000mm | Undefined | Undefined | 35° 23' 1.852" |  | 1000.000mm | 300.000mm | 300.000mm | 0.000in | 0.000in | Junction Structure | Undefined | Storm Manholes | SMH 0.6X1.2 | Box | 0 | 0
MH-9473 | SMH 0.75X1.2 | Storm Manhole | 453066.2182 | 1822346.6588 | 20.016 | C-154 | Z12_B19_FRL | 20.016 | Yes | 0 | <None> |  |  | Basic | No | 750.000mm | 1200.000mm | 1962.564mm | 0.000in | 1.6626 | Elevation | 0 | 18.353 | 300.000mm | 200.000mm |  |  | Undefined | 0.000in | 200.000mm | 1600.000mm | Undefined | Undefined | 0° 0' 0.000" |  | 1150.000mm | 300.000mm | 300.000mm | 0.000in | 0.000in | Junction Structure | Undefined | Storm Manholes | SMH 0.75X1.2 | Box | 0 | 0
MH-9474 | SMH 0.75X1.2 | Storm Manhole | 453047.4808 | 1822346.6588 | 19.985 | C-153, C-154 | Z12_B19_FRL | 19.985 | Yes | 0 | <None> |  |  | Basic | No | 750.000mm | 1200.000mm | 1952.579mm | 0.000in | 1.6526 | Elevation | 0 | 18.332 | 300.000mm | 200.000mm |  |  | Undefined | 0.000in | 200.000mm | 1600.000mm | Undefined | Undefined | 0° 0' 0.000" |  | 1150.000mm | 300.000mm | 300.000mm | 0.000in | 0.000in | Junction Structure | Undefined | Storm Manholes | SMH 0.75X1.2 | Box | 0 | 0
MH-9475 | SMH 0.75X1.2 | Storm Manhole | 452896.266 | 1822357.3093 | 19.999 | C-272, C-515 | Z12_B19_FRL | 19.999 | Yes | 0 | <None> |  |  | Basic | No | 750.000mm | 1200.000mm | 2013.668mm | 0.000in | 1.7137 | Elevation | 0 | 18.285 | 300.000mm | 200.000mm |  |  | Undefined | 0.000in | 200.000mm | 1600.000mm | Undefined | Undefined | 0° 0' 0.000" |  | 1150.000mm | 300.000mm | 300.000mm | 0.000in | 0.000in | Junction Structure | Undefined | Storm Manholes | SMH 0.75X1.2 | Box | 0 | 0
MH-9476 | SMH 0.75X1.2 | Storm Manhole | 452876.266 | 1822357.3093 | 20.049 | C-272, C-143 | Z12_B19_FRL | 20.049 | Yes | 0 | <None> |  |  | Basic | No | 750.000mm | 1200.000mm | 2007.133mm | 0.000in | 1.7071 | Elevation | 0 | 18.342 | 300.000mm | 200.000mm |  |  | Undefined | 0.000in | 200.000mm | 1600.000mm | Undefined | Undefined | 0° 0' 0.000" |  | 1150.000mm | 300.000mm | 300.000mm | 0.000in | 0.000in | Junction Structure | Undefined | Storm Manholes | SMH 0.75X1.2 | Box | 0 | 0
MH-9477 | SMH 0.75X1.2 | Storm Manhole | 453839.8457 | 1822290.1146 | 20.306 | C-234 | Z12_B19_FRL | 20.306 | Yes | 0 | <None> |  |  | Basic | No | 750.000mm | 1200.000mm | 1947.469mm | 0.000in | 1.6475 | Elevation | 0 | 18.659 | 300.000mm | 200.000mm |  |  | Undefined | 0.000in | 200.000mm | 1600.000mm | Undefined | Undefined | 45° 0' 0.000" |  | 1150.000mm | 300.000mm | 300.000mm | 0.000in | 0.000in | Junction Structure | Undefined | Storm Manholes | SMH 0.75X1.2 | Box | 0 | 0
MH-9479 | SMH 0.6X1.2 | Storm Manhole | 452800.4168 | 1822332.0174 | 20.299 | C-488, C-329 | Z12_B19_FRL | 20.299 | Yes | 0 | <None> |  |  | Basic | No | 600.000mm | 1200.000mm | 2153.369mm | 0.000in | 1.8534 | Elevation | 0 | 18.446 | 300.000mm | 200.000mm |  |  | Undefined | 0.000in | 200.000mm | 1600.000mm | Undefined | Undefined | 33° 14' 2.297" |  | 1000.000mm | 300.000mm | 300.000mm | 0.000in | 0.000in | Junction Structure | Undefined | Storm Manholes | SMH 0.6X1.2 | Box | 0 | 0
MH-9480 | SMH 0.75X1.2 | Storm Manhole | 454009.2789 | 1822290.3087 | 20.077 | C-835, C-867 | Z12_B19_FRL | 20.077 | Yes | 0 | <None> |  |  | Basic | No | 750.000mm | 1200.000mm | 1950.437mm | 0.000in | 1.6504 | Elevation | 0 | 18.427 | 300.000mm | 200.000mm |  |  | Undefined | 0.000in | 200.000mm | 1600.000mm | Undefined | Undefined | 0° 0' 0.000" |  | 1150.000mm | 300.000mm | 300.000mm | 0.000in | 0.000in | Junction Structure | Undefined | Storm Manholes | SMH 0.75X1.2 | Box | 0 | 0
MH-9481 | SMH 0.75X1.2 | Storm Manhole | 453989.2789 | 1822290.3087 | 20.118 | C-835, C-834 | Z12_B19_FRL | 20.118 | Yes | 0 | <None> |  |  | Basic | No | 750.000mm | 1200.000mm | 1951.150mm | 0.000in | 1.6512 | Elevation | 0 | 18.467 | 300.000mm | 200.000mm |  |  | Undefined | 0.000in | 200.000mm | 1600.000mm | Undefined | Undefined | 0° 0' 0.000" |  | 1150.000mm | 300.000mm | 300.000mm | 0.000in | 0.000in | Junction Structure | Undefined | Storm Manholes | SMH 0.75X1.2 | Box | 0 | 0
MH-9482 | SMH 0.75X1.2 | Storm Manhole | 453514.8778 | 1822613.3254 | 19.52 | C-1628, C-1550 | Z12_B19_FRL | 19.52 | Yes | 0 | <None> |  |  | Basic | No | 750.000mm | 1200.000mm | 2815.033mm | 0.000in | 2.515 | Elevation | 0 | 17.005 | 300.000mm | 200.000mm |  |  | Undefined | 0.000in | 200.000mm | 1600.000mm | Undefined | Undefined | 0° 0' 0.000" |  | 1150.000mm | 300.000mm | 300.000mm | 0.000in | 0.000in | Junction Structure | Undefined | Storm Manholes | SMH 0.75X1.2 | Box | 0 | 0
MH-9483 | SMH 0.75X1.2 | Storm Manhole | 453493.3838 | 1822613.3254 | 19.714 | C-1575, C-1550 | Z12_B19_FRL | 19.714 | Yes | 0 | <None> |  |  | Basic | No | 750.000mm | 1200.000mm | 2987.164mm | 0.000in | 2.6872 | Elevation | 0 | 17.027 | 300.000mm | 200.000mm |  |  | Undefined | 0.000in | 200.000mm | 1600.000mm | Undefined | Undefined | 0° 0' 0.000" |  | 1150.000mm | 300.000mm | 300.000mm | 0.000in | 0.000in | Junction Structure | Undefined | Storm Manholes | SMH 0.75X1.2 | Box | 0 | 0
MH-9484 | SMH 0.75X1.2 | Storm Manhole | 453323.9451 | 1822024.9431 | 19.938 | C-1574, C-622 | Z12_B19_FRL | 19.938 | Yes | 0 | <None> |  |  | Basic | No | 750.000mm | 1200.000mm | 2310.765mm | 0.000in | 2.0108 | Elevation | 0 | 17.927 | 300.000mm | 200.000mm |  |  | Undefined | 0.000in | 200.000mm | 1600.000mm | Undefined | Undefined | 0° 0' 0.000" |  | 1150.000mm | 300.000mm | 300.000mm | 0.000in | 0.000in | Junction Structure | Undefined | Storm Manholes | SMH 0.75X1.2 | Box | 0 | 0
MH-9485 | SMH 0.75X1.2 | Storm Manhole | 453301.992 | 1822024.9431 | 19.99 | C-1588, C-1574 | Z12_B19_FRL | 19.99 | Yes | 0 | <None> |  |  | Basic | No | 750.000mm | 1200.000mm | 2341.453mm | 0.000in | 2.0415 | Elevation | 0 | 17.949 | 300.000mm | 200.000mm |  |  | Undefined | 0.000in | 200.000mm | 1600.000mm | Undefined | Undefined | 0° 0' 0.000" |  | 1150.000mm | 300.000mm | 300.000mm | 0.000in | 0.000in | Junction Structure | Undefined | Storm Manholes | SMH 0.75X1.2 | Box | 0 | 0
MH-9486 | SMH 0.6X1.2 | Storm Manhole | 452718.9369 | 1822267.1329 | 20.824 | C-1050, C-1088 | Z12_B19_FRL | 20.824 | Yes | 0 | <None> |  |  | Basic | No | 600.000mm | 1200.000mm | 2733.148mm | 0.000in | 2.4331 | Elevation | 0 | 18.391 | 300.000mm | 200.000mm |  |  | Undefined | 0.000in | 200.000mm | 1600.000mm | Undefined | Undefined | 33° 27' 28.932" |  | 1000.000mm | 300.000mm | 300.000mm | 0.000in | 0.000in | Junction Structure | Undefined | Storm Manholes | SMH 0.6X1.2 | Box | 0 | 0
MH-9487 | SMH 0.75X1.2 | Storm Manhole | 453377.6891 | 1822257.9605 | 19.533 | C-479, C-243 | Z12_B19_FRL | 19.533 | Yes | 0 | <None> |  |  | Basic | No | 750.000mm | 1200.000mm | 2012.601mm | 0.000in | 1.7126 | Elevation | 0 | 17.82 | 300.000mm | 200.000mm |  |  | Undefined | 0.000in | 200.000mm | 1600.000mm | Undefined | Undefined | 45° 1' 48.568" |  | 1150.000mm | 300.000mm | 300.000mm | 0.000in | 0.000in | Junction Structure | Undefined | Storm Manholes | SMH 0.75X1.2 | Box | 0 | 0
MH-9488 | SMH 0.75X1.2 | Storm Manhole | 453868.9877 | 1822584.3777 | 19.799 | C-1571, C-625 | Z12_B19_FRL | 19.799 | Yes | 0 | <None> |  |  | Basic | No | 750.000mm | 1200.000mm | 2677.750mm | 0.000in | 2.3777 | Elevation | 0 | 17.421 | 300.000mm | 200.000mm |  |  | Undefined | 0.000in | 200.000mm | 1600.000mm | Undefined | Undefined | 134° 59' 59.891" |  | 1150.000mm | 300.000mm | 300.000mm | 0.000in | 0.000in | Junction Structure | Undefined | Storm Manholes | SMH 0.75X1.2 | Box | 0 | 0
MH-9489 (1) | SMH 0.75X1.2 | Storm Manhole | 453855.2328 | 1822598.1326 | 19.858 | <None> | Z12_B19_FRL | 19.858 | Yes | 0 | NU A2 CHAMFER STORM | 0+514.31 | -15.1927 | Basic | No | 750.000mm | 1200.000mm | 2757.431mm | 0.000in | 2.4574 | Elevation | 0 | 17.401 | 300.000mm | 200.000mm |  |  | Undefined | 0.000in | 200.000mm | 1600.000mm | Undefined | Undefined | 314° 59' 60.000" |  | 1150.000mm | 300.000mm | 300.000mm | 0.000in | 0.000in | Junction Structure | Undefined | Storm Manholes | SMH 0.75X1.2 | Box | 1 | 0
MH-9490 | SMH 0.6X1.2 | Storm Manhole | 452885.3379 | 1822380.9402 | 19.86 | C-1691, C-1689 | Z12_B19_FRL | 19.86 | Yes | 0 | <None> |  |  | Basic | No | 600.000mm | 1200.000mm | 4067.620mm | 0.000in | 3.7676 | Elevation | 0 | 16.092 | 300.000mm | 200.000mm |  |  | Undefined | 0.000in | 200.000mm | 1600.000mm | Undefined | Undefined | 35° 23' 1.852" |  | 1000.000mm | 300.000mm | 300.000mm | 0.000in | 0.000in | Junction Structure | Undefined | Storm Manholes | SMH 0.6X1.2 | Box | 0 | 0
MH-9491 | SMH 1.2X0.6 | Storm Manhole | 453964.2322 | 1822061.7038 | 20.027 | C-720, C-870 | Z12_B19_FRL | 20.027 | Yes | 0 | <None> |  |  | Basic | No | 1200.000mm | 600.000mm | 1947.462mm | 0.000in | 1.6475 | Elevation | 0 | 18.38 | 300.000mm | 200.000mm |  |  | Undefined | 0.000in | 200.000mm | 1000.000mm | Undefined | Undefined | 0° 0' 0.000" |  | 1600.000mm | 300.000mm | 300.000mm | 0.000in | 0.000in | Junction Structure | Undefined | Storm Manholes | SMH 1.2X0.6 | Box | 0 | 0
MH-9492 | SMH 1.2X0.6 | Storm Manhole | 453954.8335 | 1822041.7038 | 20.077 | C-1560, C-1118 | Z12_B19_FRL | 20.077 | Yes | 0 | <None> |  |  | Basic | No | 1200.000mm | 600.000mm | 1950.463mm | 0.000in | 1.6505 | Elevation | 0 | 18.427 | 300.000mm | 200.000mm |  |  | Undefined | 0.000in | 200.000mm | 1000.000mm | Undefined | Undefined | 0° 0' 0.000" |  | 1600.000mm | 300.000mm | 300.000mm | 0.000in | 0.000in | Junction Structure | Undefined | Storm Manholes | SMH 1.2X0.6 | Box | 0 | 0
MH-9493 | SMH 1.2X0.6 | Storm Manhole | 453954.8259 | 1822161.7038 | 20.127 | C-1139, C-1027 | Z12_B19_FRL | 20.127 | Yes | 0 | <None> |  |  | Basic | No | 1200.000mm | 600.000mm | 2379.659mm | 0.000in | 2.0797 | Elevation | 0 | 18.047 | 300.000mm | 200.000mm |  |  | Undefined | 0.000in | 200.000mm | 1000.000mm | Undefined | Undefined | 0° 0' 0.000" |  | 1600.000mm | 300.000mm | 300.000mm | 0.000in | 0.000in | Junction Structure | Undefined | Storm Manholes | SMH 1.2X0.6 | Box | 0 | 0
MH-9494 | SMH 1.2X0.6 | Storm Manhole | 453964.226 | 1822161.7038 | 20.127 | C-982, C-1316 | Z12_B19_FRL | 20.127 | Yes | 0 | <None> |  |  | Basic | No | 1200.000mm | 600.000mm | 2226.650mm | 0.000in | 1.9267 | Elevation | 0 | 18.2 | 300.000mm | 200.000mm |  |  | Undefined | 0.000in | 200.000mm | 1000.000mm | Undefined | Undefined | 0° 0' 0.000" |  | 1600.000mm | 300.000mm | 300.000mm | 0.000in | 0.000in | Junction Structure | Undefined | Storm Manholes | SMH 1.2X0.6 | Box | 0 | 0
MH-9495 | SMH 0.75X1.2 | Storm Manhole | 454015.3436 | 1822356.6588 | 20.016 | C-915, C-958 | Z12_B19_FRL | 20.016 | Yes | 0 | <None> |  |  | Basic | No | 750.000mm | 1200.000mm | 1998.518mm | 0.000in | 1.6985 | Elevation | 0 | 18.317 | 300.000mm | 200.000mm |  |  | Undefined | 0.000in | 200.000mm | 1600.000mm | Undefined | Undefined | 0° 0' 0.000" |  | 1150.000mm | 300.000mm | 300.000mm | 0.000in | 0.000in | Junction Structure | Undefined | Storm Manholes | SMH 0.75X1.2 | Box | 0 | 0
MH-9496 | SMH 0.75X1.2 | Storm Manhole | 453995.3436 | 1822356.6588 | 20.056 | C-246, C-915 | Z12_B19_FRL | 20.056 | Yes | 0 | <None> |  |  | Basic | No | 750.000mm | 1200.000mm | 2018.544mm | 0.000in | 1.7185 | Elevation | 0 | 18.337 | 300.000mm | 200.000mm |  |  | Undefined | 0.000in | 200.000mm | 1600.000mm | Undefined | Undefined | 0° 0' 0.000" |  | 1150.000mm | 300.000mm | 300.000mm | 0.000in | 0.000in | Junction Structure | Undefined | Storm Manholes | SMH 0.75X1.2 | Box | 0 | 0
MH-9497 | SMH 0.75X1.2 | Storm Manhole | 454075.3436 | 1822356.6588 | 19.895 | C-813, C-783 | Z12_B19_FRL | 19.895 | Yes | 0 | <None> |  |  | Basic | No | 750.000mm | 1200.000mm | 1950.437mm | 0.000in | 1.6504 | Elevation | 0 | 18.245 | 300.000mm | 200.000mm |  |  | Undefined | 0.000in | 200.000mm | 1600.000mm | Undefined | Undefined | 0° 0' 0.000" |  | 1150.000mm | 300.000mm | 300.000mm | 0.000in | 0.000in | Junction Structure | Undefined | Storm Manholes | SMH 0.75X1.2 | Box | 0 | 0
MH-9498 | SMH 0.75X1.2 | Storm Manhole | 454055.3436 | 1822356.6588 | 19.935 | C-975, C-813 | Z12_B19_FRL | 19.935 | Yes | 0 | <None> |  |  | Basic | No | 750.000mm | 1200.000mm | 1958.465mm | 0.000in | 1.6585 | Elevation | 0 | 18.277 | 300.000mm | 200.000mm |  |  | Undefined | 0.000in | 200.000mm | 1600.000mm | Undefined | Undefined | 0° 0' 0.000" |  | 1150.000mm | 300.000mm | 300.000mm | 0.000in | 0.000in | Junction Structure | Undefined | Storm Manholes | SMH 0.75X1.2 | Box | 0 | 0
MH-9499 | SMH 0.75X1.2 | Storm Manhole | 453923.8633 | 1822367.3088 | 20.2 | C-1203, C-1285 | Z12_B19_FRL | 20.2 | Yes | 0 | <None> |  |  | Basic | No | 750.000mm | 1200.000mm | 2343.836mm | 0.000in | 2.0438 | Elevation | 0 | 18.156 | 300.000mm | 200.000mm |  |  | Undefined | 0.000in | 200.000mm | 1600.000mm | Undefined | Undefined | 0° 0' 0.000" |  | 1150.000mm | 300.000mm | 300.000mm | 0.000in | 0.000in | Junction Structure | Undefined | Storm Manholes | SMH 0.75X1.2 | Box | 0 | 0
MH-9500 | SMH 0.75X1.2 | Storm Manhole | 454003.7866 | 1822367.3088 | 20.04 | C-465, C-382 | Z12_B19_FRL | 20.04 | Yes | 0 | <None> |  |  | Basic | No | 750.000mm | 1200.000mm | 1954.094mm | 0.000in | 1.6541 | Elevation | 0 | 18.386 | 300.000mm | 200.000mm |  |  | Undefined | 0.000in | 200.000mm | 1600.000mm | Undefined | Undefined | 0° 0' 0.000" |  | 1150.000mm | 300.000mm | 300.000mm | 0.000in | 0.000in | Junction Structure | Undefined | Storm Manholes | SMH 0.75X1.2 | Box | 0 | 0
MH-9501 | SMH 0.6X1.2 | Storm Manhole | 454355.2242 | 1822483.3323 | 20.279 | C-108, C-14 | Z12_B19_FRL | 20.279 | Yes | 0 | <None> |  |  | Basic | No | 600.000mm | 1200.000mm | 1948.876mm | 0.000in | 1.6489 | Elevation | 0 | 18.63 | 300.000mm | 200.000mm |  |  | Undefined | 0.000in | 200.000mm | 1600.000mm | Undefined | Undefined | 0° 0' 0.000" |  | 1000.000mm | 300.000mm | 300.000mm | 0.000in | 0.000in | Junction Structure | Undefined | Storm Manholes | SMH 0.6X1.2 | Box | 0 | 0
MH-9502 | SMH 0.6X1.2 | Storm Manhole | 454335.2244 | 1822483.3323 | 20.109 | C-108, C-190 | Z12_B19_FRL | 20.109 | Yes | 0 | <None> |  |  | Basic | No | 600.000mm | 1200.000mm | 1946.302mm | 0.000in | 1.6463 | Elevation | 0 | 18.463 | 300.000mm | 200.000mm |  |  | Undefined | 0.000in | 200.000mm | 1600.000mm | Undefined | Undefined | 0° 0' 0.000" |  | 1000.000mm | 300.000mm | 300.000mm | 0.000in | 0.000in | Junction Structure | Undefined | Storm Manholes | SMH 0.6X1.2 | Box | 0 | 0
MH-9503 | SMH 0.6X1.2 | Storm Manhole | 454351.725 | 1822492.7323 | 20.251 | C-303, C-16 | Z12_B19_FRL | 20.251 | Yes | 0 | <None> |  |  | Basic | No | 600.000mm | 1200.000mm | 2101.966mm | 0.000in | 1.802 | Elevation | 0 | 18.449 | 300.000mm | 200.000mm |  |  | Undefined | 0.000in | 200.000mm | 1600.000mm | Undefined | Undefined | 0° 0' 0.000" |  | 1000.000mm | 300.000mm | 300.000mm | 0.000in | 0.000in | Junction Structure | Undefined | Storm Manholes | SMH 0.6X1.2 | Box | 0 | 0
MH-9505 | SMH 0.6X1.2 | Storm Manhole | 454318.1929 | 1822492.7323 | 19.871 | C-938, C-3, C-712 | Z12_B19_FRL | 19.871 | Yes | 0 | <None> |  |  | Basic | No | 600.000mm | 1200.000mm | 2435.050mm | 0.000in | 2.1351 | Elevation | 0 | 17.736 | 300.000mm | 200.000mm |  |  | Undefined | 0.000in | 200.000mm | 1600.000mm | Undefined | Undefined | 0° 0' 0.000" |  | 1000.000mm | 300.000mm | 300.000mm | 0.000in | 0.000in | Junction Structure | Undefined | Storm Manholes | SMH 0.6X1.2 | Box | 0 | 0
MH-9506 | SMH 0.75X1.2 | Storm Manhole | 453114.6601 | 1822357.3093 | 19.951 | C-206, C-22 | Z12_B19_FRL | 19.951 | Yes | 0 | <None> |  |  | Basic | No | 750.000mm | 1200.000mm | 2113.270mm | 0.000in | 1.8133 | Elevation | 0 | 18.138 | 300.000mm | 200.000mm |  |  | Undefined | 0.000in | 200.000mm | 1600.000mm | Undefined | Undefined | 0° 0' 0.000" |  | 1150.000mm | 300.000mm | 300.000mm | 0.000in | 0.000in | Junction Structure | Undefined | Storm Manholes | SMH 0.75X1.2 | Box | 0 | 0
MH-9507 | SMH 0.75X1.2 | Storm Manhole | 453091.0527 | 1822357.3093 | 20.013 | C-22 | Z12_B19_FRL | 20.013 | Yes | 0 | <None> |  |  | Basic | No | 750.000mm | 1200.000mm | 1950.198mm | 0.000in | 1.6502 | Elevation | 0 | 18.363 | 300.000mm | 200.000mm |  |  | Undefined | 0.000in | 200.000mm | 1600.000mm | Undefined | Undefined | 0° 0' 0.000" |  | 1150.000mm | 300.000mm | 300.000mm | 0.000in | 0.000in | Junction Structure | Undefined | Storm Manholes | SMH 0.75X1.2 | Box | 0 | 0
MH-9508 | SMH 0.75X1.2 | Storm Manhole | 453116.2659 | 1822346.6588 | 19.948 | C-207, C-23 | Z12_B19_FRL | 19.948 | Yes | 0 | <None> |  |  | Basic | No | 750.000mm | 1200.000mm | 2118.548mm | 0.000in | 1.8185 | Elevation | 0 | 18.129 | 300.000mm | 200.000mm |  |  | Undefined | 0.000in | 200.000mm | 1600.000mm | Undefined | Undefined | 0° 0' 0.000" |  | 1150.000mm | 300.000mm | 300.000mm | 0.000in | 0.000in | Junction Structure | Undefined | Storm Manholes | SMH 0.75X1.2 | Box | 0 | 0
MH-9509 | SMH 0.75X1.2 | Storm Manhole | 453091.0527 | 1822346.6588 | 20.019 | C-23 | Z12_B19_FRL | 20.019 | Yes | 0 | <None> |  |  | Basic | No | 750.000mm | 1200.000mm | 1951.120mm | 0.000in | 1.6511 | Elevation | 0 | 18.368 | 300.000mm | 200.000mm |  |  | Undefined | 0.000in | 200.000mm | 1600.000mm | Undefined | Undefined | 0° 0' 0.000" |  | 1150.000mm | 300.000mm | 300.000mm | 0.000in | 0.000in | Junction Structure | Undefined | Storm Manholes | SMH 0.75X1.2 | Box | 0 | 0
MH-9510 | SMH 0.6X1.2 | Storm Manhole | 452705.3532 | 1822269.4235 | 20.877 | C-974, C-990 | Z12_B19_FRL | 20.877 | Yes | 0 | <None> |  |  | Basic | No | 600.000mm | 1200.000mm | 2072.681mm | 0.000in | 1.7727 | Elevation | 0 | 19.104 | 300.000mm | 200.000mm |  |  | Undefined | 0.000in | 200.000mm | 1600.000mm | Undefined | Undefined | 33° 27' 28.764" |  | 1000.000mm | 300.000mm | 300.000mm | 0.000in | 0.000in | Junction Structure | Undefined | Storm Manholes | SMH 0.6X1.2 | Box | 0 | 0
MH-9511 | SMH 0.75X1.2 | Storm Manhole | 452851.246 | 1822256.495 | 20.059 | C-947, C-301 | Z12_B19_FRL | 20.014 | Yes | 0.045 | <None> |  |  | Basic | No | 750.000mm | 1200.000mm | 2209.484mm | 0.000in | 1.9095 | Elevation | 0 | 18.15 | 300.000mm | 200.000mm |  |  | Undefined | 0.000in | 200.000mm | 1600.000mm | Undefined | Undefined | 45° 0' 0.191" |  | 1150.000mm | 300.000mm | 300.000mm | 0.000in | 0.000in | Junction Structure | Undefined | Storm Manholes | SMH 0.75X1.2 | Box | 0 | 0
MH-9512 | SMH 0.6X1.2 | Storm Manhole | 452931.0285 | 1822413.3914 | 19.665 | C-1686, C-1683 | Z12_B19_FRL | 19.665 | Yes | 0 | <None> |  |  | Basic | No | 600.000mm | 1200.000mm | 3929.207mm | 0.000in | 3.6292 | Elevation | 0 | 16.036 | 300.000mm | 200.000mm |  |  | Undefined | 0.000in | 200.000mm | 1600.000mm | Undefined | Undefined | 35° 23' 1.852" |  | 1000.000mm | 300.000mm | 300.000mm | 0.000in | 0.000in | Junction Structure | Undefined | Storm Manholes | SMH 0.6X1.2 | Box | 0 | 0
MH-9513 | SMH 1.2X0.75 | Storm Manhole | 453887.5501 | 1822523.6077 | 19.859 | C-1589, C-1579 | Z12_B19_FRL | 19.859 | Yes | 0 | <None> |  |  | Basic | No | 1200.000mm | 750.000mm | 2358.606mm | 0.000in | 2.0586 | Elevation | 0 | 17.8 | 300.000mm | 200.000mm |  |  | Undefined | 0.000in | 200.000mm | 1150.000mm | Undefined | Undefined | 0° 0' 0.000" |  | 1600.000mm | 300.000mm | 300.000mm | 0.000in | 0.000in | Junction Structure | Undefined | Storm Manholes | SMH 1.2X0.75 | Box | 0 | 0
MH-9514 | SMH 1.2X0.75 | Storm Manhole | 453887.5501 | 1822503.6077 | 19.899 | C-1603, C-1589 | Z12_B19_FRL | 19.899 | Yes | 0 | <None> |  |  | Basic | No | 1200.000mm | 750.000mm | 2379.293mm | 0.000in | 2.0793 | Elevation | 0 | 17.82 | 300.000mm | 200.000mm |  |  | Undefined | 0.000in | 200.000mm | 1150.000mm | Undefined | Undefined | 0° 0' 0.000" |  | 1600.000mm | 300.000mm | 300.000mm | 0.000in | 0.000in | Junction Structure | Undefined | Storm Manholes | SMH 1.2X0.75 | Box | 0 | 0
MH-9515 | SMH 0.75X1.2 | Storm Manhole | 454018.3059 | 1822613.3253 | 20.249 | C-1278, C-1290 | Z12_B19_FRL | 20.249 | Yes | 0 | <None> |  |  | Basic | No | 750.000mm | 1200.000mm | 3279.537mm | 0.000in | 2.9795 | Elevation | 0 | 17.269 | 300.000mm | 200.000mm |  |  | Undefined | 0.000in | 200.000mm | 1600.000mm | Undefined | Undefined | 0° 0' 0.000" |  | 1150.000mm | 300.000mm | 300.000mm | 0.000in | 0.000in | Junction Structure | Undefined | Storm Manholes | SMH 0.75X1.2 | Box | 0 | 0
MH-9516 | SMH 0.75X1.2 | Storm Manhole | 453998.3059 | 1822613.3253 | 20.204 | C-1290, C-1300 | Z12_B19_FRL | 20.204 | Yes | 0 | <None> |  |  | Basic | No | 750.000mm | 1200.000mm | 3254.816mm | 0.000in | 2.9548 | Elevation | 0 | 17.249 | 300.000mm | 200.000mm |  |  | Undefined | 0.000in | 200.000mm | 1600.000mm | Undefined | Undefined | 0° 0' 0.000" |  | 1150.000mm | 300.000mm | 300.000mm | 0.000in | 0.000in | Junction Structure | Undefined | Storm Manholes | SMH 0.75X1.2 | Box | 0 | 0
MH-9517 | SMH 1.2X0.75 | Storm Manhole | 454104.7383 | 1822310.4838 | 19.943 | C-394, C-508 | Z12_B19_FRL | 19.943 | Yes | 0 | <None> |  |  | Basic | No | 1200.000mm | 750.000mm | 2119.209mm | 0.000in | 1.8192 | Elevation | 0 | 18.124 | 300.000mm | 200.000mm |  |  | Undefined | 0.000in | 200.000mm | 1150.000mm | Undefined | Undefined | 0° 0' 0.000" |  | 1600.000mm | 300.000mm | 300.000mm | 0.000in | 0.000in | Junction Structure | Undefined | Storm Manholes | SMH 1.2X0.75 | Box | 0 | 0
MH-9518 | SMH 1.2X0.75 | Storm Manhole | 452837.5501 | 1821995.034 | 19.606 | C-274, C-90 | Z12_B19_FRL | 19.606 | Yes | 0 | <None> |  |  | Basic | No | 1200.000mm | 750.000mm | 2317.139mm | 0.000in | 2.0171 | Elevation | 0 | 17.589 | 300.000mm | 200.000mm |  |  | Undefined | 0.000in | 200.000mm | 1150.000mm | Undefined | Undefined | 0° 0' 0.000" |  | 1600.000mm | 300.000mm | 300.000mm | 0.000in | 0.000in | Junction Structure | Undefined | Storm Manholes | SMH 1.2X0.75 | Box | 0 | 0
MH-9519 | SMH 1.2X0.75 | Storm Manhole | 452837.5501 | 1821975.034 | 19.369 | C-90 | Z12_B19_FRL | 19.369 | Yes | 0 | <None> |  |  | Basic | No | 1200.000mm | 750.000mm | 1950.599mm | 0.000in | 1.6506 | Elevation | 0 | 17.718 | 300.000mm | 200.000mm |  |  | Undefined | 0.000in | 200.000mm | 1150.000mm | Undefined | Undefined | 0° 0' 0.000" |  | 1600.000mm | 300.000mm | 300.000mm | 0.000in | 0.000in | Junction Structure | Undefined | Storm Manholes | SMH 1.2X0.75 | Box | 0 | 0
MH-9520 | SMH 1.2X0.75 | Storm Manhole | 453073.5668 | 1822088.4129 | 19.626 | C-531, C-650 | Z12_B19_FRL | 19.626 | Yes | 0 | <None> |  |  | Basic | No | 1200.000mm | 750.000mm | 1967.962mm | 0.000in | 1.668 | Elevation | 0 | 17.958 | 300.000mm | 200.000mm |  |  | Undefined | 0.000in | 200.000mm | 1150.000mm | Undefined | Undefined | 0° 0' 0.000" |  | 1600.000mm | 300.000mm | 300.000mm | 0.000in | 0.000in | Junction Structure | Undefined | Storm Manholes | SMH 1.2X0.75 | Box | 0 | 0
MH-9521 | SMH 1.2X0.75 | Storm Manhole | 453073.5668 | 1822068.4129 | 19.684 | C-145, C-531 | Z12_B19_FRL | 19.684 | Yes | 0 | <None> |  |  | Basic | No | 1200.000mm | 750.000mm | 1996.970mm | 0.000in | 1.697 | Elevation | 0 | 17.987 | 300.000mm | 200.000mm |  |  | Undefined | 0.000in | 200.000mm | 1150.000mm | Undefined | Undefined | 0° 0' 0.000" |  | 1600.000mm | 300.000mm | 300.000mm | 0.000in | 0.000in | Junction Structure | Undefined | Storm Manholes | SMH 1.2X0.75 | Box | 0 | 0
MH-9523 | SMH 0.75X1.2 | Storm Manhole | 452989.7191 | 1822024.9432 | 19.592 | C-1549, C-1551 | Z12_B19_FRL | 19.592 | Yes | 0 | <None> |  |  | Basic | No | 750.000mm | 1200.000mm | 2221.969mm | 0.000in | 1.922 | Elevation | 0 | 17.67 | 300.000mm | 200.000mm |  |  | Undefined | 0.000in | 200.000mm | 1600.000mm | Undefined | Undefined | 0° 0' 0.000" |  | 1150.000mm | 300.000mm | 300.000mm | 0.000in | 0.000in | Junction Structure | Undefined | Storm Manholes | SMH 0.75X1.2 | Box | 0 | 0
MH-9524 | SMH 0.75X1.2 | Storm Manhole | 453203.9451 | 1822014.2931 | 20.155 | C-291, C-220 | Z12_B19_FRL | 20.155 | Yes | 0 | <None> |  |  | Basic | No | 750.000mm | 1200.000mm | 2264.948mm | 0.000in | 1.9649 | Elevation | 0 | 18.19 | 300.000mm | 200.000mm |  |  | Undefined | 0.000in | 200.000mm | 1600.000mm | Undefined | Undefined | 0° 0' 0.000" |  | 1150.000mm | 300.000mm | 300.000mm | 0.000in | 0.000in | Junction Structure | Undefined | Storm Manholes | SMH 0.75X1.2 | Box | 0 | 0
MH-9525 | SMH 0.75X1.2 | Storm Manhole | 453183.9451 | 1822014.2931 | 20.109 | C-220, C-101 | Z12_B19_FRL | 20.109 | Yes | 0 | <None> |  |  | Basic | No | 750.000mm | 1200.000mm | 2147.268mm | 0.000in | 1.8473 | Elevation | 0 | 18.262 | 300.000mm | 200.000mm |  |  | Undefined | 0.000in | 200.000mm | 1600.000mm | Undefined | Undefined | 0° 0' 0.000" |  | 1150.000mm | 300.000mm | 300.000mm | 0.000in | 0.000in | Junction Structure | Undefined | Storm Manholes | SMH 0.75X1.2 | Box | 0 | 0
MH-9526 | SMH 1.2X0.75 | Storm Manhole | 452912.0443 | 1822088.4129 | 19.556 | C-322, C-248 | Z12_B19_FRL | 19.556 | Yes | 0 | <None> |  |  | Basic | No | 1200.000mm | 750.000mm | 2041.904mm | 0.000in | 1.7419 | Elevation | 0 | 17.814 | 300.000mm | 200.000mm |  |  | Undefined | 0.000in | 200.000mm | 1150.000mm | Undefined | Undefined | 0° 0' 0.000" |  | 1600.000mm | 300.000mm | 300.000mm | 0.000in | 0.000in | Junction Structure | Undefined | Storm Manholes | SMH 1.2X0.75 | Box | 0 | 0
MH-9527 | SMH 1.2X0.75 | Storm Manhole | 452912.0443 | 1822068.4129 | 19.596 | C-248, C-139 | Z12_B19_FRL | 19.596 | Yes | 0 | <None> |  |  | Basic | No | 1200.000mm | 750.000mm | 2017.904mm | 0.000in | 1.7179 | Elevation | 0 | 17.878 | 300.000mm | 200.000mm |  |  | Undefined | 0.000in | 200.000mm | 1150.000mm | Undefined | Undefined | 0° 0' 0.000" |  | 1600.000mm | 300.000mm | 300.000mm | 0.000in | 0.000in | Junction Structure | Undefined | Storm Manholes | SMH 1.2X0.75 | Box | 0 | 0
MH-9528 | SMH 1.2X0.6 | Storm Manhole | 453199.7826 | 1822046.9126 | 20.206 | C-443, C-565 | Z12_B19_FRL | 20.206 | Yes | 0 | <None> |  |  | Basic | No | 1200.000mm | 600.000mm | 1948.946mm | 0.000in | 1.6489 | Elevation | 0 | 18.557 | 300.000mm | 200.000mm |  |  | Undefined | 0.000in | 200.000mm | 1000.000mm | Undefined | Undefined | 0° 0' 0.000" |  | 1600.000mm | 300.000mm | 300.000mm | 0.000in | 0.000in | Junction Structure | Undefined | Storm Manholes | SMH 1.2X0.6 | Box | 0 | 0
MH-9529 | SMH 1.2X0.75 | Storm Manhole | 454115.3887 | 1822573.3703 | 20.329 | C-252, C-118 | Z12_B19_FRL | 20.329 | Yes | 0 | <None> |  |  | Basic | No | 1200.000mm | 750.000mm | 2195.809mm | 0.000in | 1.8958 | Elevation | 0 | 18.433 | 300.000mm | 200.000mm |  |  | Undefined | 0.000in | 200.000mm | 1150.000mm | Undefined | Undefined | 0° 0' 0.000" |  | 1600.000mm | 300.000mm | 300.000mm | 0.000in | 0.000in | Junction Structure | Undefined | Storm Manholes | SMH 1.2X0.75 | Box | 0 | 0
MH-9530 | SMH 1.2X0.75 | Storm Manhole | 454115.3887 | 1822553.3703 | 20.3 | C-252, C-334 | Z12_B19_FRL | 20.3 | Yes | 0 | <None> |  |  | Basic | No | 1200.000mm | 750.000mm | 2229.661mm | 0.000in | 1.9297 | Elevation | 0 | 18.37 | 300.000mm | 200.000mm |  |  | Undefined | 0.000in | 200.000mm | 1150.000mm | Undefined | Undefined | 0° 0' 0.000" |  | 1600.000mm | 300.000mm | 300.000mm | 0.000in | 0.000in | Junction Structure | Undefined | Storm Manholes | SMH 1.2X0.75 | Box | 0 | 0
MH-9531 | SMH 0.75X1.2 | Storm Manhole | 454025.059 | 1822367.3088 | 19.843 | C-697, C-1534, C-382 | Z12_B19_FRL | 19.843 | Yes | 0 | <None> |  |  | Basic | No | 750.000mm | 1200.000mm | 1999.606mm | 0.000in | 1.6996 | Elevation | 0 | 18.143 | 300.000mm | 200.000mm |  |  | Undefined | 0.000in | 200.000mm | 1600.000mm | Undefined | Undefined | 0° 0' 0.000" |  | 1150.000mm | 300.000mm | 300.000mm | 0.000in | 0.000in | Junction Structure | Undefined | Storm Manholes | SMH 0.75X1.2 | Box | 0 | 0
MH-9532 | SMH 0.75X1.2 | Storm Manhole | 454186.5902 | 1822356.6588 | 19.673 | C-882, C-871 | Z12_B19_FRL | 19.673 | Yes | 0 | <None> |  |  | Basic | No | 750.000mm | 1200.000mm | 1949.800mm | 0.000in | 1.6498 | Elevation | 0 | 18.023 | 300.000mm | 200.000mm |  |  | Undefined | 0.000in | 200.000mm | 1600.000mm | Undefined | Undefined | 0° 0' 0.000" |  | 1150.000mm | 300.000mm | 300.000mm | 0.000in | 0.000in | Junction Structure | Undefined | Storm Manholes | SMH 0.75X1.2 | Box | 0 | 0
MH-9533 | SMH 0.75X1.2 | Storm Manhole | 454081.7013 | 1822367.3088 | 19.884 | C-1339, C-664 | Z12_B19_FRL | 19.884 | Yes | 0 | <None> |  |  | Basic | No | 750.000mm | 1200.000mm | 2281.367mm | 0.000in | 1.9814 | Elevation | 0 | 17.903 | 300.000mm | 200.000mm |  |  | Undefined | 0.000in | 200.000mm | 1600.000mm | Undefined | Undefined | 0° 0' 0.000" |  | 1150.000mm | 300.000mm | 300.000mm | 0.000in | 0.000in | Junction Structure | Undefined | Storm Manholes | SMH 0.75X1.2 | Box | 0 | 0
MH-9534 | SMH 0.75X1.2 | Storm Manhole | 454058.141 | 1822367.3088 | 19.931 | C-1335, C-1339 | Z12_B19_FRL | 19.931 | Yes | 0 | <None> |  |  | Basic | No | 750.000mm | 1200.000mm | 2304.456mm | 0.000in | 2.0045 | Elevation | 0 | 17.927 | 300.000mm | 200.000mm |  |  | Undefined | 0.000in | 200.000mm | 1600.000mm | Undefined | Undefined | 0° 0' 0.000" |  | 1150.000mm | 300.000mm | 300.000mm | 0.000in | 0.000in | Junction Structure | Undefined | Storm Manholes | SMH 0.75X1.2 | Box | 0 | 0
MH-9535 | SMH 0.75X1.2 | Storm Manhole | 453945.1968 | 1822356.6588 | 19.986 | C-1500, C-529 | Z12_B19_FRL | 19.986 | Yes | 0 | <None> |  |  | Basic | No | 750.000mm | 1200.000mm | 1961.890mm | 0.000in | 1.6619 | Elevation | 0 | 18.324 | 300.000mm | 200.000mm |  |  | Undefined | 0.000in | 200.000mm | 1600.000mm | Undefined | Undefined | 0° 0' 0.000" |  | 1150.000mm | 300.000mm | 300.000mm | 0.000in | 0.000in | Junction Structure | Undefined | Storm Manholes | SMH 0.75X1.2 | Box | 0 | 0
MH-9536 | SMH 0.75X1.2 | Storm Manhole | 453924.8266 | 1822356.6588 | 20.197 | C-1610, C-1500 | Z12_B19_FRL | 20.197 | Yes | 0 | <None> |  |  | Basic | No | 750.000mm | 1200.000mm | 2192.670mm | 0.000in | 1.8927 | Elevation | 0 | 18.304 | 300.000mm | 200.000mm |  |  | Undefined | 0.000in | 200.000mm | 1600.000mm | Undefined | Undefined | 0° 0' 0.000" |  | 1150.000mm | 300.000mm | 300.000mm | 0.000in | 0.000in | Junction Structure | Undefined | Storm Manholes | SMH 0.75X1.2 | Box | 0 | 0
MH-9537 | SMH 1.2X0.6 | Storm Manhole | 454064.3139 | 1822161.7038 | 19.939 | C-981, C-734 | Z12_B19_FRL | 19.939 | Yes | 0 | <None> |  |  | Basic | No | 1200.000mm | 600.000mm | 2328.281mm | 0.000in | 2.0283 | Elevation | 0 | 17.911 | 300.000mm | 200.000mm |  |  | Undefined | 0.000in | 200.000mm | 1000.000mm | Undefined | Undefined | 0° 0' 0.000" |  | 1600.000mm | 300.000mm | 300.000mm | 0.000in | 0.000in | Junction Structure | Undefined | Storm Manholes | SMH 1.2X0.6 | Box | 0 | 0
MH-9538 | SMH 1.2X0.6 | Storm Manhole | 454064.3266 | 1822141.7038 | 19.891 | C-981, C-866 | Z12_B19_FRL | 19.891 | Yes | 0 | <None> |  |  | Basic | No | 1200.000mm | 600.000mm | 2260.261mm | 0.000in | 1.9603 | Elevation | 0 | 17.931 | 300.000mm | 200.000mm |  |  | Undefined | 0.000in | 200.000mm | 1000.000mm | Undefined | Undefined | 0° 0' 0.000" |  | 1600.000mm | 300.000mm | 300.000mm | 0.000in | 0.000in | Junction Structure | Undefined | Storm Manholes | SMH 1.2X0.6 | Box | 0 | 0
MH-9539 | SMH 1.2X0.6 | Storm Manhole | 454055.0032 | 1822021.7037 | 19.88 | C-172, C-427 | Z12_B19_FRL | 19.88 | Yes | 0 | <None> |  |  | Basic | No | 1200.000mm | 600.000mm | 2003.418mm | 0.000in | 1.7034 | Elevation | 0 | 18.177 | 300.000mm | 200.000mm |  |  | Undefined | 0.000in | 200.000mm | 1000.000mm | Undefined | Undefined | 0° 0' 0.000" |  | 1600.000mm | 300.000mm | 300.000mm | 0.000in | 0.000in | Junction Structure | Undefined | Storm Manholes | SMH 1.2X0.6 | Box | 0 | 0
MH-9540 | SMH 1.2X0.6 | Storm Manhole | 454054.9139 | 1822161.7037 | 19.939 | C-527, C-937 | Z12_B19_FRL | 19.939 | Yes | 0 | <None> |  |  | Basic | No | 1200.000mm | 600.000mm | 2225.315mm | 0.000in | 1.9253 | Elevation | 0 | 18.014 | 300.000mm | 200.000mm |  |  | Undefined | 0.000in | 200.000mm | 1000.000mm | Undefined | Undefined | 0° 0' 0.000" |  | 1600.000mm | 300.000mm | 300.000mm | 0.000in | 0.000in | Junction Structure | Undefined | Storm Manholes | SMH 1.2X0.6 | Box | 0 | 0
MH-9541 | SMH 1.2X0.6 | Storm Manhole | 454054.9266 | 1822141.7037 | 19.891 | C-937, C-1474 | Z12_B19_FRL | 19.891 | Yes | 0 | <None> |  |  | Basic | No | 1200.000mm | 600.000mm | 2157.296mm | 0.000in | 1.8573 | Elevation | 0 | 18.034 | 300.000mm | 200.000mm |  |  | Undefined | 0.000in | 200.000mm | 1000.000mm | Undefined | Undefined | 0° 0' 0.000" |  | 1600.000mm | 300.000mm | 300.000mm | 0.000in | 0.000in | Junction Structure | Undefined | Storm Manholes | SMH 1.2X0.6 | Box | 0 | 0
MH-9542 | SMH 1.2X0.6 | Storm Manhole | 454064.3394 | 1822121.7038 | 19.843 | C-866, C-765 | Z12_B19_FRL | 19.843 | Yes | 0 | <None> |  |  | Basic | No | 1200.000mm | 600.000mm | 2192.241mm | 0.000in | 1.8922 | Elevation | 0 | 17.951 | 300.000mm | 200.000mm |  |  | Undefined | 0.000in | 200.000mm | 1000.000mm | Undefined | Undefined | 0° 0' 0.000" |  | 1600.000mm | 300.000mm | 300.000mm | 0.000in | 0.000in | Junction Structure | Undefined | Storm Manholes | SMH 1.2X0.6 | Box | 0 | 0
MH-9543 | SMH 0.75X1.2 | Storm Manhole | 453314.9443 | 1822271.7465 | 19.606 | C-1186 | Z12_B19_FRL | 19.606 | Yes | 0 | <None> |  |  | Basic | No | 750.000mm | 1200.000mm | 2883.431mm | 0.000in | 2.5834 | Elevation | 0 | 17.023 | 300.000mm | 200.000mm |  |  | Undefined | 0.000in | 200.000mm | 1600.000mm | Undefined | Undefined | 315° 0' 35.519" |  | 1150.000mm | 300.000mm | 300.000mm | 0.000in | 0.000in | Junction Structure | Undefined | Storm Manholes | SMH 0.75X1.2 | Box | 0 | 0
MH-9544 | SMH 0.75X1.2 | Storm Manhole | 453328.725 | 1822257.9707 | 19.597 | C-1186, C-1622 | Z12_B19_FRL | 19.597 | Yes | 0 | <None> |  |  | Basic | No | 750.000mm | 1200.000mm | 2844.914mm | 0.000in | 2.5449 | Elevation | 0 | 17.052 | 300.000mm | 200.000mm |  |  | Undefined | 0.000in | 200.000mm | 1600.000mm | Undefined | Undefined | 135° 0' 35.519" |  | 1150.000mm | 300.000mm | 300.000mm | 0.000in | 0.000in | Junction Structure | Undefined | Storm Manholes | SMH 0.75X1.2 | Box | 0 | 0
MH-9545 | SMH 0.6X1.2 | Storm Manhole | 454375.224 | 1822492.7323 | 20.598 | C-16 | Z12_B19_FRL | 20.598 | Yes | 0 | <None> |  |  | Basic | No | 600.000mm | 1200.000mm | 2062.156mm | 0.000in | 1.7622 | Elevation | 0 | 18.836 | 300.000mm | 200.000mm |  |  | Undefined | 0.000in | 200.000mm | 1600.000mm | Undefined | Undefined | 0° 0' 0.000" |  | 1000.000mm | 300.000mm | 300.000mm | 0.000in | 0.000in | Junction Structure | Undefined | Storm Manholes | SMH 0.6X1.2 | Box | 0 | 0
MH-9546 | SMH 0.75X1.2 | Storm Manhole | 453047.4808 | 1822357.3093 | 19.985 | C-136, C-342 | Z12_B19_FRL | 19.985 | Yes | 0 | <None> |  |  | Basic | No | 750.000mm | 1200.000mm | 1954.182mm | 0.000in | 1.6542 | Elevation | 0 | 18.331 | 300.000mm | 200.000mm |  |  | Undefined | 0.000in | 200.000mm | 1600.000mm | Undefined | Undefined | 0° 0' 0.000" |  | 1150.000mm | 300.000mm | 300.000mm | 0.000in | 0.000in | Junction Structure | Undefined | Storm Manholes | SMH 0.75X1.2 | Box | 0 | 0
MH-9547 | SMH 0.75X1.2 | Storm Manhole | 453011.2918 | 1822346.6588 | 19.689 | C-1449, C-283, C-1306, C-326 | Z12_B19_FRL | 19.689 | Yes | 0 | <None> |  |  | Basic | No | 750.000mm | 1200.000mm | 2188.013mm | 0.000in | 1.888 | Elevation | 0 | 17.801 | 300.000mm | 200.000mm |  |  | Undefined | 0.000in | 200.000mm | 1600.000mm | Undefined | Undefined | 0° 0' 0.000" |  | 1150.000mm | 300.000mm | 300.000mm | 0.000in | 0.000in | Junction Structure | Undefined | Storm Manholes | SMH 0.75X1.2 | Box | 0 | 0
MH-9549 | SMH 0.75X1.2 | Storm Manhole | 452975.4947 | 1822357.3093 | 19.837 | C-379, C-286 | Z12_B19_FRL | 19.837 | Yes | 0 | <None> |  |  | Basic | No | 750.000mm | 1200.000mm | 1971.975mm | 0.000in | 1.672 | Elevation | 0 | 18.165 | 300.000mm | 200.000mm |  |  | Undefined | 0.000in | 200.000mm | 1600.000mm | Undefined | Undefined | 0° 0' 0.000" |  | 1150.000mm | 300.000mm | 300.000mm | 0.000in | 0.000in | Junction Structure | Undefined | Storm Manholes | SMH 0.75X1.2 | Box | 0 | 0
MH-9550 | SMH 0.75X1.2 | Storm Manhole | 452876.266 | 1822346.6588 | 20.043 | C-262, C-557 | Z12_B19_FRL | 20.043 | Yes | 0 | <None> |  |  | Basic | No | 750.000mm | 1200.000mm | 1993.958mm | 0.000in | 1.694 | Elevation | 0 | 18.349 | 300.000mm | 200.000mm |  |  | Undefined | 0.000in | 200.000mm | 1600.000mm | Undefined | Undefined | 0° 0' 0.000" |  | 1150.000mm | 300.000mm | 300.000mm | 0.000in | 0.000in | Junction Structure | Undefined | Storm Manholes | SMH 0.75X1.2 | Box | 0 | 0
MH-9552 | SMH 0.75X1.2 | Storm Manhole | 453139.1565 | 1822357.3093 | 19.869 | C-206, C-490 | Z12_B19_FRL | 19.869 | Yes | 0 | <None> |  |  | Basic | No | 750.000mm | 1200.000mm | 2123.506mm | 0.000in | 1.8235 | Elevation | 0 | 18.045 | 300.000mm | 200.000mm |  |  | Undefined | 0.000in | 200.000mm | 1600.000mm | Undefined | Undefined | 0° 0' 0.000" |  | 1150.000mm | 300.000mm | 300.000mm | 0.000in | 0.000in | Junction Structure | Undefined | Storm Manholes | SMH 0.75X1.2 | Box | 0 | 0
MH-9553 | SMH 0.75X1.2 | Storm Manhole | 452931.3328 | 1822357.3088 | 19.91 | C-412, C-416 | Z12_B19_FRL | 19.91 | Yes | 0 | <None> |  |  | Basic | No | 750.000mm | 1200.000mm | 2054.176mm | 0.000in | 1.7542 | Elevation | 0 | 18.156 | 300.000mm | 200.000mm |  |  | Undefined | 0.000in | 200.000mm | 1600.000mm | Undefined | Undefined | 0° 0' 0.000" |  | 1150.000mm | 300.000mm | 300.000mm | 0.000in | 0.000in | Junction Structure | Undefined | Storm Manholes | SMH 0.75X1.2 | Box | 0 | 0
MH-9554 | SMH 0.75X1.2 | Storm Manhole | 452916.266 | 1822357.3093 | 19.948 | C-412, C-515 | Z12_B19_FRL | 19.948 | Yes | 0 | <None> |  |  | Basic | No | 750.000mm | 1200.000mm | 1992.203mm | 0.000in | 1.6922 | Elevation | 0 | 18.256 | 300.000mm | 200.000mm |  |  | Undefined | 0.000in | 200.000mm | 1600.000mm | Undefined | Undefined | 0° 0' 0.000" |  | 1150.000mm | 300.000mm | 300.000mm | 0.000in | 0.000in | Junction Structure | Undefined | Storm Manholes | SMH 0.75X1.2 | Box | 0 | 0
MH-9555 | SMH 1.2X0.75 | Storm Manhole | 453606.5272 | 1822475.862 | 19.803 | C-799, C-817 | Z12_B19_FRL | 19.803 | Yes | 0 | <None> |  |  | Basic | No | 1200.000mm | 750.000mm | 1951.142mm | 0.000in | 1.6511 | Elevation | 0 | 18.152 | 300.000mm | 200.000mm |  |  | Undefined | 0.000in | 200.000mm | 1150.000mm | Undefined | Undefined | 0° 0' 0.000" |  | 1600.000mm | 300.000mm | 300.000mm | 0.000in | 0.000in | Junction Structure | Undefined | Storm Manholes | SMH 1.2X0.75 | Box | 0 | 0
MH-9556 | SMH 1.2X0.75 | Storm Manhole | 453606.5272 | 1822455.862 | 19.884 | C-799, C-730 | Z12_B19_FRL | 19.884 | Yes | 0 | <None> |  |  | Basic | No | 1200.000mm | 750.000mm | 1950.920mm | 0.000in | 1.6509 | Elevation | 0 | 18.233 | 300.000mm | 200.000mm |  |  | Undefined | 0.000in | 200.000mm | 1150.000mm | Undefined | Undefined | 0° 0' 0.000" |  | 1600.000mm | 300.000mm | 300.000mm | 0.000in | 0.000in | Junction Structure | Undefined | Storm Manholes | SMH 1.2X0.75 | Box | 0 | 0
MH-9557 | SMH 0.6X1.2 | Storm Manhole | 452917.9495 | 1822404.1022 | 19.713 | C-1690, C-1686 | Z12_B19_FRL | 19.713 | Yes | 0 | <None> |  |  | Basic | No | 600.000mm | 1200.000mm | 3960.918mm | 0.000in | 3.6609 | Elevation | 0 | 16.052 | 300.000mm | 200.000mm |  |  | Undefined | 0.000in | 200.000mm | 1600.000mm | Undefined | Undefined | 35° 23' 1.852" |  | 1000.000mm | 300.000mm | 300.000mm | 0.000in | 0.000in | Junction Structure | Undefined | Storm Manholes | SMH 0.6X1.2 | Box | 0 | 0
MH-9558 | SMH 0.6X1.2 | Storm Manhole | 452901.6437 | 1822392.5212 | 19.779 | C-1689, C-1690 | Z12_B19_FRL | 19.779 | Yes | 0 | <None> |  |  | Basic | No | 600.000mm | 1200.000mm | 4007.471mm | 0.000in | 3.7075 | Elevation | 0 | 16.072 | 300.000mm | 200.000mm |  |  | Undefined | 0.000in | 200.000mm | 1600.000mm | Undefined | Undefined | 35° 23' 1.852" |  | 1000.000mm | 300.000mm | 300.000mm | 0.000in | 0.000in | Junction Structure | Undefined | Storm Manholes | SMH 0.6X1.2 | Box | 0 | 0
MH-9559 | SMH 1.2X0.75 | Storm Manhole | 453173.0909 | 1822320.967 | 19.867 | C-89, C-335 | Z12_B19_FRL | 19.867 | Yes | 0 | <None> |  |  | Basic | No | 1200.000mm | 750.000mm | 1949.527mm | 0.000in | 1.6495 | Elevation | 0 | 18.217 | 300.000mm | 200.000mm |  |  | Undefined | 0.000in | 200.000mm | 1150.000mm | Undefined | Undefined | 0° 0' 0.000" |  | 1600.000mm | 300.000mm | 300.000mm | 0.000in | 0.000in | Junction Structure | Undefined | Storm Manholes | SMH 1.2X0.75 | Box | 0 | 0
MH-9560 | SMH 0.6X1.2 | Storm Manhole | 453173.1659 | 1822603.6593 | 20.126 | C-1062 | Z12_B19_FRL | 20.126 | Yes | 0 | <None> |  |  | Basic | No | 600.000mm | 1200.000mm | 3268.097mm | 0.000in | 2.9681 | Elevation | 0 | 17.158 | 300.000mm | 200.000mm |  |  | Undefined | 0.000in | 200.000mm | 1600.000mm | Undefined | Undefined | 89° 59' 60.000" |  | 1000.000mm | 300.000mm | 300.000mm | 0.000in | 0.000in | Junction Structure | Undefined | Storm Manholes | SMH 0.6X1.2 | Box | 0 | 0
MH-9561 | SMH 1.2X0.75 | Storm Manhole | 453173.0909 | 1822583.6364 | 18.985 | C-1062, C-983 | Z12_B19_FRL | 18.985 | Yes | 0 | <None> |  |  | Basic | No | 1200.000mm | 750.000mm | 2107.197mm | 0.000in | 1.8072 | Elevation | 0 | 17.178 | 300.000mm | 200.000mm |  |  | Undefined | 0.000in | 200.000mm | 1150.000mm | Undefined | Undefined | 0° 0' 0.000" |  | 1600.000mm | 300.000mm | 300.000mm | 0.000in | 0.000in | Junction Structure | Undefined | Storm Manholes | SMH 1.2X0.75 | Box | 0 | 0
MH-9562 | SMH 1.2X0.75 | Storm Manhole | 453173.0909 | 1822423.637 | 19.552 | C-683, C-691 | Z12_B19_FRL | 19.552 | Yes | 0 | <None> |  |  | Basic | No | 1200.000mm | 750.000mm | 1952.658mm | 0.000in | 1.6527 | Elevation | 0 | 17.899 | 300.000mm | 200.000mm |  |  | Undefined | 0.000in | 200.000mm | 1150.000mm | Undefined | Undefined | 0° 0' 0.000" |  | 1600.000mm | 300.000mm | 300.000mm | 0.000in | 0.000in | Junction Structure | Undefined | Storm Manholes | SMH 1.2X0.75 | Box | 0 | 0
MH-9563 | SMH 1.2X0.75 | Storm Manhole | 453173.0909 | 1822403.6371 | 19.617 | C-683, C-560 | Z12_B19_FRL | 19.617 | Yes | 0 | <None> |  |  | Basic | No | 1200.000mm | 750.000mm | 1952.315mm | 0.000in | 1.6523 | Elevation | 0 | 17.965 | 300.000mm | 200.000mm |  |  | Undefined | 0.000in | 200.000mm | 1150.000mm | Undefined | Undefined | 0° 0' 0.000" |  | 1600.000mm | 300.000mm | 300.000mm | 0.000in | 0.000in | Junction Structure | Undefined | Storm Manholes | SMH 1.2X0.75 | Box | 0 | 0
MH-9564 | SMH 0.75X1.2 | Storm Manhole | 453194.1739 | 1822271.6587 | 19.86 | C-920, C-1192 | Z12_B19_FRL | 19.86 | Yes | 0 | <None> |  |  | Basic | No | 750.000mm | 1200.000mm | 3294.402mm | 0.000in | 2.9944 | Elevation | 0 | 16.866 | 300.000mm | 200.000mm |  |  | Undefined | 0.000in | 200.000mm | 1600.000mm | Undefined | Undefined | 0° 0' 0.000" |  | 1150.000mm | 300.000mm | 300.000mm | 0.000in | 0.000in | Junction Structure | Undefined | Storm Manholes | SMH 0.75X1.2 | Box | 0 | 0
MH-9565 | SMH 0.75X1.2 | Storm Manhole | 453174.1739 | 1822271.6587 | 19.867 | C-1637, C-920 | Z12_B19_FRL | 19.867 | Yes | 0 | <None> |  |  | Basic | No | 750.000mm | 1200.000mm | 3341.297mm | 0.000in | 3.0413 | Elevation | 0 | 16.826 | 300.000mm | 200.000mm |  |  | Undefined | 0.000in | 200.000mm | 1600.000mm | Undefined | Undefined | 0° 0' 0.000" |  | 1150.000mm | 300.000mm | 300.000mm | 0.000in | 0.000in | Junction Structure | Undefined | Storm Manholes | SMH 0.75X1.2 | Box | 0 | 0
MH-9566 | SMH 0.75X1.2 | Storm Manhole | 453539.1819 | 1822613.3254 | 19.567 | C-1568, C-1558 | Z12_B19_FRL | 19.567 | Yes | 0 | <None> |  |  | Basic | No | 750.000mm | 1200.000mm | 3036.276mm | 0.000in | 2.7363 | Elevation | 0 | 16.831 | 300.000mm | 200.000mm |  |  | Undefined | 0.000in | 200.000mm | 1600.000mm | Undefined | Undefined | 0° 0' 0.000" |  | 1150.000mm | 300.000mm | 300.000mm | 0.000in | 0.000in | Junction Structure | Undefined | Storm Manholes | SMH 0.75X1.2 | Box | 0 | 0
MH-9568 | SMH 0.75X1.2 | Storm Manhole | 453248.8277 | 1822024.9431 | 20.118 | C-1018, C-1087 | Z12_B19_FRL | 20.118 | Yes | 0 | <None> |  |  | Basic | No | 750.000mm | 1200.000mm | 2415.047mm | 0.000in | 2.115 | Elevation | 0 | 18.003 | 300.000mm | 200.000mm |  |  | Undefined | 0.000in | 200.000mm | 1600.000mm | Undefined | Undefined | 0° 0' 0.000" |  | 1150.000mm | 300.000mm | 300.000mm | 0.000in | 0.000in | Junction Structure | Undefined | Storm Manholes | SMH 0.75X1.2 | Box | 0 | 0
MH-9569 | SMH 0.75X1.2 | Storm Manhole | 453303.9451 | 1822014.2931 | 19.986 | C-566, C-612 | Z12_B19_FRL | 19.986 | Yes | 0 | <None> |  |  | Basic | No | 750.000mm | 1200.000mm | 2283.765mm | 0.000in | 1.9838 | Elevation | 0 | 18.002 | 300.000mm | 200.000mm |  |  | Undefined | 0.000in | 200.000mm | 1600.000mm | Undefined | Undefined | 0° 0' 0.000" |  | 1150.000mm | 300.000mm | 300.000mm | 0.000in | 0.000in | Junction Structure | Undefined | Storm Manholes | SMH 0.75X1.2 | Box | 0 | 0
MH-9570 | SMH 0.75X1.2 | Storm Manhole | 453283.9451 | 1822014.2931 | 20.034 | C-510, C-566 | Z12_B19_FRL | 20.034 | Yes | 0 | <None> |  |  | Basic | No | 750.000mm | 1200.000mm | 2304.765mm | 0.000in | 2.0048 | Elevation | 0 | 18.029 | 300.000mm | 200.000mm |  |  | Undefined | 0.000in | 200.000mm | 1600.000mm | Undefined | Undefined | 0° 0' 0.000" |  | 1150.000mm | 300.000mm | 300.000mm | 0.000in | 0.000in | Junction Structure | Undefined | Storm Manholes | SMH 0.75X1.2 | Box | 0 | 0
MH-9571 | SMH 0.6X1.2 | Storm Manhole | 452655.1551 | 1822224.984 | 21.295 | C-1301, C-1679 | Z12_B19_FRL | 21.295 | Yes | 0 | <None> |  |  | Basic | No | 600.000mm | 1200.000mm | 2509.079mm | 0.000in | 2.2091 | Elevation | 0 | 19.086 | 300.000mm | 200.000mm |  |  | Undefined | 0.000in | 200.000mm | 1600.000mm | Undefined | Undefined | 33° 27' 28.763" |  | 1000.000mm | 300.000mm | 300.000mm | 0.000in | 0.000in | Junction Structure | Undefined | Storm Manholes | SMH 0.6X1.2 | Box | 0 | 0
MH-9572 | SMH 1.2X0.75 | Storm Manhole | 453269.5417 | 1822265.4838 | 19.711 | C-85 | Z12_B19_FRL | 19.711 | Yes | 0 | <None> |  |  | Basic | No | 1200.000mm | 750.000mm | 1950.650mm | 0.000in | 1.6507 | Elevation | 0 | 18.06 | 300.000mm | 200.000mm |  |  | Undefined | 0.000in | 200.000mm | 1150.000mm | Undefined | Undefined | 0° 0' 0.000" |  | 1600.000mm | 300.000mm | 300.000mm | 0.000in | 0.000in | Junction Structure | Undefined | Storm Manholes | SMH 1.2X0.75 | Box | 0 | 0
MH-9573 | SMH 1.2X0.75 | Storm Manhole | 453269.5378 | 1822242.1779 | 19.649 | C-85, C-191 | Z12_B19_FRL | 19.649 | Yes | 0 | <None> |  |  | Basic | No | 1200.000mm | 750.000mm | 1951.339mm | 0.000in | 1.6513 | Elevation | 0 | 17.998 | 300.000mm | 200.000mm |  |  | Undefined | 0.000in | 200.000mm | 1150.000mm | Undefined | Undefined | 0° 0' 0.000" |  | 1600.000mm | 300.000mm | 300.000mm | 0.000in | 0.000in | Junction Structure | Undefined | Storm Manholes | SMH 1.2X0.75 | Box | 0 | 0
MH-9574 | SMH 1.2X0.75 | Storm Manhole | 453280.172 | 1822148.4128 | 19.939 | C-99, C-935 | Z12_B19_FRL | 19.939 | Yes | 0 | <None> |  |  | Basic | No | 1200.000mm | 750.000mm | 1995.378mm | 0.000in | 1.6954 | Elevation | 0 | 18.244 | 300.000mm | 200.000mm |  |  | Undefined | 0.000in | 200.000mm | 1150.000mm | Undefined | Undefined | 0° 0' 0.000" |  | 1600.000mm | 300.000mm | 300.000mm | 0.000in | 0.000in | Junction Structure | Undefined | Storm Manholes | SMH 1.2X0.75 | Box | 0 | 0
MH-9575 | SMH 1.2X0.75 | Storm Manhole | 453269.5121 | 1822090.0813 | 20.149 | C-179, C-162 | Z12_B19_FRL | 20.149 | Yes | 0 | <None> |  |  | Basic | No | 1200.000mm | 750.000mm | 2048.467mm | 0.000in | 1.7485 | Elevation | 0 | 18.401 | 300.000mm | 200.000mm |  |  | Undefined | 0.000in | 200.000mm | 1150.000mm | Undefined | Undefined | 0° 0' 0.000" |  | 1600.000mm | 300.000mm | 300.000mm | 0.000in | 0.000in | Junction Structure | Undefined | Storm Manholes | SMH 1.2X0.75 | Box | 0 | 0
MH-9576 | SMH 1.2X0.75 | Storm Manhole | 453269.5287 | 1822188.4129 | 19.795 | C-467, C-473 | Z12_B19_FRL | 19.795 | Yes | 0 | <None> |  |  | Basic | No | 1200.000mm | 750.000mm | 1995.314mm | 0.000in | 1.6953 | Elevation | 0 | 18.1 | 300.000mm | 200.000mm |  |  | Undefined | 0.000in | 200.000mm | 1150.000mm | Undefined | Undefined | 0° 0' 0.000" |  | 1600.000mm | 300.000mm | 300.000mm | 0.000in | 0.000in | Junction Structure | Undefined | Storm Manholes | SMH 1.2X0.75 | Box | 0 | 0
MH-9577 | SMH 1.2X0.75 | Storm Manhole | 453269.5254 | 1822168.4129 | 19.867 | C-467, C-435 | Z12_B19_FRL | 19.867 | Yes | 0 | <None> |  |  | Basic | No | 1200.000mm | 750.000mm | 1951.350mm | 0.000in | 1.6513 | Elevation | 0 | 18.216 | 300.000mm | 200.000mm |  |  | Undefined | 0.000in | 200.000mm | 1150.000mm | Undefined | Undefined | 0° 0' 0.000" |  | 1600.000mm | 300.000mm | 300.000mm | 0.000in | 0.000in | Junction Structure | Undefined | Storm Manholes | SMH 1.2X0.75 | Box | 0 | 0
MH-9579 | SMH 1.2X0.75 | Storm Manhole | 453280.1787 | 1822188.4128 | 19.795 | C-599, C-532 | Z12_B19_FRL | 19.795 | Yes | 0 | <None> |  |  | Basic | No | 1200.000mm | 750.000mm | 1996.313mm | 0.000in | 1.6963 | Elevation | 0 | 18.099 | 300.000mm | 200.000mm |  |  | Undefined | 0.000in | 200.000mm | 1150.000mm | Undefined | Undefined | 0° 0' 0.000" |  | 1600.000mm | 300.000mm | 300.000mm | 0.000in | 0.000in | Junction Structure | Undefined | Storm Manholes | SMH 1.2X0.75 | Box | 0 | 0
MH-9583 | SMH 0.75X1.2 | Storm Manhole | 454097.419 | 1822356.6588 | 19.851 | C-940, C-783 | Z12_B19_FRL | 19.851 | Yes | 0 | <None> |  |  | Basic | No | 750.000mm | 1200.000mm | 1948.259mm | 0.000in | 1.6483 | Elevation | 0 | 18.203 | 300.000mm | 200.000mm |  |  | Undefined | 0.000in | 200.000mm | 1600.000mm | Undefined | Undefined | 0° 0' 0.000" |  | 1150.000mm | 300.000mm | 300.000mm | 0.000in | 0.000in | Junction Structure | Undefined | Storm Manholes | SMH 0.75X1.2 | Box | 0 | 0
MH-9584 | SMH 0.75X1.2 | Storm Manhole | 454188.4202 | 1822367.3088 | 19.515 | C-1392, C-7 | Z12_B19_FRL | 19.515 | Yes | 0 | <None> |  |  | Basic | No | 750.000mm | 1200.000mm | 2707.008mm | 0.000in | 2.407 | Elevation | 0 | 17.108 | 300.000mm | 200.000mm |  |  | Undefined | 0.000in | 200.000mm | 1600.000mm | Undefined | Undefined | 0° 0' 0.000" |  | 1150.000mm | 300.000mm | 300.000mm | 0.000in | 0.000in | Junction Structure | Undefined | Storm Manholes | SMH 0.75X1.2 | Box | 0 | 0
MH-9585 | SMH 0.75X1.2 | Storm Manhole | 454158.0899 | 1822367.3088 | 19.732 | C-4, C-8 | Z12_B19_FRL | 19.732 | Yes | 0 | <None> |  |  | Basic | No | 750.000mm | 1200.000mm | 2743.689mm | 0.000in | 2.4437 | Elevation | 0 | 17.288 | 300.000mm | 200.000mm |  |  | Undefined | 0.000in | 200.000mm | 1600.000mm | Undefined | Undefined | 0° 0' 0.000" |  | 1150.000mm | 300.000mm | 300.000mm | 0.000in | 0.000in | Junction Structure | Undefined | Storm Manholes | SMH 0.75X1.2 | Box | 0 | 0
MH-9586 (1) | SMH 0.75X1.2 | Storm Manhole | 453887.6158 | 1822242.8648 | 20.296 | <None> | Z12_B19_FRL | 20.296 | Yes | 0 | <None> |  |  | Basic | No | 750.000mm | 1200.000mm | 2058.669mm | 0.000in | 1.7587 | Elevation | 0 | 18.537 | 300.000mm | 200.000mm |  |  | Undefined | 0.000in | 200.000mm | 1600.000mm | Undefined | Undefined | 44° 59' 59.993" |  | 1150.000mm | 300.000mm | 300.000mm | 0.000in | 0.000in | Junction Structure | Undefined | Storm Manholes | SMH 0.75X1.2 | Box | 1 | 0
MH-9587 | SMH 0.75X1.2 | Storm Manhole | 453901.2406 | 1822256.4897 | 20.354 | C-194, C-545 | Z12_B19_FRL | 20.354 | Yes | 0 | <None> |  |  | Basic | No | 750.000mm | 1200.000mm | 2088.549mm | 0.000in | 1.7885 | Elevation | 0 | 18.565 | 300.000mm | 200.000mm |  |  | Undefined | 0.000in | 200.000mm | 1600.000mm | Undefined | Undefined | 44° 59' 60.000" |  | 1150.000mm | 300.000mm | 300.000mm | 0.000in | 0.000in | Junction Structure | Undefined | Storm Manholes | SMH 0.75X1.2 | Box | 0 | 0
MH-9588 | SMH 0.75X1.2 | Storm Manhole | 453067.2553 | 1822357.3088 | 20.014 | C-136 | Z12_B19_FRL | 20.014 | Yes | 0 | <None> |  |  | Basic | No | 750.000mm | 1200.000mm | 1959.198mm | 0.000in | 1.6592 | Elevation | 0 | 18.355 | 300.000mm | 200.000mm |  |  | Undefined | 0.000in | 200.000mm | 1600.000mm | Undefined | Undefined | 0° 0' 0.000" |  | 1150.000mm | 300.000mm | 300.000mm | 0.000in | 0.000in | Junction Structure | Undefined | Storm Manholes | SMH 0.75X1.2 | Box | 0 | 0
MH-9591 | SMH 0.75X1.2 | Storm Manhole | 453001.7418 | 1822346.6588 | 19.687 | C-1306, C-845 | Z12_B19_FRL | 19.687 | Yes | 0 | <None> |  |  | Basic | No | 750.000mm | 1200.000mm | 2177.114mm | 0.000in | 1.8771 | Elevation | 0 | 17.81 | 300.000mm | 200.000mm |  |  | Undefined | 0.000in | 200.000mm | 1600.000mm | Undefined | Undefined | 0° 0' 0.000" |  | 1150.000mm | 300.000mm | 300.000mm | 0.000in | 0.000in | Junction Structure | Undefined | Storm Manholes | SMH 0.75X1.2 | Box | 0 | 0
MH-9592 | SMH 0.6X1.2 | Storm Manhole | 452950.8397 | 1822439.0035 | 19.565 | C-541, C-563 | Z12_B19_FRL | 19.565 | Yes | 0 | <None> |  |  | Basic | No | 600.000mm | 1200.000mm | 1935.437mm | 0.000in | 1.6354 | Elevation | 0 | 17.93 | 300.000mm | 200.000mm |  |  | Undefined | 0.000in | 200.000mm | 1600.000mm | Undefined | Undefined | 35° 8' 38.297" |  | 1000.000mm | 300.000mm | 300.000mm | 0.000in | 0.000in | Junction Structure | Undefined | Storm Manholes | SMH 0.6X1.2 | Box | 0 | 0
MH-9593 | SMH 1.2X0.6 | Storm Manhole | 453524.2526 | 1822546.9143 | 19.446 | C-1433, C-1072 | Z12_B19_FRL | 19.446 | Yes | 0 | <None> |  |  | Basic | No | 1200.000mm | 600.000mm | 2253.824mm | 0.000in | 1.9538 | Elevation | 0 | 17.492 | 300.000mm | 200.000mm |  |  | Undefined | 0.000in | 200.000mm | 1000.000mm | Undefined | Undefined | 0° 0' 0.000" |  | 1600.000mm | 300.000mm | 300.000mm | 0.000in | 0.000in | Junction Structure | Undefined | Storm Manholes | SMH 1.2X0.6 | Box | 0 | 0
MH-9595 | SMH 1.2X0.6 | Storm Manhole | 453725.4615 | 1822415.862 | 20.773 | C-410, C-690 | Z12_B19_FRL | 20.773 | Yes | 0 | <None> |  |  | Basic | No | 1200.000mm | 600.000mm | 2209.655mm | 0.000in | 1.9097 | Elevation | 0 | 18.863 | 300.000mm | 200.000mm |  |  | Undefined | 0.000in | 200.000mm | 1000.000mm | Undefined | Undefined | 0° 0' 0.000" |  | 1600.000mm | 300.000mm | 300.000mm | 0.000in | 0.000in | Junction Structure | Undefined | Storm Manholes | SMH 1.2X0.6 | Box | 0 | 0
MH-9596 | SMH 1.2X0.6 | Storm Manhole | 453725.4615 | 1822394.7431 | 20.713 | C-410, C-200 | Z12_B19_FRL | 20.713 | Yes | 0 | <None> |  |  | Basic | No | 1200.000mm | 600.000mm | 2110.034mm | 0.000in | 1.81 | Elevation | 0 | 18.903 | 300.000mm | 200.000mm |  |  | Undefined | 0.000in | 200.000mm | 1000.000mm | Undefined | Undefined | 0° 0' 0.000" |  | 1600.000mm | 300.000mm | 300.000mm | 0.000in | 0.000in | Junction Structure | Undefined | Storm Manholes | SMH 1.2X0.6 | Box | 0 | 0
MH-9597 | SMH 1.2X0.6 | Storm Manhole | 453716.0615 | 1822495.862 | 20.392 | C-605, C-685 | Z12_B19_FRL | 20.392 | Yes | 0 | <None> |  |  | Basic | No | 1200.000mm | 600.000mm | 1949.200mm | 0.000in | 1.6492 | Elevation | 0 | 18.743 | 300.000mm | 200.000mm |  |  | Undefined | 0.000in | 200.000mm | 1000.000mm | Undefined | Undefined | 0° 0' 0.000" |  | 1600.000mm | 300.000mm | 300.000mm | 0.000in | 0.000in | Junction Structure | Undefined | Storm Manholes | SMH 1.2X0.6 | Box | 0 | 0
MH-9598 | SMH 1.2X0.6 | Storm Manhole | 453716.0615 | 1822475.862 | 20.501 | C-954, C-605 | Z12_B19_FRL | 20.501 | Yes | 0 | <None> |  |  | Basic | No | 1200.000mm | 600.000mm | 1951.745mm | 0.000in | 1.6517 | Elevation | 0 | 18.849 | 300.000mm | 200.000mm |  |  | Undefined | 0.000in | 200.000mm | 1000.000mm | Undefined | Undefined | 0° 0' 0.000" |  | 1600.000mm | 300.000mm | 300.000mm | 0.000in | 0.000in | Junction Structure | Undefined | Storm Manholes | SMH 1.2X0.6 | Box | 0 | 0
MH-9599 | SMH 0.75X1.2 | Storm Manhole | 452726.6134 | 1822111.8449 | 20.352 | C-418, C-441 | Z12_B19_FRL | 20.352 | Yes | 0 | <None> |  |  | Basic | No | 750.000mm | 1200.000mm | 1960.705mm | 0.000in | 1.6607 | Elevation | 0 | 18.691 | 300.000mm | 200.000mm |  |  | Undefined | 0.000in | 200.000mm | 1600.000mm | Undefined | Undefined | 0° 0' 0.000" |  | 1150.000mm | 300.000mm | 300.000mm | 0.000in | 0.000in | Junction Structure | Undefined | Storm Manholes | SMH 0.75X1.2 | Box | 0 | 0
MH-9600 | SMH 0.75X1.2 | Storm Manhole | 452706.524 | 1822111.8449 | 20.589 | C-524, C-418 | Z12_B19_FRL | 20.589 | Yes | 0 | <None> |  |  | Basic | No | 750.000mm | 1200.000mm | 1988.244mm | 0.000in | 1.6882 | Elevation | 0 | 18.901 | 300.000mm | 200.000mm |  |  | Undefined | 0.000in | 200.000mm | 1600.000mm | Undefined | Undefined | 0° 0' 0.000" |  | 1150.000mm | 300.000mm | 300.000mm | 0.000in | 0.000in | Junction Structure | Undefined | Storm Manholes | SMH 0.75X1.2 | Box | 0 | 0
MH-9601 | SMH 0.75X1.2 | Storm Manhole | 452889.7191 | 1822024.9432 | 19.761 | C-1127, C-1124 | Z12_B19_FRL | 19.761 | Yes | 0 | <None> |  |  | Basic | No | 750.000mm | 1200.000mm | 2490.834mm | 0.000in | 2.1908 | Elevation | 0 | 17.57 | 300.000mm | 200.000mm |  |  | Undefined | 0.000in | 200.000mm | 1600.000mm | Undefined | Undefined | 0° 0' 0.000" |  | 1150.000mm | 300.000mm | 300.000mm | 0.000in | 0.000in | Junction Structure | Undefined | Storm Manholes | SMH 0.75X1.2 | Box | 0 | 0
MH-9602 | SMH 0.75X1.2 | Storm Manhole | 452869.7191 | 1822024.9432 | 19.81 | C-1126, C-1127 | Z12_B19_FRL | 19.81 | Yes | 0 | <None> |  |  | Basic | No | 750.000mm | 1200.000mm | 2559.508mm | 0.000in | 2.2595 | Elevation | 0 | 17.55 | 300.000mm | 200.000mm |  |  | Undefined | 0.000in | 200.000mm | 1600.000mm | Undefined | Undefined | 0° 0' 0.000" |  | 1150.000mm | 300.000mm | 300.000mm | 0.000in | 0.000in | Junction Structure | Undefined | Storm Manholes | SMH 0.75X1.2 | Box | 0 | 0
MH-9603 | SMH 0.75X1.2 | Storm Manhole | 452888.2191 | 1822014.2932 | 19.764 | C-1282, C-1204 | Z12_B19_FRL | 19.764 | Yes | 0 | <None> |  |  | Basic | No | 750.000mm | 1200.000mm | 2675.485mm | 0.000in | 2.3755 | Elevation | 0 | 17.389 | 300.000mm | 200.000mm |  |  | Undefined | 0.000in | 200.000mm | 1600.000mm | Undefined | Undefined | 0° 0' 0.000" |  | 1150.000mm | 300.000mm | 300.000mm | 0.000in | 0.000in | Junction Structure | Undefined | Storm Manholes | SMH 0.75X1.2 | Box | 0 | 0
MH-9604 | SMH 0.75X1.2 | Storm Manhole | 452869.7191 | 1822014.2932 | 19.81 | C-1347, C-1282 | Z12_B19_FRL | 19.81 | Yes | 0 | <None> |  |  | Basic | No | 750.000mm | 1200.000mm | 2740.508mm | 0.000in | 2.4405 | Elevation | 0 | 17.369 | 300.000mm | 200.000mm |  |  | Undefined | 0.000in | 200.000mm | 1600.000mm | Undefined | Undefined | 0° 0' 0.000" |  | 1150.000mm | 300.000mm | 300.000mm | 0.000in | 0.000in | Junction Structure | Undefined | Storm Manholes | SMH 0.75X1.2 | Box | 0 | 0
MH-9605 | SMH 0.75X1.2 | Storm Manhole | 454246.5902 | 1822367.3088 | 19.686 | C-1380, C-1399 | Z12_B19_FRL | 19.686 | Yes | 0 | <None> |  |  | Basic | No | 750.000mm | 1200.000mm | 2936.166mm | 0.000in | 2.6362 | Elevation | 0 | 17.05 | 300.000mm | 200.000mm |  |  | Undefined | 0.000in | 200.000mm | 1600.000mm | Undefined | Undefined | 0° 0' 0.000" |  | 1150.000mm | 300.000mm | 300.000mm | 0.000in | 0.000in | Junction Structure | Undefined | Storm Manholes | SMH 0.75X1.2 | Box | 0 | 0
MH-9606 | SMH 0.75X1.2 | Storm Manhole | 454226.5902 | 1822367.3088 | 19.619 | C-1399, C-1375 | Z12_B19_FRL | 19.619 | Yes | 0 | <None> |  |  | Basic | No | 750.000mm | 1200.000mm | 2848.555mm | 0.000in | 2.5486 | Elevation | 0 | 17.07 | 300.000mm | 200.000mm |  |  | Undefined | 0.000in | 200.000mm | 1600.000mm | Undefined | Undefined | 0° 0' 0.000" |  | 1150.000mm | 300.000mm | 300.000mm | 0.000in | 0.000in | Junction Structure | Undefined | Storm Manholes | SMH 0.75X1.2 | Box | 0 | 0
MH-9607 | SMH 1.2X0.6 | Storm Manhole | 453660.4618 | 1822536.3772 | 19.666 | C-1541, C-564 | Z12_B19_FRL | 19.666 | Yes | 0 | <None> |  |  | Basic | No | 1200.000mm | 600.000mm | 2422.785mm | 0.000in | 2.1228 | Elevation | 0 | 17.543 | 300.000mm | 200.000mm |  |  | Undefined | 0.000in | 200.000mm | 1000.000mm | Undefined | Undefined | 0° 0' 0.000" |  | 1600.000mm | 300.000mm | 300.000mm | 0.000in | 0.000in | Junction Structure | Undefined | Storm Manholes | SMH 1.2X0.6 | Box | 0 | 0
MH-9608 | SMH 0.75X1.2 | Storm Manhole | 454246.5902 | 1822356.6588 | 19.684 | C-554, C-1309 | Z12_B19_FRL | 19.684 | Yes | 0 | <None> |  |  | Basic | No | 750.000mm | 1200.000mm | 2041.089mm | 0.000in | 1.7411 | Elevation | 0 | 17.943 | 300.000mm | 200.000mm |  |  | Undefined | 0.000in | 200.000mm | 1600.000mm | Undefined | Undefined | 0° 0' 0.000" |  | 1150.000mm | 300.000mm | 300.000mm | 0.000in | 0.000in | Junction Structure | Undefined | Storm Manholes | SMH 0.75X1.2 | Box | 0 | 0
MH-9609 | SMH 0.6X1.2 | Storm Manhole | 454317.2245 | 1822483.3323 | 19.957 | C-190, C-227 | Z12_B19_FRL | 19.957 | Yes | 0 | <None> |  |  | Basic | No | 600.000mm | 1200.000mm | 1962.009mm | 0.000in | 1.662 | Elevation | 0 | 18.295 | 300.000mm | 200.000mm |  |  | Undefined | 0.000in | 200.000mm | 1600.000mm | Undefined | Undefined | 0° 0' 0.000" |  | 1000.000mm | 300.000mm | 300.000mm | 0.000in | 0.000in | Junction Structure | Undefined | Storm Manholes | SMH 0.6X1.2 | Box | 0 | 0
MH-9610 | SMH 0.6X1.2 | Storm Manhole | 453060.6298 | 1822519.7277 | 19.556 | C-1047, C-1045 | Z12_B19_FRL | 19.556 | Yes | 0 | <None> |  |  | Basic | No | 600.000mm | 1200.000mm | 2837.882mm | 0.000in | 2.5379 | Elevation | 0 | 17.018 | 300.000mm | 200.000mm |  |  | Undefined | 0.000in | 200.000mm | 1600.000mm | Undefined | Undefined | 36° 48' 9.840" |  | 1000.000mm | 300.000mm | 300.000mm | 0.000in | 0.000in | Junction Structure | Undefined | Storm Manholes | SMH 0.6X1.2 | Box | 0 | 0
MH-9611 | SMH 0.75X1.2 | Storm Manhole | 452722.7698 | 1822101.1949 | 20.392 | C-236, C-268 | Z12_B19_FRL | 20.392 | Yes | 0 | <None> |  |  | Basic | No | 750.000mm | 1200.000mm | 1961.987mm | 0.000in | 1.662 | Elevation | 0 | 18.73 | 300.000mm | 200.000mm |  |  | Undefined | 0.000in | 200.000mm | 1600.000mm | Undefined | Undefined | 0° 0' 0.000" |  | 1150.000mm | 300.000mm | 300.000mm | 0.000in | 0.000in | Junction Structure | Undefined | Storm Manholes | SMH 0.75X1.2 | Box | 0 | 0
MH-9612 | SMH 0.75X1.2 | Storm Manhole | 452698.9451 | 1822101.1949 | 20.642 | C-310, C-236 | Z12_B19_FRL | 20.642 | Yes | 0 | <None> |  |  | Basic | No | 750.000mm | 1200.000mm | 1971.679mm | 0.000in | 1.6717 | Elevation | 0 | 18.97 | 300.000mm | 200.000mm |  |  | Undefined | 0.000in | 200.000mm | 1600.000mm | Undefined | Undefined | 0° 0' 0.000" |  | 1150.000mm | 300.000mm | 300.000mm | 0.000in | 0.000in | Junction Structure | Undefined | Storm Manholes | SMH 0.75X1.2 | Box | 0 | 0
MH-9613 | SMH 0.75X1.2 | Storm Manhole | 453599.1819 | 1822613.3254 | 19.375 | C-1644, C-1634 | Z12_B19_FRL | 19.375 | Yes | 0 | <None> |  |  | Basic | No | 750.000mm | 1200.000mm | 2903.839mm | 0.000in | 2.6038 | Elevation | 0 | 16.771 | 300.000mm | 200.000mm |  |  | Undefined | 0.000in | 200.000mm | 1600.000mm | Undefined | Undefined | 0° 0' 0.000" |  | 1150.000mm | 300.000mm | 300.000mm | 0.000in | 0.000in | Junction Structure | Undefined | Storm Manholes | SMH 0.75X1.2 | Box | 0 | 0
MH-9614 | SMH 0.75X1.2 | Storm Manhole | 454038.3436 | 1822356.6588 | 19.969 | C-958, C-975 | Z12_B19_FRL | 19.969 | Yes | 0 | <None> |  |  | Basic | No | 750.000mm | 1200.000mm | 1972.487mm | 0.000in | 1.6725 | Elevation | 0 | 18.297 | 300.000mm | 200.000mm |  |  | Undefined | 0.000in | 200.000mm | 1600.000mm | Undefined | Undefined | 0° 0' 0.000" |  | 1150.000mm | 300.000mm | 300.000mm | 0.000in | 0.000in | Junction Structure | Undefined | Storm Manholes | SMH 0.75X1.2 | Box | 0 | 0
MH-9615 | SMH 1.2X0.75 | Storm Manhole | 453162.4409 | 1822463.8749 | 19.406 | C-792, C-839 | Z12_B19_FRL | 19.406 | Yes | 0 | <None> |  |  | Basic | No | 1200.000mm | 750.000mm | 1948.089mm | 0.000in | 1.6481 | Elevation | 0 | 17.758 | 300.000mm | 200.000mm |  |  | Undefined | 0.000in | 200.000mm | 1150.000mm | Undefined | Undefined | 0° 0' 0.000" |  | 1600.000mm | 300.000mm | 300.000mm | 0.000in | 0.000in | Junction Structure | Undefined | Storm Manholes | SMH 1.2X0.75 | Box | 0 | 0
MH-9616 | SMH 1.2X0.75 | Storm Manhole | 453162.4409 | 1822543.8749 | 19.124 | C-1096, C-1173 | Z12_B19_FRL | 19.124 | Yes | 0 | <None> |  |  | Basic | No | 1200.000mm | 750.000mm | 1945.636mm | 0.000in | 1.6456 | Elevation | 0 | 17.478 | 300.000mm | 200.000mm |  |  | Undefined | 0.000in | 200.000mm | 1150.000mm | Undefined | Undefined | 0° 0' 0.000" |  | 1600.000mm | 300.000mm | 300.000mm | 0.000in | 0.000in | Junction Structure | Undefined | Storm Manholes | SMH 1.2X0.75 | Box | 0 | 0
MH-9617 | SMH 1.2X0.75 | Storm Manhole | 453162.4409 | 1822403.875 | 19.614 | C-1026, C-1377 | Z12_B19_FRL | 19.614 | Yes | 0 | <None> |  |  | Basic | No | 1200.000mm | 750.000mm | 1999.840mm | 0.000in | 1.6998 | Elevation | 0 | 17.914 | 300.000mm | 200.000mm |  |  | Undefined | 0.000in | 200.000mm | 1150.000mm | Undefined | Undefined | 0° 0' 0.000" |  | 1600.000mm | 300.000mm | 300.000mm | 0.000in | 0.000in | Junction Structure | Undefined | Storm Manholes | SMH 1.2X0.75 | Box | 0 | 0
MH-9618 | SMH 0.6X1.2 | Storm Manhole | 453059.9767 | 1822507.4994 | 19.54 | C-1532, C-1508 | Z12_B19_FRL | 19.54 | Yes | 0 | <None> |  |  | Basic | No | 600.000mm | 1200.000mm | 3052.185mm | 0.000in | 2.7522 | Elevation | 0 | 16.788 | 300.000mm | 200.000mm |  |  | Undefined | 0.000in | 200.000mm | 1600.000mm | Undefined | Undefined | 36° 48' 9.840" |  | 1000.000mm | 300.000mm | 300.000mm | 0.000in | 0.000in | Junction Structure | Undefined | Storm Manholes | SMH 0.6X1.2 | Box | 0 | 0
MH-9619 | SMH 0.75X1.2 | Storm Manhole | 453376.23 | 1822598.1822 | 19.929 | C-300, C-795 | Z12_B19_FRL | 19.929 | Yes | 0 | <None> |  |  | Basic | No | 750.000mm | 1200.000mm | 1973.280mm | 0.000in | 1.6733 | Elevation | 0 | 18.256 | 300.000mm | 200.000mm |  |  | Undefined | 0.000in | 200.000mm | 1600.000mm | Undefined | Undefined | 45° 2' 58.898" |  | 1150.000mm | 300.000mm | 300.000mm | 0.000in | 0.000in | Junction Structure | Undefined | Storm Manholes | SMH 0.75X1.2 | Box | 0 | 0
MH-9620 | SMH 0.75X1.2 | Storm Manhole | 454054.8266 | 1822181.6588 | 19.825 | C-1599, C-1222 | Z12_B19_FRL | 19.825 | Yes | 0 | <None> |  |  | Basic | No | 750.000mm | 1200.000mm | 2709.367mm | 0.000in | 2.4094 | Elevation | 0 | 17.416 | 300.000mm | 200.000mm |  |  | Undefined | 0.000in | 200.000mm | 1600.000mm | Undefined | Undefined | 0° 0' 0.000" |  | 1150.000mm | 300.000mm | 300.000mm | 0.000in | 0.000in | Junction Structure | Undefined | Storm Manholes | SMH 0.75X1.2 | Box | 0 | 0
MH-9622 | SMH 1.2X0.6 | Storm Manhole | 454013.4351 | 1822161.7038 | 20.12 | C-1230, C-1434 | Z12_B19_FRL | 20.12 | Yes | 0 | <None> |  |  | Basic | No | 1200.000mm | 600.000mm | 2469.783mm | 0.000in | 2.1698 | Elevation | 0 | 17.95 | 300.000mm | 200.000mm |  |  | Undefined | 0.000in | 200.000mm | 1000.000mm | Undefined | Undefined | 0° 0' 0.000" |  | 1600.000mm | 300.000mm | 300.000mm | 0.000in | 0.000in | Junction Structure | Undefined | Storm Manholes | SMH 1.2X0.6 | Box | 0 | 0
MH-9624 | SMH 1.2X0.6 | Storm Manhole | 454022.8351 | 1822161.7038 | 20.12 | C-962, C-1085 | Z12_B19_FRL | 20.12 | Yes | 0 | <None> |  |  | Basic | No | 1200.000mm | 600.000mm | 2501.743mm | 0.000in | 2.2017 | Elevation | 0 | 17.918 | 300.000mm | 200.000mm |  |  | Undefined | 0.000in | 200.000mm | 1000.000mm | Undefined | Undefined | 0° 0' 0.000" |  | 1600.000mm | 300.000mm | 300.000mm | 0.000in | 0.000in | Junction Structure | Undefined | Storm Manholes | SMH 1.2X0.6 | Box | 0 | 0
MH-9625 | SMH 1.2X0.6 | Storm Manhole | 454022.8989 | 1822061.7037 | 19.806 | C-858, C-719 | Z12_B19_FRL | 19.806 | Yes | 0 | <None> |  |  | Basic | No | 1200.000mm | 600.000mm | 2088.327mm | 0.000in | 1.7883 | Elevation | 0 | 18.018 | 300.000mm | 200.000mm |  |  | Undefined | 0.000in | 200.000mm | 1000.000mm | Undefined | Undefined | 0° 0' 0.000" |  | 1600.000mm | 300.000mm | 300.000mm | 0.000in | 0.000in | Junction Structure | Undefined | Storm Manholes | SMH 1.2X0.6 | Box | 0 | 0
MH-9626 | SMH 0.6X1.2 | Storm Manhole | 453146.0992 | 1822571.9338 | 19.176 | C-1212, C-1211 | Z12_B19_FRL | 19.176 | Yes | 0 | <None> |  |  | Basic | No | 600.000mm | 1200.000mm | 2429.865mm | 0.000in | 2.1299 | Elevation | 0 | 17.046 | 300.000mm | 200.000mm |  |  | Undefined | 0.000in | 200.000mm | 1600.000mm | Undefined | Undefined | 36° 48' 10.406" |  | 1000.000mm | 300.000mm | 300.000mm | 0.000in | 0.000in | Junction Structure | Undefined | Storm Manholes | SMH 0.6X1.2 | Box | 0 | 0
MH-9627 | SMH 0.6X1.2 | Storm Manhole | 452967.0728 | 1822450.6849 | 19.507 | C-563, C-575 | Z12_B19_FRL | 19.507 | Yes | 0 | <None> |  |  | Basic | No | 600.000mm | 1200.000mm | 1937.396mm | 0.000in | 1.6374 | Elevation | 0 | 17.87 | 300.000mm | 200.000mm |  |  | Undefined | 0.000in | 200.000mm | 1600.000mm | Undefined | Undefined | 35° 23' 1.852" |  | 1000.000mm | 300.000mm | 300.000mm | 0.000in | 0.000in | Junction Structure | Undefined | Storm Manholes | SMH 0.6X1.2 | Box | 0 | 0
MH-9628 | SMH 1.2X0.75 | Storm Manhole | 453173.0909 | 1822563.6368 | 19.066 | C-1486, C-983 | Z12_B19_FRL | 19.066 | Yes | 0 | <None> |  |  | Basic | No | 1200.000mm | 750.000mm | 1956.385mm | 0.000in | 1.6564 | Elevation | 0 | 17.41 | 300.000mm | 200.000mm |  |  | Undefined | 0.000in | 200.000mm | 1150.000mm | Undefined | Undefined | 0° 0' 0.000" |  | 1600.000mm | 300.000mm | 300.000mm | 0.000in | 0.000in | Junction Structure | Undefined | Storm Manholes | SMH 1.2X0.75 | Box | 0 | 0
MH-9629 | SMH 1.2X0.75 | Storm Manhole | 453173.0909 | 1822383.6371 | 19.679 | C-377, C-560 | Z12_B19_FRL | 19.679 | Yes | 0 | <None> |  |  | Basic | No | 1200.000mm | 750.000mm | 1951.142mm | 0.000in | 1.6511 | Elevation | 0 | 18.028 | 300.000mm | 200.000mm |  |  | Undefined | 0.000in | 200.000mm | 1150.000mm | Undefined | Undefined | 0° 0' 0.000" |  | 1600.000mm | 300.000mm | 300.000mm | 0.000in | 0.000in | Junction Structure | Undefined | Storm Manholes | SMH 1.2X0.75 | Box | 0 | 0
MH-9630 | SMH 0.75X1.2 | Storm Manhole | 453855.2096 | 1822256.4893 | 20.372 | C-307, C-631 | Z12_B19_FRL | 20.372 | Yes | 0 | <None> |  |  | Basic | No | 750.000mm | 1200.000mm | 2067.352mm | 0.000in | 1.7674 | Elevation | 0 | 18.605 | 300.000mm | 200.000mm |  |  | Undefined | 0.000in | 200.000mm | 1600.000mm | Undefined | Undefined | 134° 59' 60.000" |  | 1150.000mm | 300.000mm | 300.000mm | 0.000in | 0.000in | Junction Structure | Undefined | Storm Manholes | SMH 0.75X1.2 | Box | 0 | 0
MH-9631 | SMH 0.6X1.2 | Storm Manhole | 452800.519 | 1822320.8462 | 20.328 | C-1702, C-1703 | Z12_B19_FRL | 20.328 | Yes | 0 | <None> |  |  | Basic | No | 600.000mm | 1200.000mm | 4341.356mm | 0.000in | 4.0414 | Elevation | 0 | 16.287 | 300.000mm | 200.000mm |  |  | Undefined | 0.000in | 200.000mm | 1600.000mm | Undefined | Undefined | 33° 14' 2.297" |  | 1000.000mm | 300.000mm | 300.000mm | 0.000in | 0.000in | Junction Structure | Undefined | Storm Manholes | SMH 0.6X1.2 | Box | 0 | 0
MH-9632 | SMH 0.6X1.2 | Storm Manhole | 452779.3338 | 1822306.965 | 20.435 | C-1702, C-1708, C-1205 | Z12_B19_FRL | 20.435 | Yes | 0 | <None> |  |  | Basic | No | 600.000mm | 1200.000mm | 4473.143mm | 0.000in | 4.1731 | Elevation | 0 | 16.262 | 300.000mm | 200.000mm |  |  | Undefined | 0.000in | 200.000mm | 1600.000mm | Undefined | Undefined | 33° 14' 2.581" |  | 1000.000mm | 300.000mm | 300.000mm | 0.000in | 0.000in | Junction Structure | Undefined | Storm Manholes | SMH 0.6X1.2 | Box | 0 | 0
MH-9633 | SMH 0.6X1.2 | Storm Manhole | 452720.3703 | 1822279.3473 | 20.778 | C-990, C-742 | Z12_B19_FRL | 20.778 | Yes | 0 | <None> |  |  | Basic | No | 600.000mm | 1200.000mm | 1994.341mm | 0.000in | 1.6943 | Elevation | 0 | 19.084 | 300.000mm | 200.000mm |  |  | Undefined | 0.000in | 200.000mm | 1600.000mm | Undefined | Undefined | 33° 27' 28.763" |  | 1000.000mm | 300.000mm | 300.000mm | 0.000in | 0.000in | Junction Structure | Undefined | Storm Manholes | SMH 0.6X1.2 | Box | 0 | 0
MH-9634 | SMH 0.6X1.2 | Storm Manhole | 453076.6438 | 1822531.709 | 19.594 | C-1052, C-1047 | Z12_B19_FRL | 19.594 | Yes | 0 | <None> |  |  | Basic | No | 600.000mm | 1200.000mm | 2856.459mm | 0.000in | 2.5565 | Elevation | 0 | 17.038 | 300.000mm | 200.000mm |  |  | Undefined | 0.000in | 200.000mm | 1600.000mm | Undefined | Undefined | 36° 48' 9.920" |  | 1000.000mm | 300.000mm | 300.000mm | 0.000in | 0.000in | Junction Structure | Undefined | Storm Manholes | SMH 0.6X1.2 | Box | 0 | 0
MH-9635 | SMH 1.2X0.75 | Storm Manhole | 453162.4409 | 1822483.8749 | 19.335 | C-895, C-839 | Z12_B19_FRL | 19.335 | Yes | 0 | <None> |  |  | Basic | No | 1200.000mm | 750.000mm | 1947.476mm | 0.000in | 1.6475 | Elevation | 0 | 17.688 | 300.000mm | 200.000mm |  |  | Undefined | 0.000in | 200.000mm | 1150.000mm | Undefined | Undefined | 0° 0' 0.000" |  | 1600.000mm | 300.000mm | 300.000mm | 0.000in | 0.000in | Junction Structure | Undefined | Storm Manholes | SMH 1.2X0.75 | Box | 0 | 0
MH-9636 | SMH 0.6X1.2 | Storm Manhole | 453124.65 | 1822567.6257 | 19.332 | C-1043, C-1040 | Z12_B19_FRL | 19.332 | Yes | 0 | <None> |  |  | Basic | No | 600.000mm | 1200.000mm | 2534.236mm | 0.000in | 2.2342 | Elevation | 0 | 17.098 | 300.000mm | 200.000mm |  |  | Undefined | 0.000in | 200.000mm | 1600.000mm | Undefined | Undefined | 36° 48' 9.868" |  | 1000.000mm | 300.000mm | 300.000mm | 0.000in | 0.000in | Junction Structure | Undefined | Storm Manholes | SMH 0.6X1.2 | Box | 0 | 0
MH-9637 | SMH 0.6X1.2 | Storm Manhole | 452672.2314 | 1822236.2685 | 21.166 | C-1679, C-846 | Z12_B19_FRL | 21.166 | Yes | 0 | <None> |  |  | Basic | No | 600.000mm | 1200.000mm | 2399.951mm | 0.000in | 2.1 | Elevation | 0 | 19.066 | 300.000mm | 200.000mm |  |  | Undefined | 0.000in | 200.000mm | 1600.000mm | Undefined | Undefined | 33° 27' 28.763" |  | 1000.000mm | 300.000mm | 300.000mm | 0.000in | 0.000in | Junction Structure | Undefined | Storm Manholes | SMH 0.6X1.2 | Box | 0 | 0
MH-9638 | SMH 1.2X0.6 | Storm Manhole | 453669.8624 | 1822546.9006 | 19.598 | C-1414, C-782 | Z12_B19_FRL | 19.598 | Yes | 0 | <None> |  |  | Basic | No | 1200.000mm | 600.000mm | 2297.362mm | 0.000in | 1.9974 | Elevation | 0 | 17.601 | 300.000mm | 200.000mm |  |  | Undefined | 0.000in | 200.000mm | 1000.000mm | Undefined | Undefined | 0° 0' 0.000" |  | 1600.000mm | 300.000mm | 300.000mm | 0.000in | 0.000in | Junction Structure | Undefined | Storm Manholes | SMH 1.2X0.6 | Box | 0 | 0
MH-9639 | SMH 1.2X0.6 | Storm Manhole | 453954.8297 | 1822101.7038 | 19.927 | C-1537, C-1019 | Z12_B19_FRL | 19.927 | Yes | 0 | <None> |  |  | Basic | No | 1200.000mm | 600.000mm | 1950.463mm | 0.000in | 1.6505 | Elevation | 0 | 18.277 | 300.000mm | 200.000mm |  |  | Undefined | 0.000in | 200.000mm | 1000.000mm | Undefined | Undefined | 0° 0' 0.000" |  | 1600.000mm | 300.000mm | 300.000mm | 0.000in | 0.000in | Junction Structure | Undefined | Storm Manholes | SMH 1.2X0.6 | Box | 0 | 0
MH-9640 | SMH 1.2X0.6 | Storm Manhole | 453964.2297 | 1822101.7038 | 19.927 | C-1584, C-1030 | Z12_B19_FRL | 19.927 | Yes | 0 | <None> |  |  | Basic | No | 1200.000mm | 600.000mm | 1947.462mm | 0.000in | 1.6475 | Elevation | 0 | 18.28 | 300.000mm | 200.000mm |  |  | Undefined | 0.000in | 200.000mm | 1000.000mm | Undefined | Undefined | 0° 0' 0.000" |  | 1600.000mm | 300.000mm | 300.000mm | 0.000in | 0.000in | Junction Structure | Undefined | Storm Manholes | SMH 1.2X0.6 | Box | 0 | 0
MH-9641 | SMH 1.2X0.75 | Storm Manhole | 453162.4409 | 1822380.3422 | 19.688 | C-1675, C-1026 | Z12_B19_FRL | 19.688 | Yes | 0 | <None> |  |  | Basic | No | 1200.000mm | 750.000mm | 2050.726mm | 0.000in | 1.7507 | Elevation | 0 | 17.937 | 300.000mm | 200.000mm |  |  | Undefined | 0.000in | 200.000mm | 1150.000mm | Undefined | Undefined | 0° 0' 0.000" |  | 1600.000mm | 300.000mm | 300.000mm | 0.000in | 0.000in | Junction Structure | Undefined | Storm Manholes | SMH 1.2X0.75 | Box | 0 | 0
MH-9642 | SMH 0.6X1.2 | Storm Manhole | 452785.5108 | 1822322.2505 | 20.389 | C-573, C-488 | Z12_B19_FRL | 20.389 | Yes | 0 | <None> |  |  | Basic | No | 600.000mm | 1200.000mm | 2269.807mm | 0.000in | 1.9698 | Elevation | 0 | 18.419 | 300.000mm | 200.000mm |  |  | Undefined | 0.000in | 200.000mm | 1600.000mm | Undefined | Undefined | 33° 14' 2.519" |  | 1000.000mm | 300.000mm | 300.000mm | 0.000in | 0.000in | Junction Structure | Undefined | Storm Manholes | SMH 0.6X1.2 | Box | 0 | 0
MH-9643 | SMH 0.75X1.2 | Storm Manhole | 454170.2425 | 1822181.6588 | 19.789 | C-1097, C-615 | Z12_B19_FRL | 19.789 | Yes | 0 | <None> |  |  | Basic | No | 750.000mm | 1200.000mm | 1963.311mm | 0.000in | 1.6633 | Elevation | 0 | 18.126 | 300.000mm | 200.000mm |  |  | Undefined | 0.000in | 200.000mm | 1600.000mm | Undefined | Undefined | 0° 0' 0.000" |  | 1150.000mm | 300.000mm | 300.000mm | 0.000in | 0.000in | Junction Structure | Undefined | Storm Manholes | SMH 0.75X1.2 | Box | 0 | 0
MH-9644 | SMH 0.75X1.2 | Storm Manhole | 454179.7717 | 1822181.6588 | 19.787 | C-615, C-426, C-106 | Z12_B19_FRL | 19.787 | Yes | 0 | <None> |  |  | Basic | No | 750.000mm | 1200.000mm | 1948.931mm | 0.000in | 1.6489 | Elevation | 0 | 18.138 | 300.000mm | 200.000mm |  |  | Undefined | 0.000in | 200.000mm | 1600.000mm | Undefined | Undefined | 0° 0' 0.000" |  | 1150.000mm | 300.000mm | 300.000mm | 0.000in | 0.000in | Junction Structure | Undefined | Storm Manholes | SMH 0.75X1.2 | Box | 0 | 0
MH-9645 | SMH 1.2X0.6 | Storm Manhole | 453439.241 | 1822493.3704 | 19.694 | C-1160, C-1170 | Z12_B19_FRL | 19.694 | Yes | 0 | <None> |  |  | Basic | No | 1200.000mm | 600.000mm | 2492.519mm | 0.000in | 2.1925 | Elevation | 0 | 17.501 | 300.000mm | 200.000mm |  |  | Undefined | 0.000in | 200.000mm | 1000.000mm | Undefined | Undefined | 0° 0' 0.000" |  | 1600.000mm | 300.000mm | 300.000mm | 0.000in | 0.000in | Junction Structure | Undefined | Storm Manholes | SMH 1.2X0.6 | Box | 0 | 0
MH-9646 | SMH 1.2X0.6 | Storm Manhole | 453439.239 | 1822473.3704 | 19.654 | C-1170, C-1179 | Z12_B19_FRL | 19.654 | Yes | 0 | <None> |  |  | Basic | No | 1200.000mm | 600.000mm | 2432.688mm | 0.000in | 2.1327 | Elevation | 0 | 17.521 | 300.000mm | 200.000mm |  |  | Undefined | 0.000in | 200.000mm | 1000.000mm | Undefined | Undefined | 0° 0' 0.000" |  | 1600.000mm | 300.000mm | 300.000mm | 0.000in | 0.000in | Junction Structure | Undefined | Storm Manholes | SMH 1.2X0.6 | Box | 0 | 0
MH-9647 | SMH 1.2X0.6 | Storm Manhole | 453439.2513 | 1822593.3704 | 19.893 | C-1297, C-1341 | Z12_B19_FRL | 19.893 | Yes | 0 | <None> |  |  | Basic | No | 1200.000mm | 600.000mm | 2791.678mm | 0.000in | 2.4917 | Elevation | 0 | 17.401 | 300.000mm | 200.000mm |  |  | Undefined | 0.000in | 200.000mm | 1000.000mm | Undefined | Undefined | 0° 0' 0.000" |  | 1600.000mm | 300.000mm | 300.000mm | 0.000in | 0.000in | Junction Structure | Undefined | Storm Manholes | SMH 1.2X0.6 | Box | 0 | 0
MH-9648 | SMH 1.2X0.6 | Storm Manhole | 453439.2492 | 1822573.3704 | 19.853 | C-1297, C-1251 | Z12_B19_FRL | 19.853 | Yes | 0 | <None> |  |  | Basic | No | 1200.000mm | 600.000mm | 2731.847mm | 0.000in | 2.4318 | Elevation | 0 | 17.421 | 300.000mm | 200.000mm |  |  | Undefined | 0.000in | 200.000mm | 1000.000mm | Undefined | Undefined | 0° 0' 0.000" |  | 1600.000mm | 300.000mm | 300.000mm | 0.000in | 0.000in | Junction Structure | Undefined | Storm Manholes | SMH 1.2X0.6 | Box | 0 | 0
MH-9649 | SMH 1.2X0.6 | Storm Manhole | 453448.6252 | 1822338.9925 | 19.781 | C-487, C-445 | Z12_B19_FRL | 19.781 | Yes | 0 | <None> |  |  | Basic | No | 1200.000mm | 600.000mm | 1992.092mm | 0.000in | 1.6921 | Elevation | 0 | 18.089 | 300.000mm | 200.000mm |  |  | Undefined | 0.000in | 200.000mm | 1000.000mm | Undefined | Undefined | 0° 0' 0.000" |  | 1600.000mm | 300.000mm | 300.000mm | 0.000in | 0.000in | Junction Structure | Undefined | Storm Manholes | SMH 1.2X0.6 | Box | 0 | 0
MH-9650 | SMH 1.2X0.6 | Storm Manhole | 453448.6349 | 1822433.3704 | 19.574 | C-1626, C-1385 | Z12_B19_FRL | 19.574 | Yes | 0 | <None> |  |  | Basic | No | 1200.000mm | 600.000mm | 2404.029mm | 0.000in | 2.104 | Elevation | 0 | 17.47 | 300.000mm | 200.000mm |  |  | Undefined | 0.000in | 200.000mm | 1000.000mm | Undefined | Undefined | 0° 0' 0.000" |  | 1600.000mm | 300.000mm | 300.000mm | 0.000in | 0.000in | Junction Structure | Undefined | Storm Manholes | SMH 1.2X0.6 | Box | 0 | 0
MH-9651 | SMH 1.2X0.6 | Storm Manhole | 453448.6328 | 1822413.3704 | 19.547 | C-1385, C-1253 | Z12_B19_FRL | 19.547 | Yes | 0 | <None> |  |  | Basic | No | 1200.000mm | 600.000mm | 2356.908mm | 0.000in | 2.0569 | Elevation | 0 | 17.49 | 300.000mm | 200.000mm |  |  | Undefined | 0.000in | 200.000mm | 1000.000mm | Undefined | Undefined | 0° 0' 0.000" |  | 1600.000mm | 300.000mm | 300.000mm | 0.000in | 0.000in | Junction Structure | Undefined | Storm Manholes | SMH 1.2X0.6 | Box | 0 | 0
MH-9652 | SMH 1.2X0.6 | Storm Manhole | 453439.2328 | 1822413.3704 | 19.547 | C-996, C-1006 | Z12_B19_FRL | 19.547 | Yes | 0 | <None> |  |  | Basic | No | 1200.000mm | 600.000mm | 2265.904mm | 0.000in | 1.9659 | Elevation | 0 | 17.581 | 300.000mm | 200.000mm |  |  | Undefined | 0.000in | 200.000mm | 1000.000mm | Undefined | Undefined | 0° 0' 0.000" |  | 1600.000mm | 300.000mm | 300.000mm | 0.000in | 0.000in | Junction Structure | Undefined | Storm Manholes | SMH 1.2X0.6 | Box | 0 | 0
MH-9653 | SMH 1.2X0.6 | Storm Manhole | 453439.2305 | 1822390.1916 | 19.575 | C-988, C-1006 | Z12_B19_FRL | 19.575 | Yes | 0 | <None> |  |  | Basic | No | 1200.000mm | 600.000mm | 2271.149mm | 0.000in | 1.9711 | Elevation | 0 | 17.604 | 300.000mm | 200.000mm |  |  | Undefined | 0.000in | 200.000mm | 1000.000mm | Undefined | Undefined | 0° 0' 0.000" |  | 1600.000mm | 300.000mm | 300.000mm | 0.000in | 0.000in | Junction Structure | Undefined | Storm Manholes | SMH 1.2X0.6 | Box | 0 | 0
MH-9654 | SMH 1.2X0.6 | Storm Manhole | 453660.455 | 1822433.3704 | 20.144 | C-464, C-537 | Z12_B19_FRL | 20.144 | Yes | 0 | <None> |  |  | Basic | No | 1200.000mm | 600.000mm | 1948.798mm | 0.000in | 1.6488 | Elevation | 0 | 18.495 | 300.000mm | 200.000mm |  |  | Undefined | 0.000in | 200.000mm | 1000.000mm | Undefined | Undefined | 0° 0' 0.000" |  | 1600.000mm | 300.000mm | 300.000mm | 0.000in | 0.000in | Junction Structure | Undefined | Storm Manholes | SMH 1.2X0.6 | Box | 0 | 0
MH-9655 | SMH 1.2X0.6 | Storm Manhole | 453660.4537 | 1822413.3704 | 20.206 | C-346, C-464 | Z12_B19_FRL | 20.206 | Yes | 0 | <None> |  |  | Basic | No | 1200.000mm | 600.000mm | 1959.317mm | 0.000in | 1.6593 | Elevation | 0 | 18.547 | 300.000mm | 200.000mm |  |  | Undefined | 0.000in | 200.000mm | 1000.000mm | Undefined | Undefined | 0° 0' 0.000" |  | 1600.000mm | 300.000mm | 300.000mm | 0.000in | 0.000in | Junction Structure | Undefined | Storm Manholes | SMH 1.2X0.6 | Box | 0 | 0
MH-9656 | SMH 1.2X0.6 | Storm Manhole | 454024.9391 | 1822530.1507 | 20.096 | C-68 | Z12_B19_FRL | 20.096 | Yes | 0 | <None> |  |  | Basic | No | 1200.000mm | 600.000mm | 1948.807mm | 0.000in | 1.6488 | Elevation | 0 | 18.447 | 300.000mm | 200.000mm |  |  | Undefined | 0.000in | 200.000mm | 1000.000mm | Undefined | Undefined | 0° 0' 0.000" |  | 1600.000mm | 300.000mm | 300.000mm | 0.000in | 0.000in | Junction Structure | Undefined | Storm Manholes | SMH 1.2X0.6 | Box | 0 | 0
MH-9657 | SMH 1.2X0.6 | Storm Manhole | 454024.9378 | 1822510.1507 | 20.16 | C-423, C-68 | Z12_B19_FRL | 20.16 | Yes | 0 | <None> |  |  | Basic | No | 1200.000mm | 600.000mm | 2153.114mm | 0.000in | 1.8531 | Elevation | 0 | 18.307 | 300.000mm | 200.000mm |  |  | Undefined | 0.000in | 200.000mm | 1000.000mm | Undefined | Undefined | 0° 0' 0.000" |  | 1600.000mm | 300.000mm | 300.000mm | 0.000in | 0.000in | Junction Structure | Undefined | Storm Manholes | SMH 1.2X0.6 | Box | 0 | 0
MH-9658 | SMH 1.2X0.6 | Storm Manhole | 454034.344 | 1822605.053 | 20.113 | C-211 | Z12_B19_FRL | 20.113 | Yes | 0 | <None> |  |  | Basic | No | 1200.000mm | 600.000mm | 1949.439mm | 0.000in | 1.6494 | Elevation | 0 | 18.464 | 300.000mm | 200.000mm |  |  | Undefined | 0.000in | 200.000mm | 1000.000mm | Undefined | Undefined | 0° 0' 0.000" |  | 1600.000mm | 300.000mm | 300.000mm | 0.000in | 0.000in | Junction Structure | Undefined | Storm Manholes | SMH 1.2X0.6 | Box | 0 | 0
MH-9659 | SMH 1.2X0.6 | Storm Manhole | 454034.3426 | 1822585.053 | 20.063 | C-424, C-211 | Z12_B19_FRL | 20.063 | Yes | 0 | <None> |  |  | Basic | No | 1200.000mm | 600.000mm | 1974.446mm | 0.000in | 1.6744 | Elevation | 0 | 18.389 | 300.000mm | 200.000mm |  |  | Undefined | 0.000in | 200.000mm | 1000.000mm | Undefined | Undefined | 0° 0' 0.000" |  | 1600.000mm | 300.000mm | 300.000mm | 0.000in | 0.000in | Junction Structure | Undefined | Storm Manholes | SMH 1.2X0.6 | Box | 0 | 0
MH-9660 | SMH 1.2X0.6 | Storm Manhole | 454321.2751 | 1822343.5339 | 20.407 | C-466, C-378 | Z12_B19_FRL | 20.407 | Yes | 0 | <None> |  |  | Basic | No | 1200.000mm | 600.000mm | 1995.966mm | 0.000in | 1.696 | Elevation | 0 | 18.711 | 300.000mm | 200.000mm |  |  | Undefined | 0.000in | 200.000mm | 1000.000mm | Undefined | Undefined | 0° 0' 0.000" |  | 1600.000mm | 300.000mm | 300.000mm | 0.000in | 0.000in | Junction Structure | Undefined | Storm Manholes | SMH 1.2X0.6 | Box | 0 | 0
MH-9661 | SMH 0.6X1.2 | Storm Manhole | 454321.4252 | 1822423.5839 | 19.814 | C-1321, C-1711, C-429 | Z12_B19_FRL | 19.814 | Yes | 0 | <None> |  |  | Basic | No | 600.000mm | 1200.000mm | 1935.657mm | 0.000in | 1.6357 | Elevation | 0 | 18.178 | 300.000mm | 200.000mm |  |  | Undefined | 0.000in | 200.000mm | 1600.000mm | Undefined | Undefined | 0° 0' 0.000" |  | 1000.000mm | 300.000mm | 300.000mm | 0.000in | 0.000in | Junction Structure | Undefined | Storm Manholes | SMH 0.6X1.2 | Box | 0 | 0
MH-9662 | SMH 1.2X0.6 | Storm Manhole | 454321.2752 | 1822403.5339 | 20.101 | C-1688, C-1711 | Z12_B19_FRL | 20.101 | Yes | 0 | <None> |  |  | Basic | No | 1200.000mm | 600.000mm | 2202.509mm | 0.000in | 1.9025 | Elevation | 0 | 18.198 | 300.000mm | 200.000mm |  |  | Undefined | 0.000in | 200.000mm | 1000.000mm | Undefined | Undefined | 0° 0' 0.000" |  | 1600.000mm | 300.000mm | 300.000mm | 0.000in | 0.000in | Junction Structure | Undefined | Storm Manholes | SMH 1.2X0.6 | Box | 0 | 0
MH-9663 | SMH 1.2X0.75 | Storm Manhole | 454266.5465 | 1822356.7251 | 19.731 | C-1661, C-1369 | Z12_B19_FRL | 19.731 | Yes | 0 | <None> |  |  | Basic | No | 1200.000mm | 750.000mm | 3011.553mm | 0.000in | 2.7116 | Elevation | 0 | 17.019 | 300.000mm | 200.000mm |  |  | Undefined | 0.000in | 200.000mm | 1150.000mm | Undefined | Undefined | 0° 0' 0.000" |  | 1600.000mm | 300.000mm | 300.000mm | 0.000in | 0.000in | Junction Structure | Undefined | Storm Manholes | SMH 1.2X0.75 | Box | 0 | 0
MH-9664 | SMH 1.2X0.75 | Storm Manhole | 454266.5452 | 1822336.867 | 19.944 | C-1657, C-1661 | Z12_B19_FRL | 19.944 | Yes | 0 | <None> |  |  | Basic | No | 1200.000mm | 750.000mm | 3245.192mm | 0.000in | 2.9452 | Elevation | 0 | 16.999 | 300.000mm | 200.000mm |  |  | Undefined | 0.000in | 200.000mm | 1150.000mm | Undefined | Undefined | 0° 0' 0.000" |  | 1600.000mm | 300.000mm | 300.000mm | 0.000in | 0.000in | Junction Structure | Undefined | Storm Manholes | SMH 1.2X0.75 | Box | 0 | 0
MH-9665 | SMH 1.2X0.75 | Storm Manhole | 454104.7383 | 1822350.4838 | 19.834 | C-166 | Z12_B19_FRL | 19.834 | Yes | 0 | <None> |  |  | Basic | No | 1200.000mm | 750.000mm | 1951.322mm | 0.000in | 1.6513 | Elevation | 0 | 18.183 | 300.000mm | 200.000mm |  |  | Undefined | 0.000in | 200.000mm | 1150.000mm | Undefined | Undefined | 0° 0' 0.000" |  | 1600.000mm | 300.000mm | 300.000mm | 0.000in | 0.000in | Junction Structure | Undefined | Storm Manholes | SMH 1.2X0.75 | Box | 0 | 0
MH-9666 | SMH 1.2X0.75 | Storm Manhole | 454104.7383 | 1822330.4838 | 19.898 | C-394, C-166 | Z12_B19_FRL | 19.898 | Yes | 0 | <None> |  |  | Basic | No | 1200.000mm | 750.000mm | 2034.845mm | 0.000in | 1.7348 | Elevation | 0 | 18.163 | 300.000mm | 200.000mm |  |  | Undefined | 0.000in | 200.000mm | 1150.000mm | Undefined | Undefined | 0° 0' 0.000" |  | 1600.000mm | 300.000mm | 300.000mm | 0.000in | 0.000in | Junction Structure | Undefined | Storm Manholes | SMH 1.2X0.75 | Box | 0 | 0
MH-9667 | SMH 1.2X0.75 | Storm Manhole | 453617.1774 | 1822350.4838 | 20.104 | C-110 | Z12_B19_FRL | 20.104 | Yes | 0 | <None> |  |  | Basic | No | 1200.000mm | 750.000mm | 1950.668mm | 0.000in | 1.6507 | Elevation | 0 | 18.453 | 300.000mm | 200.000mm |  |  | Undefined | 0.000in | 200.000mm | 1150.000mm | Undefined | Undefined | 0° 0' 0.000" |  | 1600.000mm | 300.000mm | 300.000mm | 0.000in | 0.000in | Junction Structure | Undefined | Storm Manholes | SMH 1.2X0.75 | Box | 0 | 0
MH-9668 | SMH 1.2X0.75 | Storm Manhole | 453617.1775 | 1822330.4838 | 20.072 | C-652, C-110 | Z12_B19_FRL | 20.072 | Yes | 0 | <None> |  |  | Basic | No | 1200.000mm | 750.000mm | 1950.751mm | 0.000in | 1.6508 | Elevation | 0 | 18.421 | 300.000mm | 200.000mm |  |  | Undefined | 0.000in | 200.000mm | 1150.000mm | Undefined | Undefined | 0° 0' 0.000" |  | 1600.000mm | 300.000mm | 300.000mm | 0.000in | 0.000in | Junction Structure | Undefined | Storm Manholes | SMH 1.2X0.75 | Box | 0 | 0
MH-9671 | SMH 1.2X0.6 | Storm Manhole | 453660.4624 | 1822546.7101 | 19.601 | C-1527, C-1541 | Z12_B19_FRL | 19.601 | Yes | 0 | <None> |  |  | Basic | No | 1200.000mm | 600.000mm | 2369.357mm | 0.000in | 2.0694 | Elevation | 0 | 17.532 | 300.000mm | 200.000mm |  |  | Undefined | 0.000in | 200.000mm | 1000.000mm | Undefined | Undefined | 0° 0' 0.000" |  | 1600.000mm | 300.000mm | 300.000mm | 0.000in | 0.000in | Junction Structure | Undefined | Storm Manholes | SMH 1.2X0.6 | Box | 0 | 0
MH-9673 | SMH 1.2X0.6 | Storm Manhole | 454352.559 | 1822403.5339 | 20.392 | C-169, C-253 | Z12_B19_FRL | 20.392 | Yes | 0 | <None> |  |  | Basic | No | 1200.000mm | 600.000mm | 2013.495mm | 0.000in | 1.7135 | Elevation | 0 | 18.679 | 300.000mm | 200.000mm |  |  | Undefined | 0.000in | 200.000mm | 1000.000mm | Undefined | Undefined | 0° 0' 0.000" |  | 1600.000mm | 300.000mm | 300.000mm | 0.000in | 0.000in | Junction Structure | Undefined | Storm Manholes | SMH 1.2X0.6 | Box | 0 | 0
MH-9674 | SMH 0.75X1.2 | Storm Manhole | 453448.7282 | 1822613.3254 | 19.771 | C-1593, C-701, C-1412 | Z12_B19_FRL | 19.771 | Yes | 0 | <None> |  |  | Basic | No | 750.000mm | 1200.000mm | 2999.351mm | 0.000in | 2.6994 | Elevation | 0 | 17.072 | 300.000mm | 200.000mm |  |  | Undefined | 0.000in | 200.000mm | 1600.000mm | Undefined | Undefined | 0° 0' 0.000" |  | 1150.000mm | 300.000mm | 300.000mm | 0.000in | 0.000in | Junction Structure | Undefined | Storm Manholes | SMH 0.75X1.2 | Box | 0 | 0
MH-9675 | SMH 1.2X0.75 | Storm Manhole | 452818.9 | 1822291.9859 | 19.943 | C-1106, C-1078 | Z12_B19_FRL | 19.943 | Yes | 0 | <None> |  |  | Basic | No | 1200.000mm | 750.000mm | 3851.513mm | 0.000in | 3.5515 | Elevation | 0 | 16.391 | 300.000mm | 200.000mm |  |  | Undefined | 0.000in | 200.000mm | 1150.000mm | Undefined | Undefined | 0° 0' 0.000" |  | 1600.000mm | 300.000mm | 300.000mm | 0.000in | 0.000in | Junction Structure | Undefined | Storm Manholes | SMH 1.2X0.75 | Box | 0 | 0
MH-9676 | SMH 1.2X0.75 | Storm Manhole | 452818.9001 | 1822079.745 | 20.006 | C-1382, C-1035 | Z12_B19_FRL | 20.006 | Yes | 0 | <None> |  |  | Basic | No | 1200.000mm | 750.000mm | 2763.466mm | 0.000in | 2.4635 | Elevation | 0 | 17.543 | 300.000mm | 200.000mm |  |  | Undefined | 0.000in | 200.000mm | 1150.000mm | Undefined | Undefined | 0° 0' 0.000" |  | 1600.000mm | 300.000mm | 300.000mm | 0.000in | 0.000in | Junction Structure | Undefined | Storm Manholes | SMH 1.2X0.75 | Box | 0 | 0
MH-9677 | SMH 1.2X0.75 | Storm Manhole | 452818.9001 | 1822059.745 | 19.953 | C-1382, C-807 | Z12_B19_FRL | 19.953 | Yes | 0 | <None> |  |  | Basic | No | 1200.000mm | 750.000mm | 2689.593mm | 0.000in | 2.3896 | Elevation | 0 | 17.563 | 300.000mm | 200.000mm |  |  | Undefined | 0.000in | 200.000mm | 1150.000mm | Undefined | Undefined | 0° 0' 0.000" |  | 1600.000mm | 300.000mm | 300.000mm | 0.000in | 0.000in | Junction Structure | Undefined | Storm Manholes | SMH 1.2X0.75 | Box | 0 | 0
MH-9678 | SMH 1.2X0.75 | Storm Manhole | 453362.5501 | 1822483.6234 | 19.993 | C-1142, C-1147 | Z12_B19_FRL | 19.993 | Yes | 0 | <None> |  |  | Basic | No | 1200.000mm | 750.000mm | 4193.343mm | 0.000in | 3.8933 | Elevation | 0 | 16.1 | 300.000mm | 200.000mm |  |  | Undefined | 0.000in | 200.000mm | 1150.000mm | Undefined | Undefined | 0° 0' 0.000" |  | 1600.000mm | 300.000mm | 300.000mm | 0.000in | 0.000in | Junction Structure | Undefined | Storm Manholes | SMH 1.2X0.75 | Box | 0 | 0
MH-9679 | SMH 1.2X0.75 | Storm Manhole | 453362.5501 | 1822463.6234 | 19.964 | C-1147, C-1150 | Z12_B19_FRL | 19.964 | Yes | 0 | <None> |  |  | Basic | No | 1200.000mm | 750.000mm | 4130.373mm | 0.000in | 3.8304 | Elevation | 0 | 16.134 | 300.000mm | 200.000mm |  |  | Undefined | 0.000in | 200.000mm | 1150.000mm | Undefined | Undefined | 0° 0' 0.000" |  | 1600.000mm | 300.000mm | 300.000mm | 0.000in | 0.000in | Junction Structure | Undefined | Storm Manholes | SMH 1.2X0.75 | Box | 0 | 0
MH-9680 | SMH 1.2X0.75 | Storm Manhole | 454266.5452 | 1822367.0838 | 19.702 | C-1369, C-1380 | Z12_B19_FRL | 19.702 | Yes | 0 | <None> |  |  | Basic | No | 1200.000mm | 750.000mm | 2971.748mm | 0.000in | 2.6717 | Elevation | 0 | 17.03 | 300.000mm | 200.000mm |  |  | Undefined | 0.000in | 200.000mm | 1150.000mm | Undefined | Undefined | 0° 0' 0.000" |  | 1600.000mm | 300.000mm | 300.000mm | 0.000in | 0.000in | Junction Structure | Undefined | Storm Manholes | SMH 1.2X0.75 | Box | 0 | 0
MH-9681 | SMH 1.2X0.75 | Storm Manhole | 452837.5501 | 1822024.9932 | 19.718 | C-1269, C-945 | Z12_B19_FRL | 19.718 | Yes | 0 | <None> |  |  | Basic | No | 1200.000mm | 750.000mm | 2842.380mm | 0.000in | 2.5424 | Elevation | 0 | 17.176 | 300.000mm | 200.000mm |  |  | Undefined | 0.000in | 200.000mm | 1150.000mm | Undefined | Undefined | 0° 0' 0.000" |  | 1600.000mm | 300.000mm | 300.000mm | 0.000in | 0.000in | Junction Structure | Undefined | Storm Manholes | SMH 1.2X0.75 | Box | 0 | 0
MH-9682 | SMH 1.2X0.6 | Storm Manhole | 454013.4734 | 1822101.7038 | 19.932 | C-1609, C-1287 | Z12_B19_FRL | 19.932 | Yes | 0 | <None> |  |  | Basic | No | 1200.000mm | 600.000mm | 2221.733mm | 0.000in | 1.9217 | Elevation | 0 | 18.01 | 300.000mm | 200.000mm |  |  | Undefined | 0.000in | 200.000mm | 1000.000mm | Undefined | Undefined | 0° 0' 0.000" |  | 1600.000mm | 300.000mm | 300.000mm | 0.000in | 0.000in | Junction Structure | Undefined | Storm Manholes | SMH 1.2X0.6 | Box | 0 | 0
MH-9683 | SMH 1.2X0.6 | Storm Manhole | 454013.4861 | 1822081.7038 | 19.869 | C-1287, C-1016 | Z12_B19_FRL | 19.869 | Yes | 0 | <None> |  |  | Basic | No | 1200.000mm | 600.000mm | 2139.050mm | 0.000in | 1.839 | Elevation | 0 | 18.03 | 300.000mm | 200.000mm |  |  | Undefined | 0.000in | 200.000mm | 1000.000mm | Undefined | Undefined | 0° 0' 0.000" |  | 1600.000mm | 300.000mm | 300.000mm | 0.000in | 0.000in | Junction Structure | Undefined | Storm Manholes | SMH 1.2X0.6 | Box | 0 | 0
MH-9684 | SMH 1.2X0.6 | Storm Manhole | 454311.8751 | 1822324.4731 | 20.445 | C-91, C-397 | Z12_B19_FRL | 20.445 | Yes | 0 | <None> |  |  | Basic | No | 1200.000mm | 600.000mm | 2052.002mm | 0.000in | 1.752 | Elevation | 0 | 18.693 | 300.000mm | 200.000mm |  |  | Undefined | 0.000in | 200.000mm | 1000.000mm | Undefined | Undefined | 0° 0' 0.000" |  | 1600.000mm | 300.000mm | 300.000mm | 0.000in | 0.000in | Junction Structure | Undefined | Storm Manholes | SMH 1.2X0.6 | Box | 0 | 0
MH-9685 | SMH 1.2X0.6 | Storm Manhole | 454321.2752 | 1822383.5339 | 20.236 | C-1239, C-1688 | Z12_B19_FRL | 20.236 | Yes | 0 | <None> |  |  | Basic | No | 1200.000mm | 600.000mm | 2317.874mm | 0.000in | 2.0179 | Elevation | 0 | 18.218 | 300.000mm | 200.000mm |  |  | Undefined | 0.000in | 200.000mm | 1000.000mm | Undefined | Undefined | 0° 0' 0.000" |  | 1600.000mm | 300.000mm | 300.000mm | 0.000in | 0.000in | Junction Structure | Undefined | Storm Manholes | SMH 1.2X0.6 | Box | 0 | 0
MH-9686 | SMH 1.2X0.6 | Storm Manhole | 454321.2752 | 1822367.1829 | 20.171 | C-1239, C-1111 | Z12_B19_FRL | 20.171 | Yes | 0 | <None> |  |  | Basic | No | 1200.000mm | 600.000mm | 2232.524mm | 0.000in | 1.9325 | Elevation | 0 | 18.238 | 300.000mm | 200.000mm |  |  | Undefined | 0.000in | 200.000mm | 1000.000mm | Undefined | Undefined | 0° 0' 0.000" |  | 1600.000mm | 300.000mm | 300.000mm | 0.000in | 0.000in | Junction Structure | Undefined | Storm Manholes | SMH 1.2X0.6 | Box | 0 | 0
MH-9688 | SMH 1.2X0.6 | Storm Manhole | 453669.8603 | 1822513.3704 | 19.894 | C-815, C-657 | Z12_B19_FRL | 19.894 | Yes | 0 | <None> |  |  | Basic | No | 1200.000mm | 600.000mm | 1959.656mm | 0.000in | 1.6597 | Elevation | 0 | 18.234 | 300.000mm | 200.000mm |  |  | Undefined | 0.000in | 200.000mm | 1000.000mm | Undefined | Undefined | 0° 0' 0.000" |  | 1600.000mm | 300.000mm | 300.000mm | 0.000in | 0.000in | Junction Structure | Undefined | Storm Manholes | SMH 1.2X0.6 | Box | 0 | 0
MH-9689 | SMH 1.2X0.6 | Storm Manhole | 453964.231 | 1822081.7038 | 19.977 | C-870, C-1030 | Z12_B19_FRL | 19.977 | Yes | 0 | <None> |  |  | Basic | No | 1200.000mm | 600.000mm | 1947.462mm | 0.000in | 1.6475 | Elevation | 0 | 18.33 | 300.000mm | 200.000mm |  |  | Undefined | 0.000in | 200.000mm | 1000.000mm | Undefined | Undefined | 0° 0' 0.000" |  | 1600.000mm | 300.000mm | 300.000mm | 0.000in | 0.000in | Junction Structure | Undefined | Storm Manholes | SMH 1.2X0.6 | Box | 0 | 0
MH-9690 | SMH 1.2X0.6 | Storm Manhole | 454064.3777 | 1822061.7038 | 19.793 | C-572, C-431 | Z12_B19_FRL | 19.793 | Yes | 0 | <None> |  |  | Basic | No | 1200.000mm | 600.000mm | 2068.485mm | 0.000in | 1.7685 | Elevation | 0 | 18.025 | 300.000mm | 200.000mm |  |  | Undefined | 0.000in | 200.000mm | 1000.000mm | Undefined | Undefined | 0° 0' 0.000" |  | 1600.000mm | 300.000mm | 300.000mm | 0.000in | 0.000in | Junction Structure | Undefined | Storm Manholes | SMH 1.2X0.6 | Box | 0 | 0
MH-9691 | SMH 1.2X0.6 | Storm Manhole | 454064.3904 | 1822041.7038 | 19.836 | C-275, C-431 | Z12_B19_FRL | 19.836 | Yes | 0 | <None> |  |  | Basic | No | 1200.000mm | 600.000mm | 2074.411mm | 0.000in | 1.7744 | Elevation | 0 | 18.062 | 300.000mm | 200.000mm |  |  | Undefined | 0.000in | 200.000mm | 1000.000mm | Undefined | Undefined | 0° 0' 0.000" |  | 1600.000mm | 300.000mm | 300.000mm | 0.000in | 0.000in | Junction Structure | Undefined | Storm Manholes | SMH 1.2X0.6 | Box | 0 | 0
MH-9692 | SMH 1.2X0.6 | Storm Manhole | 454170.2506 | 1822101.7037 | 20.003 | C-440, C-762 | Z12_B19_FRL | 20.003 | Yes | 0 | <None> |  |  | Basic | No | 1200.000mm | 600.000mm | 1979.021mm | 0.000in | 1.679 | Elevation | 0 | 18.324 | 300.000mm | 200.000mm |  |  | Undefined | 0.000in | 200.000mm | 1000.000mm | Undefined | Undefined | 0° 0' 0.000" |  | 1600.000mm | 300.000mm | 300.000mm | 0.000in | 0.000in | Junction Structure | Undefined | Storm Manholes | SMH 1.2X0.6 | Box | 0 | 0
MH-9693 | SMH 1.2X0.75 | Storm Manhole | 454104.7137 | 1822536.2723 | 20.073 | C-1696, C-837 | Z12_B19_FRL | 20.073 | Yes | 0 | <None> |  |  | Basic | No | 1200.000mm | 750.000mm | 2712.463mm | 0.000in | 2.4125 | Elevation | 0 | 17.661 | 300.000mm | 200.000mm |  |  | Undefined | 0.000in | 200.000mm | 1150.000mm | Undefined | Undefined | 0° 0' 0.000" |  | 1600.000mm | 300.000mm | 300.000mm | 0.000in | 0.000in | Junction Structure | Undefined | Storm Manholes | SMH 1.2X0.75 | Box | 0 | 0
MH-9694 | SMH 0.75X1.2 | Storm Manhole | 454084.7837 | 1822536.3254 | 20.22 | C-998, C-609 | Z12_B19_FRL | 20.22 | Yes | 0 | <None> |  |  | Basic | No | 750.000mm | 1200.000mm | 2463.930mm | 0.000in | 2.1639 | Elevation | 0 | 18.056 | 300.000mm | 200.000mm |  |  | Undefined | 0.000in | 200.000mm | 1600.000mm | Undefined | Undefined | 0° 0' 0.000" |  | 1150.000mm | 300.000mm | 300.000mm | 0.000in | 0.000in | Junction Structure | Undefined | Storm Manholes | SMH 0.75X1.2 | Box | 0 | 0
MH-9696 | SMH 1.2X0.6 | Storm Manhole | 453439.2472 | 1822553.3704 | 19.813 | C-1251, C-1248 | Z12_B19_FRL | 19.813 | Yes | 0 | <None> |  |  | Basic | No | 1200.000mm | 600.000mm | 2672.015mm | 0.000in | 2.372 | Elevation | 0 | 17.441 | 300.000mm | 200.000mm |  |  | Undefined | 0.000in | 200.000mm | 1000.000mm | Undefined | Undefined | 0° 0' 0.000" |  | 1600.000mm | 300.000mm | 300.000mm | 0.000in | 0.000in | Junction Structure | Undefined | Storm Manholes | SMH 1.2X0.6 | Box | 0 | 0
MH-9697 | SMH 1.2X0.6 | Storm Manhole | 453448.6472 | 1822553.3704 | 19.813 | C-1247, C-1273 | Z12_B19_FRL | 19.813 | Yes | 0 | <None> |  |  | Basic | No | 1200.000mm | 600.000mm | 2912.931mm | 0.000in | 2.6129 | Elevation | 0 | 17.2 | 300.000mm | 200.000mm |  |  | Undefined | 0.000in | 200.000mm | 1000.000mm | Undefined | Undefined | 0° 0' 0.000" |  | 1600.000mm | 300.000mm | 300.000mm | 0.000in | 0.000in | Junction Structure | Undefined | Storm Manholes | SMH 1.2X0.6 | Box | 0 | 0
MH-9698 | SMH 1.2X0.6 | Storm Manhole | 453439.2369 | 1822453.3704 | 19.614 | C-1179, C-995 | Z12_B19_FRL | 19.614 | Yes | 0 | <None> |  |  | Basic | No | 1200.000mm | 600.000mm | 2372.856mm | 0.000in | 2.0729 | Elevation | 0 | 17.541 | 300.000mm | 200.000mm |  |  | Undefined | 0.000in | 200.000mm | 1000.000mm | Undefined | Undefined | 0° 0' 0.000" |  | 1600.000mm | 300.000mm | 300.000mm | 0.000in | 0.000in | Junction Structure | Undefined | Storm Manholes | SMH 1.2X0.6 | Box | 0 | 0
MH-9699 | SMH 1.2X0.6 | Storm Manhole | 453439.2349 | 1822433.3704 | 19.574 | C-995, C-996 | Z12_B19_FRL | 19.574 | Yes | 0 | <None> |  |  | Basic | No | 1200.000mm | 600.000mm | 2313.024mm | 0.000in | 2.013 | Elevation | 0 | 17.561 | 300.000mm | 200.000mm |  |  | Undefined | 0.000in | 200.000mm | 1000.000mm | Undefined | Undefined | 0° 0' 0.000" |  | 1600.000mm | 300.000mm | 300.000mm | 0.000in | 0.000in | Junction Structure | Undefined | Storm Manholes | SMH 1.2X0.6 | Box | 0 | 0
MH-9700 | SMH 1.2X0.6 | Storm Manhole | 453439.2431 | 1822513.3704 | 19.733 | C-1264, C-1160 | Z12_B19_FRL | 19.733 | Yes | 0 | <None> |  |  | Basic | No | 1200.000mm | 600.000mm | 2552.351mm | 0.000in | 2.2524 | Elevation | 0 | 17.481 | 300.000mm | 200.000mm |  |  | Undefined | 0.000in | 200.000mm | 1000.000mm | Undefined | Undefined | 0° 0' 0.000" |  | 1600.000mm | 300.000mm | 300.000mm | 0.000in | 0.000in | Junction Structure | Undefined | Storm Manholes | SMH 1.2X0.6 | Box | 0 | 0
MH-9701 | SMH 0.75X1.2 | Storm Manhole | 453782.7249 | 1822192.3088 | 20.292 | C-966, C-1361 | Z12_B19_FRL | 20.292 | Yes | 0 | <None> |  |  | Basic | No | 750.000mm | 1200.000mm | 2062.822mm | 0.000in | 1.7628 | Elevation | 0 | 18.529 | 300.000mm | 200.000mm |  |  | Undefined | 0.000in | 200.000mm | 1600.000mm | Undefined | Undefined | 0° 0' 0.000" |  | 1150.000mm | 300.000mm | 300.000mm | 0.000in | 0.000in | Junction Structure | Undefined | Storm Manholes | SMH 0.75X1.2 | Box | 0 | 0
MH-9702 | SMH 0.75X1.2 | Storm Manhole | 453762.7249 | 1822192.3088 | 20.242 | C-1361, C-941 | Z12_B19_FRL | 20.242 | Yes | 0 | <None> |  |  | Basic | No | 750.000mm | 1200.000mm | 2033.068mm | 0.000in | 1.7331 | Elevation | 0 | 18.509 | 300.000mm | 200.000mm |  |  | Undefined | 0.000in | 200.000mm | 1600.000mm | Undefined | Undefined | 0° 0' 0.000" |  | 1150.000mm | 300.000mm | 300.000mm | 0.000in | 0.000in | Junction Structure | Undefined | Storm Manholes | SMH 0.75X1.2 | Box | 0 | 0
MH-9703 | SMH 0.75X1.2 | Storm Manhole | 454081.4593 | 1822613.3253 | 20.22 | C-1256, C-1252 | Z12_B19_FRL | 20.22 | Yes | 0 | <None> |  |  | Basic | No | 750.000mm | 1200.000mm | 3187.742mm | 0.000in | 2.8877 | Elevation | 0 | 17.332 | 300.000mm | 200.000mm |  |  | Undefined | 0.000in | 200.000mm | 1600.000mm | Undefined | Undefined | 0° 0' 0.000" |  | 1150.000mm | 300.000mm | 300.000mm | 0.000in | 0.000in | Junction Structure | Undefined | Storm Manholes | SMH 0.75X1.2 | Box | 0 | 0
MH-9704 | SMH 0.75X1.2 | Storm Manhole | 454058.3059 | 1822613.3253 | 20.26 | C-1261, C-1256 | Z12_B19_FRL | 20.26 | Yes | 0 | <None> |  |  | Basic | No | 750.000mm | 1200.000mm | 3251.350mm | 0.000in | 2.9513 | Elevation | 0 | 17.309 | 300.000mm | 200.000mm |  |  | Undefined | 0.000in | 200.000mm | 1600.000mm | Undefined | Undefined | 0° 0' 0.000" |  | 1150.000mm | 300.000mm | 300.000mm | 0.000in | 0.000in | Junction Structure | Undefined | Storm Manholes | SMH 0.75X1.2 | Box | 0 | 0
MH-9705 | SMH 0.75X1.2 | Storm Manhole | 453089.2105 | 1822024.9432 | 19.788 | C-1294, C-1259 | Z12_B19_FRL | 19.788 | Yes | 0 | <None> |  |  | Basic | No | 750.000mm | 1200.000mm | 1953.669mm | 0.000in | 1.6537 | Elevation | 0 | 18.134 | 300.000mm | 200.000mm |  |  | Undefined | 0.000in | 200.000mm | 1600.000mm | Undefined | Undefined | 0° 0' 0.000" |  | 1150.000mm | 300.000mm | 300.000mm | 0.000in | 0.000in | Junction Structure | Undefined | Storm Manholes | SMH 0.75X1.2 | Box | 0 | 0
MH-9706 | SMH 0.75X1.2 | Storm Manhole | 453068.7019 | 1822024.9432 | 19.787 | C-1294, C-1311 | Z12_B19_FRL | 19.787 | Yes | 0 | <None> |  |  | Basic | No | 750.000mm | 1200.000mm | 1973.425mm | 0.000in | 1.6734 | Elevation | 0 | 18.114 | 300.000mm | 200.000mm |  |  | Undefined | 0.000in | 200.000mm | 1600.000mm | Undefined | Undefined | 0° 0' 0.000" |  | 1150.000mm | 300.000mm | 300.000mm | 0.000in | 0.000in | Junction Structure | Undefined | Storm Manholes | SMH 0.75X1.2 | Box | 0 | 0
MH-9707 | SMH 0.6X1.2 | Storm Manhole | 452752.0732 | 1822300.2976 | 20.589 | C-593, C-603 | Z12_B19_FRL | 20.589 | Yes | 0 | <None> |  |  | Basic | No | 600.000mm | 1200.000mm | 1949.825mm | 0.000in | 1.6498 | Elevation | 0 | 18.939 | 300.000mm | 200.000mm |  |  | Undefined | 0.000in | 200.000mm | 1600.000mm | Undefined | Undefined | 33° 27' 28.763" |  | 1000.000mm | 300.000mm | 300.000mm | 0.000in | 0.000in | Junction Structure | Undefined | Storm Manholes | SMH 0.6X1.2 | Box | 0 | 0
MH-9708 | SMH 0.6X1.2 | Storm Manhole | 452735.3875 | 1822289.2712 | 20.688 | C-593, C-742 | Z12_B19_FRL | 20.688 | Yes | 0 | <None> |  |  | Basic | No | 600.000mm | 1200.000mm | 1948.636mm | 0.000in | 1.6486 | Elevation | 0 | 19.039 | 300.000mm | 200.000mm |  |  | Undefined | 0.000in | 200.000mm | 1600.000mm | Undefined | Undefined | 33° 27' 9.505" |  | 1000.000mm | 300.000mm | 300.000mm | 0.000in | 0.000in | Junction Structure | Undefined | Storm Manholes | SMH 0.6X1.2 | Box | 0 | 0
MH-9709 | SMH 0.75X1.2 | Storm Manhole | 454206.5902 | 1822367.3088 | 19.635 | C-1375, C-1392 | Z12_B19_FRL | 19.635 | Yes | 0 | <None> |  |  | Basic | No | 750.000mm | 1200.000mm | 2844.752mm | 0.000in | 2.5448 | Elevation | 0 | 17.09 | 300.000mm | 200.000mm |  |  | Undefined | 0.000in | 200.000mm | 1600.000mm | Undefined | Undefined | 0° 0' 0.000" |  | 1150.000mm | 300.000mm | 300.000mm | 0.000in | 0.000in | Junction Structure | Undefined | Storm Manholes | SMH 0.75X1.2 | Box | 0 | 0
MH-9711 | SMH 0.6X1.2 | Storm Manhole | 454370.7342 | 1822432.9839 | 20.658 | C-12 | Z12_B19_FRL | 20.658 | Yes | 0 | <None> |  |  | Basic | No | 600.000mm | 1200.000mm | 2206.309mm | 0.000in | 1.9063 | Elevation | 0 | 18.752 | 300.000mm | 200.000mm |  |  | Undefined | 0.000in | 200.000mm | 1600.000mm | Undefined | Undefined | 0° 0' 0.000" |  | 1000.000mm | 300.000mm | 300.000mm | 0.000in | 0.000in | Junction Structure | Undefined | Storm Manholes | SMH 0.6X1.2 | Box | 0 | 0
MH-9712 | SMH 0.6X1.2 | Storm Manhole | 454350.7342 | 1822432.9839 | 20.201 | C-12, C-73 | Z12_B19_FRL | 20.201 | Yes | 0 | <None> |  |  | Basic | No | 600.000mm | 1200.000mm | 1950.487mm | 0.000in | 1.6505 | Elevation | 0 | 18.551 | 300.000mm | 200.000mm |  |  | Undefined | 0.000in | 200.000mm | 1600.000mm | Undefined | Undefined | 0° 0' 0.000" |  | 1000.000mm | 300.000mm | 300.000mm | 0.000in | 0.000in | Junction Structure | Undefined | Storm Manholes | SMH 0.6X1.2 | Box | 0 | 0
MH-9713 | SMH 0.75X1.2 | Storm Manhole | 453263.9451 | 1822014.2931 | 20.082 | C-437, C-510 | Z12_B19_FRL | 20.082 | Yes | 0 | <None> |  |  | Basic | No | 750.000mm | 1200.000mm | 2322.765mm | 0.000in | 2.0228 | Elevation | 0 | 18.059 | 300.000mm | 200.000mm |  |  | Undefined | 0.000in | 200.000mm | 1600.000mm | Undefined | Undefined | 0° 0' 0.000" |  | 1150.000mm | 300.000mm | 300.000mm | 0.000in | 0.000in | Junction Structure | Undefined | Storm Manholes | SMH 0.75X1.2 | Box | 0 | 0
MH-9715 | SMH 1.2X0.75 | Storm Manhole | 453887.5501 | 1822563.6077 | 19.793 | C-1554, C-1564 | Z12_B19_FRL | 19.793 | Yes | 0 | <None> |  |  | Basic | No | 1200.000mm | 750.000mm | 2332.746mm | 0.000in | 2.0327 | Elevation | 0 | 17.76 | 300.000mm | 200.000mm |  |  | Undefined | 0.000in | 200.000mm | 1150.000mm | Undefined | Undefined | 0° 0' 0.000" |  | 1600.000mm | 300.000mm | 300.000mm | 0.000in | 0.000in | Junction Structure | Undefined | Storm Manholes | SMH 1.2X0.75 | Box | 0 | 0
MH-9716 | SMH 0.75X1.2 | Storm Manhole | 453978.3059 | 1822613.3253 | 20.149 | C-1300, C-1303 | Z12_B19_FRL | 20.149 | Yes | 0 | <None> |  |  | Basic | No | 750.000mm | 1200.000mm | 3219.673mm | 0.000in | 2.9197 | Elevation | 0 | 17.229 | 300.000mm | 200.000mm |  |  | Undefined | 0.000in | 200.000mm | 1600.000mm | Undefined | Undefined | 0° 0' 0.000" |  | 1150.000mm | 300.000mm | 300.000mm | 0.000in | 0.000in | Junction Structure | Undefined | Storm Manholes | SMH 0.75X1.2 | Box | 0 | 0
MH-9717 | SMH 1.2X0.75 | Storm Manhole | 452837.5501 | 1822081.9409 | 20.012 | C-1283, C-1281 | Z12_B19_FRL | 20.012 | Yes | 0 | <None> |  |  | Basic | No | 1200.000mm | 750.000mm | 3193.388mm | 0.000in | 2.8934 | Elevation | 0 | 17.119 | 300.000mm | 200.000mm |  |  | Undefined | 0.000in | 200.000mm | 1150.000mm | Undefined | Undefined | 0° 0' 0.000" |  | 1600.000mm | 300.000mm | 300.000mm | 0.000in | 0.000in | Junction Structure | Undefined | Storm Manholes | SMH 1.2X0.75 | Box | 0 | 0
MH-9718 | SMH 1.2X0.75 | Storm Manhole | 452837.5501 | 1822061.9409 | 19.959 | C-1281, C-1280 | Z12_B19_FRL | 19.959 | Yes | 0 | <None> |  |  | Basic | No | 1200.000mm | 750.000mm | 3119.514mm | 0.000in | 2.8195 | Elevation | 0 | 17.139 | 300.000mm | 200.000mm |  |  | Undefined | 0.000in | 200.000mm | 1150.000mm | Undefined | Undefined | 0° 0' 0.000" |  | 1600.000mm | 300.000mm | 300.000mm | 0.000in | 0.000in | Junction Structure | Undefined | Storm Manholes | SMH 1.2X0.75 | Box | 0 | 0
MH-9719 | SMH 1.2X0.75 | Storm Manhole | 453084.2168 | 1822188.4129 | 19.578 | C-1448, C-1638 | Z12_B19_FRL | 19.578 | Yes | 0 | <None> |  |  | Basic | No | 1200.000mm | 750.000mm | 2088.180mm | 0.000in | 1.7882 | Elevation | 0 | 17.79 | 300.000mm | 200.000mm |  |  | Undefined | 0.000in | 200.000mm | 1150.000mm | Undefined | Undefined | 0° 0' 0.000" |  | 1600.000mm | 300.000mm | 300.000mm | 0.000in | 0.000in | Junction Structure | Undefined | Storm Manholes | SMH 1.2X0.75 | Box | 0 | 0
MH-9720 | SMH 1.2X0.75 | Storm Manhole | 453084.2168 | 1822168.4128 | 19.518 | C-1448, C-1115 | Z12_B19_FRL | 19.518 | Yes | 0 | <None> |  |  | Basic | No | 1200.000mm | 750.000mm | 2008.482mm | 0.000in | 1.7085 | Elevation | 0 | 17.81 | 300.000mm | 200.000mm |  |  | Undefined | 0.000in | 200.000mm | 1150.000mm | Undefined | Undefined | 0° 0' 0.000" |  | 1600.000mm | 300.000mm | 300.000mm | 0.000in | 0.000in | Junction Structure | Undefined | Storm Manholes | SMH 1.2X0.75 | Box | 0 | 0
MH-9721 | SMH 1.2X0.75 | Storm Manhole | 453343.9001 | 1822014.0681 | 19.714 | C-828, C-171 | Z12_B19_FRL | 19.714 | Yes | 0 | <None> |  |  | Basic | No | 1200.000mm | 750.000mm | 2060.538mm | 0.000in | 1.7605 | Elevation | 0 | 17.953 | 300.000mm | 200.000mm |  |  | Undefined | 0.000in | 200.000mm | 1150.000mm | Undefined | Undefined | 0° 0' 0.000" |  | 1600.000mm | 300.000mm | 300.000mm | 0.000in | 0.000in | Junction Structure | Undefined | Storm Manholes | SMH 1.2X0.75 | Box | 0 | 0
MH-9722 | SMH 0.75X1.2 | Storm Manhole | 453323.9451 | 1822014.2931 | 19.938 | C-612, C-675 | Z12_B19_FRL | 19.938 | Yes | 0 | <None> |  |  | Basic | No | 750.000mm | 1200.000mm | 2260.765mm | 0.000in | 1.9608 | Elevation | 0 | 17.977 | 300.000mm | 200.000mm |  |  | Undefined | 0.000in | 200.000mm | 1600.000mm | Undefined | Undefined | 0° 0' 0.000" |  | 1150.000mm | 300.000mm | 300.000mm | 0.000in | 0.000in | Junction Structure | Undefined | Storm Manholes | SMH 0.75X1.2 | Box | 0 | 0
MH-9723 | SMH 0.75X1.2 | Storm Manhole | 453124.8365 | 1822024.9432 | 19.95 | C-1562, C-1051 | Z12_B19_FRL | 19.95 | Yes | 0 | <None> |  |  | Basic | No | 750.000mm | 1200.000mm | 2079.608mm | 0.000in | 1.7796 | Elevation | 0 | 18.17 | 300.000mm | 200.000mm |  |  | Undefined | 0.000in | 200.000mm | 1600.000mm | Undefined | Undefined | 0° 0' 0.000" |  | 1150.000mm | 300.000mm | 300.000mm | 0.000in | 0.000in | Junction Structure | Undefined | Storm Manholes | SMH 0.75X1.2 | Box | 0 | 0
MH-9724 | SMH 0.75X1.2 | Storm Manhole | 452922.9193 | 1822271.6587 | 19.54 | C-1631, C-1565, C-448 | Z12_B19_FRL | 19.54 | Yes | 0 | <None> |  |  | Basic | No | 750.000mm | 1200.000mm | 3265.891mm | 0.000in | 2.9659 | Elevation | 0 | 16.574 | 300.000mm | 200.000mm |  |  | Undefined | 0.000in | 200.000mm | 1600.000mm | Undefined | Undefined | 0° 0' 0.000" |  | 1150.000mm | 300.000mm | 300.000mm | 0.000in | 0.000in | Junction Structure | Undefined | Storm Manholes | SMH 0.75X1.2 | Box | 0 | 0
MH-9725 | SMH 1.2X0.75 | Storm Manhole | 452922.6943 | 1822248.1231 | 19.818 | C-816, C-448 | Z12_B19_FRL | 19.818 | Yes | 0 | <None> |  |  | Basic | No | 1200.000mm | 750.000mm | 1988.483mm | 0.000in | 1.6885 | Elevation | 0 | 18.13 | 300.000mm | 200.000mm |  |  | Undefined | 0.000in | 200.000mm | 1150.000mm | Undefined | Undefined | 0° 0' 0.000" |  | 1600.000mm | 300.000mm | 300.000mm | 0.000in | 0.000in | Junction Structure | Undefined | Storm Manholes | SMH 1.2X0.75 | Box | 0 | 0
MH-9726 | SMH 1.2X0.6 | Storm Manhole | 453209.1826 | 1822188.4129 | 20.051 | C-414, C-483 | Z12_B19_FRL | 20.051 | Yes | 0 | <None> |  |  | Basic | No | 1200.000mm | 600.000mm | 2037.826mm | 0.000in | 1.7378 | Elevation | 0 | 18.313 | 300.000mm | 200.000mm |  |  | Undefined | 0.000in | 200.000mm | 1000.000mm | Undefined | Undefined | 0° 0' 0.000" |  | 1600.000mm | 300.000mm | 300.000mm | 0.000in | 0.000in | Junction Structure | Undefined | Storm Manholes | SMH 1.2X0.6 | Box | 0 | 0
MH-9727 | SMH 1.2X0.6 | Storm Manhole | 453209.1826 | 1822168.4129 | 20.203 | C-414, C-333 | Z12_B19_FRL | 20.203 | Yes | 0 | <None> |  |  | Basic | No | 1200.000mm | 600.000mm | 1948.821mm | 0.000in | 1.6488 | Elevation | 0 | 18.554 | 300.000mm | 200.000mm |  |  | Undefined | 0.000in | 200.000mm | 1000.000mm | Undefined | Undefined | 0° 0' 0.000" |  | 1600.000mm | 300.000mm | 300.000mm | 0.000in | 0.000in | Junction Structure | Undefined | Storm Manholes | SMH 1.2X0.6 | Box | 0 | 0
MH-9728 | SMH 1.2X0.75 | Storm Manhole | 454115.3887 | 1822591.6397 | 20.321 | C-118, C-127 | Z12_B19_FRL | 20.321 | Yes | 0 | <None> |  |  | Basic | No | 1200.000mm | 750.000mm | 2085.242mm | 0.000in | 1.7852 | Elevation | 0 | 18.536 | 300.000mm | 200.000mm |  |  | Undefined | 0.000in | 200.000mm | 1150.000mm | Undefined | Undefined | 0° 0' 0.000" |  | 1600.000mm | 300.000mm | 300.000mm | 0.000in | 0.000in | Junction Structure | Undefined | Storm Manholes | SMH 1.2X0.75 | Box | 0 | 0
MH-9729 | SMH 0.75X1.2 | Storm Manhole | 454306.7752 | 1822356.6588 | 20.377 | C-61 | Z12_B19_FRL | 20.377 | Yes | 0 | <None> |  |  | Basic | No | 750.000mm | 1200.000mm | 2063.014mm | 0.000in | 1.763 | Elevation | 0 | 18.614 | 300.000mm | 200.000mm |  |  | Undefined | 0.000in | 200.000mm | 1600.000mm | Undefined | Undefined | 0° 0' 0.000" |  | 1150.000mm | 300.000mm | 300.000mm | 0.000in | 0.000in | Junction Structure | Undefined | Storm Manholes | SMH 0.75X1.2 | Box | 0 | 0
MH-9730 | SMH 0.75X1.2 | Storm Manhole | 454306.7752 | 1822367.3088 | 20.341 | C-49 | Z12_B19_FRL | 20.341 | Yes | 0 | <None> |  |  | Basic | No | 750.000mm | 1200.000mm | 2027.422mm | 0.000in | 1.7274 | Elevation | 0 | 18.614 | 300.000mm | 200.000mm |  |  | Undefined | 0.000in | 200.000mm | 1600.000mm | Undefined | Undefined | 0° 0' 0.000" |  | 1150.000mm | 300.000mm | 300.000mm | 0.000in | 0.000in | Junction Structure | Undefined | Storm Manholes | SMH 0.75X1.2 | Box | 0 | 0
MH-9731 | SMH 1.2X0.6 | Storm Manhole | 454013.4606 | 1822121.7038 | 19.994 | C-1070, C-1609 | Z12_B19_FRL | 19.994 | Yes | 0 | <None> |  |  | Basic | No | 1200.000mm | 600.000mm | 2304.416mm | 0.000in | 2.0044 | Elevation | 0 | 17.99 | 300.000mm | 200.000mm |  |  | Undefined | 0.000in | 200.000mm | 1000.000mm | Undefined | Undefined | 0° 0' 0.000" |  | 1600.000mm | 300.000mm | 300.000mm | 0.000in | 0.000in | Junction Structure | Undefined | Storm Manholes | SMH 1.2X0.6 | Box | 0 | 0
MH-9732 | SMH 1.2X0.6 | Storm Manhole | 454022.8606 | 1822121.7037 | 19.994 | C-1596, C-1326 | Z12_B19_FRL | 19.994 | Yes | 0 | <None> |  |  | Basic | No | 1200.000mm | 600.000mm | 2336.377mm | 0.000in | 2.0364 | Elevation | 0 | 17.958 | 300.000mm | 200.000mm |  |  | Undefined | 0.000in | 200.000mm | 1000.000mm | Undefined | Undefined | 0° 0' 0.000" |  | 1600.000mm | 300.000mm | 300.000mm | 0.000in | 0.000in | Junction Structure | Undefined | Storm Manholes | SMH 1.2X0.6 | Box | 0 | 0
MH-9733 | SMH 0.6X1.2 | Storm Manhole | 454375.224 | 1822483.3323 | 20.599 | C-14 | Z12_B19_FRL | 20.599 | Yes | 0 | <None> |  |  | Basic | No | 600.000mm | 1200.000mm | 2069.493mm | 0.000in | 1.7695 | Elevation | 0 | 18.83 | 300.000mm | 200.000mm |  |  | Undefined | 0.000in | 200.000mm | 1600.000mm | Undefined | Undefined | 0° 0' 0.000" |  | 1000.000mm | 300.000mm | 300.000mm | 0.000in | 0.000in | Junction Structure | Undefined | Storm Manholes | SMH 0.6X1.2 | Box | 0 | 0
MH-9734 | SMH 0.75X1.2 | Storm Manhole | 452981.2606 | 1822346.6588 | 19.837 | C-1202, C-845 | Z12_B19_FRL | 19.837 | Yes | 0 | <None> |  |  | Basic | No | 750.000mm | 1200.000mm | 2043.118mm | 0.000in | 1.7431 | Elevation | 0 | 18.094 | 300.000mm | 200.000mm |  |  | Undefined | 0.000in | 200.000mm | 1600.000mm | Undefined | Undefined | 0° 0' 0.000" |  | 1150.000mm | 300.000mm | 300.000mm | 0.000in | 0.000in | Junction Structure | Undefined | Storm Manholes | SMH 0.75X1.2 | Box | 0 | 0
MH-9735 | SMH 0.75X1.2 | Storm Manhole | 453138.4243 | 1822346.6588 | 19.873 | C-207, C-289 | Z12_B19_FRL | 19.873 | Yes | 0 | <None> |  |  | Basic | No | 750.000mm | 1200.000mm | 2129.410mm | 0.000in | 1.8294 | Elevation | 0 | 18.044 | 300.000mm | 200.000mm |  |  | Undefined | 0.000in | 200.000mm | 1600.000mm | Undefined | Undefined | 0° 0' 0.000" |  | 1150.000mm | 300.000mm | 300.000mm | 0.000in | 0.000in | Junction Structure | Undefined | Storm Manholes | SMH 0.75X1.2 | Box | 0 | 0
MH-9736 | SMH 1.2X0.75 | Storm Manhole | 453606.5271 | 1822495.862 | 19.722 | C-1013, C-817 | Z12_B19_FRL | 19.722 | Yes | 0 | <None> |  |  | Basic | No | 1200.000mm | 750.000mm | 1951.367mm | 0.000in | 1.6514 | Elevation | 0 | 18.071 | 300.000mm | 200.000mm |  |  | Undefined | 0.000in | 200.000mm | 1150.000mm | Undefined | Undefined | 0° 0' 0.000" |  | 1600.000mm | 300.000mm | 300.000mm | 0.000in | 0.000in | Junction Structure | Undefined | Storm Manholes | SMH 1.2X0.75 | Box | 0 | 0
MH-9737 | SMH 1.2X0.75 | Storm Manhole | 453173.0909 | 1822503.6369 | 19.275 | C-906, C-1120 | Z12_B19_FRL | 19.275 | Yes | 0 | <None> |  |  | Basic | No | 1200.000mm | 750.000mm | 1954.543mm | 0.000in | 1.6545 | Elevation | 0 | 17.62 | 300.000mm | 200.000mm |  |  | Undefined | 0.000in | 200.000mm | 1150.000mm | Undefined | Undefined | 0° 0' 0.000" |  | 1600.000mm | 300.000mm | 300.000mm | 0.000in | 0.000in | Junction Structure | Undefined | Storm Manholes | SMH 1.2X0.75 | Box | 0 | 0
MH-9738 | SMH 1.2X0.75 | Storm Manhole | 453173.0909 | 1822483.637 | 19.344 | C-906, C-891 | Z12_B19_FRL | 19.344 | Yes | 0 | <None> |  |  | Basic | No | 1200.000mm | 750.000mm | 1953.930mm | 0.000in | 1.6539 | Elevation | 0 | 17.69 | 300.000mm | 200.000mm |  |  | Undefined | 0.000in | 200.000mm | 1150.000mm | Undefined | Undefined | 0° 0' 0.000" |  | 1600.000mm | 300.000mm | 300.000mm | 0.000in | 0.000in | Junction Structure | Undefined | Storm Manholes | SMH 1.2X0.75 | Box | 0 | 0
MH-9739 | SMH 0.75X1.2 | Storm Manhole | 453234.1739 | 1822271.6587 | 19.766 | C-1199, C-1268 | Z12_B19_FRL | 19.766 | Yes | 0 | <None> |  |  | Basic | No | 750.000mm | 1200.000mm | 3143.399mm | 0.000in | 2.8434 | Elevation | 0 | 16.923 | 300.000mm | 200.000mm |  |  | Undefined | 0.000in | 200.000mm | 1600.000mm | Undefined | Undefined | 0° 0' 0.000" |  | 1150.000mm | 300.000mm | 300.000mm | 0.000in | 0.000in | Junction Structure | Undefined | Storm Manholes | SMH 0.75X1.2 | Box | 0 | 0
MH-9740 | SMH 0.75X1.2 | Storm Manhole | 453214.1739 | 1822271.6587 | 19.854 | C-1192, C-1199 | Z12_B19_FRL | 19.854 | Yes | 0 | <None> |  |  | Basic | No | 750.000mm | 1200.000mm | 3260.019mm | 0.000in | 2.96 | Elevation | 0 | 16.894 | 300.000mm | 200.000mm |  |  | Undefined | 0.000in | 200.000mm | 1600.000mm | Undefined | Undefined | 0° 0' 0.000" |  | 1150.000mm | 300.000mm | 300.000mm | 0.000in | 0.000in | Junction Structure | Undefined | Storm Manholes | SMH 0.75X1.2 | Box | 0 | 0
MH-9741 | SMH 0.75X1.2 | Storm Manhole | 453243.9451 | 1822014.2931 | 20.13 | C-364, C-437 | Z12_B19_FRL | 20.13 | Yes | 0 | <None> |  |  | Basic | No | 750.000mm | 1200.000mm | 2334.765mm | 0.000in | 2.0348 | Elevation | 0 | 18.095 | 300.000mm | 200.000mm |  |  | Undefined | 0.000in | 200.000mm | 1600.000mm | Undefined | Undefined | 0° 0' 0.000" |  | 1150.000mm | 300.000mm | 300.000mm | 0.000in | 0.000in | Junction Structure | Undefined | Storm Manholes | SMH 0.75X1.2 | Box | 0 | 0
MH-9742 | SMH 0.75X1.2 | Storm Manhole | 453280.1216 | 1822024.9431 | 19.952 | C-1588, C-1362 | Z12_B19_FRL | 19.952 | Yes | 0 | <None> |  |  | Basic | No | 750.000mm | 1200.000mm | 2281.346mm | 0.000in | 1.9813 | Elevation | 0 | 17.971 | 300.000mm | 200.000mm |  |  | Undefined | 0.000in | 200.000mm | 1600.000mm | Undefined | Undefined | 0° 0' 0.000" |  | 1150.000mm | 300.000mm | 300.000mm | 0.000in | 0.000in | Junction Structure | Undefined | Storm Manholes | SMH 0.75X1.2 | Box | 0 | 0
MH-9743 | SMH 1.2X0.75 | Storm Manhole | 453280.1657 | 1822111.2257 | 20.073 | C-159 | Z12_B19_FRL | 20.073 | Yes | 0 | <None> |  |  | Basic | No | 1200.000mm | 750.000mm | 1951.313mm | 0.000in | 1.6513 | Elevation | 0 | 18.422 | 300.000mm | 200.000mm |  |  | Undefined | 0.000in | 200.000mm | 1150.000mm | Undefined | Undefined | 0° 0' 0.000" |  | 1600.000mm | 300.000mm | 300.000mm | 0.000in | 0.000in | Junction Structure | Undefined | Storm Manholes | SMH 1.2X0.75 | Box | 0 | 0
MH-9744 | SMH 1.2X0.75 | Storm Manhole | 453280.1621 | 1822090.0812 | 20.149 | C-181, C-159 | Z12_B19_FRL | 20.149 | Yes | 0 | <None> |  |  | Basic | No | 1200.000mm | 750.000mm | 2048.467mm | 0.000in | 1.7485 | Elevation | 0 | 18.401 | 300.000mm | 200.000mm |  |  | Undefined | 0.000in | 200.000mm | 1150.000mm | Undefined | Undefined | 0° 0' 0.000" |  | 1600.000mm | 300.000mm | 300.000mm | 0.000in | 0.000in | Junction Structure | Undefined | Storm Manholes | SMH 1.2X0.75 | Box | 0 | 0
MH-9746 | SMH 1.2X0.75 | Storm Manhole | 453280.1878 | 1822242.1778 | 19.649 | C-352, C-294 | Z12_B19_FRL | 19.649 | Yes | 0 | <None> |  |  | Basic | No | 1200.000mm | 750.000mm | 1951.350mm | 0.000in | 1.6513 | Elevation | 0 | 17.998 | 300.000mm | 200.000mm |  |  | Undefined | 0.000in | 200.000mm | 1150.000mm | Undefined | Undefined | 0° 0' 0.000" |  | 1600.000mm | 300.000mm | 300.000mm | 0.000in | 0.000in | Junction Structure | Undefined | Storm Manholes | SMH 1.2X0.75 | Box | 0 | 0
MH-9747 | SMH 1.2X0.75 | Storm Manhole | 453269.522 | 1822148.4129 | 19.939 | C-435, C-292 | Z12_B19_FRL | 19.939 | Yes | 0 | <None> |  |  | Basic | No | 1200.000mm | 750.000mm | 1951.379mm | 0.000in | 1.6514 | Elevation | 0 | 18.288 | 300.000mm | 200.000mm |  |  | Undefined | 0.000in | 200.000mm | 1150.000mm | Undefined | Undefined | 0° 0' 0.000" |  | 1600.000mm | 300.000mm | 300.000mm | 0.000in | 0.000in | Junction Structure | Undefined | Storm Manholes | SMH 1.2X0.75 | Box | 0 | 0
MH-9748 | SMH 1.2X0.75 | Storm Manhole | 453280.1754 | 1822168.4128 | 19.867 | C-599, C-935 | Z12_B19_FRL | 19.867 | Yes | 0 | <None> |  |  | Basic | No | 1200.000mm | 750.000mm | 1951.350mm | 0.000in | 1.6513 | Elevation | 0 | 18.216 | 300.000mm | 200.000mm |  |  | Undefined | 0.000in | 200.000mm | 1150.000mm | Undefined | Undefined | 0° 0' 0.000" |  | 1600.000mm | 300.000mm | 300.000mm | 0.000in | 0.000in | Junction Structure | Undefined | Storm Manholes | SMH 1.2X0.75 | Box | 0 | 0
MH-9749 | SMH 0.75X1.2 | Storm Manhole | 454164.8813 | 1822356.6588 | 19.716 | C-871, C-861 | Z12_B19_FRL | 19.716 | Yes | 0 | <None> |  |  | Basic | No | 750.000mm | 1200.000mm | 1950.247mm | 0.000in | 1.6502 | Elevation | 0 | 18.066 | 300.000mm | 200.000mm |  |  | Undefined | 0.000in | 200.000mm | 1600.000mm | Undefined | Undefined | 0° 0' 0.000" |  | 1150.000mm | 300.000mm | 300.000mm | 0.000in | 0.000in | Junction Structure | Undefined | Storm Manholes | SMH 0.75X1.2 | Box | 0 | 0
MH-9750 | SMH 0.75X1.2 | Storm Manhole | 452916.266 | 1822346.6588 | 19.943 | C-1008, C-716 | Z12_B19_FRL | 19.943 | Yes | 0 | <None> |  |  | Basic | No | 750.000mm | 1200.000mm | 1948.340mm | 0.000in | 1.6483 | Elevation | 0 | 18.295 | 300.000mm | 200.000mm |  |  | Undefined | 0.000in | 200.000mm | 1600.000mm | Undefined | Undefined | 0° 0' 0.000" |  | 1150.000mm | 300.000mm | 300.000mm | 0.000in | 0.000in | Junction Structure | Undefined | Storm Manholes | SMH 0.75X1.2 | Box | 0 | 0
MH-9751 | SMH 0.75X1.2 | Storm Manhole | 452896.266 | 1822346.6588 | 19.993 | C-557, C-1008 | Z12_B19_FRL | 19.993 | Yes | 0 | <None> |  |  | Basic | No | 750.000mm | 1200.000mm | 1973.149mm | 0.000in | 1.6731 | Elevation | 0 | 18.32 | 300.000mm | 200.000mm |  |  | Undefined | 0.000in | 200.000mm | 1600.000mm | Undefined | Undefined | 0° 0' 0.000" |  | 1150.000mm | 300.000mm | 300.000mm | 0.000in | 0.000in | Junction Structure | Undefined | Storm Manholes | SMH 0.75X1.2 | Box | 0 | 0
MH-9752 | SMH 0.75X1.2 | Storm Manhole | 452960.266 | 1822346.6588 | 19.821 | C-1202, C-680 | Z12_B19_FRL | 19.821 | Yes | 0 | <None> |  |  | Basic | No | 750.000mm | 1200.000mm | 1993.921mm | 0.000in | 1.6939 | Elevation | 0 | 18.127 | 300.000mm | 200.000mm |  |  | Undefined | 0.000in | 200.000mm | 1600.000mm | Undefined | Undefined | 0° 0' 0.000" |  | 1150.000mm | 300.000mm | 300.000mm | 0.000in | 0.000in | Junction Structure | Undefined | Storm Manholes | SMH 0.75X1.2 | Box | 0 | 0
MH-9753 | SMH 1.2X0.6 | Storm Manhole | 453514.8528 | 1822590.7002 | 19.612 | C-1594, C-1033 | Z12_B19_FRL | 19.612 | Yes | 0 | <None> |  |  | Basic | No | 1200.000mm | 600.000mm | 2305.281mm | 0.000in | 2.0053 | Elevation | 0 | 17.607 | 300.000mm | 200.000mm |  |  | Undefined | 0.000in | 200.000mm | 1000.000mm | Undefined | Undefined | 0° 0' 0.000" |  | 1600.000mm | 300.000mm | 300.000mm | 0.000in | 0.000in | Junction Structure | Undefined | Storm Manholes | SMH 1.2X0.6 | Box | 0 | 0
MH-9754 | SMH 1.2X0.6 | Storm Manhole | 453514.8527 | 1822568.1571 | 19.56 | C-1594, C-1468 | Z12_B19_FRL | 19.56 | Yes | 0 | <None> |  |  | Basic | No | 1200.000mm | 600.000mm | 2229.803mm | 0.000in | 1.9298 | Elevation | 0 | 17.63 | 300.000mm | 200.000mm |  |  | Undefined | 0.000in | 200.000mm | 1000.000mm | Undefined | Undefined | 0° 0' 0.000" |  | 1600.000mm | 300.000mm | 300.000mm | 0.000in | 0.000in | Junction Structure | Undefined | Storm Manholes | SMH 1.2X0.6 | Box | 0 | 0
MH-9755 | SMH 1.2X0.6 | Storm Manhole | 453725.4615 | 1822600.7733 | 19.567 | C-137 | Z12_B19_FRL | 19.567 | Yes | 0 | <None> |  |  | Basic | No | 1200.000mm | 600.000mm | 1949.227mm | 0.000in | 1.6492 | Elevation | 0 | 17.918 | 300.000mm | 200.000mm |  |  | Undefined | 0.000in | 200.000mm | 1000.000mm | Undefined | Undefined | 0° 0' 0.000" |  | 1600.000mm | 300.000mm | 300.000mm | 0.000in | 0.000in | Junction Structure | Undefined | Storm Manholes | SMH 1.2X0.6 | Box | 0 | 0
MH-9756 | SMH 1.2X0.6 | Storm Manhole | 453725.4615 | 1822580.7733 | 19.742 | C-860, C-137 | Z12_B19_FRL | 19.742 | Yes | 0 | <None> |  |  | Basic | No | 1200.000mm | 600.000mm | 2144.150mm | 0.000in | 1.8441 | Elevation | 0 | 17.898 | 300.000mm | 200.000mm |  |  | Undefined | 0.000in | 200.000mm | 1000.000mm | Undefined | Undefined | 0° 0' 0.000" |  | 1600.000mm | 300.000mm | 300.000mm | 0.000in | 0.000in | Junction Structure | Undefined | Storm Manholes | SMH 1.2X0.6 | Box | 0 | 0
MH-9757 | SMH 1.2X0.6 | Storm Manhole | 453716.0615 | 1822347.2638 | 20.536 | C-884, C-939 | Z12_B19_FRL | 20.536 | Yes | 0 | <None> |  |  | Basic | No | 1200.000mm | 600.000mm | 2166.515mm | 0.000in | 1.8665 | Elevation | 0 | 18.669 | 300.000mm | 200.000mm |  |  | Undefined | 0.000in | 200.000mm | 1000.000mm | Undefined | Undefined | 0° 0' 0.000" |  | 1600.000mm | 300.000mm | 300.000mm | 0.000in | 0.000in | Junction Structure | Undefined | Storm Manholes | SMH 1.2X0.6 | Box | 0 | 0
MH-9758 | SMH 0.75X1.2 | Storm Manhole | 453472.1131 | 1822356.6588 | 19.769 | C-546, C-355 | Z12_B19_FRL | 19.769 | Yes | 0 | <None> |  |  | Basic | No | 750.000mm | 1200.000mm | 1997.683mm | 0.000in | 1.6977 | Elevation | 0 | 18.071 | 300.000mm | 200.000mm |  |  | Undefined | 0.000in | 200.000mm | 1600.000mm | Undefined | Undefined | 0° 0' 0.000" |  | 1150.000mm | 300.000mm | 300.000mm | 0.000in | 0.000in | Junction Structure | Undefined | Storm Manholes | SMH 0.75X1.2 | Box | 0 | 0
MH-9759 | SMH 0.75X1.2 | Storm Manhole | 454104.7347 | 1822613.3253 | 20.102 | C-1252, C-1237 | Z12_B19_FRL | 20.102 | Yes | 0 | <None> |  |  | Basic | No | 750.000mm | 1200.000mm | 3047.005mm | 0.000in | 2.747 | Elevation | 0 | 17.355 | 300.000mm | 200.000mm |  |  | Undefined | 0.000in | 200.000mm | 1600.000mm | Undefined | Undefined | 0° 0' 0.000" |  | 1150.000mm | 300.000mm | 300.000mm | 0.000in | 0.000in | Junction Structure | Undefined | Storm Manholes | SMH 0.75X1.2 | Box | 0 | 0
MH-9760 | SMH 0.75X1.2 | Storm Manhole | 453106.0571 | 1822024.9432 | 19.899 | C-1051, C-1259 | Z12_B19_FRL | 19.899 | Yes | 0 | <None> |  |  | Basic | No | 750.000mm | 1200.000mm | 2047.883mm | 0.000in | 1.7479 | Elevation | 0 | 18.151 | 300.000mm | 200.000mm |  |  | Undefined | 0.000in | 200.000mm | 1600.000mm | Undefined | Undefined | 0° 0' 0.000" |  | 1150.000mm | 300.000mm | 300.000mm | 0.000in | 0.000in | Junction Structure | Undefined | Storm Manholes | SMH 0.75X1.2 | Box | 0 | 0
MH-9761 | SMH 0.75X1.2 | Storm Manhole | 452949.7191 | 1822024.9432 | 19.615 | C-1122, C-1119 | Z12_B19_FRL | 19.615 | Yes | 0 | <None> |  |  | Basic | No | 750.000mm | 1200.000mm | 2284.811mm | 0.000in | 1.9848 | Elevation | 0 | 17.63 | 300.000mm | 200.000mm |  |  | Undefined | 0.000in | 200.000mm | 1600.000mm | Undefined | Undefined | 0° 0' 0.000" |  | 1150.000mm | 300.000mm | 300.000mm | 0.000in | 0.000in | Junction Structure | Undefined | Storm Manholes | SMH 0.75X1.2 | Box | 0 | 0
MH-9762 | SMH 0.75X1.2 | Storm Manhole | 452928.8239 | 1822024.9432 | 19.664 | C-1125, C-1122 | Z12_B19_FRL | 19.664 | Yes | 0 | <None> |  |  | Basic | No | 750.000mm | 1200.000mm | 2355.160mm | 0.000in | 2.0552 | Elevation | 0 | 17.609 | 300.000mm | 200.000mm |  |  | Undefined | 0.000in | 200.000mm | 1600.000mm | Undefined | Undefined | 0° 0' 0.000" |  | 1150.000mm | 300.000mm | 300.000mm | 0.000in | 0.000in | Junction Structure | Undefined | Storm Manholes | SMH 0.75X1.2 | Box | 0 | 0
MH-9763 | SMH 0.75X1.2 | Storm Manhole | 454024.7837 | 1822536.3254 | 19.915 | C-1516, C-577 | Z12_B19_FRL | 19.915 | Yes | 0 | <None> |  |  | Basic | No | 750.000mm | 1200.000mm | 2099.459mm | 0.000in | 1.7995 | Elevation | 0 | 18.116 | 300.000mm | 200.000mm |  |  | Undefined | 0.000in | 200.000mm | 1600.000mm | Undefined | Undefined | 0° 0' 0.000" |  | 1150.000mm | 300.000mm | 300.000mm | 0.000in | 0.000in | Junction Structure | Undefined | Storm Manholes | SMH 0.75X1.2 | Box | 0 | 0
MH-9765 (1) | SMH 0.75X1.2 | Storm Manhole | 453868.909 | 1822242.7898 | 20.294 | <None> | Z12_B19_FRL | 20.294 | Yes | 0 | NU A28 STORM RHS | 0+379.85 | -0.0089 | Basic | No | 750.000mm | 1200.000mm | 2013.973mm | 0.000in | 1.714 | Elevation | 0 | 18.58 | 300.000mm | 200.000mm |  |  | Undefined | 0.000in | 200.000mm | 1600.000mm | Undefined | Undefined | 135° 0' 0.000" |  | 1150.000mm | 300.000mm | 300.000mm | 0.000in | 0.000in | Junction Structure | Undefined | Storm Manholes | SMH 0.75X1.2 | Box | 1 | 0
MH-9766 | SMH 1.2X0.6 | Storm Manhole | 454054.9394 | 1822121.7037 | 19.843 | C-1474, C-1129 | Z12_B19_FRL | 19.843 | Yes | 0 | <None> |  |  | Basic | No | 1200.000mm | 600.000mm | 2089.276mm | 0.000in | 1.7893 | Elevation | 0 | 18.054 | 300.000mm | 200.000mm |  |  | Undefined | 0.000in | 200.000mm | 1000.000mm | Undefined | Undefined | 0° 0' 0.000" |  | 1600.000mm | 300.000mm | 300.000mm | 0.000in | 0.000in | Junction Structure | Undefined | Storm Manholes | SMH 1.2X0.6 | Box | 0 | 0
MH-9767 | SMH 0.75X1.2 | Storm Manhole | 454064.2379 | 1822181.6588 | 19.827 | C-1305, C-734, C-1599 | Z12_B19_FRL | 19.827 | Yes | 0 | <None> |  |  | Basic | No | 750.000mm | 1200.000mm | 2871.351mm | 0.000in | 2.5714 | Elevation | 0 | 17.256 | 300.000mm | 200.000mm |  |  | Undefined | 0.000in | 200.000mm | 1600.000mm | Undefined | Undefined | 0° 0' 0.000" |  | 1150.000mm | 300.000mm | 300.000mm | 0.000in | 0.000in | Junction Structure | Undefined | Storm Manholes | SMH 0.75X1.2 | Box | 0 | 0
MH-9768 | SMH 1.2X0.6 | Storm Manhole | 454013.5116 | 1822041.7038 | 19.765 | C-752, C-614 | Z12_B19_FRL | 19.765 | Yes | 0 | <None> |  |  | Basic | No | 1200.000mm | 600.000mm | 1992.601mm | 0.000in | 1.6926 | Elevation | 0 | 18.072 | 300.000mm | 200.000mm |  |  | Undefined | 0.000in | 200.000mm | 1000.000mm | Undefined | Undefined | 0° 0' 0.000" |  | 1600.000mm | 300.000mm | 300.000mm | 0.000in | 0.000in | Junction Structure | Undefined | Storm Manholes | SMH 1.2X0.6 | Box | 0 | 0
MH-9769 | SMH 1.2X0.6 | Storm Manhole | 454013.5244 | 1822021.7038 | 19.765 | C-614, C-288 | Z12_B19_FRL | 19.765 | Yes | 0 | <None> |  |  | Basic | No | 1200.000mm | 600.000mm | 1967.659mm | 0.000in | 1.6677 | Elevation | 0 | 18.097 | 300.000mm | 200.000mm |  |  | Undefined | 0.000in | 200.000mm | 1000.000mm | Undefined | Undefined | 0° 0' 0.000" |  | 1600.000mm | 300.000mm | 300.000mm | 0.000in | 0.000in | Junction Structure | Undefined | Storm Manholes | SMH 1.2X0.6 | Box | 0 | 0
MH-9770 | SMH 1.2X0.6 | Storm Manhole | 453448.641 | 1822493.3704 | 19.694 | C-1307, C-1673 | Z12_B19_FRL | 19.694 | Yes | 0 | <None> |  |  | Basic | No | 1200.000mm | 600.000mm | 2733.525mm | 0.000in | 2.4335 | Elevation | 0 | 17.26 | 300.000mm | 200.000mm |  |  | Undefined | 0.000in | 200.000mm | 1000.000mm | Undefined | Undefined | 0° 0' 0.000" |  | 1600.000mm | 300.000mm | 300.000mm | 0.000in | 0.000in | Junction Structure | Undefined | Storm Manholes | SMH 1.2X0.6 | Box | 0 | 0
MH-9771 | SMH 1.2X0.6 | Storm Manhole | 454034.3325 | 1822430.1507 | 20.23 | C-1275, C-1671 | Z12_B19_FRL | 20.23 | Yes | 0 | <None> |  |  | Basic | No | 1200.000mm | 600.000mm | 2365.507mm | 0.000in | 2.0655 | Elevation | 0 | 18.164 | 300.000mm | 200.000mm |  |  | Undefined | 0.000in | 200.000mm | 1000.000mm | Undefined | Undefined | 0° 0' 0.000" |  | 1600.000mm | 300.000mm | 300.000mm | 0.000in | 0.000in | Junction Structure | Undefined | Storm Manholes | SMH 1.2X0.6 | Box | 0 | 0
MH-9772 | SMH 1.2X0.6 | Storm Manhole | 453669.8563 | 1822453.3704 | 20.081 | C-849, C-722 | Z12_B19_FRL | 20.081 | Yes | 0 | <None> |  |  | Basic | No | 1200.000mm | 600.000mm | 1949.278mm | 0.000in | 1.6493 | Elevation | 0 | 18.432 | 300.000mm | 200.000mm |  |  | Undefined | 0.000in | 200.000mm | 1000.000mm | Undefined | Undefined | 0° 0' 0.000" |  | 1600.000mm | 300.000mm | 300.000mm | 0.000in | 0.000in | Junction Structure | Undefined | Storm Manholes | SMH 1.2X0.6 | Box | 0 | 0
MH-9773 | SMH 1.2X0.75 | Storm Manhole | 454266.5452 | 1822413.3703 | 19.782 | C-450, C-764 | Z12_B19_FRL | 19.782 | Yes | 0 | <None> |  |  | Basic | No | 1200.000mm | 750.000mm | 2068.527mm | 0.000in | 1.7685 | Elevation | 0 | 18.013 | 300.000mm | 200.000mm |  |  | Undefined | 0.000in | 200.000mm | 1150.000mm | Undefined | Undefined | 0° 0' 0.000" |  | 1600.000mm | 300.000mm | 300.000mm | 0.000in | 0.000in | Junction Structure | Undefined | Storm Manholes | SMH 1.2X0.75 | Box | 0 | 0
MH-9774 | SMH 1.2X0.75 | Storm Manhole | 454266.5452 | 1822389.9372 | 19.835 | C-324, C-450 | Z12_B19_FRL | 19.835 | Yes | 0 | <None> |  |  | Basic | No | 1200.000mm | 750.000mm | 2081.405mm | 0.000in | 1.7814 | Elevation | 0 | 18.054 | 300.000mm | 200.000mm |  |  | Undefined | 0.000in | 200.000mm | 1150.000mm | Undefined | Undefined | 0° 0' 0.000" |  | 1600.000mm | 300.000mm | 300.000mm | 0.000in | 0.000in | Junction Structure | Undefined | Storm Manholes | SMH 1.2X0.75 | Box | 0 | 0
MH-9775 | SMH 1.2X0.75 | Storm Manhole | 454115.3883 | 1822350.4838 | 19.834 | C-167 | Z12_B19_FRL | 19.834 | Yes | 0 | <None> |  |  | Basic | No | 1200.000mm | 750.000mm | 1951.055mm | 0.000in | 1.6511 | Elevation | 0 | 18.183 | 300.000mm | 200.000mm |  |  | Undefined | 0.000in | 200.000mm | 1150.000mm | Undefined | Undefined | 0° 0' 0.000" |  | 1600.000mm | 300.000mm | 300.000mm | 0.000in | 0.000in | Junction Structure | Undefined | Storm Manholes | SMH 1.2X0.75 | Box | 0 | 0
MH-9776 | SMH 1.2X0.75 | Storm Manhole | 454115.3883 | 1822330.4838 | 19.898 | C-174, C-167 | Z12_B19_FRL | 19.898 | Yes | 0 | <None> |  |  | Basic | No | 1200.000mm | 750.000mm | 2034.845mm | 0.000in | 1.7348 | Elevation | 0 | 18.163 | 300.000mm | 200.000mm |  |  | Undefined | 0.000in | 200.000mm | 1150.000mm | Undefined | Undefined | 0° 0' 0.000" |  | 1600.000mm | 300.000mm | 300.000mm | 0.000in | 0.000in | Junction Structure | Undefined | Storm Manholes | SMH 1.2X0.75 | Box | 0 | 0
MH-9777 | SMH 1.2X0.75 | Storm Manhole | 452837.5501 | 1822043.9886 | 19.91 | C-1280, C-1269 | Z12_B19_FRL | 19.91 | Yes | 0 | <None> |  |  | Basic | No | 1200.000mm | 750.000mm | 3051.157mm | 0.000in | 2.7512 | Elevation | 0 | 17.159 | 300.000mm | 200.000mm |  |  | Undefined | 0.000in | 200.000mm | 1150.000mm | Undefined | Undefined | 0° 0' 0.000" |  | 1600.000mm | 300.000mm | 300.000mm | 0.000in | 0.000in | Junction Structure | Undefined | Storm Manholes | SMH 1.2X0.75 | Box | 0 | 0
MH-9778 | SMH 1.2X0.75 | Storm Manhole | 453606.5274 | 1822350.4838 | 20.103 | C-112 | Z12_B19_FRL | 20.103 | Yes | 0 | <None> |  |  | Basic | No | 1200.000mm | 750.000mm | 1951.322mm | 0.000in | 1.6513 | Elevation | 0 | 18.452 | 300.000mm | 200.000mm |  |  | Undefined | 0.000in | 200.000mm | 1150.000mm | Undefined | Undefined | 0° 0' 0.000" |  | 1600.000mm | 300.000mm | 300.000mm | 0.000in | 0.000in | Junction Structure | Undefined | Storm Manholes | SMH 1.2X0.75 | Box | 0 | 0
MH-9779 | SMH 1.2X0.75 | Storm Manhole | 453606.5275 | 1822330.4838 | 20.072 | C-176, C-112 | Z12_B19_FRL | 20.072 | Yes | 0 | <None> |  |  | Basic | No | 1200.000mm | 750.000mm | 1950.751mm | 0.000in | 1.6508 | Elevation | 0 | 18.421 | 300.000mm | 200.000mm |  |  | Undefined | 0.000in | 200.000mm | 1150.000mm | Undefined | Undefined | 0° 0' 0.000" |  | 1600.000mm | 300.000mm | 300.000mm | 0.000in | 0.000in | Junction Structure | Undefined | Storm Manholes | SMH 1.2X0.75 | Box | 0 | 0
MH-9780 | SMH 1.2X0.75 | Storm Manhole | 453362.5501 | 1822523.6234 | 19.952 | C-1132, C-1128 | Z12_B19_FRL | 19.952 | Yes | 0 | <None> |  |  | Basic | No | 1200.000mm | 750.000mm | 4218.063mm | 0.000in | 3.9181 | Elevation | 0 | 16.034 | 300.000mm | 200.000mm |  |  | Undefined | 0.000in | 200.000mm | 1150.000mm | Undefined | Undefined | 0° 0' 0.000" |  | 1600.000mm | 300.000mm | 300.000mm | 0.000in | 0.000in | Junction Structure | Undefined | Storm Manholes | SMH 1.2X0.75 | Box | 0 | 0
MH-9781 | SMH 1.2X0.75 | Storm Manhole | 453362.5501 | 1822503.6234 | 19.988 | C-1142, C-1132 | Z12_B19_FRL | 19.988 | Yes | 0 | <None> |  |  | Basic | No | 1200.000mm | 750.000mm | 4220.628mm | 0.000in | 3.9206 | Elevation | 0 | 16.067 | 300.000mm | 200.000mm |  |  | Undefined | 0.000in | 200.000mm | 1150.000mm | Undefined | Undefined | 0° 0' 0.000" |  | 1600.000mm | 300.000mm | 300.000mm | 0.000in | 0.000in | Junction Structure | Undefined | Storm Manholes | SMH 1.2X0.75 | Box | 0 | 0
MH-9782 | SMH 1.2X0.75 | Storm Manhole | 452818.9001 | 1822039.745 | 19.899 | C-807, C-740 | Z12_B19_FRL | 19.899 | Yes | 0 | <None> |  |  | Basic | No | 1200.000mm | 750.000mm | 2615.719mm | 0.000in | 2.3157 | Elevation | 0 | 17.583 | 300.000mm | 200.000mm |  |  | Undefined | 0.000in | 200.000mm | 1150.000mm | Undefined | Undefined | 0° 0' 0.000" |  | 1600.000mm | 300.000mm | 300.000mm | 0.000in | 0.000in | Junction Structure | Undefined | Storm Manholes | SMH 1.2X0.75 | Box | 0 | 0
MH-9783 | SMH 1.2X0.75 | Storm Manhole | 452818.9001 | 1822019.745 | 19.77 | C-740, C-661 | Z12_B19_FRL | 19.77 | Yes | 0 | <None> |  |  | Basic | No | 1200.000mm | 750.000mm | 2464.810mm | 0.000in | 2.1648 | Elevation | 0 | 17.605 | 300.000mm | 200.000mm |  |  | Undefined | 0.000in | 200.000mm | 1150.000mm | Undefined | Undefined | 0° 0' 0.000" |  | 1600.000mm | 300.000mm | 300.000mm | 0.000in | 0.000in | Junction Structure | Undefined | Storm Manholes | SMH 1.2X0.75 | Box | 0 | 0
MH-9784 | SMH 1.2X0.75 | Storm Manhole | 452818.9001 | 1821998.5243 | 19.643 | C-661, C-138 | Z12_B19_FRL | 19.643 | Yes | 0 | <None> |  |  | Basic | No | 1200.000mm | 750.000mm | 2311.508mm | 0.000in | 2.0115 | Elevation | 0 | 17.631 | 300.000mm | 200.000mm |  |  | Undefined | 0.000in | 200.000mm | 1150.000mm | Undefined | Undefined | 0° 0' 0.000" |  | 1600.000mm | 300.000mm | 300.000mm | 0.000in | 0.000in | Junction Structure | Undefined | Storm Manholes | SMH 1.2X0.75 | Box | 0 | 0
MH-9785 | SMH 1.2X0.75 | Storm Manhole | 453362.5501 | 1822423.6234 | 19.87 | C-1151, C-1155 | Z12_B19_FRL | 19.87 | Yes | 0 | <None> |  |  | Basic | No | 1200.000mm | 750.000mm | 3969.890mm | 0.000in | 3.6699 | Elevation | 0 | 16.2 | 300.000mm | 200.000mm |  |  | Undefined | 0.000in | 200.000mm | 1150.000mm | Undefined | Undefined | 0° 0' 0.000" |  | 1600.000mm | 300.000mm | 300.000mm | 0.000in | 0.000in | Junction Structure | Undefined | Storm Manholes | SMH 1.2X0.75 | Box | 0 | 0
MH-9786 | SMH 1.2X0.75 | Storm Manhole | 453362.5501 | 1822403.6234 | 19.823 | C-1155, C-1163 | Z12_B19_FRL | 19.823 | Yes | 0 | <None> |  |  | Basic | No | 1200.000mm | 750.000mm | 3888.630mm | 0.000in | 3.5886 | Elevation | 0 | 16.234 | 300.000mm | 200.000mm |  |  | Undefined | 0.000in | 200.000mm | 1150.000mm | Undefined | Undefined | 0° 0' 0.000" |  | 1600.000mm | 300.000mm | 300.000mm | 0.000in | 0.000in | Junction Structure | Undefined | Storm Manholes | SMH 1.2X0.75 | Box | 0 | 0
MH-9787 | SMH 1.2X0.75 | Storm Manhole | 454266.5452 | 1822433.3703 | 19.734 | C-764, C-873 | Z12_B19_FRL | 19.734 | Yes | 0 | <None> |  |  | Basic | No | 1200.000mm | 750.000mm | 2041.537mm | 0.000in | 1.7415 | Elevation | 0 | 17.992 | 300.000mm | 200.000mm |  |  | Undefined | 0.000in | 200.000mm | 1150.000mm | Undefined | Undefined | 0° 0' 0.000" |  | 1600.000mm | 300.000mm | 300.000mm | 0.000in | 0.000in | Junction Structure | Undefined | Storm Manholes | SMH 1.2X0.75 | Box | 0 | 0
MH-9788 | SMH 1.2X0.75 | Storm Manhole | 452837.5501 | 1822102.2589 | 20.055 | C-1286, C-1283 | Z12_B19_FRL | 20.055 | Yes | 0 | <None> |  |  | Basic | No | 1200.000mm | 750.000mm | 3255.623mm | 0.000in | 2.9556 | Elevation | 0 | 17.099 | 300.000mm | 200.000mm |  |  | Undefined | 0.000in | 200.000mm | 1150.000mm | Undefined | Undefined | 0° 0' 0.000" |  | 1600.000mm | 300.000mm | 300.000mm | 0.000in | 0.000in | Junction Structure | Undefined | Storm Manholes | SMH 1.2X0.75 | Box | 0 | 0
MH-9789 | SMH 1.2X0.6 | Storm Manhole | 454024.9364 | 1822490.1507 | 20.205 | C-692, C-423 | Z12_B19_FRL | 20.205 | Yes | 0 | <None> |  |  | Basic | No | 1200.000mm | 600.000mm | 2234.878mm | 0.000in | 1.9349 | Elevation | 0 | 18.27 | 300.000mm | 200.000mm |  |  | Undefined | 0.000in | 200.000mm | 1000.000mm | Undefined | Undefined | 0° 0' 0.000" |  | 1600.000mm | 300.000mm | 300.000mm | 0.000in | 0.000in | Junction Structure | Undefined | Storm Manholes | SMH 1.2X0.6 | Box | 0 | 0
MH-9790 | SMH 1.2X0.6 | Storm Manhole | 454024.9351 | 1822470.1507 | 20.249 | C-1134, C-692 | Z12_B19_FRL | 20.249 | Yes | 0 | <None> |  |  | Basic | No | 1200.000mm | 600.000mm | 2303.345mm | 0.000in | 2.0033 | Elevation | 0 | 18.246 | 300.000mm | 200.000mm |  |  | Undefined | 0.000in | 200.000mm | 1000.000mm | Undefined | Undefined | 0° 0' 0.000" |  | 1600.000mm | 300.000mm | 300.000mm | 0.000in | 0.000in | Junction Structure | Undefined | Storm Manholes | SMH 1.2X0.6 | Box | 0 | 0
MH-9791 | SMH 1.2X0.6 | Storm Manhole | 454034.3364 | 1822490.1507 | 20.205 | C-760, C-384 | Z12_B19_FRL | 20.205 | Yes | 0 | <None> |  |  | Basic | No | 1200.000mm | 600.000mm | 2279.878mm | 0.000in | 1.9799 | Elevation | 0 | 18.225 | 300.000mm | 200.000mm |  |  | Undefined | 0.000in | 200.000mm | 1000.000mm | Undefined | Undefined | 0° 0' 0.000" |  | 1600.000mm | 300.000mm | 300.000mm | 0.000in | 0.000in | Junction Structure | Undefined | Storm Manholes | SMH 1.2X0.6 | Box | 0 | 0
MH-9792 | SMH 1.2X0.6 | Storm Manhole | 454013.4989 | 1822061.7038 | 19.806 | C-1016, C-752 | Z12_B19_FRL | 19.806 | Yes | 0 | <None> |  |  | Basic | No | 1200.000mm | 600.000mm | 2056.367mm | 0.000in | 1.7564 | Elevation | 0 | 18.05 | 300.000mm | 200.000mm |  |  | Undefined | 0.000in | 200.000mm | 1000.000mm | Undefined | Undefined | 0° 0' 0.000" |  | 1600.000mm | 300.000mm | 300.000mm | 0.000in | 0.000in | Junction Structure | Undefined | Storm Manholes | SMH 1.2X0.6 | Box | 0 | 0
MH-9793 | SMH 0.75X1.2 | Storm Manhole | 454044.7837 | 1822536.3254 | 20.14 | C-1615, C-1516 | Z12_B19_FRL | 20.14 | Yes | 0 | <None> |  |  | Basic | No | 750.000mm | 1200.000mm | 2343.930mm | 0.000in | 2.0439 | Elevation | 0 | 18.096 | 300.000mm | 200.000mm |  |  | Undefined | 0.000in | 200.000mm | 1600.000mm | Undefined | Undefined | 0° 0' 0.000" |  | 1150.000mm | 300.000mm | 300.000mm | 0.000in | 0.000in | Junction Structure | Undefined | Storm Manholes | SMH 0.75X1.2 | Box | 0 | 0
MH-9794 | SMH 0.75X1.2 | Storm Manhole | 453799.1819 | 1822613.3253 | 19.655 | C-1518, C-1494 | Z12_B19_FRL | 19.655 | Yes | 0 | <None> |  |  | Basic | No | 750.000mm | 1200.000mm | 2615.803mm | 0.000in | 2.3158 | Elevation | 0 | 17.339 | 300.000mm | 200.000mm |  |  | Undefined | 0.000in | 200.000mm | 1600.000mm | Undefined | Undefined | 0° 0' 0.000" |  | 1150.000mm | 300.000mm | 300.000mm | 0.000in | 0.000in | Junction Structure | Undefined | Storm Manholes | SMH 0.75X1.2 | Box | 0 | 0
MH-9795 | SMH 0.75X1.2 | Storm Manhole | 453779.1819 | 1822613.3253 | 19.6 | C-1494, C-1193 | Z12_B19_FRL | 19.6 | Yes | 0 | <None> |  |  | Basic | No | 750.000mm | 1200.000mm | 2580.660mm | 0.000in | 2.2807 | Elevation | 0 | 17.319 | 300.000mm | 200.000mm |  |  | Undefined | 0.000in | 200.000mm | 1600.000mm | Undefined | Undefined | 0° 0' 0.000" |  | 1150.000mm | 300.000mm | 300.000mm | 0.000in | 0.000in | Junction Structure | Undefined | Storm Manholes | SMH 0.75X1.2 | Box | 0 | 0
MH-9796 | SMH 1.2X0.6 | Storm Manhole | 453448.6305 | 1822390.1916 | 19.575 | C-1677, C-1253 | Z12_B19_FRL | 19.575 | Yes | 0 | <None> |  |  | Basic | No | 1200.000mm | 600.000mm | 2362.149mm | 0.000in | 2.0621 | Elevation | 0 | 17.513 | 300.000mm | 200.000mm |  |  | Undefined | 0.000in | 200.000mm | 1000.000mm | Undefined | Undefined | 0° 0' 0.000" |  | 1600.000mm | 300.000mm | 300.000mm | 0.000in | 0.000in | Junction Structure | Undefined | Storm Manholes | SMH 1.2X0.6 | Box | 0 | 0
MH-9797 | SMH 0.75X1.2 | Storm Manhole | 453439.4532 | 1822613.3254 | 19.776 | C-1412, C-350 | Z12_B19_FRL | 19.776 | Yes | 0 | <None> |  |  | Basic | No | 750.000mm | 1200.000mm | 2694.826mm | 0.000in | 2.3948 | Elevation | 0 | 17.381 | 300.000mm | 200.000mm |  |  | Undefined | 0.000in | 200.000mm | 1600.000mm | Undefined | Undefined | 0° 0' 0.000" |  | 1150.000mm | 300.000mm | 300.000mm | 0.000in | 0.000in | Junction Structure | Undefined | Storm Manholes | SMH 0.75X1.2 | Box | 0 | 0
MH-9798 | SMH 0.75X1.2 | Storm Manhole | 453486.5726 | 1822192.3088 | 19.728 | C-1105, C-1576 | Z12_B19_FRL | 19.728 | Yes | 0 | <None> |  |  | Basic | No | 750.000mm | 1200.000mm | 1988.369mm | 0.000in | 1.6884 | Elevation | 0 | 18.04 | 300.000mm | 200.000mm |  |  | Undefined | 0.000in | 200.000mm | 1600.000mm | Undefined | Undefined | 0° 0' 0.000" |  | 1150.000mm | 300.000mm | 300.000mm | 0.000in | 0.000in | Junction Structure | Undefined | Storm Manholes | SMH 0.75X1.2 | Box | 0 | 0
MH-9799 | SMH 0.75X1.2 | Storm Manhole | 453798.3059 | 1822631.9753 | 19.652 | C-1505, C-1496 | Z12_B19_FRL | 19.652 | Yes | 0 | <None> |  |  | Basic | No | 750.000mm | 1200.000mm | 3072.381mm | 0.000in | 2.7724 | Elevation | 0 | 16.88 | 300.000mm | 200.000mm |  |  | Undefined | 0.000in | 200.000mm | 1600.000mm | Undefined | Undefined | 0° 0' 0.000" |  | 1150.000mm | 300.000mm | 300.000mm | 0.000in | 0.000in | Junction Structure | Undefined | Storm Manholes | SMH 0.75X1.2 | Box | 0 | 0
MH-9800 | SMH 0.75X1.2 | Storm Manhole | 453778.3059 | 1822631.9753 | 19.597 | C-1496, C-1492 | Z12_B19_FRL | 19.597 | Yes | 0 | <None> |  |  | Basic | No | 750.000mm | 1200.000mm | 3037.238mm | 0.000in | 2.7372 | Elevation | 0 | 16.86 | 300.000mm | 200.000mm |  |  | Undefined | 0.000in | 200.000mm | 1600.000mm | Undefined | Undefined | 0° 0' 0.000" |  | 1150.000mm | 300.000mm | 300.000mm | 0.000in | 0.000in | Junction Structure | Undefined | Storm Manholes | SMH 0.75X1.2 | Box | 0 | 0
MH-9801 | SMH 0.75X1.2 | Storm Manhole | 452969.7191 | 1822014.2932 | 19.583 | C-1017, C-961 | Z12_B19_FRL | 19.583 | Yes | 0 | <None> |  |  | Basic | No | 750.000mm | 1200.000mm | 2413.964mm | 0.000in | 2.114 | Elevation | 0 | 17.469 | 300.000mm | 200.000mm |  |  | Undefined | 0.000in | 200.000mm | 1600.000mm | Undefined | Undefined | 0° 0' 0.000" |  | 1150.000mm | 300.000mm | 300.000mm | 0.000in | 0.000in | Junction Structure | Undefined | Storm Manholes | SMH 0.75X1.2 | Box | 0 | 0
MH-9802 | SMH 0.75X1.2 | Storm Manhole | 452949.7191 | 1822014.2932 | 19.615 | C-1073, C-1017 | Z12_B19_FRL | 19.615 | Yes | 0 | <None> |  |  | Basic | No | 750.000mm | 1200.000mm | 2465.811mm | 0.000in | 2.1658 | Elevation | 0 | 17.449 | 300.000mm | 200.000mm |  |  | Undefined | 0.000in | 200.000mm | 1600.000mm | Undefined | Undefined | 0° 0' 0.000" |  | 1150.000mm | 300.000mm | 300.000mm | 0.000in | 0.000in | Junction Structure | Undefined | Storm Manholes | SMH 0.75X1.2 | Box | 0 | 0
MH-9804 | SMH 0.75X1.2 | Storm Manhole | 453091.4274 | 1822271.6587 | 19.777 | C-1583, C-1606 | Z12_B19_FRL | 19.777 | Yes | 0 | <None> |  |  | Basic | No | 750.000mm | 1200.000mm | 3333.981mm | 0.000in | 3.034 | Elevation | 0 | 16.743 | 300.000mm | 200.000mm |  |  | Undefined | 0.000in | 200.000mm | 1600.000mm | Undefined | Undefined | 0° 0' 0.000" |  | 1150.000mm | 300.000mm | 300.000mm | 0.000in | 0.000in | Junction Structure | Undefined | Storm Manholes | SMH 0.75X1.2 | Box | 0 | 0
MH-9805 | SMH 0.75X1.2 | Storm Manhole | 453067.9689 | 1822271.6587 | 19.805 | C-1583, C-1559 | Z12_B19_FRL | 19.805 | Yes | 0 | <None> |  |  | Basic | No | 750.000mm | 1200.000mm | 3384.637mm | 0.000in | 3.0846 | Elevation | 0 | 16.72 | 300.000mm | 200.000mm |  |  | Undefined | 0.000in | 200.000mm | 1600.000mm | Undefined | Undefined | 0° 0' 0.000" |  | 1150.000mm | 300.000mm | 300.000mm | 0.000in | 0.000in | Junction Structure | Undefined | Storm Manholes | SMH 0.75X1.2 | Box | 0 | 0
MH-9807 | SMH 0.75X1.2 | Storm Manhole | 454132.1433 | 1822290.3087 | 19.827 | C-1334, C-1351 | Z12_B19_FRL | 19.827 | Yes | 0 | <None> |  |  | Basic | No | 750.000mm | 1200.000mm | 2280.340mm | 0.000in | 1.9803 | Elevation | 0 | 17.847 | 300.000mm | 200.000mm |  |  | Undefined | 0.000in | 200.000mm | 1600.000mm | Undefined | Undefined | 0° 0' 0.000" |  | 1150.000mm | 300.000mm | 300.000mm | 0.000in | 0.000in | Junction Structure | Undefined | Storm Manholes | SMH 0.75X1.2 | Box | 0 | 0
MH-9809 | SMH 1.2X0.75 | Storm Manhole | 454104.7383 | 1822072.5938 | 19.867 | C-446, C-668 | Z12_B19_FRL | 19.867 | Yes | 0 | <None> |  |  | Basic | No | 1200.000mm | 750.000mm | 1952.193mm | 0.000in | 1.6522 | Elevation | 0 | 18.215 | 300.000mm | 200.000mm |  |  | Undefined | 0.000in | 200.000mm | 1150.000mm | Undefined | Undefined | 0° 0' 0.000" |  | 1600.000mm | 300.000mm | 300.000mm | 0.000in | 0.000in | Junction Structure | Undefined | Storm Manholes | SMH 1.2X0.75 | Box | 0 | 0
MH-9811 | SMH 1.2X0.75 | Storm Manhole | 453073.5668 | 1821994.3382 | 19.793 | C-219, C-189 | Z12_B19_FRL | 19.793 | Yes | 0 | <None> |  |  | Basic | No | 1200.000mm | 750.000mm | 2423.313mm | 0.000in | 2.1233 | Elevation | 0 | 17.67 | 300.000mm | 200.000mm |  |  | Undefined | 0.000in | 200.000mm | 1150.000mm | Undefined | Undefined | 0° 0' 0.000" |  | 1600.000mm | 300.000mm | 300.000mm | 0.000in | 0.000in | Junction Structure | Undefined | Storm Manholes | SMH 1.2X0.75 | Box | 0 | 0
MH-9812 | SMH 0.75X1.2 | Storm Manhole | 453009.7191 | 1822014.2932 | 19.639 | C-875, C-907 | Z12_B19_FRL | 19.639 | Yes | 0 | <None> |  |  | Basic | No | 750.000mm | 1200.000mm | 2429.661mm | 0.000in | 2.1297 | Elevation | 0 | 17.509 | 300.000mm | 200.000mm |  |  | Undefined | 0.000in | 200.000mm | 1600.000mm | Undefined | Undefined | 0° 0' 0.000" |  | 1150.000mm | 300.000mm | 300.000mm | 0.000in | 0.000in | Junction Structure | Undefined | Storm Manholes | SMH 0.75X1.2 | Box | 0 | 0
MH-9813 | SMH 0.75X1.2 | Storm Manhole | 452989.7191 | 1822014.2932 | 19.592 | C-961, C-907 | Z12_B19_FRL | 19.592 | Yes | 0 | <None> |  |  | Basic | No | 750.000mm | 1200.000mm | 2402.969mm | 0.000in | 2.103 | Elevation | 0 | 17.489 | 300.000mm | 200.000mm |  |  | Undefined | 0.000in | 200.000mm | 1600.000mm | Undefined | Undefined | 0° 0' 0.000" |  | 1150.000mm | 300.000mm | 300.000mm | 0.000in | 0.000in | Junction Structure | Undefined | Storm Manholes | SMH 0.75X1.2 | Box | 0 | 0
MH-9814 | SMH 0.75X1.2 | Storm Manhole | 453029.7191 | 1822014.2932 | 19.693 | C-842, C-875 | Z12_B19_FRL | 19.693 | Yes | 0 | <None> |  |  | Basic | No | 750.000mm | 1200.000mm | 2463.684mm | 0.000in | 2.1637 | Elevation | 0 | 17.529 | 300.000mm | 200.000mm |  |  | Undefined | 0.000in | 200.000mm | 1600.000mm | Undefined | Undefined | 0° 0' 0.000" |  | 1150.000mm | 300.000mm | 300.000mm | 0.000in | 0.000in | Junction Structure | Undefined | Storm Manholes | SMH 0.75X1.2 | Box | 0 | 0
MH-9815 | SMH 1.2X0.6 | Storm Manhole | 453199.7826 | 1822188.4128 | 20.051 | C-460, C-475 | Z12_B19_FRL | 20.051 | Yes | 0 | <None> |  |  | Basic | No | 1200.000mm | 600.000mm | 2042.826mm | 0.000in | 1.7428 | Elevation | 0 | 18.308 | 300.000mm | 200.000mm |  |  | Undefined | 0.000in | 200.000mm | 1000.000mm | Undefined | Undefined | 0° 0' 0.000" |  | 1600.000mm | 300.000mm | 300.000mm | 0.000in | 0.000in | Junction Structure | Undefined | Storm Manholes | SMH 1.2X0.6 | Box | 0 | 0
MH-9816 | SMH 1.2X0.6 | Storm Manhole | 453199.7826 | 1822168.4128 | 20.203 | C-460, C-449 | Z12_B19_FRL | 20.203 | Yes | 0 | <None> |  |  | Basic | No | 1200.000mm | 600.000mm | 1948.821mm | 0.000in | 1.6488 | Elevation | 0 | 18.554 | 300.000mm | 200.000mm |  |  | Undefined | 0.000in | 200.000mm | 1000.000mm | Undefined | Undefined | 0° 0' 0.000" |  | 1600.000mm | 300.000mm | 300.000mm | 0.000in | 0.000in | Junction Structure | Undefined | Storm Manholes | SMH 1.2X0.6 | Box | 0 | 0
MH-9817 | SMH 0.75X1.2 | Storm Manhole | 454115.3437 | 1822613.3253 | 20.103 | C-1237, C-1245 | Z12_B19_FRL | 20.103 | Yes | 0 | <None> |  |  | Basic | No | 750.000mm | 1200.000mm | 3036.811mm | 0.000in | 2.7368 | Elevation | 0 | 17.366 | 300.000mm | 200.000mm |  |  | Undefined | 0.000in | 200.000mm | 1600.000mm | Undefined | Undefined | 0° 0' 0.000" |  | 1150.000mm | 300.000mm | 300.000mm | 0.000in | 0.000in | Junction Structure | Undefined | Storm Manholes | SMH 0.75X1.2 | Box | 0 | 0
MH-9818 | SMH 1.2X0.6 | Storm Manhole | 454022.8478 | 1822141.7038 | 20.057 | C-962, C-1596 | Z12_B19_FRL | 20.057 | Yes | 0 | <None> |  |  | Basic | No | 1200.000mm | 600.000mm | 2419.060mm | 0.000in | 2.1191 | Elevation | 0 | 17.938 | 300.000mm | 200.000mm |  |  | Undefined | 0.000in | 200.000mm | 1000.000mm | Undefined | Undefined | 0° 0' 0.000" |  | 1600.000mm | 300.000mm | 300.000mm | 0.000in | 0.000in | Junction Structure | Undefined | Storm Manholes | SMH 1.2X0.6 | Box | 0 | 0
MH-9820 | SMH 0.75X1.2 | Storm Manhole | 452936.266 | 1822346.6588 | 19.87 | C-680, C-716 | Z12_B19_FRL | 19.87 | Yes | 0 | <None> |  |  | Basic | No | 750.000mm | 1200.000mm | 1949.025mm | 0.000in | 1.649 | Elevation | 0 | 18.221 | 300.000mm | 200.000mm |  |  | Undefined | 0.000in | 200.000mm | 1600.000mm | Undefined | Undefined | 0° 0' 0.000" |  | 1150.000mm | 300.000mm | 300.000mm | 0.000in | 0.000in | Junction Structure | Undefined | Storm Manholes | SMH 0.75X1.2 | Box | 0 | 0
MH-9821 | SMH 1.2X0.75 | Storm Manhole | 453606.5273 | 1822435.862 | 19.965 | C-724, C-730 | Z12_B19_FRL | 19.965 | Yes | 0 | <None> |  |  | Basic | No | 1200.000mm | 750.000mm | 1971.691mm | 0.000in | 1.6717 | Elevation | 0 | 18.293 | 300.000mm | 200.000mm |  |  | Undefined | 0.000in | 200.000mm | 1150.000mm | Undefined | Undefined | 0° 0' 0.000" |  | 1600.000mm | 300.000mm | 300.000mm | 0.000in | 0.000in | Junction Structure | Undefined | Storm Manholes | SMH 1.2X0.75 | Box | 0 | 0
MH-9822 | SMH 1.2X0.75 | Storm Manhole | 453606.5273 | 1822415.862 | 20.045 | C-245, C-724 | Z12_B19_FRL | 20.045 | Yes | 0 | <None> |  |  | Basic | No | 1200.000mm | 750.000mm | 2030.469mm | 0.000in | 1.7305 | Elevation | 0 | 18.315 | 300.000mm | 200.000mm |  |  | Undefined | 0.000in | 200.000mm | 1150.000mm | Undefined | Undefined | 0° 0' 0.000" |  | 1600.000mm | 300.000mm | 300.000mm | 0.000in | 0.000in | Junction Structure | Undefined | Storm Manholes | SMH 1.2X0.75 | Box | 0 | 0
MH-9823 | SMH 0.6X1.2 | Storm Manhole | 454311.7252 | 1822423.5839 | 19.811 | C-670, C-1321 | Z12_B19_FRL | 19.811 | Yes | 0 | <None> |  |  | Basic | No | 600.000mm | 1200.000mm | 2092.260mm | 0.000in | 1.7923 | Elevation | 0 | 18.019 | 300.000mm | 200.000mm |  |  | Undefined | 0.000in | 200.000mm | 1600.000mm | Undefined | Undefined | 0° 0' 0.000" |  | 1000.000mm | 300.000mm | 300.000mm | 0.000in | 0.000in | Junction Structure | Undefined | Storm Manholes | SMH 0.6X1.2 | Box | 0 | 0
MH-9824 | SMH 1.2X0.75 | Storm Manhole | 453280.1917 | 1822265.4838 | 19.712 | C-294 | Z12_B19_FRL | 19.712 | Yes | 0 | <None> |  |  | Basic | No | 1200.000mm | 750.000mm | 1951.029mm | 0.000in | 1.651 | Elevation | 0 | 18.061 | 300.000mm | 200.000mm |  |  | Undefined | 0.000in | 200.000mm | 1150.000mm | Undefined | Undefined | 0° 0' 0.000" |  | 1600.000mm | 300.000mm | 300.000mm | 0.000in | 0.000in | Junction Structure | Undefined | Storm Manholes | SMH 1.2X0.75 | Box | 0 | 0
MH-9825 | SMH 0.75X1.2 | Storm Manhole | 454360.6943 | 1822367.3088 | 20.874 | C-13 | Z12_B19_FRL | 20.874 | Yes | 0 | <None> |  |  | Basic | No | 750.000mm | 1200.000mm | 1971.995mm | 0.000in | 1.672 | Elevation | 0 | 19.202 | 300.000mm | 200.000mm |  |  | Undefined | 0.000in | 200.000mm | 1600.000mm | Undefined | Undefined | 0° 0' 0.000" |  | 1150.000mm | 300.000mm | 300.000mm | 0.000in | 0.000in | Junction Structure | Undefined | Storm Manholes | SMH 0.75X1.2 | Box | 0 | 0
MH-9826 | SMH 1.2X0.6 | Storm Manhole | 453524.2525 | 1822513.3704 | 19.701 | C-1229, C-569 | Z12_B19_FRL | 19.701 | Yes | 0 | <None> |  |  | Basic | No | 1200.000mm | 600.000mm | 2004.345mm | 0.000in | 1.7043 | Elevation | 0 | 17.997 | 300.000mm | 200.000mm |  |  | Undefined | 0.000in | 200.000mm | 1000.000mm | Undefined | Undefined | 0° 0' 0.000" |  | 1600.000mm | 300.000mm | 300.000mm | 0.000in | 0.000in | Junction Structure | Undefined | Storm Manholes | SMH 1.2X0.6 | Box | 0 | 0
MH-9827 | SMH 1.2X0.6 | Storm Manhole | 453725.4615 | 1822455.862 | 20.609 | C-811, C-985 | Z12_B19_FRL | 20.609 | Yes | 0 | <None> |  |  | Basic | No | 1200.000mm | 600.000mm | 2090.304mm | 0.000in | 1.7903 | Elevation | 0 | 18.819 | 300.000mm | 200.000mm |  |  | Undefined | 0.000in | 200.000mm | 1000.000mm | Undefined | Undefined | 0° 0' 0.000" |  | 1600.000mm | 300.000mm | 300.000mm | 0.000in | 0.000in | Junction Structure | Undefined | Storm Manholes | SMH 1.2X0.6 | Box | 0 | 0
MH-9828 | SMH 1.2X0.6 | Storm Manhole | 453725.4615 | 1822435.862 | 20.718 | C-690, C-811 | Z12_B19_FRL | 20.718 | Yes | 0 | <None> |  |  | Basic | No | 1200.000mm | 600.000mm | 2178.856mm | 0.000in | 1.8789 | Elevation | 0 | 18.839 | 300.000mm | 200.000mm |  |  | Undefined | 0.000in | 200.000mm | 1000.000mm | Undefined | Undefined | 0° 0' 0.000" |  | 1600.000mm | 300.000mm | 300.000mm | 0.000in | 0.000in | Junction Structure | Undefined | Storm Manholes | SMH 1.2X0.6 | Box | 0 | 0
MH-9829 | SMH 1.2X0.6 | Storm Manhole | 453716.0615 | 1822394.7431 | 20.713 | C-317, C-150 | Z12_B19_FRL | 20.713 | Yes | 0 | <None> |  |  | Basic | No | 1200.000mm | 600.000mm | 2048.016mm | 0.000in | 1.748 | Elevation | 0 | 18.965 | 300.000mm | 200.000mm |  |  | Undefined | 0.000in | 200.000mm | 1000.000mm | Undefined | Undefined | 0° 0' 0.000" |  | 1600.000mm | 300.000mm | 300.000mm | 0.000in | 0.000in | Junction Structure | Undefined | Storm Manholes | SMH 1.2X0.6 | Box | 0 | 0
MH-9830 | SMH 0.75X1.2 | Storm Manhole | 453636.9471 | 1822181.6588 | 19.942 | C-1355, C-1349 | Z12_B19_FRL | 19.942 | Yes | 0 | <None> |  |  | Basic | No | 750.000mm | 1200.000mm | 2424.587mm | 0.000in | 2.1246 | Elevation | 0 | 17.817 | 300.000mm | 200.000mm |  |  | Undefined | 0.000in | 200.000mm | 1600.000mm | Undefined | Undefined | 0° 0' 0.000" |  | 1150.000mm | 300.000mm | 300.000mm | 0.000in | 0.000in | Junction Structure | Undefined | Storm Manholes | SMH 0.75X1.2 | Box | 0 | 0
MH-9831 | SMH 0.75X1.2 | Storm Manhole | 454038.3059 | 1822613.3253 | 20.267 | C-1278, C-1261 | Z12_B19_FRL | 20.267 | Yes | 0 | <None> |  |  | Basic | No | 750.000mm | 1200.000mm | 3278.440mm | 0.000in | 2.9784 | Elevation | 0 | 17.289 | 300.000mm | 200.000mm |  |  | Undefined | 0.000in | 200.000mm | 1600.000mm | Undefined | Undefined | 0° 0' 0.000" |  | 1150.000mm | 300.000mm | 300.000mm | 0.000in | 0.000in | Junction Structure | Undefined | Storm Manholes | SMH 0.75X1.2 | Box | 0 | 0
MH-9832 | SMH 0.75X1.2 | Storm Manhole | 452929.7191 | 1822014.2932 | 19.663 | C-1133, C-1073 | Z12_B19_FRL | 19.663 | Yes | 0 | <None> |  |  | Basic | No | 750.000mm | 1200.000mm | 2534.485mm | 0.000in | 2.2345 | Elevation | 0 | 17.429 | 300.000mm | 200.000mm |  |  | Undefined | 0.000in | 200.000mm | 1600.000mm | Undefined | Undefined | 0° 0' 0.000" |  | 1150.000mm | 300.000mm | 300.000mm | 0.000in | 0.000in | Junction Structure | Undefined | Storm Manholes | SMH 0.75X1.2 | Box | 0 | 0
MH-9833 | SMH 0.75X1.2 | Storm Manhole | 454064.7837 | 1822536.3254 | 20.18 | C-998, C-1615 | Z12_B19_FRL | 20.18 | Yes | 0 | <None> |  |  | Basic | No | 750.000mm | 1200.000mm | 2403.930mm | 0.000in | 2.1039 | Elevation | 0 | 18.076 | 300.000mm | 200.000mm |  |  | Undefined | 0.000in | 200.000mm | 1600.000mm | Undefined | Undefined | 0° 0' 0.000" |  | 1150.000mm | 300.000mm | 300.000mm | 0.000in | 0.000in | Junction Structure | Undefined | Storm Manholes | SMH 0.75X1.2 | Box | 0 | 0
MH-9834 | SMH 0.75X1.2 | Storm Manhole | 453759.1819 | 1822613.3253 | 19.545 | C-1193, C-789 | Z12_B19_FRL | 19.545 | Yes | 0 | <None> |  |  | Basic | No | 750.000mm | 1200.000mm | 2550.517mm | 0.000in | 2.2505 | Elevation | 0 | 17.294 | 300.000mm | 200.000mm |  |  | Undefined | 0.000in | 200.000mm | 1600.000mm | Undefined | Undefined | 0° 0' 0.000" |  | 1150.000mm | 300.000mm | 300.000mm | 0.000in | 0.000in | Junction Structure | Undefined | Storm Manholes | SMH 0.75X1.2 | Box | 0 | 0
MH-9835 | SMH 1.2X0.6 | Storm Manhole | 454013.4478 | 1822141.7038 | 20.057 | C-1230, C-1070 | Z12_B19_FRL | 20.057 | Yes | 0 | <None> |  |  | Basic | No | 1200.000mm | 600.000mm | 2387.100mm | 0.000in | 2.0871 | Elevation | 0 | 17.97 | 300.000mm | 200.000mm |  |  | Undefined | 0.000in | 200.000mm | 1000.000mm | Undefined | Undefined | 0° 0' 0.000" |  | 1600.000mm | 300.000mm | 300.000mm | 0.000in | 0.000in | Junction Structure | Undefined | Storm Manholes | SMH 1.2X0.6 | Box | 0 | 0
MH-9836 | SMH 1.2X0.6 | Storm Manhole | 454024.9312 | 1822410.1507 | 20.155 | C-1021, C-1243 | Z12_B19_FRL | 20.155 | Yes | 0 | <None> |  |  | Basic | No | 1200.000mm | 600.000mm | 2268.636mm | 0.000in | 1.9686 | Elevation | 0 | 18.186 | 300.000mm | 200.000mm |  |  | Undefined | 0.000in | 200.000mm | 1000.000mm | Undefined | Undefined | 0° 0' 0.000" |  | 1600.000mm | 300.000mm | 300.000mm | 0.000in | 0.000in | Junction Structure | Undefined | Storm Manholes | SMH 1.2X0.6 | Box | 0 | 0
MH-9837 | SMH 1.2X0.6 | Storm Manhole | 454034.3391 | 1822530.1507 | 20.102 | C-25 | Z12_B19_FRL | 20.102 | Yes | 0 | <None> |  |  | Basic | No | 1200.000mm | 600.000mm | 1948.674mm | 0.000in | 1.6487 | Elevation | 0 | 18.453 | 300.000mm | 200.000mm |  |  | Undefined | 0.000in | 200.000mm | 1000.000mm | Undefined | Undefined | 0° 0' 0.000" |  | 1600.000mm | 300.000mm | 300.000mm | 0.000in | 0.000in | Junction Structure | Undefined | Storm Manholes | SMH 1.2X0.6 | Box | 0 | 0
MH-9838 | SMH 1.2X0.6 | Storm Manhole | 454034.3378 | 1822510.1507 | 20.16 | C-384, C-25 | Z12_B19_FRL | 20.16 | Yes | 0 | <None> |  |  | Basic | No | 1200.000mm | 600.000mm | 2194.115mm | 0.000in | 1.8941 | Elevation | 0 | 18.266 | 300.000mm | 200.000mm |  |  | Undefined | 0.000in | 200.000mm | 1000.000mm | Undefined | Undefined | 0° 0' 0.000" |  | 1600.000mm | 300.000mm | 300.000mm | 0.000in | 0.000in | Junction Structure | Undefined | Storm Manholes | SMH 1.2X0.6 | Box | 0 | 0
MH-9840 | SMH 1.2X0.75 | Storm Manhole | 454266.5452 | 1822453.3703 | 19.686 | C-873, C-1357 | Z12_B19_FRL | 19.686 | Yes | 0 | <None> |  |  | Basic | No | 1200.000mm | 750.000mm | 2013.541mm | 0.000in | 1.7135 | Elevation | 0 | 17.972 | 300.000mm | 200.000mm |  |  | Undefined | 0.000in | 200.000mm | 1150.000mm | Undefined | Undefined | 0° 0' 0.000" |  | 1600.000mm | 300.000mm | 300.000mm | 0.000in | 0.000in | Junction Structure | Undefined | Storm Manholes | SMH 1.2X0.75 | Box | 0 | 0
MH-9841 | SMH 1.2X0.75 | Storm Manhole | 452837.5501 | 1822121.9409 | 20.12 | C-1288, C-1286 | Z12_B19_FRL | 20.12 | Yes | 0 | <None> |  |  | Basic | No | 1200.000mm | 750.000mm | 3341.134mm | 0.000in | 3.0411 | Elevation | 0 | 17.079 | 300.000mm | 200.000mm |  |  | Undefined | 0.000in | 200.000mm | 1150.000mm | Undefined | Undefined | 0° 0' 0.000" |  | 1600.000mm | 300.000mm | 300.000mm | 0.000in | 0.000in | Junction Structure | Undefined | Storm Manholes | SMH 1.2X0.75 | Box | 0 | 0
MH-9842 | SMH 0.6X1.2 | Storm Manhole | 454361.9288 | 1822423.5839 | 20.205 | C-422, C-218, C-11 | Z12_B19_FRL | 20.205 | Yes | 0 | <None> |  |  | Basic | No | 600.000mm | 1200.000mm | 1952.089mm | 0.000in | 1.6521 | Elevation | 0 | 18.553 | 300.000mm | 200.000mm |  |  | Undefined | 0.000in | 200.000mm | 1600.000mm | Undefined | Undefined | 0° 0' 0.000" |  | 1000.000mm | 300.000mm | 300.000mm | 0.000in | 0.000in | Junction Structure | Undefined | Storm Manholes | SMH 0.6X1.2 | Box | 0 | 0
MH-9843 | SMH 1.2X0.6 | Storm Manhole | 454361.959 | 1822403.5339 | 20.392 | C-218, C-86 | Z12_B19_FRL | 20.392 | Yes | 0 | <None> |  |  | Basic | No | 1200.000mm | 600.000mm | 1949.489mm | 0.000in | 1.6495 | Elevation | 0 | 18.743 | 300.000mm | 200.000mm |  |  | Undefined | 0.000in | 200.000mm | 1000.000mm | Undefined | Undefined | 0° 0' 0.000" |  | 1600.000mm | 300.000mm | 300.000mm | 0.000in | 0.000in | Junction Structure | Undefined | Storm Manholes | SMH 1.2X0.6 | Box | 0 | 0
MH-9844 | SMH 1.2X0.75 | Storm Manhole | 452818.9001 | 1821977.202 | 19.395 | C-138 | Z12_B19_FRL | 19.395 | Yes | 0 | <None> |  |  | Basic | No | 1200.000mm | 750.000mm | 1950.896mm | 0.000in | 1.6509 | Elevation | 0 | 17.744 | 300.000mm | 200.000mm |  |  | Undefined | 0.000in | 200.000mm | 1150.000mm | Undefined | Undefined | 0° 0' 0.000" |  | 1600.000mm | 300.000mm | 300.000mm | 0.000in | 0.000in | Junction Structure | Undefined | Storm Manholes | SMH 1.2X0.75 | Box | 0 | 0
MH-9845 | SMH 1.2X0.75 | Storm Manhole | 454266.5452 | 1822473.3703 | 19.638 | C-1357, C-1669 | Z12_B19_FRL | 19.638 | Yes | 0 | <None> |  |  | Basic | No | 1200.000mm | 750.000mm | 1985.546mm | 0.000in | 1.6855 | Elevation | 0 | 17.952 | 300.000mm | 200.000mm |  |  | Undefined | 0.000in | 200.000mm | 1150.000mm | Undefined | Undefined | 0° 0' 0.000" |  | 1600.000mm | 300.000mm | 300.000mm | 0.000in | 0.000in | Junction Structure | Undefined | Storm Manholes | SMH 1.2X0.75 | Box | 0 | 0
MH-9846 | SMH 1.2X0.75 | Storm Manhole | 452837.5501 | 1822208.4929 | 20.027 | C-1424, C-1413, C-1495 | Z12_B19_FRL | 20.027 | Yes | 0 | <None> |  |  | Basic | No | 1200.000mm | 750.000mm | 3784.088mm | 0.000in | 3.4841 | Elevation | 0 | 16.543 | 300.000mm | 200.000mm |  |  | Undefined | 0.000in | 200.000mm | 1150.000mm | Undefined | Undefined | 0° 0' 0.000" |  | 1600.000mm | 300.000mm | 300.000mm | 0.000in | 0.000in | Junction Structure | Undefined | Storm Manholes | SMH 1.2X0.75 | Box | 0 | 0
MH-9847 | SMH 1.2X0.75 | Storm Manhole | 452837.5501 | 1822186.6608 | 20.197 | C-1295, C-1413 | Z12_B19_FRL | 20.197 | Yes | 0 | <None> |  |  | Basic | No | 1200.000mm | 750.000mm | 3482.718mm | 0.000in | 3.1827 | Elevation | 0 | 17.014 | 300.000mm | 200.000mm |  |  | Undefined | 0.000in | 200.000mm | 1150.000mm | Undefined | Undefined | 0° 0' 0.000" |  | 1600.000mm | 300.000mm | 300.000mm | 0.000in | 0.000in | Junction Structure | Undefined | Storm Manholes | SMH 1.2X0.75 | Box | 0 | 0
MH-9848 | SMH 1.2X0.6 | Storm Manhole | 454022.9116 | 1822041.7037 | 19.765 | C-719, C-587 | Z12_B19_FRL | 19.765 | Yes | 0 | <None> |  |  | Basic | No | 1200.000mm | 600.000mm | 2023.574mm | 0.000in | 1.7236 | Elevation | 0 | 18.041 | 300.000mm | 200.000mm |  |  | Undefined | 0.000in | 200.000mm | 1000.000mm | Undefined | Undefined | 0° 0' 0.000" |  | 1600.000mm | 300.000mm | 300.000mm | 0.000in | 0.000in | Junction Structure | Undefined | Storm Manholes | SMH 1.2X0.6 | Box | 0 | 0
MH-9849 | SMH 0.75X1.2 | Storm Manhole | 454034.4901 | 1822546.9754 | 19.945 | C-1707, C-1716 | Z12_B19_FRL | 19.945 | Yes | 0 | <None> |  |  | Basic | No | 750.000mm | 1200.000mm | 2287.009mm | 0.000in | 1.987 | Elevation | 0 | 17.958 | 300.000mm | 200.000mm |  |  | Undefined | 0.000in | 200.000mm | 1600.000mm | Undefined | Undefined | 0° 0' 0.000" |  | 1150.000mm | 300.000mm | 300.000mm | 0.000in | 0.000in | Junction Structure | Undefined | Storm Manholes | SMH 0.75X1.2 | Box | 0 | 0
MH-9850 | SMH 0.75X1.2 | Storm Manhole | 453736.6389 | 1822613.3253 | 19.482 | C-789, C-787 | Z12_B19_FRL | 19.482 | Yes | 0 | <None> |  |  | Basic | No | 750.000mm | 1200.000mm | 2551.363mm | 0.000in | 2.2514 | Elevation | 0 | 17.231 | 300.000mm | 200.000mm |  |  | Undefined | 0.000in | 200.000mm | 1600.000mm | Undefined | Undefined | 0° 0' 0.000" |  | 1150.000mm | 300.000mm | 300.000mm | 0.000in | 0.000in | Junction Structure | Undefined | Storm Manholes | SMH 0.75X1.2 | Box | 0 | 0
MH-9851 | SMH 0.75X1.2 | Storm Manhole | 453742.7249 | 1822192.3088 | 20.192 | C-941, C-1183 | Z12_B19_FRL | 20.192 | Yes | 0 | <None> |  |  | Basic | No | 750.000mm | 1200.000mm | 2003.315mm | 0.000in | 1.7033 | Elevation | 0 | 18.489 | 300.000mm | 200.000mm |  |  | Undefined | 0.000in | 200.000mm | 1600.000mm | Undefined | Undefined | 0° 0' 0.000" |  | 1150.000mm | 300.000mm | 300.000mm | 0.000in | 0.000in | Junction Structure | Undefined | Storm Manholes | SMH 0.75X1.2 | Box | 0 | 0
MH-9852 | SMH 0.75X1.2 | Storm Manhole | 453722.7249 | 1822192.3088 | 20.143 | C-1183, C-1223 | Z12_B19_FRL | 20.143 | Yes | 0 | <None> |  |  | Basic | No | 750.000mm | 1200.000mm | 1973.561mm | 0.000in | 1.6736 | Elevation | 0 | 18.469 | 300.000mm | 200.000mm |  |  | Undefined | 0.000in | 200.000mm | 1600.000mm | Undefined | Undefined | 0° 0' 0.000" |  | 1150.000mm | 300.000mm | 300.000mm | 0.000in | 0.000in | Junction Structure | Undefined | Storm Manholes | SMH 0.75X1.2 | Box | 0 | 0
MH-9853 | SMH 0.75X1.2 | Storm Manhole | 453958.3059 | 1822631.9753 | 20.094 | C-1225, C-1231 | Z12_B19_FRL | 20.094 | Yes | 0 | <None> |  |  | Basic | No | 750.000mm | 1200.000mm | 2798.524mm | 0.000in | 2.4985 | Elevation | 0 | 17.595 | 300.000mm | 200.000mm |  |  | Undefined | 0.000in | 200.000mm | 1600.000mm | Undefined | Undefined | 0° 0' 0.000" |  | 1150.000mm | 300.000mm | 300.000mm | 0.000in | 0.000in | Junction Structure | Undefined | Storm Manholes | SMH 0.75X1.2 | Box | 0 | 0
MH-9854 | SMH 0.75X1.2 | Storm Manhole | 453938.3059 | 1822631.9753 | 20.038 | C-1231, C-1240 | Z12_B19_FRL | 20.038 | Yes | 0 | <None> |  |  | Basic | No | 750.000mm | 1200.000mm | 2763.381mm | 0.000in | 2.4634 | Elevation | 0 | 17.575 | 300.000mm | 200.000mm |  |  | Undefined | 0.000in | 200.000mm | 1600.000mm | Undefined | Undefined | 0° 0' 0.000" |  | 1150.000mm | 300.000mm | 300.000mm | 0.000in | 0.000in | Junction Structure | Undefined | Storm Manholes | SMH 0.75X1.2 | Box | 0 | 0
MH-9855 | SMH 0.75X1.2 | Storm Manhole | 452907.1964 | 1822024.9432 | 19.66 | C-1124, C-1125 | Z12_B19_FRL | 19.66 | Yes | 0 | <None> |  |  | Basic | No | 750.000mm | 1200.000mm | 2371.784mm | 0.000in | 2.0718 | Elevation | 0 | 17.588 | 300.000mm | 200.000mm |  |  | Undefined | 0.000in | 200.000mm | 1600.000mm | Undefined | Undefined | 0° 0' 0.000" |  | 1150.000mm | 300.000mm | 300.000mm | 0.000in | 0.000in | Junction Structure | Undefined | Storm Manholes | SMH 0.75X1.2 | Box | 0 | 0
MH-9856 | SMH 0.75X1.2 | Storm Manhole | 454357.6943 | 1822356.6588 | 20.839 | C-17 | Z12_B19_FRL | 20.839 | Yes | 0 | <None> |  |  | Basic | No | 750.000mm | 1200.000mm | 1969.591mm | 0.000in | 1.6696 | Elevation | 0 | 19.169 | 300.000mm | 200.000mm |  |  | Undefined | 0.000in | 200.000mm | 1600.000mm | Undefined | Undefined | 0° 0' 0.000" |  | 1150.000mm | 300.000mm | 300.000mm | 0.000in | 0.000in | Junction Structure | Undefined | Storm Manholes | SMH 0.75X1.2 | Box | 0 | 0
MH-9857 | SMH 1.2X0.75 | Storm Manhole | 453887.5501 | 1822543.6077 | 19.805 | C-1564, C-1579 | Z12_B19_FRL | 19.805 | Yes | 0 | <None> |  |  | Basic | No | 1200.000mm | 750.000mm | 2325.424mm | 0.000in | 2.0254 | Elevation | 0 | 17.78 | 300.000mm | 200.000mm |  |  | Undefined | 0.000in | 200.000mm | 1150.000mm | Undefined | Undefined | 0° 0' 0.000" |  | 1600.000mm | 300.000mm | 300.000mm | 0.000in | 0.000in | Junction Structure | Undefined | Storm Manholes | SMH 1.2X0.75 | Box | 0 | 0
MH-9858 | SMH 1.2X0.75 | Storm Manhole | 454104.7383 | 1822093.611 | 19.807 | C-668, C-703 | Z12_B19_FRL | 19.807 | Yes | 0 | <None> |  |  | Basic | No | 1200.000mm | 750.000mm | 1952.201mm | 0.000in | 1.6522 | Elevation | 0 | 18.155 | 300.000mm | 200.000mm |  |  | Undefined | 0.000in | 200.000mm | 1150.000mm | Undefined | Undefined | 0° 0' 0.000" |  | 1600.000mm | 300.000mm | 300.000mm | 0.000in | 0.000in | Junction Structure | Undefined | Storm Manholes | SMH 1.2X0.75 | Box | 0 | 0
MH-9859 | SMH 1.2X0.75 | Storm Manhole | 452818.9001 | 1822131.9859 | 20.147 | C-1685, C-1687 | Z12_B19_FRL | 20.147 | Yes | 0 | <None> |  |  | Basic | No | 1200.000mm | 750.000mm | 3556.186mm | 0.000in | 3.2562 | Elevation | 0 | 16.891 | 300.000mm | 200.000mm |  |  | Undefined | 0.000in | 200.000mm | 1150.000mm | Undefined | Undefined | 0° 0' 0.000" |  | 1600.000mm | 300.000mm | 300.000mm | 0.000in | 0.000in | Junction Structure | Undefined | Storm Manholes | SMH 1.2X0.75 | Box | 0 | 0
MH-9862 | SMH 0.75X1.2 | Storm Manhole | 453183.9451 | 1822024.9431 | 20.109 | C-284, C-484 | Z12_B19_FRL | 20.109 | Yes | 0 | <None> |  |  | Basic | No | 750.000mm | 1200.000mm | 2183.268mm | 0.000in | 1.8833 | Elevation | 0 | 18.226 | 300.000mm | 200.000mm |  |  | Undefined | 0.000in | 200.000mm | 1600.000mm | Undefined | Undefined | 0° 0' 0.000" |  | 1150.000mm | 300.000mm | 300.000mm | 0.000in | 0.000in | Junction Structure | Undefined | Storm Manholes | SMH 0.75X1.2 | Box | 0 | 0
MH-9863 | SMH 1.2X0.75 | Storm Manhole | 452922.6943 | 1822088.4129 | 19.556 | C-323, C-249 | Z12_B19_FRL | 19.556 | Yes | 0 | <None> |  |  | Basic | No | 1200.000mm | 750.000mm | 2040.904mm | 0.000in | 1.7409 | Elevation | 0 | 17.815 | 300.000mm | 200.000mm |  |  | Undefined | 0.000in | 200.000mm | 1150.000mm | Undefined | Undefined | 0° 0' 0.000" |  | 1600.000mm | 300.000mm | 300.000mm | 0.000in | 0.000in | Junction Structure | Undefined | Storm Manholes | SMH 1.2X0.75 | Box | 0 | 0
MH-9864 | SMH 1.2X0.75 | Storm Manhole | 452922.6943 | 1822068.4128 | 19.596 | C-249, C-140 | Z12_B19_FRL | 19.596 | Yes | 0 | <None> |  |  | Basic | No | 1200.000mm | 750.000mm | 2016.904mm | 0.000in | 1.7169 | Elevation | 0 | 17.879 | 300.000mm | 200.000mm |  |  | Undefined | 0.000in | 200.000mm | 1150.000mm | Undefined | Undefined | 0° 0' 0.000" |  | 1600.000mm | 300.000mm | 300.000mm | 0.000in | 0.000in | Junction Structure | Undefined | Storm Manholes | SMH 1.2X0.75 | Box | 0 | 0
MH-9865 | SMH 1.2X0.6 | Storm Manhole | 453209.1826 | 1822068.947 | 20.265 | C-847, C-832 | Z12_B19_FRL | 20.265 | Yes | 0 | <None> |  |  | Basic | No | 1200.000mm | 600.000mm | 1948.852mm | 0.000in | 1.6489 | Elevation | 0 | 18.616 | 300.000mm | 200.000mm |  |  | Undefined | 0.000in | 200.000mm | 1000.000mm | Undefined | Undefined | 0° 0' 0.000" |  | 1600.000mm | 300.000mm | 300.000mm | 0.000in | 0.000in | Junction Structure | Undefined | Storm Manholes | SMH 1.2X0.6 | Box | 0 | 0
MH-9866 | SMH 1.2X0.6 | Storm Manhole | 453209.1826 | 1822046.9126 | 20.206 | C-847, C-634 | Z12_B19_FRL | 20.206 | Yes | 0 | <None> |  |  | Basic | No | 1200.000mm | 600.000mm | 1948.946mm | 0.000in | 1.6489 | Elevation | 0 | 18.557 | 300.000mm | 200.000mm |  |  | Undefined | 0.000in | 200.000mm | 1000.000mm | Undefined | Undefined | 0° 0' 0.000" |  | 1600.000mm | 300.000mm | 300.000mm | 0.000in | 0.000in | Junction Structure | Undefined | Storm Manholes | SMH 1.2X0.6 | Box | 0 | 0
MH-9867 | SMH 1.2X0.75 | Storm Manhole | 454115.3887 | 1822533.3703 | 20.25 | C-334, C-549 | Z12_B19_FRL | 20.25 | Yes | 0 | <None> |  |  | Basic | No | 1200.000mm | 750.000mm | 2226.238mm | 0.000in | 1.9262 | Elevation | 0 | 18.324 | 300.000mm | 200.000mm |  |  | Undefined | 0.000in | 200.000mm | 1150.000mm | Undefined | Undefined | 0° 0' 0.000" |  | 1600.000mm | 300.000mm | 300.000mm | 0.000in | 0.000in | Junction Structure | Undefined | Storm Manholes | SMH 1.2X0.75 | Box | 0 | 0
MH-9868 | SMH 1.2X0.75 | Storm Manhole | 454115.3887 | 1822513.3703 | 20.201 | C-549, C-1196 | Z12_B19_FRL | 20.201 | Yes | 0 | <None> |  |  | Basic | No | 1200.000mm | 750.000mm | 2353.801mm | 0.000in | 2.0538 | Elevation | 0 | 18.147 | 300.000mm | 200.000mm |  |  | Undefined | 0.000in | 200.000mm | 1150.000mm | Undefined | Undefined | 0° 0' 0.000" |  | 1600.000mm | 300.000mm | 300.000mm | 0.000in | 0.000in | Junction Structure | Undefined | Storm Manholes | SMH 1.2X0.75 | Box | 0 | 0
MH-9869 | SMH 1.2X0.6 | Storm Manhole | 454022.9244 | 1822021.7038 | 19.765 | C-587, C-354 | Z12_B19_FRL | 19.765 | Yes | 0 | <None> |  |  | Basic | No | 1200.000mm | 600.000mm | 1997.645mm | 0.000in | 1.6976 | Elevation | 0 | 18.067 | 300.000mm | 200.000mm |  |  | Undefined | 0.000in | 200.000mm | 1000.000mm | Undefined | Undefined | 0° 0' 0.000" |  | 1600.000mm | 300.000mm | 300.000mm | 0.000in | 0.000in | Junction Structure | Undefined | Storm Manholes | SMH 1.2X0.6 | Box | 0 | 0
MH-9870 | SMH 0.75X1.2 | Storm Manhole | 452954.2852 | 1822357.3093 | 19.667 | C-379 | Z12_B19_FRL | 19.667 | Yes | 0 | <None> |  |  | Basic | No | 750.000mm | 1200.000mm | 1846.077mm | 0.000in | 1.5461 | Elevation | 0 | 18.121 | 300.000mm | 200.000mm |  |  | Undefined | 0.000in | 200.000mm | 1600.000mm | Undefined | Undefined | 0° 0' 0.000" |  | 1150.000mm | 300.000mm | 300.000mm | 0.000in | 0.000in | Junction Structure | Undefined | Storm Manholes | SMH 0.75X1.2 | Box | 0 | 0
MH-9871 | SMH 0.75X1.2 | Storm Manhole | 452890.5933 | 1822271.6587 | 19.629 | C-930, C-928 | Z12_B19_FRL | 19.629 | Yes | 0 | <None> |  |  | Basic | No | 750.000mm | 1200.000mm | 3407.912mm | 0.000in | 3.1079 | Elevation | 0 | 16.521 | 300.000mm | 200.000mm |  |  | Undefined | 0.000in | 200.000mm | 1600.000mm | Undefined | Undefined | 0° 0' 0.000" |  | 1150.000mm | 300.000mm | 300.000mm | 0.000in | 0.000in | Junction Structure | Undefined | Storm Manholes | SMH 0.75X1.2 | Box | 0 | 0
MH-9872 | SMH 1.2X0.75 | Storm Manhole | 453269.5157 | 1822111.2256 | 20.073 | C-162 | Z12_B19_FRL | 20.073 | Yes | 0 | <None> |  |  | Basic | No | 1200.000mm | 750.000mm | 1951.313mm | 0.000in | 1.6513 | Elevation | 0 | 18.422 | 300.000mm | 200.000mm |  |  | Undefined | 0.000in | 200.000mm | 1150.000mm | Undefined | Undefined | 0° 0' 0.000" |  | 1600.000mm | 300.000mm | 300.000mm | 0.000in | 0.000in | Junction Structure | Undefined | Storm Manholes | SMH 1.2X0.75 | Box | 0 | 0
MH-9873 | SMH 1.2X0.6 | Storm Manhole | 453514.8526 | 1822546.9453 | 19.445 | C-1468, C-276, C-898 | Z12_B19_FRL | 19.445 | Yes | 0 | <None> |  |  | Basic | No | 1200.000mm | 600.000mm | 2094.383mm | 0.000in | 1.7944 | Elevation | 0 | 17.651 | 300.000mm | 200.000mm |  |  | Undefined | 0.000in | 200.000mm | 1000.000mm | Undefined | Undefined | 0° 0' 0.000" |  | 1600.000mm | 300.000mm | 300.000mm | 0.000in | 0.000in | Junction Structure | Undefined | Storm Manholes | SMH 1.2X0.6 | Box | 0 | 0
MH-9874 | SMH 1.2X0.6 | Storm Manhole | 453725.4615 | 1822336.7038 | 20.496 | C-624, C-678 | Z12_B19_FRL | 20.496 | Yes | 0 | <None> |  |  | Basic | No | 1200.000mm | 600.000mm | 2139.063mm | 0.000in | 1.8391 | Elevation | 0 | 18.657 | 300.000mm | 200.000mm |  |  | Undefined | 0.000in | 200.000mm | 1000.000mm | Undefined | Undefined | 0° 0' 0.000" |  | 1600.000mm | 300.000mm | 300.000mm | 0.000in | 0.000in | Junction Structure | Undefined | Storm Manholes | SMH 1.2X0.6 | Box | 0 | 0
MH-9875 | SMH 0.75X1.2 | Storm Manhole | 453802.7249 | 1822192.3088 | 20.338 | C-747, C-966 | Z12_B19_FRL | 20.338 | Yes | 0 | <None> |  |  | Basic | No | 750.000mm | 1200.000mm | 2088.667mm | 0.000in | 1.7887 | Elevation | 0 | 18.549 | 300.000mm | 200.000mm |  |  | Undefined | 0.000in | 200.000mm | 1600.000mm | Undefined | Undefined | 0° 0' 0.000" |  | 1150.000mm | 300.000mm | 300.000mm | 0.000in | 0.000in | Junction Structure | Undefined | Storm Manholes | SMH 0.75X1.2 | Box | 0 | 0
MH-9877 | SMH 0.75X1.2 | Storm Manhole | 453049.7191 | 1822024.9432 | 19.747 | C-676, C-1311 | Z12_B19_FRL | 19.747 | Yes | 0 | <None> |  |  | Basic | No | 750.000mm | 1200.000mm | 1951.706mm | 0.000in | 1.6517 | Elevation | 0 | 18.095 | 300.000mm | 200.000mm |  |  | Undefined | 0.000in | 200.000mm | 1600.000mm | Undefined | Undefined | 0° 0' 0.000" |  | 1150.000mm | 300.000mm | 300.000mm | 0.000in | 0.000in | Junction Structure | Undefined | Storm Manholes | SMH 0.75X1.2 | Box | 0 | 0
MH-9878 | SMH 0.75X1.2 | Storm Manhole | 453714.1976 | 1822613.3253 | 19.42 | C-787, C-788 | Z12_B19_FRL | 19.42 | Yes | 0 | <None> |  |  | Basic | No | 750.000mm | 1200.000mm | 2550.489mm | 0.000in | 2.2505 | Elevation | 0 | 17.17 | 300.000mm | 200.000mm |  |  | Undefined | 0.000in | 200.000mm | 1600.000mm | Undefined | Undefined | 0° 0' 0.000" |  | 1150.000mm | 300.000mm | 300.000mm | 0.000in | 0.000in | Junction Structure | Undefined | Storm Manholes | SMH 0.75X1.2 | Box | 0 | 0
MH-9879 | SMH 1.2X0.6 | Storm Manhole | 454024.944 | 1822605.053 | 20.113 | C-385 | Z12_B19_FRL | 20.113 | Yes | 0 | <None> |  |  | Basic | No | 1200.000mm | 600.000mm | 1949.439mm | 0.000in | 1.6494 | Elevation | 0 | 18.464 | 300.000mm | 200.000mm |  |  | Undefined | 0.000in | 200.000mm | 1000.000mm | Undefined | Undefined | 0° 0' 0.000" |  | 1600.000mm | 300.000mm | 300.000mm | 0.000in | 0.000in | Junction Structure | Undefined | Storm Manholes | SMH 1.2X0.6 | Box | 0 | 0
MH-9880 | SMH 1.2X0.6 | Storm Manhole | 454024.9426 | 1822585.053 | 20.063 | C-704, C-385 | Z12_B19_FRL | 20.063 | Yes | 0 | <None> |  |  | Basic | No | 1200.000mm | 600.000mm | 1949.439mm | 0.000in | 1.6494 | Elevation | 0 | 18.414 | 300.000mm | 200.000mm |  |  | Undefined | 0.000in | 200.000mm | 1000.000mm | Undefined | Undefined | 0° 0' 0.000" |  | 1600.000mm | 300.000mm | 300.000mm | 0.000in | 0.000in | Junction Structure | Undefined | Storm Manholes | SMH 1.2X0.6 | Box | 0 | 0
MH-9881 | SMH 0.75X1.2 | Storm Manhole | 453777.1365 | 1822536.3255 | 20.115 | C-1453, C-698, C-1272 | Z12_B19_FRL | 20.115 | Yes | 0 | <None> |  |  | Basic | No | 750.000mm | 1200.000mm | 2116.801mm | 0.000in | 1.8168 | Elevation | 0 | 18.298 | 300.000mm | 200.000mm |  |  | Undefined | 0.000in | 200.000mm | 1600.000mm | Undefined | Undefined | 0° 0' 0.000" |  | 1150.000mm | 300.000mm | 300.000mm | 0.000in | 0.000in | Junction Structure | Undefined | Storm Manholes | SMH 0.75X1.2 | Box | 0 | 0
MH-9882 | SMH 1.2X0.6 | Storm Manhole | 453777.0615 | 1822515.862 | 20.233 | C-1254, C-698 | Z12_B19_FRL | 20.233 | Yes | 0 | <None> |  |  | Basic | No | 1200.000mm | 600.000mm | 1987.907mm | 0.000in | 1.6879 | Elevation | 0 | 18.545 | 300.000mm | 200.000mm |  |  | Undefined | 0.000in | 200.000mm | 1000.000mm | Undefined | Undefined | 0° 0' 0.000" |  | 1600.000mm | 300.000mm | 300.000mm | 0.000in | 0.000in | Junction Structure | Undefined | Storm Manholes | SMH 1.2X0.6 | Box | 0 | 0
MH-9885 | SMH 1.2X0.75 | Storm Manhole | 453362.5501 | 1822443.6234 | 19.917 | C-1150, C-1151 | Z12_B19_FRL | 19.917 | Yes | 0 | <None> |  |  | Basic | No | 1200.000mm | 750.000mm | 4050.149mm | 0.000in | 3.7501 | Elevation | 0 | 16.167 | 300.000mm | 200.000mm |  |  | Undefined | 0.000in | 200.000mm | 1150.000mm | Undefined | Undefined | 0° 0' 0.000" |  | 1600.000mm | 300.000mm | 300.000mm | 0.000in | 0.000in | Junction Structure | Undefined | Storm Manholes | SMH 1.2X0.75 | Box | 0 | 0
MH-9886 | SMH 1.2X0.75 | Storm Manhole | 453954.5499 | 1822458.0988 | 20.341 | C-827, C-651 | Z12_B19_FRL | 20.341 | Yes | 0 | <None> |  |  | Basic | No | 1200.000mm | 750.000mm | 1950.789mm | 0.000in | 1.6508 | Elevation | 0 | 18.69 | 300.000mm | 200.000mm |  |  | Undefined | 0.000in | 200.000mm | 1150.000mm | Undefined | Undefined | 0° 0' 0.000" |  | 1600.000mm | 300.000mm | 300.000mm | 0.000in | 0.000in | Junction Structure | Undefined | Storm Manholes | SMH 1.2X0.75 | Box | 0 | 0
MH-9887 | SMH 1.2X0.75 | Storm Manhole | 453954.5499 | 1822438.0988 | 20.301 | C-827, C-1184 | Z12_B19_FRL | 20.301 | Yes | 0 | <None> |  |  | Basic | No | 1200.000mm | 750.000mm | 1950.789mm | 0.000in | 1.6508 | Elevation | 0 | 18.65 | 300.000mm | 200.000mm |  |  | Undefined | 0.000in | 200.000mm | 1150.000mm | Undefined | Undefined | 0° 0' 0.000" |  | 1600.000mm | 300.000mm | 300.000mm | 0.000in | 0.000in | Junction Structure | Undefined | Storm Manholes | SMH 1.2X0.75 | Box | 0 | 0
MH-9888 | SMH 1.2X0.75 | Storm Manhole | 452837.5501 | 1822143.0802 | 20.177 | C-1292, C-1288 | Z12_B19_FRL | 20.177 | Yes | 0 | <None> |  |  | Basic | No | 1200.000mm | 750.000mm | 3418.841mm | 0.000in | 3.1188 | Elevation | 0 | 17.058 | 300.000mm | 200.000mm |  |  | Undefined | 0.000in | 200.000mm | 1150.000mm | Undefined | Undefined | 0° 0' 0.000" |  | 1600.000mm | 300.000mm | 300.000mm | 0.000in | 0.000in | Junction Structure | Undefined | Storm Manholes | SMH 1.2X0.75 | Box | 0 | 0
MH-9889 | SMH 0.75X1.2 | Storm Manhole | 452678.9451 | 1822101.1949 | 20.822 | C-224, C-310 | Z12_B19_FRL | 20.822 | Yes | 0 | <None> |  |  | Basic | No | 750.000mm | 1200.000mm | 2103.326mm | 0.000in | 1.8033 | Elevation | 0 | 19.019 | 300.000mm | 200.000mm |  |  | Undefined | 0.000in | 200.000mm | 1600.000mm | Undefined | Undefined | 0° 0' 0.000" |  | 1150.000mm | 300.000mm | 300.000mm | 0.000in | 0.000in | Junction Structure | Undefined | Storm Manholes | SMH 0.75X1.2 | Box | 0 | 0
MH-9892 | SMH 1.2X0.6 | Storm Manhole | 453439.2451 | 1822533.3704 | 19.773 | C-1248, C-1264 | Z12_B19_FRL | 19.773 | Yes | 0 | <None> |  |  | Basic | No | 1200.000mm | 600.000mm | 2612.183mm | 0.000in | 2.3122 | Elevation | 0 | 17.461 | 300.000mm | 200.000mm |  |  | Undefined | 0.000in | 200.000mm | 1000.000mm | Undefined | Undefined | 0° 0' 0.000" |  | 1600.000mm | 300.000mm | 300.000mm | 0.000in | 0.000in | Junction Structure | Undefined | Storm Manholes | SMH 1.2X0.6 | Box | 0 | 0
MH-9893 | SMH 0.6X1.2 | Storm Manhole | 453488.5908 | 1822039.8171 | 19.903 | C-87, C-444 | Z12_B19_FRL | 19.903 | Yes | 0 | <None> |  |  | Basic | No | 600.000mm | 1200.000mm | 1948.607mm | 0.000in | 1.6486 | Elevation | 0 | 18.254 | 300.000mm | 200.000mm |  |  | Undefined | 0.000in | 200.000mm | 1600.000mm | Undefined | Undefined | 0° 0' 0.000" |  | 1000.000mm | 300.000mm | 300.000mm | 0.000in | 0.000in | Junction Structure | Undefined | Storm Manholes | SMH 0.6X1.2 | Box | 0 | 0
MH-9894 | SMH 0.75X1.2 | Storm Manhole | 453498.3059 | 1822631.9754 | 19.698 | C-738, C-579 | Z12_B19_FRL | 19.698 | Yes | 0 | <None> |  |  | Basic | No | 750.000mm | 1200.000mm | 1951.366mm | 0.000in | 1.6514 | Elevation | 0 | 18.047 | 300.000mm | 200.000mm |  |  | Undefined | 0.000in | 200.000mm | 1600.000mm | Undefined | Undefined | 0° 0' 0.000" |  | 1150.000mm | 300.000mm | 300.000mm | 0.000in | 0.000in | Junction Structure | Undefined | Storm Manholes | SMH 0.75X1.2 | Box | 0 | 0
MH-9895 | SMH 0.75X1.2 | Storm Manhole | 453478.3059 | 1822631.9754 | 19.763 | C-433, C-738 | Z12_B19_FRL | 19.763 | Yes | 0 | <None> |  |  | Basic | No | 750.000mm | 1200.000mm | 1970.517mm | 0.000in | 1.6705 | Elevation | 0 | 18.092 | 300.000mm | 200.000mm |  |  | Undefined | 0.000in | 200.000mm | 1600.000mm | Undefined | Undefined | 0° 0' 0.000" |  | 1150.000mm | 300.000mm | 300.000mm | 0.000in | 0.000in | Junction Structure | Undefined | Storm Manholes | SMH 0.75X1.2 | Box | 0 | 0
MH-9896 | SMH 0.6X1.2 | Storm Manhole | 454370.7342 | 1822423.5839 | 20.658 | C-11 | Z12_B19_FRL | 20.658 | Yes | 0 | <None> |  |  | Basic | No | 600.000mm | 1200.000mm | 2318.309mm | 0.000in | 2.0183 | Elevation | 0 | 18.64 | 300.000mm | 200.000mm |  |  | Undefined | 0.000in | 200.000mm | 1600.000mm | Undefined | Undefined | 0° 0' 0.000" |  | 1000.000mm | 300.000mm | 300.000mm | 0.000in | 0.000in | Junction Structure | Undefined | Storm Manholes | SMH 0.6X1.2 | Box | 0 | 0
MH-9897 | SMH 0.6X1.2 | Storm Manhole | 454352.409 | 1822423.5839 | 20.194 | C-422, C-372 | Z12_B19_FRL | 20.194 | Yes | 0 | <None> |  |  | Basic | No | 600.000mm | 1200.000mm | 1957.668mm | 0.000in | 1.6577 | Elevation | 0 | 18.536 | 300.000mm | 200.000mm |  |  | Undefined | 0.000in | 200.000mm | 1600.000mm | Undefined | Undefined | 0° 0' 0.000" |  | 1000.000mm | 300.000mm | 300.000mm | 0.000in | 0.000in | Junction Structure | Undefined | Storm Manholes | SMH 0.6X1.2 | Box | 0 | 0
MH-9899 | SMH 0.75X1.2 | Storm Manhole | 454149.2789 | 1822290.3087 | 19.792 | C-1351, C-1578 | Z12_B19_FRL | 19.792 | Yes | 0 | <None> |  |  | Basic | No | 750.000mm | 1200.000mm | 2262.461mm | 0.000in | 1.9625 | Elevation | 0 | 17.83 | 300.000mm | 200.000mm |  |  | Undefined | 0.000in | 200.000mm | 1600.000mm | Undefined | Undefined | 0° 0' 0.000" |  | 1150.000mm | 300.000mm | 300.000mm | 0.000in | 0.000in | Junction Structure | Undefined | Storm Manholes | SMH 0.75X1.2 | Box | 0 | 0
MH-9900 | SMH 0.75X1.2 | Storm Manhole | 453758.289 | 1822631.9753 | 19.542 | C-1492, C-1489 | Z12_B19_FRL | 19.542 | Yes | 0 | <None> |  |  | Basic | No | 750.000mm | 1200.000mm | 3002.049mm | 0.000in | 2.702 | Elevation | 0 | 16.84 | 300.000mm | 200.000mm |  |  | Undefined | 0.000in | 200.000mm | 1600.000mm | Undefined | Undefined | 0° 0' 0.000" |  | 1150.000mm | 300.000mm | 300.000mm | 0.000in | 0.000in | Junction Structure | Undefined | Storm Manholes | SMH 0.75X1.2 | Box | 0 | 0
MH-9901 | SMH 1.2X0.75 | Storm Manhole | 454104.7383 | 1822115.5183 | 19.745 | C-703, C-1242 | Z12_B19_FRL | 19.745 | Yes | 0 | <None> |  |  | Basic | No | 1200.000mm | 750.000mm | 1952.708mm | 0.000in | 1.6527 | Elevation | 0 | 18.092 | 300.000mm | 200.000mm |  |  | Undefined | 0.000in | 200.000mm | 1150.000mm | Undefined | Undefined | 0° 0' 0.000" |  | 1600.000mm | 300.000mm | 300.000mm | 0.000in | 0.000in | Junction Structure | Undefined | Storm Manholes | SMH 1.2X0.75 | Box | 0 | 0
MH-9902 | SMH 1.2X0.75 | Storm Manhole | 453084.2168 | 1822148.4128 | 19.481 | C-1115, C-1162 | Z12_B19_FRL | 19.481 | Yes | 0 | <None> |  |  | Basic | No | 1200.000mm | 750.000mm | 1950.570mm | 0.000in | 1.6506 | Elevation | 0 | 17.83 | 300.000mm | 200.000mm |  |  | Undefined | 0.000in | 200.000mm | 1150.000mm | Undefined | Undefined | 0° 0' 0.000" |  | 1600.000mm | 300.000mm | 300.000mm | 0.000in | 0.000in | Junction Structure | Undefined | Storm Manholes | SMH 1.2X0.75 | Box | 0 | 0
MH-9904 | SMH 1.2X0.75 | Storm Manhole | 452912.0443 | 1822128.4129 | 19.518 | C-1600, C-400 | Z12_B19_FRL | 19.518 | Yes | 0 | <None> |  |  | Basic | No | 1200.000mm | 750.000mm | 2091.310mm | 0.000in | 1.7913 | Elevation | 0 | 17.727 | 300.000mm | 200.000mm |  |  | Undefined | 0.000in | 200.000mm | 1150.000mm | Undefined | Undefined | 0° 0' 0.000" |  | 1600.000mm | 300.000mm | 300.000mm | 0.000in | 0.000in | Junction Structure | Undefined | Storm Manholes | SMH 1.2X0.75 | Box | 0 | 0
MH-9905 | SMH 1.2X0.75 | Storm Manhole | 452912.0443 | 1822108.4129 | 19.519 | C-400, C-322 | Z12_B19_FRL | 19.519 | Yes | 0 | <None> |  |  | Basic | No | 1200.000mm | 750.000mm | 2053.382mm | 0.000in | 1.7534 | Elevation | 0 | 17.766 | 300.000mm | 200.000mm |  |  | Undefined | 0.000in | 200.000mm | 1150.000mm | Undefined | Undefined | 0° 0' 0.000" |  | 1600.000mm | 300.000mm | 300.000mm | 0.000in | 0.000in | Junction Structure | Undefined | Storm Manholes | SMH 1.2X0.75 | Box | 0 | 0
MH-9906 | SMH 0.75X1.2 | Storm Manhole | 453209.3326 | 1822208.3679 | 19.761 | C-1461, C-950, C-483 | Z12_B19_FRL | 19.761 | Yes | 0 | <None> |  |  | Basic | No | 750.000mm | 1200.000mm | 2038.207mm | 0.000in | 1.7382 | Elevation | 0 | 18.023 | 300.000mm | 200.000mm |  |  | Undefined | 0.000in | 200.000mm | 1600.000mm | Undefined | Undefined | 0° 0' 0.000" |  | 1150.000mm | 300.000mm | 300.000mm | 0.000in | 0.000in | Junction Structure | Undefined | Storm Manholes | SMH 0.75X1.2 | Box | 0 | 0
MH-9907 | SMH 1.2X0.75 | Storm Manhole | 453606.5275 | 1822310.4838 | 20.021 | C-176, C-195 | Z12_B19_FRL | 20.021 | Yes | 0 | <None> |  |  | Basic | No | 1200.000mm | 750.000mm | 1994.158mm | 0.000in | 1.6942 | Elevation | 0 | 18.327 | 300.000mm | 200.000mm |  |  | Undefined | 0.000in | 200.000mm | 1150.000mm | Undefined | Undefined | 0° 0' 0.000" |  | 1600.000mm | 300.000mm | 300.000mm | 0.000in | 0.000in | Junction Structure | Undefined | Storm Manholes | SMH 1.2X0.75 | Box | 0 | 0
MH-9909 | SMH 0.75X1.2 | Storm Manhole | 452911.8193 | 1822271.6587 | 19.54 | C-928, C-1631 | Z12_B19_FRL | 19.54 | Yes | 0 | <None> |  |  | Basic | No | 750.000mm | 1200.000mm | 3275.987mm | 0.000in | 2.976 | Elevation | 0 | 16.564 | 300.000mm | 200.000mm |  |  | Undefined | 0.000in | 200.000mm | 1600.000mm | Undefined | Undefined | 0° 0' 0.000" |  | 1150.000mm | 300.000mm | 300.000mm | 0.000in | 0.000in | Junction Structure | Undefined | Storm Manholes | SMH 0.75X1.2 | Box | 0 | 0
MH-9910 | SMH 1.2X0.6 | Storm Manhole | 453524.2523 | 1822433.3704 | 19.925 | C-600, C-932 | Z12_B19_FRL | 19.925 | Yes | 0 | <None> |  |  | Basic | No | 1200.000mm | 600.000mm | 2148.484mm | 0.000in | 1.8485 | Elevation | 0 | 18.077 | 300.000mm | 200.000mm |  |  | Undefined | 0.000in | 200.000mm | 1000.000mm | Undefined | Undefined | 0° 0' 0.000" |  | 1600.000mm | 300.000mm | 300.000mm | 0.000in | 0.000in | Junction Structure | Undefined | Storm Manholes | SMH 1.2X0.6 | Box | 0 | 0
MH-9911 | SMH 1.2X0.6 | Storm Manhole | 453524.2522 | 1822413.3704 | 19.95 | C-600, C-130 | Z12_B19_FRL | 19.95 | Yes | 0 | <None> |  |  | Basic | No | 1200.000mm | 600.000mm | 2148.212mm | 0.000in | 1.8482 | Elevation | 0 | 18.102 | 300.000mm | 200.000mm |  |  | Undefined | 0.000in | 200.000mm | 1000.000mm | Undefined | Undefined | 0° 0' 0.000" |  | 1600.000mm | 300.000mm | 300.000mm | 0.000in | 0.000in | Junction Structure | Undefined | Storm Manholes | SMH 1.2X0.6 | Box | 0 | 0
MH-9912 | SMH 0.75X1.2 | Storm Manhole | 453458.3059 | 1822631.9754 | 19.827 | C-306, C-433 | Z12_B19_FRL | 19.827 | Yes | 0 | <None> |  |  | Basic | No | 750.000mm | 1200.000mm | 1997.662mm | 0.000in | 1.6977 | Elevation | 0 | 18.129 | 300.000mm | 200.000mm |  |  | Undefined | 0.000in | 200.000mm | 1600.000mm | Undefined | Undefined | 0° 0' 0.000" |  | 1150.000mm | 300.000mm | 300.000mm | 0.000in | 0.000in | Junction Structure | Undefined | Storm Manholes | SMH 0.75X1.2 | Box | 0 | 0
MH-9913 | SMH 0.75X1.2 | Storm Manhole | 453049.7191 | 1822014.2932 | 19.747 | C-809, C-842 | Z12_B19_FRL | 19.747 | Yes | 0 | <None> |  |  | Basic | No | 750.000mm | 1200.000mm | 2497.706mm | 0.000in | 2.1977 | Elevation | 0 | 17.549 | 300.000mm | 200.000mm |  |  | Undefined | 0.000in | 200.000mm | 1600.000mm | Undefined | Undefined | 0° 0' 0.000" |  | 1150.000mm | 300.000mm | 300.000mm | 0.000in | 0.000in | Junction Structure | Undefined | Storm Manholes | SMH 0.75X1.2 | Box | 0 | 0
MH-9914 | SMH 0.75X1.2 | Storm Manhole | 454058.2735 | 1822546.9754 | 20.167 | C-1705, C-1707 | Z12_B19_FRL | 20.167 | Yes | 0 | <None> |  |  | Basic | No | 750.000mm | 1200.000mm | 2542.910mm | 0.000in | 2.2429 | Elevation | 0 | 17.924 | 300.000mm | 200.000mm |  |  | Undefined | 0.000in | 200.000mm | 1600.000mm | Undefined | Undefined | 0° 0' 0.000" |  | 1150.000mm | 300.000mm | 300.000mm | 0.000in | 0.000in | Junction Structure | Undefined | Storm Manholes | SMH 0.75X1.2 | Box | 0 | 0
MH-9915 | SMH 0.75X1.2 | Storm Manhole | 453298.0064 | 1822613.3254 | 19.557 | C-751, C-491 | Z12_B19_FRL | 19.557 | Yes | 0 | <None> |  |  | Basic | No | 750.000mm | 1200.000mm | 1917.660mm | 0.000in | 1.6177 | Elevation | 0 | 17.939 | 300.000mm | 200.000mm |  |  | Undefined | 0.000in | 200.000mm | 1600.000mm | Undefined | Undefined | 0° 0' 0.000" |  | 1150.000mm | 300.000mm | 300.000mm | 0.000in | 0.000in | Junction Structure | Undefined | Storm Manholes | SMH 0.75X1.2 | Box | 0 | 0
MH-9916 | SMH 0.75X1.2 | Storm Manhole | 453269.8237 | 1822613.3254 | 20.059 | C-504 | Z12_B19_FRL | 20.059 | Yes | 0 | <None> |  |  | Basic | No | 750.000mm | 1200.000mm | 2096.269mm | 0.000in | 1.7963 | Elevation | 0 | 18.263 | 300.000mm | 200.000mm |  |  | Undefined | 0.000in | 200.000mm | 1600.000mm | Undefined | Undefined | 0° 0' 0.000" |  | 1150.000mm | 300.000mm | 300.000mm | 0.000in | 0.000in | Junction Structure | Undefined | Storm Manholes | SMH 0.75X1.2 | Box | 0 | 0
MH-9917 | SMH 1.2X0.75 | Storm Manhole | 453954.5499 | 1822478.0988 | 20.381 | C-363, C-651 | Z12_B19_FRL | 20.381 | Yes | 0 | <None> |  |  | Basic | No | 1200.000mm | 750.000mm | 1952.789mm | 0.000in | 1.6528 | Elevation | 0 | 18.728 | 300.000mm | 200.000mm |  |  | Undefined | 0.000in | 200.000mm | 1150.000mm | Undefined | Undefined | 0° 0' 0.000" |  | 1600.000mm | 300.000mm | 300.000mm | 0.000in | 0.000in | Junction Structure | Undefined | Storm Manholes | SMH 1.2X0.75 | Box | 0 | 0
MH-9918 | SMH 1.2X0.75 | Storm Manhole | 452837.5501 | 1822219.0679 | 20.019 | C-1323, C-1424 | Z12_B19_FRL | 20.019 | Yes | 0 | <None> |  |  | Basic | No | 1200.000mm | 750.000mm | 3786.680mm | 0.000in | 3.4867 | Elevation | 0 | 16.532 | 300.000mm | 200.000mm |  |  | Undefined | 0.000in | 200.000mm | 1150.000mm | Undefined | Undefined | 0° 0' 0.000" |  | 1600.000mm | 300.000mm | 300.000mm | 0.000in | 0.000in | Junction Structure | Undefined | Storm Manholes | SMH 1.2X0.75 | Box | 0 | 0
MH-9919 | SMH 1.2X0.75 | Storm Manhole | 453362.5501 | 1822383.6234 | 19.775 | C-1163, C-1169 | Z12_B19_FRL | 19.775 | Yes | 0 | <None> |  |  | Basic | No | 1200.000mm | 750.000mm | 3808.370mm | 0.000in | 3.5084 | Elevation | 0 | 16.267 | 300.000mm | 200.000mm |  |  | Undefined | 0.000in | 200.000mm | 1150.000mm | Undefined | Undefined | 0° 0' 0.000" |  | 1600.000mm | 300.000mm | 300.000mm | 0.000in | 0.000in | Junction Structure | Undefined | Storm Manholes | SMH 1.2X0.75 | Box | 0 | 0
MH-9920 | SMH 1.2X0.75 | Storm Manhole | 453362.5501 | 1822363.6234 | 19.728 | C-1169, C-1177 | Z12_B19_FRL | 19.728 | Yes | 0 | <None> |  |  | Basic | No | 1200.000mm | 750.000mm | 3728.111mm | 0.000in | 3.4281 | Elevation | 0 | 16.3 | 300.000mm | 200.000mm |  |  | Undefined | 0.000in | 200.000mm | 1150.000mm | Undefined | Undefined | 0° 0' 0.000" |  | 1600.000mm | 300.000mm | 300.000mm | 0.000in | 0.000in | Junction Structure | Undefined | Storm Manholes | SMH 1.2X0.75 | Box | 0 | 0
MH-9921 | SMH 1.2X0.6 | Storm Manhole | 453674.1061 | 1822081.7038 | 20.064 | C-336, C-643 | Z12_B19_FRL | 20.064 | Yes | 0 | <None> |  |  | Basic | No | 1200.000mm | 600.000mm | 1953.821mm | 0.000in | 1.6538 | Elevation | 0 | 18.41 | 300.000mm | 200.000mm |  |  | Undefined | 0.000in | 200.000mm | 1000.000mm | Undefined | Undefined | 0° 0' 0.000" |  | 1600.000mm | 300.000mm | 300.000mm | 0.000in | 0.000in | Junction Structure | Undefined | Storm Manholes | SMH 1.2X0.6 | Box | 0 | 0
MH-9922 | SMH 0.75X1.2 | Storm Manhole | 452746.269 | 1822101.1949 | 20.146 | C-268, C-353 | Z12_B19_FRL | 20.146 | Yes | 0 | <None> |  |  | Basic | No | 750.000mm | 1200.000mm | 2158.706mm | 0.000in | 1.8587 | Elevation | 0 | 18.287 | 300.000mm | 200.000mm |  |  | Undefined | 0.000in | 200.000mm | 1600.000mm | Undefined | Undefined | 0° 0' 0.000" |  | 1150.000mm | 300.000mm | 300.000mm | 0.000in | 0.000in | Junction Structure | Undefined | Storm Manholes | SMH 0.75X1.2 | Box | 0 | 0
MH-9924 | SMH 1.2X0.75 | Storm Manhole | 453606.5276 | 1822181.7838 | 19.747 | C-1289, C-1421 | Z12_B19_FRL | 19.747 | Yes | 0 | <None> |  |  | Basic | No | 1200.000mm | 750.000mm | 2831.011mm | 0.000in | 2.531 | Elevation | 0 | 17.216 | 300.000mm | 200.000mm |  |  | Undefined | 0.000in | 200.000mm | 1150.000mm | Undefined | Undefined | 0° 0' 0.000" |  | 1600.000mm | 300.000mm | 300.000mm | 0.000in | 0.000in | Junction Structure | Undefined | Storm Manholes | SMH 1.2X0.75 | Box | 0 | 0
MH-9925 | SMH 0.75X1.2 | Storm Manhole | 453586.5726 | 1822181.6588 | 19.841 | C-1624, C-1640 | Z12_B19_FRL | 19.841 | Yes | 0 | <None> |  |  | Basic | No | 750.000mm | 1200.000mm | 2487.838mm | 0.000in | 2.1878 | Elevation | 0 | 17.653 | 300.000mm | 200.000mm |  |  | Undefined | 0.000in | 200.000mm | 1600.000mm | Undefined | Undefined | 0° 0' 0.000" |  | 1150.000mm | 300.000mm | 300.000mm | 0.000in | 0.000in | Junction Structure | Undefined | Storm Manholes | SMH 0.75X1.2 | Box | 0 | 0
MH-9927 | SMH 0.75X1.2 | Storm Manhole | 452969.7191 | 1822024.9432 | 19.583 | C-1119, C-1549 | Z12_B19_FRL | 19.583 | Yes | 0 | <None> |  |  | Basic | No | 750.000mm | 1200.000mm | 2232.964mm | 0.000in | 1.933 | Elevation | 0 | 17.65 | 300.000mm | 200.000mm |  |  | Undefined | 0.000in | 200.000mm | 1600.000mm | Undefined | Undefined | 0° 0' 0.000" |  | 1150.000mm | 300.000mm | 300.000mm | 0.000in | 0.000in | Junction Structure | Undefined | Storm Manholes | SMH 0.75X1.2 | Box | 0 | 0
MH-9928 | SMH 0.75X1.2 | Storm Manhole | 453249.865 | 1822271.6587 | 19.736 | C-1268, C-1249 | Z12_B19_FRL | 19.736 | Yes | 0 | <None> |  |  | Basic | No | 750.000mm | 1200.000mm | 3092.663mm | 0.000in | 2.7927 | Elevation | 0 | 16.943 | 300.000mm | 200.000mm |  |  | Undefined | 0.000in | 200.000mm | 1600.000mm | Undefined | Undefined | 0° 0' 0.000" |  | 1150.000mm | 300.000mm | 300.000mm | 0.000in | 0.000in | Junction Structure | Undefined | Storm Manholes | SMH 0.75X1.2 | Box | 0 | 0
MH-9929 | SMH 1.2X0.75 | Storm Manhole | 453887.5501 | 1821981.941 | 19.618 | C-6, C-5 | Z12_B19_FRL | 19.618 | Yes | 0 | <None> |  |  | Basic | No | 1200.000mm | 750.000mm | 2034.700mm | 0.000in | 1.7347 | Elevation | 0 | 17.883 | 300.000mm | 200.000mm |  |  | Undefined | 0.000in | 200.000mm | 1150.000mm | Undefined | Undefined | 0° 0' 0.000" |  | 1600.000mm | 300.000mm | 300.000mm | 0.000in | 0.000in | Junction Structure | Undefined | Storm Manholes | SMH 1.2X0.75 | Box | 0 | 0
MH-9930 | SMH 0.75X1.2 | Storm Manhole | 453858.3059 | 1822631.9753 | 19.818 | C-1510, C-1517 | Z12_B19_FRL | 19.818 | Yes | 0 | <None> |  |  | Basic | No | 750.000mm | 1200.000mm | 3177.810mm | 0.000in | 2.8778 | Elevation | 0 | 16.94 | 300.000mm | 200.000mm |  |  | Undefined | 0.000in | 200.000mm | 1600.000mm | Undefined | Undefined | 0° 0' 0.000" |  | 1150.000mm | 300.000mm | 300.000mm | 0.000in | 0.000in | Junction Structure | Undefined | Storm Manholes | SMH 0.75X1.2 | Box | 0 | 0
MH-9931 | SMH 0.75X1.2 | Storm Manhole | 453838.3059 | 1822631.9753 | 19.763 | C-1517, C-1512 | Z12_B19_FRL | 19.763 | Yes | 0 | <None> |  |  | Basic | No | 750.000mm | 1200.000mm | 3142.667mm | 0.000in | 2.8427 | Elevation | 0 | 16.92 | 300.000mm | 200.000mm |  |  | Undefined | 0.000in | 200.000mm | 1600.000mm | Undefined | Undefined | 0° 0' 0.000" |  | 1150.000mm | 300.000mm | 300.000mm | 0.000in | 0.000in | Junction Structure | Undefined | Storm Manholes | SMH 0.75X1.2 | Box | 0 | 0
MH-9932 | SMH 1.2X0.75 | Storm Manhole | 454104.7383 | 1822137.5527 | 19.709 | C-1459, C-1242 | Z12_B19_FRL | 19.709 | Yes | 0 | <None> |  |  | Basic | No | 1200.000mm | 750.000mm | 1952.617mm | 0.000in | 1.6526 | Elevation | 0 | 18.056 | 300.000mm | 200.000mm |  |  | Undefined | 0.000in | 200.000mm | 1150.000mm | Undefined | Undefined | 0° 0' 0.000" |  | 1600.000mm | 300.000mm | 300.000mm | 0.000in | 0.000in | Junction Structure | Undefined | Storm Manholes | SMH 1.2X0.75 | Box | 0 | 0
MH-9933 | SMH 1.2X0.75 | Storm Manhole | 452818.9001 | 1822171.9859 | 20.21 | C-1684, C-1682 | Z12_B19_FRL | 20.21 | Yes | 0 | <None> |  |  | Basic | No | 1200.000mm | 750.000mm | 3658.948mm | 0.000in | 3.3589 | Elevation | 0 | 16.851 | 300.000mm | 200.000mm |  |  | Undefined | 0.000in | 200.000mm | 1150.000mm | Undefined | Undefined | 0° 0' 0.000" |  | 1600.000mm | 300.000mm | 300.000mm | 0.000in | 0.000in | Junction Structure | Undefined | Storm Manholes | SMH 1.2X0.75 | Box | 0 | 0
MH-9934 | SMH 1.2X0.75 | Storm Manhole | 452818.9001 | 1822151.9859 | 20.195 | C-1684, C-1685 | Z12_B19_FRL | 20.195 | Yes | 0 | <None> |  |  | Basic | No | 1200.000mm | 750.000mm | 3624.407mm | 0.000in | 3.3244 | Elevation | 0 | 16.871 | 300.000mm | 200.000mm |  |  | Undefined | 0.000in | 200.000mm | 1150.000mm | Undefined | Undefined | 0° 0' 0.000" |  | 1600.000mm | 300.000mm | 300.000mm | 0.000in | 0.000in | Junction Structure | Undefined | Storm Manholes | SMH 1.2X0.75 | Box | 0 | 0
MH-9935 | SMH 1.2X0.75 | Storm Manhole | 453084.2168 | 1822265.4838 | 19.789 | C-98 | Z12_B19_FRL | 19.789 | Yes | 0 | <None> |  |  | Basic | No | 1200.000mm | 750.000mm | 1950.475mm | 0.000in | 1.6505 | Elevation | 0 | 18.139 | 300.000mm | 200.000mm |  |  | Undefined | 0.000in | 200.000mm | 1150.000mm | Undefined | Undefined | 0° 0' 0.000" |  | 1600.000mm | 300.000mm | 300.000mm | 0.000in | 0.000in | Junction Structure | Undefined | Storm Manholes | SMH 1.2X0.75 | Box | 0 | 0
MH-9936 | SMH 1.2X0.75 | Storm Manhole | 453084.2168 | 1822242.6356 | 19.74 | C-98, C-458 | Z12_B19_FRL | 19.74 | Yes | 0 | <None> |  |  | Basic | No | 1200.000mm | 750.000mm | 1951.029mm | 0.000in | 1.651 | Elevation | 0 | 18.089 | 300.000mm | 200.000mm |  |  | Undefined | 0.000in | 200.000mm | 1150.000mm | Undefined | Undefined | 0° 0' 0.000" |  | 1600.000mm | 300.000mm | 300.000mm | 0.000in | 0.000in | Junction Structure | Undefined | Storm Manholes | SMH 1.2X0.75 | Box | 0 | 0
MH-9937 | SMH 0.75X1.2 | Storm Manhole | 453228.8277 | 1822024.9431 | 20.158 | C-1629, C-1018 | Z12_B19_FRL | 20.158 | Yes | 0 | <None> |  |  | Basic | No | 750.000mm | 1200.000mm | 2435.216mm | 0.000in | 2.1352 | Elevation | 0 | 18.023 | 300.000mm | 200.000mm |  |  | Undefined | 0.000in | 200.000mm | 1600.000mm | Undefined | Undefined | 0° 0' 0.000" |  | 1150.000mm | 300.000mm | 300.000mm | 0.000in | 0.000in | Junction Structure | Undefined | Storm Manholes | SMH 0.75X1.2 | Box | 0 | 0
MH-9938 | SMH 1.2X0.75 | Storm Manhole | 452912.0443 | 1822248.1231 | 19.818 | C-287, C-327 | Z12_B19_FRL | 19.818 | Yes | 0 | <None> |  |  | Basic | No | 1200.000mm | 750.000mm | 2026.483mm | 0.000in | 1.7265 | Elevation | 0 | 18.092 | 300.000mm | 200.000mm |  |  | Undefined | 0.000in | 200.000mm | 1150.000mm | Undefined | Undefined | 0° 0' 0.000" |  | 1600.000mm | 300.000mm | 300.000mm | 0.000in | 0.000in | Junction Structure | Undefined | Storm Manholes | SMH 1.2X0.75 | Box | 0 | 0
MH-9939 | SMH 1.2X0.6 | Storm Manhole | 453199.7826 | 1822068.947 | 20.265 | C-565, C-438 | Z12_B19_FRL | 20.265 | Yes | 0 | <None> |  |  | Basic | No | 1200.000mm | 600.000mm | 1948.852mm | 0.000in | 1.6489 | Elevation | 0 | 18.616 | 300.000mm | 200.000mm |  |  | Undefined | 0.000in | 200.000mm | 1000.000mm | Undefined | Undefined | 0° 0' 0.000" |  | 1600.000mm | 300.000mm | 300.000mm | 0.000in | 0.000in | Junction Structure | Undefined | Storm Manholes | SMH 1.2X0.6 | Box | 0 | 0
MH-9940 | SMH 1.2X0.75 | Storm Manhole | 454115.3887 | 1822493.3703 | 20.151 | C-1196, C-1262 | Z12_B19_FRL | 20.151 | Yes | 0 | <None> |  |  | Basic | No | 1200.000mm | 750.000mm | 2324.364mm | 0.000in | 2.0244 | Elevation | 0 | 18.127 | 300.000mm | 200.000mm |  |  | Undefined | 0.000in | 200.000mm | 1150.000mm | Undefined | Undefined | 0° 0' 0.000" |  | 1600.000mm | 300.000mm | 300.000mm | 0.000in | 0.000in | Junction Structure | Undefined | Storm Manholes | SMH 1.2X0.75 | Box | 0 | 0
MH-9941 | SMH 1.2X0.75 | Storm Manhole | 453606.5271 | 1822515.862 | 19.642 | C-1013, C-843 | Z12_B19_FRL | 19.642 | Yes | 0 | <None> |  |  | Basic | No | 1200.000mm | 750.000mm | 2006.593mm | 0.000in | 1.7066 | Elevation | 0 | 17.935 | 300.000mm | 200.000mm |  |  | Undefined | 0.000in | 200.000mm | 1150.000mm | Undefined | Undefined | 0° 0' 0.000" |  | 1600.000mm | 300.000mm | 300.000mm | 0.000in | 0.000in | Junction Structure | Undefined | Storm Manholes | SMH 1.2X0.75 | Box | 0 | 0
MH-9942 | SMH 0.75X1.2 | Storm Manhole | 453012.5463 | 1822271.6587 | 19.619 | C-1611, C-1616 | Z12_B19_FRL | 19.619 | Yes | 0 | <None> |  |  | Basic | No | 750.000mm | 1200.000mm | 3255.018mm | 0.000in | 2.955 | Elevation | 0 | 16.664 | 300.000mm | 200.000mm |  |  | Undefined | 0.000in | 200.000mm | 1600.000mm | Undefined | Undefined | 0° 0' 0.000" |  | 1150.000mm | 300.000mm | 300.000mm | 0.000in | 0.000in | Junction Structure | Undefined | Storm Manholes | SMH 0.75X1.2 | Box | 0 | 0
MH-9943 | SMH 0.75X1.2 | Storm Manhole | 452990.105 | 1822271.6587 | 19.574 | C-1616, C-1607 | Z12_B19_FRL | 19.574 | Yes | 0 | <None> |  |  | Basic | No | 750.000mm | 1200.000mm | 3232.078mm | 0.000in | 2.9321 | Elevation | 0 | 16.642 | 300.000mm | 200.000mm |  |  | Undefined | 0.000in | 200.000mm | 1600.000mm | Undefined | Undefined | 0° 0' 0.000" |  | 1150.000mm | 300.000mm | 300.000mm | 0.000in | 0.000in | Junction Structure | Undefined | Storm Manholes | SMH 0.75X1.2 | Box | 0 | 0
MH-9944 | SMH 1.2X0.6 | Storm Manhole | 453514.8524 | 1822473.3704 | 19.814 | C-1075, C-1499 | Z12_B19_FRL | 19.814 | Yes | 0 | <None> |  |  | Basic | No | 1200.000mm | 600.000mm | 2009.926mm | 0.000in | 1.7099 | Elevation | 0 | 18.104 | 300.000mm | 200.000mm |  |  | Undefined | 0.000in | 200.000mm | 1000.000mm | Undefined | Undefined | 0° 0' 0.000" |  | 1600.000mm | 300.000mm | 300.000mm | 0.000in | 0.000in | Junction Structure | Undefined | Storm Manholes | SMH 1.2X0.6 | Box | 0 | 0
MH-9945 | SMH 1.2X0.6 | Storm Manhole | 453514.8523 | 1822453.3704 | 19.87 | C-829, C-1075 | Z12_B19_FRL | 19.87 | Yes | 0 | <None> |  |  | Basic | No | 1200.000mm | 600.000mm | 2046.216mm | 0.000in | 1.7462 | Elevation | 0 | 18.124 | 300.000mm | 200.000mm |  |  | Undefined | 0.000in | 200.000mm | 1000.000mm | Undefined | Undefined | 0° 0' 0.000" |  | 1600.000mm | 300.000mm | 300.000mm | 0.000in | 0.000in | Junction Structure | Undefined | Storm Manholes | SMH 1.2X0.6 | Box | 0 | 0
MH-9946 | SMH 1.2X0.6 | Storm Manhole | 453725.4615 | 1822495.862 | 20.392 | C-706, C-620 | Z12_B19_FRL | 20.392 | Yes | 0 | <None> |  |  | Basic | No | 1200.000mm | 600.000mm | 1949.200mm | 0.000in | 1.6492 | Elevation | 0 | 18.743 | 300.000mm | 200.000mm |  |  | Undefined | 0.000in | 200.000mm | 1000.000mm | Undefined | Undefined | 0° 0' 0.000" |  | 1600.000mm | 300.000mm | 300.000mm | 0.000in | 0.000in | Junction Structure | Undefined | Storm Manholes | SMH 1.2X0.6 | Box | 0 | 0
MH-9947 | SMH 1.2X0.6 | Storm Manhole | 453725.4615 | 1822475.862 | 20.501 | C-985, C-706 | Z12_B19_FRL | 20.501 | Yes | 0 | <None> |  |  | Basic | No | 1200.000mm | 600.000mm | 2001.752mm | 0.000in | 1.7018 | Elevation | 0 | 18.799 | 300.000mm | 200.000mm |  |  | Undefined | 0.000in | 200.000mm | 1000.000mm | Undefined | Undefined | 0° 0' 0.000" |  | 1600.000mm | 300.000mm | 300.000mm | 0.000in | 0.000in | Junction Structure | Undefined | Storm Manholes | SMH 1.2X0.6 | Box | 0 | 0
MH-9948 | SMH 0.6X1.2 | Storm Manhole | 453719.9173 | 1822039.8171 | 20.27 | C-744, C-773 | Z12_B19_FRL | 20.27 | Yes | 0 | <None> |  |  | Basic | No | 600.000mm | 1200.000mm | 2182.617mm | 0.000in | 1.8826 | Elevation | 0 | 18.387 | 300.000mm | 200.000mm |  |  | Undefined | 0.000in | 200.000mm | 1600.000mm | Undefined | Undefined | 0° 0' 0.000" |  | 1000.000mm | 300.000mm | 300.000mm | 0.000in | 0.000in | Junction Structure | Undefined | Storm Manholes | SMH 0.6X1.2 | Box | 0 | 0
MH-9949 | SMH 0.6X1.2 | Storm Manhole | 453704.7999 | 1822039.8171 | 20.221 | C-773, C-805 | Z12_B19_FRL | 20.221 | Yes | 0 | <None> |  |  | Basic | No | 600.000mm | 1200.000mm | 2149.970mm | 0.000in | 1.85 | Elevation | 0 | 18.371 | 300.000mm | 200.000mm |  |  | Undefined | 0.000in | 200.000mm | 1600.000mm | Undefined | Undefined | 0° 0' 0.000" |  | 1000.000mm | 300.000mm | 300.000mm | 0.000in | 0.000in | Junction Structure | Undefined | Storm Manholes | SMH 0.6X1.2 | Box | 0 | 0
MH-9950 | SMH 0.75X1.2 | Storm Manhole | 454243.1885 | 1822613.3253 | 19.825 | C-1206, C-1201 | Z12_B19_FRL | 19.825 | Yes | 0 | <None> |  |  | Basic | No | 750.000mm | 1200.000mm | 2630.860mm | 0.000in | 2.3309 | Elevation | 0 | 17.494 | 300.000mm | 200.000mm |  |  | Undefined | 0.000in | 200.000mm | 1600.000mm | Undefined | Undefined | 0° 0' 0.000" |  | 1150.000mm | 300.000mm | 300.000mm | 0.000in | 0.000in | Junction Structure | Undefined | Storm Manholes | SMH 0.75X1.2 | Box | 0 | 0
MH-9951 | SMH 0.75X1.2 | Storm Manhole | 454219.8521 | 1822613.3253 | 19.882 | C-1213, C-1206 | Z12_B19_FRL | 19.882 | Yes | 0 | <None> |  |  | Basic | No | 750.000mm | 1200.000mm | 2711.839mm | 0.000in | 2.4118 | Elevation | 0 | 17.47 | 300.000mm | 200.000mm |  |  | Undefined | 0.000in | 200.000mm | 1600.000mm | Undefined | Undefined | 0° 0' 0.000" |  | 1150.000mm | 300.000mm | 300.000mm | 0.000in | 0.000in | Junction Structure | Undefined | Storm Manholes | SMH 0.75X1.2 | Box | 0 | 0
MH-9952 | SMH 0.75X1.2 | Storm Manhole | 452662.6584 | 1822101.1949 | 20.89 | C-71, C-224 | Z12_B19_FRL | 20.89 | Yes | 0 | <None> |  |  | Basic | No | 750.000mm | 1200.000mm | 2112.926mm | 0.000in | 1.8129 | Elevation | 0 | 19.077 | 300.000mm | 200.000mm |  |  | Undefined | 0.000in | 200.000mm | 1600.000mm | Undefined | Undefined | 0° 0' 0.000" |  | 1150.000mm | 300.000mm | 300.000mm | 0.000in | 0.000in | Junction Structure | Undefined | Storm Manholes | SMH 0.75X1.2 | Box | 0 | 0
MH-9953 | SMH 1.2X0.75 | Storm Manhole | 453073.5668 | 1822477.6384 | 19.758 | C-969, C-979 | Z12_B19_FRL | 19.758 | Yes | 0 | <None> |  |  | Basic | No | 1200.000mm | 750.000mm | 1951.142mm | 0.000in | 1.6511 | Elevation | 0 | 18.107 | 300.000mm | 200.000mm |  |  | Undefined | 0.000in | 200.000mm | 1150.000mm | Undefined | Undefined | 0° 0' 0.000" |  | 1600.000mm | 300.000mm | 300.000mm | 0.000in | 0.000in | Junction Structure | Undefined | Storm Manholes | SMH 1.2X0.75 | Box | 0 | 0
MH-9954 | SMH 1.2X0.75 | Storm Manhole | 453073.5668 | 1822457.6384 | 19.815 | C-1373, C-969 | Z12_B19_FRL | 19.815 | Yes | 0 | <None> |  |  | Basic | No | 1200.000mm | 750.000mm | 1966.936mm | 0.000in | 1.6669 | Elevation | 0 | 18.148 | 300.000mm | 200.000mm |  |  | Undefined | 0.000in | 200.000mm | 1150.000mm | Undefined | Undefined | 0° 0' 0.000" |  | 1600.000mm | 300.000mm | 300.000mm | 0.000in | 0.000in | Junction Structure | Undefined | Storm Manholes | SMH 1.2X0.75 | Box | 0 | 0
MH-9955 | SMH 1.2X0.75 | Storm Manhole | 452837.5501 | 1822164.7891 | 20.209 | C-1295, C-1292 | Z12_B19_FRL | 20.209 | Yes | 0 | <None> |  |  | Basic | No | 1200.000mm | 750.000mm | 3473.025mm | 0.000in | 3.173 | Elevation | 0 | 17.036 | 300.000mm | 200.000mm |  |  | Undefined | 0.000in | 200.000mm | 1150.000mm | Undefined | Undefined | 0° 0' 0.000" |  | 1600.000mm | 300.000mm | 300.000mm | 0.000in | 0.000in | Junction Structure | Undefined | Storm Manholes | SMH 1.2X0.75 | Box | 0 | 0
MH-9956 | SMH 1.2X0.75 | Storm Manhole | 453459.5501 | 1821952.5489 | 20.167 | C-82 | Z12_B19_FRL | 20.167 | Yes | 0 | <None> |  |  | Basic | No | 1200.000mm | 750.000mm | 1950.623mm | 0.000in | 1.6506 | Elevation | 0 | 18.516 | 300.000mm | 200.000mm |  |  | Undefined | 0.000in | 200.000mm | 1150.000mm | Undefined | Undefined | 0° 0' 0.000" |  | 1600.000mm | 300.000mm | 300.000mm | 0.000in | 0.000in | Junction Structure | Undefined | Storm Manholes | SMH 1.2X0.75 | Box | 0 | 0
MH-9958 | SMH 0.75X1.2 | Storm Manhole | 453418.4151 | 1822367.3088 | 19.656 | C-923, C-591 | Z12_B19_FRL | 19.656 | Yes | 0 | <None> |  |  | Basic | No | 750.000mm | 1200.000mm | 2084.835mm | 0.000in | 1.7848 | Elevation | 0 | 17.871 | 300.000mm | 200.000mm |  |  | Undefined | 0.000in | 200.000mm | 1600.000mm | Undefined | Undefined | 0° 0' 0.000" |  | 1150.000mm | 300.000mm | 300.000mm | 0.000in | 0.000in | Junction Structure | Undefined | Storm Manholes | SMH 0.75X1.2 | Box | 0 | 0
MH-9959 | SMH 0.75X1.2 | Storm Manhole | 453774.6889 | 1822181.6588 | 20.272 | C-1417, C-1441 | Z12_B19_FRL | 20.272 | Yes | 0 | <None> |  |  | Basic | No | 750.000mm | 1200.000mm | 2410.831mm | 0.000in | 2.1108 | Elevation | 0 | 18.161 | 300.000mm | 200.000mm |  |  | Undefined | 0.000in | 200.000mm | 1600.000mm | Undefined | Undefined | 0° 0' 0.000" |  | 1150.000mm | 300.000mm | 300.000mm | 0.000in | 0.000in | Junction Structure | Undefined | Storm Manholes | SMH 0.75X1.2 | Box | 0 | 0
MH-9960 | SMH 0.75X1.2 | Storm Manhole | 453754.6889 | 1822181.6588 | 20.222 | C-1441, C-1471 | Z12_B19_FRL | 20.222 | Yes | 0 | <None> |  |  | Basic | No | 750.000mm | 1200.000mm | 2381.077mm | 0.000in | 2.0811 | Elevation | 0 | 18.141 | 300.000mm | 200.000mm |  |  | Undefined | 0.000in | 200.000mm | 1600.000mm | Undefined | Undefined | 0° 0' 0.000" |  | 1150.000mm | 300.000mm | 300.000mm | 0.000in | 0.000in | Junction Structure | Undefined | Storm Manholes | SMH 0.75X1.2 | Box | 0 | 0
MH-9962 | SMH 0.75X1.2 | Storm Manhole | 452906.3152 | 1822014.2932 | 19.72 | C-1204, C-1133 | Z12_B19_FRL | 19.72 | Yes | 0 | <None> |  |  | Basic | No | 750.000mm | 1200.000mm | 2611.444mm | 0.000in | 2.3114 | Elevation | 0 | 17.409 | 300.000mm | 200.000mm |  |  | Undefined | 0.000in | 200.000mm | 1600.000mm | Undefined | Undefined | 0° 0' 0.000" |  | 1150.000mm | 300.000mm | 300.000mm | 0.000in | 0.000in | Junction Structure | Undefined | Storm Manholes | SMH 0.75X1.2 | Box | 0 | 0
MH-9963 | SMH 0.75X1.2 | Storm Manhole | 453323.9451 | 1822219.0179 | 19.578 | C-1296, C-665 | Z12_B19_FRL | 19.578 | Yes | 0 | <None> |  |  | Basic | No | 750.000mm | 1200.000mm | 2087.438mm | 0.000in | 1.7874 | Elevation | 0 | 17.791 | 300.000mm | 200.000mm |  |  | Undefined | 0.000in | 200.000mm | 1600.000mm | Undefined | Undefined | 0° 0' 0.000" |  | 1150.000mm | 300.000mm | 300.000mm | 0.000in | 0.000in | Junction Structure | Undefined | Storm Manholes | SMH 0.75X1.2 | Box | 0 | 0
MH-9964 | SMH 0.75X1.2 | Storm Manhole | 453303.9451 | 1822219.0179 | 19.629 | C-1144, C-1296 | Z12_B19_FRL | 19.629 | Yes | 0 | <None> |  |  | Basic | No | 750.000mm | 1200.000mm | 2117.946mm | 0.000in | 1.8179 | Elevation | 0 | 17.811 | 300.000mm | 200.000mm |  |  | Undefined | 0.000in | 200.000mm | 1600.000mm | Undefined | Undefined | 0° 0' 0.000" |  | 1150.000mm | 300.000mm | 300.000mm | 0.000in | 0.000in | Junction Structure | Undefined | Storm Manholes | SMH 0.75X1.2 | Box | 0 | 0
MH-9965 | SMH 0.75X1.2 | Storm Manhole | 453878.3059 | 1822631.9753 | 19.828 | C-1510, C-1488 | Z12_B19_FRL | 19.828 | Yes | 0 | <None> |  |  | Basic | No | 750.000mm | 1200.000mm | 3168.459mm | 0.000in | 2.8685 | Elevation | 0 | 16.96 | 300.000mm | 200.000mm |  |  | Undefined | 0.000in | 200.000mm | 1600.000mm | Undefined | Undefined | 0° 0' 0.000" |  | 1150.000mm | 300.000mm | 300.000mm | 0.000in | 0.000in | Junction Structure | Undefined | Storm Manholes | SMH 0.75X1.2 | Box | 0 | 0
MH-9966 | SMH 1.2X0.75 | Storm Manhole | 454104.7383 | 1822159.46 | 19.722 | C-610, C-1459 | Z12_B19_FRL | 19.722 | Yes | 0 | <None> |  |  | Basic | No | 1200.000mm | 750.000mm | 1988.369mm | 0.000in | 1.6884 | Elevation | 0 | 18.034 | 300.000mm | 200.000mm |  |  | Undefined | 0.000in | 200.000mm | 1150.000mm | Undefined | Undefined | 0° 0' 0.000" |  | 1600.000mm | 300.000mm | 300.000mm | 0.000in | 0.000in | Junction Structure | Undefined | Storm Manholes | SMH 1.2X0.75 | Box | 0 | 0
MH-9967 | SMH 1.2X0.75 | Storm Manhole | 453073.5668 | 1822128.4129 | 19.51 | C-726, C-1338 | Z12_B19_FRL | 19.51 | Yes | 0 | <None> |  |  | Basic | No | 1200.000mm | 750.000mm | 1950.947mm | 0.000in | 1.6509 | Elevation | 0 | 17.859 | 300.000mm | 200.000mm |  |  | Undefined | 0.000in | 200.000mm | 1150.000mm | Undefined | Undefined | 0° 0' 0.000" |  | 1600.000mm | 300.000mm | 300.000mm | 0.000in | 0.000in | Junction Structure | Undefined | Storm Manholes | SMH 1.2X0.75 | Box | 0 | 0
MH-9968 | SMH 1.2X0.75 | Storm Manhole | 453073.5668 | 1822108.4129 | 19.568 | C-726, C-650 | Z12_B19_FRL | 19.568 | Yes | 0 | <None> |  |  | Basic | No | 1200.000mm | 750.000mm | 1950.947mm | 0.000in | 1.6509 | Elevation | 0 | 17.917 | 300.000mm | 200.000mm |  |  | Undefined | 0.000in | 200.000mm | 1150.000mm | Undefined | Undefined | 0° 0' 0.000" |  | 1600.000mm | 300.000mm | 300.000mm | 0.000in | 0.000in | Junction Structure | Undefined | Storm Manholes | SMH 1.2X0.75 | Box | 0 | 0
MH-9970 | SMH 1.2X0.75 | Storm Manhole | 452912.0443 | 1822188.4129 | 19.697 | C-544, C-1099 | Z12_B19_FRL | 19.697 | Yes | 0 | <None> |  |  | Basic | No | 1200.000mm | 750.000mm | 2330.063mm | 0.000in | 2.0301 | Elevation | 0 | 17.667 | 300.000mm | 200.000mm |  |  | Undefined | 0.000in | 200.000mm | 1150.000mm | Undefined | Undefined | 0° 0' 0.000" |  | 1600.000mm | 300.000mm | 300.000mm | 0.000in | 0.000in | Junction Structure | Undefined | Storm Manholes | SMH 1.2X0.75 | Box | 0 | 0
MH-9971 | SMH 1.2X0.6 | Storm Manhole | 453199.7827 | 1822242.4322 | 19.707 | C-679, C-525 | Z12_B19_FRL | 19.707 | Yes | 0 | <None> |  |  | Basic | No | 1200.000mm | 600.000mm | 1948.652mm | 0.000in | 1.6487 | Elevation | 0 | 18.058 | 300.000mm | 200.000mm |  |  | Undefined | 0.000in | 200.000mm | 1000.000mm | Undefined | Undefined | 0° 0' 0.000" |  | 1600.000mm | 300.000mm | 300.000mm | 0.000in | 0.000in | Junction Structure | Undefined | Storm Manholes | SMH 1.2X0.6 | Box | 0 | 0
MH-9972 | SMH 1.2X0.75 | Storm Manhole | 454115.3887 | 1822473.3703 | 20.102 | C-1262, C-1324 | Z12_B19_FRL | 20.102 | Yes | 0 | <None> |  |  | Basic | No | 1200.000mm | 750.000mm | 2294.927mm | 0.000in | 1.9949 | Elevation | 0 | 18.107 | 300.000mm | 200.000mm |  |  | Undefined | 0.000in | 200.000mm | 1150.000mm | Undefined | Undefined | 0° 0' 0.000" |  | 1600.000mm | 300.000mm | 300.000mm | 0.000in | 0.000in | Junction Structure | Undefined | Storm Manholes | SMH 1.2X0.75 | Box | 0 | 0
MH-9973 | SMH 0.75X1.2 | Storm Manhole | 453606.4727 | 1822536.3255 | 19.385 | C-1524 | Z12_B19_FRL | 19.385 | Yes | 0 | <None> |  |  | Basic | No | 750.000mm | 1200.000mm | 2099.959mm | 0.000in | 1.8 | Elevation | 0 | 17.585 | 300.000mm | 200.000mm |  |  | Undefined | 0.000in | 200.000mm | 1600.000mm | Undefined | Undefined | 0° 0' 0.000" |  | 1150.000mm | 300.000mm | 300.000mm | 0.000in | 0.000in | Junction Structure | Undefined | Storm Manholes | SMH 0.75X1.2 | Box | 0 | 0
MH-9974 | SMH 0.75X1.2 | Storm Manhole | 453052.5463 | 1822271.6587 | 19.699 | C-1559, C-1545 | Z12_B19_FRL | 19.699 | Yes | 0 | <None> |  |  | Basic | No | 750.000mm | 1200.000mm | 3295.120mm | 0.000in | 2.9951 | Elevation | 0 | 16.704 | 300.000mm | 200.000mm |  |  | Undefined | 0.000in | 200.000mm | 1600.000mm | Undefined | Undefined | 0° 0' 0.000" |  | 1150.000mm | 300.000mm | 300.000mm | 0.000in | 0.000in | Junction Structure | Undefined | Storm Manholes | SMH 0.75X1.2 | Box | 0 | 0
MH-9975 | SMH 0.75X1.2 | Storm Manhole | 453034.1739 | 1822271.6587 | 19.662 | C-1545, C-1611 | Z12_B19_FRL | 19.662 | Yes | 0 | <None> |  |  | Basic | No | 750.000mm | 1200.000mm | 3276.328mm | 0.000in | 2.9763 | Elevation | 0 | 16.686 | 300.000mm | 200.000mm |  |  | Undefined | 0.000in | 200.000mm | 1600.000mm | Undefined | Undefined | 0° 0' 0.000" |  | 1150.000mm | 300.000mm | 300.000mm | 0.000in | 0.000in | Junction Structure | Undefined | Storm Manholes | SMH 0.75X1.2 | Box | 0 | 0
MH-9976 | SMH 1.2X0.6 | Storm Manhole | 453524.2525 | 1822493.3704 | 19.758 | C-1674, C-1229 | Z12_B19_FRL | 19.758 | Yes | 0 | <None> |  |  | Basic | No | 1200.000mm | 600.000mm | 2040.636mm | 0.000in | 1.7406 | Elevation | 0 | 18.017 | 300.000mm | 200.000mm |  |  | Undefined | 0.000in | 200.000mm | 1000.000mm | Undefined | Undefined | 0° 0' 0.000" |  | 1600.000mm | 300.000mm | 300.000mm | 0.000in | 0.000in | Junction Structure | Undefined | Storm Manholes | SMH 1.2X0.6 | Box | 0 | 0
MH-9977 | SMH 1.2X0.6 | Storm Manhole | 453524.2524 | 1822473.3704 | 19.814 | C-1655, C-1674 | Z12_B19_FRL | 19.814 | Yes | 0 | <None> |  |  | Basic | No | 1200.000mm | 600.000mm | 2076.926mm | 0.000in | 1.7769 | Elevation | 0 | 18.037 | 300.000mm | 200.000mm |  |  | Undefined | 0.000in | 200.000mm | 1000.000mm | Undefined | Undefined | 0° 0' 0.000" |  | 1600.000mm | 300.000mm | 300.000mm | 0.000in | 0.000in | Junction Structure | Undefined | Storm Manholes | SMH 1.2X0.6 | Box | 0 | 0
MH-9978 | SMH 0.6X1.2 | Storm Manhole | 453590.4787 | 1822039.8171 | 19.942 | C-925, C-1102 | Z12_B19_FRL | 19.942 | Yes | 0 | <None> |  |  | Basic | No | 600.000mm | 1200.000mm | 2130.609mm | 0.000in | 1.8306 | Elevation | 0 | 18.111 | 300.000mm | 200.000mm |  |  | Undefined | 0.000in | 200.000mm | 1600.000mm | Undefined | Undefined | 0° 0' 0.000" |  | 1000.000mm | 300.000mm | 300.000mm | 0.000in | 0.000in | Junction Structure | Undefined | Storm Manholes | SMH 0.6X1.2 | Box | 0 | 0
MH-9979 | SMH 0.6X1.2 | Storm Manhole | 453573.5711 | 1822039.8171 | 19.874 | C-925, C-844 | Z12_B19_FRL | 19.874 | Yes | 0 | <None> |  |  | Basic | No | 600.000mm | 1200.000mm | 2045.544mm | 0.000in | 1.7455 | Elevation | 0 | 18.128 | 300.000mm | 200.000mm |  |  | Undefined | 0.000in | 200.000mm | 1600.000mm | Undefined | Undefined | 0° 0' 0.000" |  | 1000.000mm | 300.000mm | 300.000mm | 0.000in | 0.000in | Junction Structure | Undefined | Storm Manholes | SMH 0.6X1.2 | Box | 0 | 0
MH-9980 | SMH 0.75X1.2 | Storm Manhole | 454178.3059 | 1822613.3253 | 19.983 | C-1228, C-1220 | Z12_B19_FRL | 19.983 | Yes | 0 | <None> |  |  | Basic | No | 750.000mm | 1200.000mm | 2854.279mm | 0.000in | 2.5543 | Elevation | 0 | 17.429 | 300.000mm | 200.000mm |  |  | Undefined | 0.000in | 200.000mm | 1600.000mm | Undefined | Undefined | 0° 0' 0.000" |  | 1150.000mm | 300.000mm | 300.000mm | 0.000in | 0.000in | Junction Structure | Undefined | Storm Manholes | SMH 0.75X1.2 | Box | 0 | 0
MH-9981 | SMH 0.75X1.2 | Storm Manhole | 454158.3059 | 1822613.3253 | 20.032 | C-1234, C-1228 | Z12_B19_FRL | 20.032 | Yes | 0 | <None> |  |  | Basic | No | 750.000mm | 1200.000mm | 2923.111mm | 0.000in | 2.6231 | Elevation | 0 | 17.409 | 300.000mm | 200.000mm |  |  | Undefined | 0.000in | 200.000mm | 1600.000mm | Undefined | Undefined | 0° 0' 0.000" |  | 1150.000mm | 300.000mm | 300.000mm | 0.000in | 0.000in | Junction Structure | Undefined | Storm Manholes | SMH 0.75X1.2 | Box | 0 | 0
MH-9982 | SMH 0.75X1.2 | Storm Manhole | 453397.1436 | 1822367.3838 | 19.613 | C-923, C-120 | Z12_B19_FRL | 19.613 | Yes | 0 | <None> |  |  | Basic | No | 750.000mm | 1200.000mm | 2020.633mm | 0.000in | 1.7206 | Elevation | 0 | 17.892 | 300.000mm | 200.000mm |  |  | Undefined | 0.000in | 200.000mm | 1600.000mm | Undefined | Undefined | 0° 0' 0.000" |  | 1150.000mm | 300.000mm | 300.000mm | 0.000in | 0.000in | Junction Structure | Undefined | Storm Manholes | SMH 0.75X1.2 | Box | 0 | 0
MH-9984 | SMH 1.2X0.6 | Storm Manhole | 453528.308 | 1822161.7038 | 19.645 | C-997, C-687 | Z12_B19_FRL | 19.645 | Yes | 0 | <None> |  |  | Basic | No | 1200.000mm | 600.000mm | 2006.435mm | 0.000in | 1.7064 | Elevation | 0 | 17.939 | 300.000mm | 200.000mm |  |  | Undefined | 0.000in | 200.000mm | 1000.000mm | Undefined | Undefined | 0° 0' 0.000" |  | 1600.000mm | 300.000mm | 300.000mm | 0.000in | 0.000in | Junction Structure | Undefined | Storm Manholes | SMH 1.2X0.6 | Box | 0 | 0
MH-9985 | SMH 1.2X0.6 | Storm Manhole | 453683.5061 | 1822081.7038 | 20.064 | C-708, C-728 | Z12_B19_FRL | 20.064 | Yes | 0 | <None> |  |  | Basic | No | 1200.000mm | 600.000mm | 1948.821mm | 0.000in | 1.6488 | Elevation | 0 | 18.415 | 300.000mm | 200.000mm |  |  | Undefined | 0.000in | 200.000mm | 1000.000mm | Undefined | Undefined | 0° 0' 0.000" |  | 1600.000mm | 300.000mm | 300.000mm | 0.000in | 0.000in | Junction Structure | Undefined | Storm Manholes | SMH 1.2X0.6 | Box | 0 | 0
MH-9986 | SMH 1.2X0.75 | Storm Manhole | 453606.5276 | 1822192.2437 | 19.685 | C-1464, C-1421, C-897 | Z12_B19_FRL | 19.685 | Yes | 0 | <None> |  |  | Basic | No | 1200.000mm | 750.000mm | 2778.569mm | 0.000in | 2.4786 | Elevation | 0 | 17.206 | 300.000mm | 200.000mm |  |  | Undefined | 0.000in | 200.000mm | 1150.000mm | Undefined | Undefined | 0° 0' 0.000" |  | 1600.000mm | 300.000mm | 300.000mm | 0.000in | 0.000in | Junction Structure | Undefined | Storm Manholes | SMH 1.2X0.75 | Box | 0 | 0
MH-9987 | SMH 0.75X1.2 | Storm Manhole | 453586.5726 | 1822192.3088 | 19.841 | C-1598, C-897 | Z12_B19_FRL | 19.841 | Yes | 0 | <None> |  |  | Basic | No | 750.000mm | 1200.000mm | 2350.838mm | 0.000in | 2.0508 | Elevation | 0 | 17.79 | 300.000mm | 200.000mm |  |  | Undefined | 0.000in | 200.000mm | 1600.000mm | Undefined | Undefined | 0° 0' 0.000" |  | 1150.000mm | 300.000mm | 300.000mm | 0.000in | 0.000in | Junction Structure | Undefined | Storm Manholes | SMH 0.75X1.2 | Box | 0 | 0
MH-9988 | SMH 0.75X1.2 | Storm Manhole | 454198.3059 | 1822613.3253 | 19.934 | C-1220, C-1213 | Z12_B19_FRL | 19.934 | Yes | 0 | <None> |  |  | Basic | No | 750.000mm | 1200.000mm | 2785.447mm | 0.000in | 2.4854 | Elevation | 0 | 17.449 | 300.000mm | 200.000mm |  |  | Undefined | 0.000in | 200.000mm | 1600.000mm | Undefined | Undefined | 0° 0' 0.000" |  | 1150.000mm | 300.000mm | 300.000mm | 0.000in | 0.000in | Junction Structure | Undefined | Storm Manholes | SMH 0.75X1.2 | Box | 0 | 0
MH-9989 | SMH 0.75X1.2 | Storm Manhole | 452922.6242 | 1822208.3679 | 19.579 | C-1651, C-559, C-1676 | Z12_B19_FRL | 19.579 | Yes | 0 | <None> |  |  | Basic | No | 750.000mm | 1200.000mm | 2957.678mm | 0.000in | 2.6577 | Elevation | 0 | 16.921 | 300.000mm | 200.000mm |  |  | Undefined | 0.000in | 200.000mm | 1600.000mm | Undefined | Undefined | 0° 0' 0.000" |  | 1150.000mm | 300.000mm | 300.000mm | 0.000in | 0.000in | Junction Structure | Undefined | Storm Manholes | SMH 0.75X1.2 | Box | 0 | 0
MH-9990 | SMH 0.75X1.2 | Storm Manhole | 452912.0826 | 1822208.3679 | 19.584 | C-1521, C-1651 | Z12_B19_FRL | 19.584 | Yes | 0 | <None> |  |  | Basic | No | 750.000mm | 1200.000mm | 2973.825mm | 0.000in | 2.6738 | Elevation | 0 | 16.91 | 300.000mm | 200.000mm |  |  | Undefined | 0.000in | 200.000mm | 1600.000mm | Undefined | Undefined | 0° 0' 0.000" |  | 1150.000mm | 300.000mm | 300.000mm | 0.000in | 0.000in | Junction Structure | Undefined | Storm Manholes | SMH 0.75X1.2 | Box | 0 | 0
MH-9991 | SMH 0.75X1.2 | Storm Manhole | 454188.1952 | 1822401.8515 | 19.735 | C-251, C-149 | Z12_B19_FRL | 19.735 | Yes | 0 | <None> |  |  | Basic | No | 750.000mm | 1200.000mm | 2010.206mm | 0.000in | 1.7102 | Elevation | 0 | 18.025 | 300.000mm | 200.000mm |  |  | Undefined | 0.000in | 200.000mm | 1600.000mm | Undefined | Undefined | 90° 0' 0.000" |  | 1150.000mm | 300.000mm | 300.000mm | 0.000in | 0.000in | Junction Structure | Undefined | Storm Manholes | SMH 0.75X1.2 | Box | 0 | 0
MH-9992 | SMH 0.75X1.2 | Storm Manhole | 453818.3059 | 1822631.9753 | 19.708 | C-1512, C-1505 | Z12_B19_FRL | 19.708 | Yes | 0 | <None> |  |  | Basic | No | 750.000mm | 1200.000mm | 3107.524mm | 0.000in | 2.8075 | Elevation | 0 | 16.9 | 300.000mm | 200.000mm |  |  | Undefined | 0.000in | 200.000mm | 1600.000mm | Undefined | Undefined | 0° 0' 0.000" |  | 1150.000mm | 300.000mm | 300.000mm | 0.000in | 0.000in | Junction Structure | Undefined | Storm Manholes | SMH 0.75X1.2 | Box | 0 | 0
MH-9993 | SMH 1.2X0.75 | Storm Manhole | 454104.7413 | 1822181.7838 | 19.641 | C-1654, C-610 | Z12_B19_FRL | 19.641 | Yes | 0 | <None> |  |  | Basic | No | 1200.000mm | 750.000mm | 2725.308mm | 0.000in | 2.4253 | Elevation | 0 | 17.216 | 300.000mm | 200.000mm |  |  | Undefined | 0.000in | 200.000mm | 1150.000mm | Undefined | Undefined | 0° 0' 0.000" |  | 1600.000mm | 300.000mm | 300.000mm | 0.000in | 0.000in | Junction Structure | Undefined | Storm Manholes | SMH 1.2X0.75 | Box | 0 | 0
MH-9994 | SMH 1.2X0.75 | Storm Manhole | 452818.9001 | 1822211.9859 | 20.103 | C-1678, C-1680 | Z12_B19_FRL | 20.103 | Yes | 0 | <None> |  |  | Basic | No | 1200.000mm | 750.000mm | 3591.513mm | 0.000in | 3.2915 | Elevation | 0 | 16.811 | 300.000mm | 200.000mm |  |  | Undefined | 0.000in | 200.000mm | 1150.000mm | Undefined | Undefined | 0° 0' 0.000" |  | 1600.000mm | 300.000mm | 300.000mm | 0.000in | 0.000in | Junction Structure | Undefined | Storm Manholes | SMH 1.2X0.75 | Box | 0 | 0
MH-9995 | SMH 1.2X0.75 | Storm Manhole | 452818.9001 | 1822191.9859 | 20.187 | C-1682, C-1680 | Z12_B19_FRL | 20.187 | Yes | 0 | <None> |  |  | Basic | No | 1200.000mm | 750.000mm | 3656.007mm | 0.000in | 3.356 | Elevation | 0 | 16.831 | 300.000mm | 200.000mm |  |  | Undefined | 0.000in | 200.000mm | 1150.000mm | Undefined | Undefined | 0° 0' 0.000" |  | 1600.000mm | 300.000mm | 300.000mm | 0.000in | 0.000in | Junction Structure | Undefined | Storm Manholes | SMH 1.2X0.75 | Box | 0 | 0
MH-9996 | SMH 1.2X0.75 | Storm Manhole | 453084.2168 | 1822108.4128 | 19.568 | C-641, C-709 | Z12_B19_FRL | 19.568 | Yes | 0 | <None> |  |  | Basic | No | 1200.000mm | 750.000mm | 1950.947mm | 0.000in | 1.6509 | Elevation | 0 | 17.917 | 300.000mm | 200.000mm |  |  | Undefined | 0.000in | 200.000mm | 1150.000mm | Undefined | Undefined | 0° 0' 0.000" |  | 1600.000mm | 300.000mm | 300.000mm | 0.000in | 0.000in | Junction Structure | Undefined | Storm Manholes | SMH 1.2X0.75 | Box | 0 | 0
MH-9997 | SMH 1.2X0.75 | Storm Manhole | 453084.2168 | 1822088.4129 | 19.626 | C-521, C-641 | Z12_B19_FRL | 19.626 | Yes | 0 | <None> |  |  | Basic | No | 1200.000mm | 750.000mm | 1967.962mm | 0.000in | 1.668 | Elevation | 0 | 17.958 | 300.000mm | 200.000mm |  |  | Undefined | 0.000in | 200.000mm | 1150.000mm | Undefined | Undefined | 0° 0' 0.000" |  | 1600.000mm | 300.000mm | 300.000mm | 0.000in | 0.000in | Junction Structure | Undefined | Storm Manholes | SMH 1.2X0.75 | Box | 0 | 0
MH-9998 | SMH 1.2X0.75 | Storm Manhole | 452922.6943 | 1822168.4128 | 19.629 | C-1042, C-1025 | Z12_B19_FRL | 19.629 | Yes | 0 | <None> |  |  | Basic | No | 1200.000mm | 750.000mm | 2220.690mm | 0.000in | 1.9207 | Elevation | 0 | 17.708 | 300.000mm | 200.000mm |  |  | Undefined | 0.000in | 200.000mm | 1150.000mm | Undefined | Undefined | 0° 0' 0.000" |  | 1600.000mm | 300.000mm | 300.000mm | 0.000in | 0.000in | Junction Structure | Undefined | Storm Manholes | SMH 1.2X0.75 | Box | 0 | 0
MH-9999 | SMH 1.2X0.75 | Storm Manhole | 452922.6943 | 1822148.4128 | 19.561 | C-1025, C-1328 | Z12_B19_FRL | 19.561 | Yes | 0 | <None> |  |  | Basic | No | 1200.000mm | 750.000mm | 2132.588mm | 0.000in | 1.8326 | Elevation | 0 | 17.728 | 300.000mm | 200.000mm |  |  | Undefined | 0.000in | 200.000mm | 1150.000mm | Undefined | Undefined | 0° 0' 0.000" |  | 1600.000mm | 300.000mm | 300.000mm | 0.000in | 0.000in | Junction Structure | Undefined | Storm Manholes | SMH 1.2X0.75 | Box | 0 | 0
MH-10000 | SMH 1.2X0.6 | Storm Manhole | 453199.7826 | 1822091.2256 | 20.324 | C-223, C-438 | Z12_B19_FRL | 20.324 | Yes | 0 | <None> |  |  | Basic | No | 1200.000mm | 600.000mm | 1966.403mm | 0.000in | 1.6664 | Elevation | 0 | 18.658 | 300.000mm | 200.000mm |  |  | Undefined | 0.000in | 200.000mm | 1000.000mm | Undefined | Undefined | 0° 0' 0.000" |  | 1600.000mm | 300.000mm | 300.000mm | 0.000in | 0.000in | Junction Structure | Undefined | Storm Manholes | SMH 1.2X0.6 | Box | 0 | 0
MH-10001 | SMH 1.2X0.75 | Storm Manhole | 454115.3887 | 1822453.3703 | 20.052 | C-1324, C-1364 | Z12_B19_FRL | 20.052 | Yes | 0 | <None> |  |  | Basic | No | 1200.000mm | 750.000mm | 2265.491mm | 0.000in | 1.9655 | Elevation | 0 | 18.087 | 300.000mm | 200.000mm |  |  | Undefined | 0.000in | 200.000mm | 1150.000mm | Undefined | Undefined | 0° 0' 0.000" |  | 1600.000mm | 300.000mm | 300.000mm | 0.000in | 0.000in | Junction Structure | Undefined | Storm Manholes | SMH 1.2X0.75 | Box | 0 | 0
MH-10002 | SMH 1.2X0.75 | Storm Manhole | 453606.5274 | 1822395.862 | 20.122 | C-96, C-245 | Z12_B19_FRL | 20.122 | Yes | 0 | <None> |  |  | Basic | No | 1200.000mm | 750.000mm | 2041.853mm | 0.000in | 1.7419 | Elevation | 0 | 18.38 | 300.000mm | 200.000mm |  |  | Undefined | 0.000in | 200.000mm | 1150.000mm | Undefined | Undefined | 0° 0' 0.000" |  | 1600.000mm | 300.000mm | 300.000mm | 0.000in | 0.000in | Junction Structure | Undefined | Storm Manholes | SMH 1.2X0.75 | Box | 0 | 0
MH-10004 | SMH 1.2X0.6 | Storm Manhole | 453514.8526 | 1822536.3783 | 19.49 | C-658, C-898 | Z12_B19_FRL | 19.49 | Yes | 0 | <None> |  |  | Basic | No | 1200.000mm | 600.000mm | 1956.831mm | 0.000in | 1.6568 | Elevation | 0 | 17.833 | 300.000mm | 200.000mm |  |  | Undefined | 0.000in | 200.000mm | 1000.000mm | Undefined | Undefined | 0° 0' 0.000" |  | 1600.000mm | 300.000mm | 300.000mm | 0.000in | 0.000in | Junction Structure | Undefined | Storm Manholes | SMH 1.2X0.6 | Box | 0 | 0
MH-10005 | SMH 1.2X0.6 | Storm Manhole | 453514.8525 | 1822513.3704 | 19.701 | C-658, C-1656 | Z12_B19_FRL | 19.701 | Yes | 0 | <None> |  |  | Basic | No | 1200.000mm | 600.000mm | 1949.345mm | 0.000in | 1.6493 | Elevation | 0 | 18.052 | 300.000mm | 200.000mm |  |  | Undefined | 0.000in | 200.000mm | 1000.000mm | Undefined | Undefined | 0° 0' 0.000" |  | 1600.000mm | 300.000mm | 300.000mm | 0.000in | 0.000in | Junction Structure | Undefined | Storm Manholes | SMH 1.2X0.6 | Box | 0 | 0
MH-10006 | SMH 1.2X0.6 | Storm Manhole | 453716.0615 | 1822415.862 | 20.773 | C-317, C-659 | Z12_B19_FRL | 20.773 | Yes | 0 | <None> |  |  | Basic | No | 1200.000mm | 600.000mm | 2158.640mm | 0.000in | 1.8586 | Elevation | 0 | 18.914 | 300.000mm | 200.000mm |  |  | Undefined | 0.000in | 200.000mm | 1000.000mm | Undefined | Undefined | 0° 0' 0.000" |  | 1600.000mm | 300.000mm | 300.000mm | 0.000in | 0.000in | Junction Structure | Undefined | Storm Manholes | SMH 1.2X0.6 | Box | 0 | 0
MH-10007 | SMH 0.75X1.2 | Storm Manhole | 453683.5811 | 1822181.6588 | 19.838 | C-1350, C-771, C-1642 | Z12_B19_FRL | 19.838 | Yes | 0 | <None> |  |  | Basic | No | 750.000mm | 1200.000mm | 2273.859mm | 0.000in | 1.9739 | Elevation | 0 | 17.864 | 300.000mm | 200.000mm |  |  | Undefined | 0.000in | 200.000mm | 1600.000mm | Undefined | Undefined | 0° 0' 0.000" |  | 1150.000mm | 300.000mm | 300.000mm | 0.000in | 0.000in | Junction Structure | Undefined | Storm Manholes | SMH 0.75X1.2 | Box | 0 | 0
MH-10008 | SMH 0.75X1.2 | Storm Manhole | 453656.9471 | 1822181.6588 | 19.983 | C-1345, C-1355 | Z12_B19_FRL | 19.983 | Yes | 0 | <None> |  |  | Basic | No | 750.000mm | 1200.000mm | 2446.455mm | 0.000in | 2.1465 | Elevation | 0 | 17.837 | 300.000mm | 200.000mm |  |  | Undefined | 0.000in | 200.000mm | 1600.000mm | Undefined | Undefined | 0° 0' 0.000" |  | 1150.000mm | 300.000mm | 300.000mm | 0.000in | 0.000in | Junction Structure | Undefined | Storm Manholes | SMH 0.75X1.2 | Box | 0 | 0
MH-10009 | SMH 0.75X1.2 | Storm Manhole | 453297.4399 | 1822631.9754 | 19.561 | C-1429, C-644 | Z12_B19_FRL | 19.561 | Yes | 0 | <None> |  |  | Basic | No | 750.000mm | 1200.000mm | 1956.551mm | 0.000in | 1.6566 | Elevation | 0 | 17.904 | 300.000mm | 200.000mm |  |  | Undefined | 0.000in | 200.000mm | 1600.000mm | Undefined | Undefined | 0° 0' 0.000" |  | 1150.000mm | 300.000mm | 300.000mm | 0.000in | 0.000in | Junction Structure | Undefined | Storm Manholes | SMH 0.75X1.2 | Box | 0 | 0
MH-10010 | SMH 0.75X1.2 | Storm Manhole | 453269.2573 | 1822631.9754 | 20.076 | C-655 | Z12_B19_FRL | 20.076 | Yes | 0 | <None> |  |  | Basic | No | 750.000mm | 1200.000mm | 2182.633mm | 0.000in | 1.8826 | Elevation | 0 | 18.193 | 300.000mm | 200.000mm |  |  | Undefined | 0.000in | 200.000mm | 1600.000mm | Undefined | Undefined | 0° 0' 0.000" |  | 1150.000mm | 300.000mm | 300.000mm | 0.000in | 0.000in | Junction Structure | Undefined | Storm Manholes | SMH 0.75X1.2 | Box | 0 | 0
MH-10011 | SMH 1.2X0.6 | Storm Manhole | 453011.2918 | 1822449.3089 | 19.543 | C-1419, C-1636 | Z12_B19_FRL | 19.543 | Yes | 0 | <None> |  |  | Basic | No | 1200.000mm | 600.000mm | 2296.699mm | 0.000in | 1.9967 | Elevation | 0 | 17.546 | 300.000mm | 200.000mm |  |  | Undefined | 0.000in | 200.000mm | 1000.000mm | Undefined | Undefined | 0° 0' 0.000" |  | 1600.000mm | 300.000mm | 300.000mm | 0.000in | 0.000in | Junction Structure | Undefined | Storm Manholes | SMH 1.2X0.6 | Box | 0 | 0
MH-10012 | SMH 1.2X0.6 | Storm Manhole | 453011.2918 | 1822427.5013 | 19.645 | C-1257, C-1419 | Z12_B19_FRL | 19.645 | Yes | 0 | <None> |  |  | Basic | No | 1200.000mm | 600.000mm | 2379.211mm | 0.000in | 2.0792 | Elevation | 0 | 17.566 | 300.000mm | 200.000mm |  |  | Undefined | 0.000in | 200.000mm | 1000.000mm | Undefined | Undefined | 0° 0' 0.000" |  | 1600.000mm | 300.000mm | 300.000mm | 0.000in | 0.000in | Junction Structure | Undefined | Storm Manholes | SMH 1.2X0.6 | Box | 0 | 0
MH-10013 | SMH 1.2X0.75 | Storm Manhole | 453084.2168 | 1822340.4838 | 20.009 | C-74 | Z12_B19_FRL | 20.009 | Yes | 0 | <None> |  |  | Basic | No | 1200.000mm | 750.000mm | 1951.333mm | 0.000in | 1.6513 | Elevation | 0 | 18.358 | 300.000mm | 200.000mm |  |  | Undefined | 0.000in | 200.000mm | 1150.000mm | Undefined | Undefined | 0° 0' 0.000" |  | 1600.000mm | 300.000mm | 300.000mm | 0.000in | 0.000in | Junction Structure | Undefined | Storm Manholes | SMH 1.2X0.75 | Box | 0 | 0
MH-10014 | SMH 1.2X0.75 | Storm Manhole | 453084.2168 | 1822322.4108 | 19.958 | C-74, C-806 | Z12_B19_FRL | 19.958 | Yes | 0 | <None> |  |  | Basic | No | 1200.000mm | 750.000mm | 2024.003mm | 0.000in | 1.724 | Elevation | 0 | 18.234 | 300.000mm | 200.000mm |  |  | Undefined | 0.000in | 200.000mm | 1150.000mm | Undefined | Undefined | 0° 0' 0.000" |  | 1600.000mm | 300.000mm | 300.000mm | 0.000in | 0.000in | Junction Structure | Undefined | Storm Manholes | SMH 1.2X0.75 | Box | 0 | 0
MH-10015 | SMH 0.75X1.2 | Storm Manhole | 454192.7127 | 1822271.6587 | 19.704 | C-1625, C-1614 | Z12_B19_FRL | 19.704 | Yes | 0 | <None> |  |  | Basic | No | 750.000mm | 1200.000mm | 3299.054mm | 0.000in | 2.9991 | Elevation | 0 | 16.705 | 300.000mm | 200.000mm |  |  | Undefined | 0.000in | 200.000mm | 1600.000mm | Undefined | Undefined | 0° 0' 0.000" |  | 1150.000mm | 300.000mm | 300.000mm | 0.000in | 0.000in | Junction Structure | Undefined | Storm Manholes | SMH 0.75X1.2 | Box | 0 | 0
MH-10016 | SMH 0.75X1.2 | Storm Manhole | 454169.3559 | 1822271.6587 | 19.752 | C-1605, C-1625 | Z12_B19_FRL | 19.752 | Yes | 0 | <None> |  |  | Basic | No | 750.000mm | 1200.000mm | 3313.599mm | 0.000in | 3.0136 | Elevation | 0 | 16.738 | 300.000mm | 200.000mm |  |  | Undefined | 0.000in | 200.000mm | 1600.000mm | Undefined | Undefined | 0° 0' 0.000" |  | 1150.000mm | 300.000mm | 300.000mm | 0.000in | 0.000in | Junction Structure | Undefined | Storm Manholes | SMH 0.75X1.2 | Box | 0 | 0
MH-10018 | SMH 0.75X1.2 | Storm Manhole | 454049.2789 | 1822290.3087 | 19.996 | C-922, C-1356 | Z12_B19_FRL | 19.996 | Yes | 0 | <None> |  |  | Basic | No | 750.000mm | 1200.000mm | 1951.016mm | 0.000in | 1.651 | Elevation | 0 | 18.345 | 300.000mm | 200.000mm |  |  | Undefined | 0.000in | 200.000mm | 1600.000mm | Undefined | Undefined | 0° 0' 0.000" |  | 1150.000mm | 300.000mm | 300.000mm | 0.000in | 0.000in | Junction Structure | Undefined | Storm Manholes | SMH 0.75X1.2 | Box | 0 | 0
MH-10019 | SMH 0.75X1.2 | Storm Manhole | 454029.2789 | 1822290.3087 | 20.037 | C-922, C-867 | Z12_B19_FRL | 20.037 | Yes | 0 | <None> |  |  | Basic | No | 750.000mm | 1200.000mm | 1950.732mm | 0.000in | 1.6507 | Elevation | 0 | 18.386 | 300.000mm | 200.000mm |  |  | Undefined | 0.000in | 200.000mm | 1600.000mm | Undefined | Undefined | 0° 0' 0.000" |  | 1150.000mm | 300.000mm | 300.000mm | 0.000in | 0.000in | Junction Structure | Undefined | Storm Manholes | SMH 0.75X1.2 | Box | 0 | 0
MH-10020 | SMH 1.2X0.75 | Storm Manhole | 454104.7354 | 1822192.2797 | 19.64 | C-1570, C-1654, C-776 | Z12_B19_FRL | 19.64 | Yes | 0 | <None> |  |  | Basic | No | 1200.000mm | 750.000mm | 2884.705mm | 0.000in | 2.5847 | Elevation | 0 | 17.055 | 300.000mm | 200.000mm |  |  | Undefined | 0.000in | 200.000mm | 1150.000mm | Undefined | Undefined | 0° 0' 0.000" |  | 1600.000mm | 300.000mm | 300.000mm | 0.000in | 0.000in | Junction Structure | Undefined | Storm Manholes | SMH 1.2X0.75 | Box | 0 | 0
MH-10021 | SMH 1.2X0.75 | Storm Manhole | 453073.5668 | 1822242.6356 | 19.74 | C-95, C-239 | Z12_B19_FRL | 19.74 | Yes | 0 | <None> |  |  | Basic | No | 1200.000mm | 750.000mm | 1953.029mm | 0.000in | 1.653 | Elevation | 0 | 18.087 | 300.000mm | 200.000mm |  |  | Undefined | 0.000in | 200.000mm | 1150.000mm | Undefined | Undefined | 0° 0' 0.000" |  | 1600.000mm | 300.000mm | 300.000mm | 0.000in | 0.000in | Junction Structure | Undefined | Storm Manholes | SMH 1.2X0.75 | Box | 0 | 0
MH-10022 | SMH 0.75X1.2 | Storm Manhole | 453146.8709 | 1822014.2931 | 20.009 | C-42 | Z12_B19_FRL | 20.009 | Yes | 0 | <None> |  |  | Basic | No | 750.000mm | 1200.000mm | 1951.127mm | 0.000in | 1.6511 | Elevation | 0 | 18.358 | 300.000mm | 200.000mm |  |  | Undefined | 0.000in | 200.000mm | 1600.000mm | Undefined | Undefined | 0° 0' 0.000" |  | 1150.000mm | 300.000mm | 300.000mm | 0.000in | 0.000in | Junction Structure | Undefined | Storm Manholes | SMH 0.75X1.2 | Box | 0 | 0
MH-10024 | SMH 1.2X0.6 | Storm Manhole | 453199.7826 | 1822111.7393 | 20.379 | C-223 | Z12_B19_FRL | 20.379 | Yes | 0 | <None> |  |  | Basic | No | 1200.000mm | 600.000mm | 1950.237mm | 0.000in | 1.6502 | Elevation | 0 | 18.729 | 300.000mm | 200.000mm |  |  | Undefined | 0.000in | 200.000mm | 1000.000mm | Undefined | Undefined | 0° 0' 0.000" |  | 1600.000mm | 300.000mm | 300.000mm | 0.000in | 0.000in | Junction Structure | Undefined | Storm Manholes | SMH 1.2X0.6 | Box | 0 | 0
MH-10025 | SMH 1.2X0.75 | Storm Manhole | 454115.3887 | 1822433.3703 | 20.003 | C-1364, C-1410 | Z12_B19_FRL | 20.003 | Yes | 0 | <None> |  |  | Basic | No | 1200.000mm | 750.000mm | 2236.054mm | 0.000in | 1.9361 | Elevation | 0 | 18.067 | 300.000mm | 200.000mm |  |  | Undefined | 0.000in | 200.000mm | 1150.000mm | Undefined | Undefined | 0° 0' 0.000" |  | 1600.000mm | 300.000mm | 300.000mm | 0.000in | 0.000in | Junction Structure | Undefined | Storm Manholes | SMH 1.2X0.75 | Box | 0 | 0
MH-10026 | SMH 0.75X1.2 | Storm Manhole | 453073.4918 | 1822208.3679 | 19.456 | C-1476, C-1277 | Z12_B19_FRL | 19.456 | Yes | 0 | <None> |  |  | Basic | No | 750.000mm | 1200.000mm | 2446.646mm | 0.000in | 2.1466 | Elevation | 0 | 17.309 | 300.000mm | 200.000mm |  |  | Undefined | 0.000in | 200.000mm | 1600.000mm | Undefined | Undefined | 0° 0' 0.000" |  | 1150.000mm | 300.000mm | 300.000mm | 0.000in | 0.000in | Junction Structure | Undefined | Storm Manholes | SMH 0.75X1.2 | Box | 0 | 0
MH-10027 | SMH 0.75X1.2 | Storm Manhole | 453051.8553 | 1822208.3679 | 19.552 | C-1476, C-1530 | Z12_B19_FRL | 19.552 | Yes | 0 | <None> |  |  | Basic | No | 750.000mm | 1200.000mm | 2564.866mm | 0.000in | 2.2649 | Elevation | 0 | 17.287 | 300.000mm | 200.000mm |  |  | Undefined | 0.000in | 200.000mm | 1600.000mm | Undefined | Undefined | 0° 0' 0.000" |  | 1150.000mm | 300.000mm | 300.000mm | 0.000in | 0.000in | Junction Structure | Undefined | Storm Manholes | SMH 0.75X1.2 | Box | 0 | 0
MH-10028 | SMH 1.2X0.6 | Storm Manhole | 453514.8525 | 1822493.3704 | 19.758 | C-1499, C-1656 | Z12_B19_FRL | 19.758 | Yes | 0 | <None> |  |  | Basic | No | 1200.000mm | 600.000mm | 1973.636mm | 0.000in | 1.6736 | Elevation | 0 | 18.084 | 300.000mm | 200.000mm |  |  | Undefined | 0.000in | 200.000mm | 1000.000mm | Undefined | Undefined | 0° 0' 0.000" |  | 1600.000mm | 300.000mm | 300.000mm | 0.000in | 0.000in | Junction Structure | Undefined | Storm Manholes | SMH 1.2X0.6 | Box | 0 | 0
MH-10029 | SMH 1.2X0.6 | Storm Manhole | 453716.0615 | 1822435.862 | 20.718 | C-659, C-803 | Z12_B19_FRL | 20.718 | Yes | 0 | <None> |  |  | Basic | No | 1200.000mm | 600.000mm | 2128.843mm | 0.000in | 1.8288 | Elevation | 0 | 18.889 | 300.000mm | 200.000mm |  |  | Undefined | 0.000in | 200.000mm | 1000.000mm | Undefined | Undefined | 0° 0' 0.000" |  | 1600.000mm | 300.000mm | 300.000mm | 0.000in | 0.000in | Junction Structure | Undefined | Storm Manholes | SMH 1.2X0.6 | Box | 0 | 0
MH-10030 | SMH 0.75X1.2 | Storm Manhole | 453566.5726 | 1822192.3088 | 19.801 | C-1598, C-1425 | Z12_B19_FRL | 19.801 | Yes | 0 | <None> |  |  | Basic | No | 750.000mm | 1200.000mm | 2140.838mm | 0.000in | 1.8408 | Elevation | 0 | 17.96 | 300.000mm | 200.000mm |  |  | Undefined | 0.000in | 200.000mm | 1600.000mm | Undefined | Undefined | 0° 0' 0.000" |  | 1150.000mm | 300.000mm | 300.000mm | 0.000in | 0.000in | Junction Structure | Undefined | Storm Manholes | SMH 0.75X1.2 | Box | 0 | 0
MH-10031 | SMH 0.75X1.2 | Storm Manhole | 453338.3059 | 1822631.9754 | 19.63 | C-526, C-392 | Z12_B19_FRL | 19.63 | Yes | 0 | <None> |  |  | Basic | No | 750.000mm | 1200.000mm | 1951.361mm | 0.000in | 1.6514 | Elevation | 0 | 17.979 | 300.000mm | 200.000mm |  |  | Undefined | 0.000in | 200.000mm | 1600.000mm | Undefined | Undefined | 0° 0' 0.000" |  | 1150.000mm | 300.000mm | 300.000mm | 0.000in | 0.000in | Junction Structure | Undefined | Storm Manholes | SMH 0.75X1.2 | Box | 0 | 0
MH-10033 | SMH 1.2X0.6 | Storm Manhole | 453005.8893 | 1822047.6998 | 19.732 | C-247, C-277 | Z12_B19_FRL | 19.732 | Yes | 0 | <None> |  |  | Basic | No | 1200.000mm | 600.000mm | 2086.701mm | 0.000in | 1.7867 | Elevation | 0 | 17.945 | 300.000mm | 200.000mm |  |  | Undefined | 0.000in | 200.000mm | 1000.000mm | Undefined | Undefined | 0° 0' 0.000" |  | 1600.000mm | 300.000mm | 300.000mm | 0.000in | 0.000in | Junction Structure | Undefined | Storm Manholes | SMH 1.2X0.6 | Box | 0 | 0
MH-10034 | SMH 1.2X0.6 | Storm Manhole | 453558.8526 | 1822081.7038 | 19.783 | C-259, C-495 | Z12_B19_FRL | 19.783 | Yes | 0 | <None> |  |  | Basic | No | 1200.000mm | 600.000mm | 1969.821mm | 0.000in | 1.6698 | Elevation | 0 | 18.113 | 300.000mm | 200.000mm |  |  | Undefined | 0.000in | 200.000mm | 1000.000mm | Undefined | Undefined | 0° 0' 0.000" |  | 1600.000mm | 300.000mm | 300.000mm | 0.000in | 0.000in | Junction Structure | Undefined | Storm Manholes | SMH 1.2X0.6 | Box | 0 | 0
MH-10035 | SMH 0.75X1.2 | Storm Manhole | 453734.4834 | 1822181.6588 | 19.969 | C-646, C-1471, C-601 | Z12_B19_FRL | 19.969 | Yes | 0 | <None> |  |  | Basic | No | 750.000mm | 1200.000mm | 2297.608mm | 0.000in | 1.9976 | Elevation | 0 | 17.971 | 300.000mm | 200.000mm |  |  | Undefined | 0.000in | 200.000mm | 1600.000mm | Undefined | Undefined | 0° 0' 0.000" |  | 1150.000mm | 300.000mm | 300.000mm | 0.000in | 0.000in | Junction Structure | Undefined | Storm Manholes | SMH 0.75X1.2 | Box | 0 | 0
MH-10036 | SMH 0.75X1.2 | Storm Manhole | 453724.9925 | 1822181.6588 | 19.966 | C-1044, C-646 | Z12_B19_FRL | 19.966 | Yes | 0 | <None> |  |  | Basic | No | 750.000mm | 1200.000mm | 2345.672mm | 0.000in | 2.0457 | Elevation | 0 | 17.92 | 300.000mm | 200.000mm |  |  | Undefined | 0.000in | 200.000mm | 1600.000mm | Undefined | Undefined | 0° 0' 0.000" |  | 1150.000mm | 300.000mm | 300.000mm | 0.000in | 0.000in | Junction Structure | Undefined | Storm Manholes | SMH 0.75X1.2 | Box | 0 | 0
MH-10037 | SMH 0.75X1.2 | Storm Manhole | 452945.0596 | 1822271.6587 | 19.484 | C-1565, C-1587 | Z12_B19_FRL | 19.484 | Yes | 0 | <None> |  |  | Basic | No | 750.000mm | 1200.000mm | 3187.192mm | 0.000in | 2.8872 | Elevation | 0 | 16.597 | 300.000mm | 200.000mm |  |  | Undefined | 0.000in | 200.000mm | 1600.000mm | Undefined | Undefined | 0° 0' 0.000" |  | 1150.000mm | 300.000mm | 300.000mm | 0.000in | 0.000in | Junction Structure | Undefined | Storm Manholes | SMH 0.75X1.2 | Box | 0 | 0
MH-10038 | SMH 0.75X1.2 | Storm Manhole | 454069.2789 | 1822290.3087 | 19.955 | C-1356, C-1403 | Z12_B19_FRL | 19.955 | Yes | 0 | <None> |  |  | Basic | No | 750.000mm | 1200.000mm | 1951.305mm | 0.000in | 1.6513 | Elevation | 0 | 18.304 | 300.000mm | 200.000mm |  |  | Undefined | 0.000in | 200.000mm | 1600.000mm | Undefined | Undefined | 0° 0' 0.000" |  | 1150.000mm | 300.000mm | 300.000mm | 0.000in | 0.000in | Junction Structure | Undefined | Storm Manholes | SMH 0.75X1.2 | Box | 0 | 0
MH-10039 | SMH 0.75X1.2 | Storm Manhole | 453898.3059 | 1822631.9753 | 19.928 | C-1483, C-1488 | Z12_B19_FRL | 19.928 | Yes | 0 | <None> |  |  | Basic | No | 750.000mm | 1200.000mm | 3248.095mm | 0.000in | 2.9481 | Elevation | 0 | 16.98 | 300.000mm | 200.000mm |  |  | Undefined | 0.000in | 200.000mm | 1600.000mm | Undefined | Undefined | 0° 0' 0.000" |  | 1150.000mm | 300.000mm | 300.000mm | 0.000in | 0.000in | Junction Structure | Undefined | Storm Manholes | SMH 0.75X1.2 | Box | 0 | 0
MH-10040 | SMH 1.2X0.75 | Storm Manhole | 454104.7413 | 1822211.7037 | 19.841 | C-1542, C-1570 | Z12_B19_FRL | 19.841 | Yes | 0 | <None> |  |  | Basic | No | 1200.000mm | 750.000mm | 3105.161mm | 0.000in | 2.8052 | Elevation | 0 | 17.036 | 300.000mm | 200.000mm |  |  | Undefined | 0.000in | 200.000mm | 1150.000mm | Undefined | Undefined | 0° 0' 0.000" |  | 1600.000mm | 300.000mm | 300.000mm | 0.000in | 0.000in | Junction Structure | Undefined | Storm Manholes | SMH 1.2X0.75 | Box | 0 | 0
MH-10041 | SMH 1.2X0.75 | Storm Manhole | 452818.9001 | 1822251.9859 | 20.067 | C-1069, C-1079 | Z12_B19_FRL | 20.067 | Yes | 0 | <None> |  |  | Basic | No | 1200.000mm | 750.000mm | 3896.007mm | 0.000in | 3.596 | Elevation | 0 | 16.471 | 300.000mm | 200.000mm |  |  | Undefined | 0.000in | 200.000mm | 1150.000mm | Undefined | Undefined | 0° 0' 0.000" |  | 1600.000mm | 300.000mm | 300.000mm | 0.000in | 0.000in | Junction Structure | Undefined | Storm Manholes | SMH 1.2X0.75 | Box | 0 | 0
MH-10042 | SMH 1.2X0.75 | Storm Manhole | 452818.9001 | 1822231.9859 | 20.107 | C-1678, C-1697 | Z12_B19_FRL | 20.107 | Yes | 0 | <None> |  |  | Basic | No | 1200.000mm | 750.000mm | 3616.007mm | 0.000in | 3.316 | Elevation | 0 | 16.791 | 300.000mm | 200.000mm |  |  | Undefined | 0.000in | 200.000mm | 1150.000mm | Undefined | Undefined | 0° 0' 0.000" |  | 1600.000mm | 300.000mm | 300.000mm | 0.000in | 0.000in | Junction Structure | Undefined | Storm Manholes | SMH 1.2X0.75 | Box | 0 | 0
MH-10044 | SMH 1.2X0.75 | Storm Manhole | 453073.5668 | 1822188.4129 | 19.578 | C-1037, C-850 | Z12_B19_FRL | 19.578 | Yes | 0 | <None> |  |  | Basic | No | 1200.000mm | 750.000mm | 2088.180mm | 0.000in | 1.7882 | Elevation | 0 | 17.79 | 300.000mm | 200.000mm |  |  | Undefined | 0.000in | 200.000mm | 1150.000mm | Undefined | Undefined | 0° 0' 0.000" |  | 1600.000mm | 300.000mm | 300.000mm | 0.000in | 0.000in | Junction Structure | Undefined | Storm Manholes | SMH 1.2X0.75 | Box | 0 | 0
MH-10045 | SMH 1.2X0.75 | Storm Manhole | 452922.6943 | 1822188.4128 | 19.697 | C-559, C-1042 | Z12_B19_FRL | 19.697 | Yes | 0 | <None> |  |  | Basic | No | 1200.000mm | 750.000mm | 2309.063mm | 0.000in | 2.0091 | Elevation | 0 | 17.688 | 300.000mm | 200.000mm |  |  | Undefined | 0.000in | 200.000mm | 1150.000mm | Undefined | Undefined | 0° 0' 0.000" |  | 1600.000mm | 300.000mm | 300.000mm | 0.000in | 0.000in | Junction Structure | Undefined | Storm Manholes | SMH 1.2X0.75 | Box | 0 | 0
MH-10046 | SMH 1.2X0.75 | Storm Manhole | 454115.3887 | 1822413.3703 | 19.954 | C-1410, C-1544 | Z12_B19_FRL | 19.954 | Yes | 0 | <None> |  |  | Basic | No | 1200.000mm | 750.000mm | 2206.617mm | 0.000in | 1.9066 | Elevation | 0 | 18.047 | 300.000mm | 200.000mm |  |  | Undefined | 0.000in | 200.000mm | 1150.000mm | Undefined | Undefined | 0° 0' 0.000" |  | 1600.000mm | 300.000mm | 300.000mm | 0.000in | 0.000in | Junction Structure | Undefined | Storm Manholes | SMH 1.2X0.75 | Box | 0 | 0
MH-10047 | SMH 1.2X0.75 | Storm Manhole | 453617.1771 | 1822515.862 | 19.642 | C-689, C-642 | Z12_B19_FRL | 19.642 | Yes | 0 | <None> |  |  | Basic | No | 1200.000mm | 750.000mm | 2005.593mm | 0.000in | 1.7056 | Elevation | 0 | 17.936 | 300.000mm | 200.000mm |  |  | Undefined | 0.000in | 200.000mm | 1150.000mm | Undefined | Undefined | 0° 0' 0.000" |  | 1600.000mm | 300.000mm | 300.000mm | 0.000in | 0.000in | Junction Structure | Undefined | Storm Manholes | SMH 1.2X0.75 | Box | 0 | 0
MH-10048 | SMH 0.75X1.2 | Storm Manhole | 453253.982 | 1822290.3087 | 19.728 | C-1427, C-1601 | Z12_B19_FRL | 19.728 | Yes | 0 | <None> |  |  | Basic | No | 750.000mm | 1200.000mm | 2326.592mm | 0.000in | 2.0266 | Elevation | 0 | 17.701 | 300.000mm | 200.000mm |  |  | Undefined | 0.000in | 200.000mm | 1600.000mm | Undefined | Undefined | 0° 0' 0.000" |  | 1150.000mm | 300.000mm | 300.000mm | 0.000in | 0.000in | Junction Structure | Undefined | Storm Manholes | SMH 0.75X1.2 | Box | 0 | 0
MH-10049 | SMH 0.75X1.2 | Storm Manhole | 453233.982 | 1822290.3087 | 19.767 | C-1444, C-1427 | Z12_B19_FRL | 19.767 | Yes | 0 | <None> |  |  | Basic | No | 750.000mm | 1200.000mm | 2385.768mm | 0.000in | 2.0858 | Elevation | 0 | 17.681 | 300.000mm | 200.000mm |  |  | Undefined | 0.000in | 200.000mm | 1600.000mm | Undefined | Undefined | 0° 0' 0.000" |  | 1150.000mm | 300.000mm | 300.000mm | 0.000in | 0.000in | Junction Structure | Undefined | Storm Manholes | SMH 0.75X1.2 | Box | 0 | 0
MH-10050 | SMH 1.2X0.6 | Storm Manhole | 453524.2523 | 1822453.3704 | 19.87 | C-932, C-1655 | Z12_B19_FRL | 19.87 | Yes | 0 | <None> |  |  | Basic | No | 1200.000mm | 600.000mm | 2113.216mm | 0.000in | 1.8132 | Elevation | 0 | 18.057 | 300.000mm | 200.000mm |  |  | Undefined | 0.000in | 200.000mm | 1000.000mm | Undefined | Undefined | 0° 0' 0.000" |  | 1600.000mm | 300.000mm | 300.000mm | 0.000in | 0.000in | Junction Structure | Undefined | Storm Manholes | SMH 1.2X0.6 | Box | 0 | 0
MH-10051 | SMH 1.2X0.6 | Storm Manhole | 453725.4615 | 1822515.862 | 20.281 | C-620, C-553 | Z12_B19_FRL | 20.281 | Yes | 0 | <None> |  |  | Basic | No | 1200.000mm | 600.000mm | 2039.852mm | 0.000in | 1.7399 | Elevation | 0 | 18.541 | 300.000mm | 200.000mm |  |  | Undefined | 0.000in | 200.000mm | 1000.000mm | Undefined | Undefined | 0° 0' 0.000" |  | 1600.000mm | 300.000mm | 300.000mm | 0.000in | 0.000in | Junction Structure | Undefined | Storm Manholes | SMH 1.2X0.6 | Box | 0 | 0
MH-10052 | SMH 0.75X1.2 | Storm Manhole | 453568.4026 | 1822181.6588 | 19.592 | C-1624, C-519, C-1217 | Z12_B19_FRL | 19.592 | Yes | 0 | <None> |  |  | Basic | No | 750.000mm | 1200.000mm | 2219.861mm | 0.000in | 1.9199 | Elevation | 0 | 17.672 | 300.000mm | 200.000mm |  |  | Undefined | 0.000in | 200.000mm | 1600.000mm | Undefined | Undefined | 0° 0' 0.000" |  | 1150.000mm | 300.000mm | 300.000mm | 0.000in | 0.000in | Junction Structure | Undefined | Storm Manholes | SMH 0.75X1.2 | Box | 0 | 0
MH-10055 | SMH 1.2X0.6 | Storm Manhole | 453804.2249 | 1822161.7038 | 20.107 | C-1467, C-1442 | Z12_B19_FRL | 20.107 | Yes | 0 | <None> |  |  | Basic | No | 1200.000mm | 600.000mm | 2032.254mm | 0.000in | 1.7323 | Elevation | 0 | 18.375 | 300.000mm | 200.000mm |  |  | Undefined | 0.000in | 200.000mm | 1000.000mm | Undefined | Undefined | 0° 0' 0.000" |  | 1600.000mm | 300.000mm | 300.000mm | 0.000in | 0.000in | Junction Structure | Undefined | Storm Manholes | SMH 1.2X0.6 | Box | 0 | 0
MH-10056 | SMH 1.2X0.6 | Storm Manhole | 453794.8249 | 1822081.7038 | 20.16 | C-111, C-743 | Z12_B19_FRL | 20.16 | Yes | 0 | <None> |  |  | Basic | No | 1200.000mm | 600.000mm | 2026.510mm | 0.000in | 1.7265 | Elevation | 0 | 18.433 | 300.000mm | 200.000mm |  |  | Undefined | 0.000in | 200.000mm | 1000.000mm | Undefined | Undefined | 0° 0' 0.000" |  | 1600.000mm | 300.000mm | 300.000mm | 0.000in | 0.000in | Junction Structure | Undefined | Storm Manholes | SMH 1.2X0.6 | Box | 0 | 0
MH-10058 | SMH 0.75X1.2 | Storm Manhole | 453358.3059 | 1822631.9754 | 19.739 | C-349, C-392 | Z12_B19_FRL | 19.739 | Yes | 0 | <None> |  |  | Basic | No | 750.000mm | 1200.000mm | 1966.130mm | 0.000in | 1.6661 | Elevation | 0 | 18.073 | 300.000mm | 200.000mm |  |  | Undefined | 0.000in | 200.000mm | 1600.000mm | Undefined | Undefined | 0° 0' 0.000" |  | 1150.000mm | 300.000mm | 300.000mm | 0.000in | 0.000in | Junction Structure | Undefined | Storm Manholes | SMH 0.75X1.2 | Box | 0 | 0
MH-10059 | SMH 1.2X0.75 | Storm Manhole | 454115.3883 | 1822159.46 | 19.722 | C-1353, C-696 | Z12_B19_FRL | 19.722 | Yes | 0 | <None> |  |  | Basic | No | 1200.000mm | 750.000mm | 1985.369mm | 0.000in | 1.6854 | Elevation | 0 | 18.037 | 300.000mm | 200.000mm |  |  | Undefined | 0.000in | 200.000mm | 1150.000mm | Undefined | Undefined | 0° 0' 0.000" |  | 1600.000mm | 300.000mm | 300.000mm | 0.000in | 0.000in | Junction Structure | Undefined | Storm Manholes | SMH 1.2X0.75 | Box | 0 | 0
MH-10060 | SMH 1.2X0.75 | Storm Manhole | 454115.3883 | 1822137.5527 | 19.709 | C-1353, C-1200 | Z12_B19_FRL | 19.709 | Yes | 0 | <None> |  |  | Basic | No | 1200.000mm | 750.000mm | 1949.621mm | 0.000in | 1.6496 | Elevation | 0 | 18.059 | 300.000mm | 200.000mm |  |  | Undefined | 0.000in | 200.000mm | 1150.000mm | Undefined | Undefined | 0° 0' 0.000" |  | 1600.000mm | 300.000mm | 300.000mm | 0.000in | 0.000in | Junction Structure | Undefined | Storm Manholes | SMH 1.2X0.75 | Box | 0 | 0
MH-10061 | SMH 1.2X0.75 | Storm Manhole | 453084.2168 | 1822128.4128 | 19.51 | C-709, C-1162 | Z12_B19_FRL | 19.51 | Yes | 0 | <None> |  |  | Basic | No | 1200.000mm | 750.000mm | 1950.947mm | 0.000in | 1.6509 | Elevation | 0 | 17.859 | 300.000mm | 200.000mm |  |  | Undefined | 0.000in | 200.000mm | 1150.000mm | Undefined | Undefined | 0° 0' 0.000" |  | 1600.000mm | 300.000mm | 300.000mm | 0.000in | 0.000in | Junction Structure | Undefined | Storm Manholes | SMH 1.2X0.75 | Box | 0 | 0
MH-10062 | SMH 1.2X0.75 | Storm Manhole | 452912.0443 | 1822148.4129 | 19.561 | C-1621, C-1600 | Z12_B19_FRL | 19.561 | Yes | 0 | <None> |  |  | Basic | No | 1200.000mm | 750.000mm | 2153.588mm | 0.000in | 1.8536 | Elevation | 0 | 17.707 | 300.000mm | 200.000mm |  |  | Undefined | 0.000in | 200.000mm | 1150.000mm | Undefined | Undefined | 0° 0' 0.000" |  | 1600.000mm | 300.000mm | 300.000mm | 0.000in | 0.000in | Junction Structure | Undefined | Storm Manholes | SMH 1.2X0.75 | Box | 0 | 0
MH-10063 | SMH 1.2X0.6 | Storm Manhole | 453199.7827 | 1822265.4838 | 19.82 | C-525 | Z12_B19_FRL | 19.82 | Yes | 0 | <None> |  |  | Basic | No | 1200.000mm | 600.000mm | 1948.982mm | 0.000in | 1.649 | Elevation | 0 | 18.171 | 300.000mm | 200.000mm |  |  | Undefined | 0.000in | 200.000mm | 1000.000mm | Undefined | Undefined | 0° 0' 0.000" |  | 1600.000mm | 300.000mm | 300.000mm | 0.000in | 0.000in | Junction Structure | Undefined | Storm Manholes | SMH 1.2X0.6 | Box | 0 | 0
MH-10064 | SMH 1.2X0.75 | Storm Manhole | 454115.3887 | 1822389.1177 | 19.894 | C-1544, C-613 | Z12_B19_FRL | 19.894 | Yes | 0 | <None> |  |  | Basic | No | 1200.000mm | 750.000mm | 2171.669mm | 0.000in | 1.8717 | Elevation | 0 | 18.022 | 300.000mm | 200.000mm |  |  | Undefined | 0.000in | 200.000mm | 1150.000mm | Undefined | Undefined | 0° 0' 0.000" |  | 1600.000mm | 300.000mm | 300.000mm | 0.000in | 0.000in | Junction Structure | Undefined | Storm Manholes | SMH 1.2X0.75 | Box | 0 | 0
MH-10065 | SMH 1.2X0.75 | Storm Manhole | 453617.1775 | 1822310.4838 | 20.021 | C-652, C-498 | Z12_B19_FRL | 20.021 | Yes | 0 | <None> |  |  | Basic | No | 1200.000mm | 750.000mm | 1972.157mm | 0.000in | 1.6722 | Elevation | 0 | 18.349 | 300.000mm | 200.000mm |  |  | Undefined | 0.000in | 200.000mm | 1150.000mm | Undefined | Undefined | 0° 0' 0.000" |  | 1600.000mm | 300.000mm | 300.000mm | 0.000in | 0.000in | Junction Structure | Undefined | Storm Manholes | SMH 1.2X0.75 | Box | 0 | 0
MH-10066 | SMH 0.75X1.2 | Storm Manhole | 453293.982 | 1822290.3087 | 19.649 | C-1485, C-1407 | Z12_B19_FRL | 19.649 | Yes | 0 | <None> |  |  | Basic | No | 750.000mm | 1200.000mm | 2058.241mm | 0.000in | 1.7582 | Elevation | 0 | 17.891 | 300.000mm | 200.000mm |  |  | Undefined | 0.000in | 200.000mm | 1600.000mm | Undefined | Undefined | 0° 0' 0.000" |  | 1150.000mm | 300.000mm | 300.000mm | 0.000in | 0.000in | Junction Structure | Undefined | Storm Manholes | SMH 0.75X1.2 | Box | 0 | 0
MH-10067 | SMH 0.75X1.2 | Storm Manhole | 453804.2249 | 1822181.6588 | 20.091 | C-725, C-1467, C-311 | Z12_B19_FRL | 20.091 | Yes | 0 | <None> |  |  | Basic | No | 750.000mm | 1200.000mm | 2185.531mm | 0.000in | 1.8855 | Elevation | 0 | 18.205 | 300.000mm | 200.000mm |  |  | Undefined | 0.000in | 200.000mm | 1600.000mm | Undefined | Undefined | 0° 0' 0.000" |  | 1150.000mm | 300.000mm | 300.000mm | 0.000in | 0.000in | Junction Structure | Undefined | Storm Manholes | SMH 0.75X1.2 | Box | 0 | 0
MH-10068 | SMH 0.75X1.2 | Storm Manhole | 454358.3059 | 1822631.9753 | 20.201 | C-41 | Z12_B19_FRL | 20.201 | Yes | 0 | <None> |  |  | Basic | No | 750.000mm | 1200.000mm | 1951.102mm | 0.000in | 1.6511 | Elevation | 0 | 18.55 | 300.000mm | 200.000mm |  |  | Undefined | 0.000in | 200.000mm | 1600.000mm | Undefined | Undefined | 0° 0' 0.000" |  | 1150.000mm | 300.000mm | 300.000mm | 0.000in | 0.000in | Junction Structure | Undefined | Storm Manholes | SMH 0.75X1.2 | Box | 0 | 0
MH-10069 | SMH 0.75X1.2 | Storm Manhole | 454338.3059 | 1822631.9753 | 20.072 | C-41, C-221 | Z12_B19_FRL | 20.072 | Yes | 0 | <None> |  |  | Basic | No | 750.000mm | 1200.000mm | 1984.547mm | 0.000in | 1.6845 | Elevation | 0 | 18.387 | 300.000mm | 200.000mm |  |  | Undefined | 0.000in | 200.000mm | 1600.000mm | Undefined | Undefined | 0° 0' 0.000" |  | 1150.000mm | 300.000mm | 300.000mm | 0.000in | 0.000in | Junction Structure | Undefined | Storm Manholes | SMH 0.75X1.2 | Box | 0 | 0
MH-10071 | SMH 1.2X0.6 | Storm Manhole | 453725.1425 | 1822161.7038 | 20.087 | C-434, C-514 | Z12_B19_FRL | 20.087 | Yes | 0 | <None> |  |  | Basic | No | 1200.000mm | 600.000mm | 2138.446mm | 0.000in | 1.8384 | Elevation | 0 | 18.249 | 300.000mm | 200.000mm |  |  | Undefined | 0.000in | 200.000mm | 1000.000mm | Undefined | Undefined | 0° 0' 0.000" |  | 1600.000mm | 300.000mm | 300.000mm | 0.000in | 0.000in | Junction Structure | Undefined | Storm Manholes | SMH 1.2X0.6 | Box | 0 | 0
MH-10072 | SMH 1.2X0.6 | Storm Manhole | 453568.2526 | 1822081.7038 | 19.783 | C-285, C-492 | Z12_B19_FRL | 19.783 | Yes | 0 | <None> |  |  | Basic | No | 1200.000mm | 600.000mm | 1963.821mm | 0.000in | 1.6638 | Elevation | 0 | 18.119 | 300.000mm | 200.000mm |  |  | Undefined | 0.000in | 200.000mm | 1000.000mm | Undefined | Undefined | 0° 0' 0.000" |  | 1600.000mm | 300.000mm | 300.000mm | 0.000in | 0.000in | Junction Structure | Undefined | Storm Manholes | SMH 1.2X0.6 | Box | 0 | 0
MH-10073 | SMH 0.6X1.2 | Storm Manhole | 453486.5726 | 1822030.4171 | 19.907 | C-187, C-375 | Z12_B19_FRL | 19.907 | Yes | 0 | <None> |  |  | Basic | No | 600.000mm | 1200.000mm | 1991.093mm | 0.000in | 1.6911 | Elevation | 0 | 18.216 | 300.000mm | 200.000mm |  |  | Undefined | 0.000in | 200.000mm | 1600.000mm | Undefined | Undefined | 0° 0' 0.000" |  | 1000.000mm | 300.000mm | 300.000mm | 0.000in | 0.000in | Junction Structure | Undefined | Storm Manholes | SMH 0.6X1.2 | Box | 0 | 0
MH-10075 | SMH 0.6X1.2 | Storm Manhole | 453792.083 | 1822030.4171 | 20.257 | C-180 | Z12_B19_FRL | 20.257 | Yes | 0 | <None> |  |  | Basic | No | 600.000mm | 1200.000mm | 1948.986mm | 0.000in | 1.649 | Elevation | 0 | 18.608 | 300.000mm | 200.000mm |  |  | Undefined | 0.000in | 200.000mm | 1600.000mm | Undefined | Undefined | 0° 0' 0.000" |  | 1000.000mm | 300.000mm | 300.000mm | 0.000in | 0.000in | Junction Structure | Undefined | Storm Manholes | SMH 0.6X1.2 | Box | 0 | 0
MH-10076 | SMH 0.6X1.2 | Storm Manhole | 453772.083 | 1822030.4171 | 20.305 | C-266, C-180 | Z12_B19_FRL | 20.305 | Yes | 0 | <None> |  |  | Basic | No | 600.000mm | 1200.000mm | 2016.905mm | 0.000in | 1.7169 | Elevation | 0 | 18.588 | 300.000mm | 200.000mm |  |  | Undefined | 0.000in | 200.000mm | 1600.000mm | Undefined | Undefined | 0° 0' 0.000" |  | 1000.000mm | 300.000mm | 300.000mm | 0.000in | 0.000in | Junction Structure | Undefined | Storm Manholes | SMH 0.6X1.2 | Box | 0 | 0
MH-10077 | SMH 0.75X1.2 | Storm Manhole | 454089.2789 | 1822290.3087 | 19.915 | C-1403, C-746 | Z12_B19_FRL | 19.915 | Yes | 0 | <None> |  |  | Basic | No | 750.000mm | 1200.000mm | 1950.594mm | 0.000in | 1.6506 | Elevation | 0 | 18.264 | 300.000mm | 200.000mm |  |  | Undefined | 0.000in | 200.000mm | 1600.000mm | Undefined | Undefined | 0° 0' 0.000" |  | 1150.000mm | 300.000mm | 300.000mm | 0.000in | 0.000in | Junction Structure | Undefined | Storm Manholes | SMH 0.75X1.2 | Box | 0 | 0
MH-10078 | SMH 0.75X1.2 | Storm Manhole | 453378.3059 | 1822631.9754 | 19.875 | C-157, C-349 | Z12_B19_FRL | 19.875 | Yes | 0 | <None> |  |  | Basic | No | 750.000mm | 1200.000mm | 2057.979mm | 0.000in | 1.758 | Elevation | 0 | 18.117 | 300.000mm | 200.000mm |  |  | Undefined | 0.000in | 200.000mm | 1600.000mm | Undefined | Undefined | 0° 0' 0.000" |  | 1150.000mm | 300.000mm | 300.000mm | 0.000in | 0.000in | Junction Structure | Undefined | Storm Manholes | SMH 0.75X1.2 | Box | 0 | 0
MH-10080 | SMH 1.2X0.75 | Storm Manhole | 452818.9 | 1822271.9859 | 19.983 | C-1078, C-1079 | Z12_B19_FRL | 19.983 | Yes | 0 | <None> |  |  | Basic | No | 1200.000mm | 750.000mm | 3851.513mm | 0.000in | 3.5515 | Elevation | 0 | 16.431 | 300.000mm | 200.000mm |  |  | Undefined | 0.000in | 200.000mm | 1150.000mm | Undefined | Undefined | 0° 0' 0.000" |  | 1600.000mm | 300.000mm | 300.000mm | 0.000in | 0.000in | Junction Structure | Undefined | Storm Manholes | SMH 1.2X0.75 | Box | 0 | 0
MH-10081 | SMH 1.2X0.75 | Storm Manhole | 453073.5668 | 1822265.4838 | 19.789 | C-95 | Z12_B19_FRL | 19.789 | Yes | 0 | <None> |  |  | Basic | No | 1200.000mm | 750.000mm | 1951.406mm | 0.000in | 1.6514 | Elevation | 0 | 18.138 | 300.000mm | 200.000mm |  |  | Undefined | 0.000in | 200.000mm | 1150.000mm | Undefined | Undefined | 0° 0' 0.000" |  | 1600.000mm | 300.000mm | 300.000mm | 0.000in | 0.000in | Junction Structure | Undefined | Storm Manholes | SMH 1.2X0.75 | Box | 0 | 0
MH-10082 | SMH 1.2X0.75 | Storm Manhole | 452922.6943 | 1822108.4128 | 19.519 | C-1293, C-323 | Z12_B19_FRL | 19.519 | Yes | 0 | <None> |  |  | Basic | No | 1200.000mm | 750.000mm | 2051.382mm | 0.000in | 1.7514 | Elevation | 0 | 17.768 | 300.000mm | 200.000mm |  |  | Undefined | 0.000in | 200.000mm | 1150.000mm | Undefined | Undefined | 0° 0' 0.000" |  | 1600.000mm | 300.000mm | 300.000mm | 0.000in | 0.000in | Junction Structure | Undefined | Storm Manholes | SMH 1.2X0.75 | Box | 0 | 0
MH-10083 | SMH 1.2X0.6 | Storm Manhole | 453209.1827 | 1822265.4838 | 19.82 | C-31 | Z12_B19_FRL | 19.82 | Yes | 0 | <None> |  |  | Basic | No | 1200.000mm | 600.000mm | 1949.356mm | 0.000in | 1.6494 | Elevation | 0 | 18.171 | 300.000mm | 200.000mm |  |  | Undefined | 0.000in | 200.000mm | 1000.000mm | Undefined | Undefined | 0° 0' 0.000" |  | 1600.000mm | 300.000mm | 300.000mm | 0.000in | 0.000in | Junction Structure | Undefined | Storm Manholes | SMH 1.2X0.6 | Box | 0 | 0
MH-10084 | SMH 1.2X0.6 | Storm Manhole | 453209.1827 | 1822242.4713 | 19.707 | C-281, C-31 | Z12_B19_FRL | 19.707 | Yes | 0 | <None> |  |  | Basic | No | 1200.000mm | 600.000mm | 1951.703mm | 0.000in | 1.6517 | Elevation | 0 | 18.055 | 300.000mm | 200.000mm |  |  | Undefined | 0.000in | 200.000mm | 1000.000mm | Undefined | Undefined | 0° 0' 0.000" |  | 1600.000mm | 300.000mm | 300.000mm | 0.000in | 0.000in | Junction Structure | Undefined | Storm Manholes | SMH 1.2X0.6 | Box | 0 | 0
MH-10085 | SMH 0.75X1.2 | Storm Manhole | 453989.3559 | 1822271.6587 | 20.118 | C-1513, C-1104 | Z12_B19_FRL | 20.118 | Yes | 0 | <None> |  |  | Basic | No | 750.000mm | 1200.000mm | 1950.999mm | 0.000in | 1.651 | Elevation | 0 | 18.467 | 300.000mm | 200.000mm |  |  | Undefined | 0.000in | 200.000mm | 1600.000mm | Undefined | Undefined | 0° 0' 0.000" |  | 1150.000mm | 300.000mm | 300.000mm | 0.000in | 0.000in | Junction Structure | Undefined | Storm Manholes | SMH 0.75X1.2 | Box | 0 | 0
MH-10086 | SMH 0.75X1.2 | Storm Manhole | 453969.3559 | 1822271.6587 | 20.159 | C-893, C-1513 | Z12_B19_FRL | 20.159 | Yes | 0 | <None> |  |  | Basic | No | 750.000mm | 1200.000mm | 1958.711mm | 0.000in | 1.6587 | Elevation | 0 | 18.5 | 300.000mm | 200.000mm |  |  | Undefined | 0.000in | 200.000mm | 1600.000mm | Undefined | Undefined | 0° 0' 0.000" |  | 1150.000mm | 300.000mm | 300.000mm | 0.000in | 0.000in | Junction Structure | Undefined | Storm Manholes | SMH 0.75X1.2 | Box | 0 | 0
MH-10088 | SMH 0.75X1.2 | Storm Manhole | 454215.9921 | 1822271.6587 | 19.645 | C-1663, C-1614 | Z12_B19_FRL | 19.645 | Yes | 0 | <None> |  |  | Basic | No | 750.000mm | 1200.000mm | 3273.882mm | 0.000in | 2.9739 | Elevation | 0 | 16.671 | 300.000mm | 200.000mm |  |  | Undefined | 0.000in | 200.000mm | 1600.000mm | Undefined | Undefined | 0° 0' 0.000" |  | 1150.000mm | 300.000mm | 300.000mm | 0.000in | 0.000in | Junction Structure | Undefined | Storm Manholes | SMH 0.75X1.2 | Box | 0 | 0
MH-10089 | SMH 0.75X1.2 | Storm Manhole | 454238.3059 | 1822631.9753 | 19.837 | C-763, C-699 | Z12_B19_FRL | 19.837 | Yes | 0 | <None> |  |  | Basic | No | 750.000mm | 1200.000mm | 2110.775mm | 0.000in | 1.8108 | Elevation | 0 | 18.026 | 300.000mm | 200.000mm |  |  | Undefined | 0.000in | 200.000mm | 1600.000mm | Undefined | Undefined | 0° 0' 0.000" |  | 1150.000mm | 300.000mm | 300.000mm | 0.000in | 0.000in | Junction Structure | Undefined | Storm Manholes | SMH 0.75X1.2 | Box | 0 | 0
MH-10090 | SMH 0.75X1.2 | Storm Manhole | 454218.3059 | 1822631.9753 | 19.886 | C-833, C-763 | Z12_B19_FRL | 19.886 | Yes | 0 | <None> |  |  | Basic | No | 750.000mm | 1200.000mm | 2180.607mm | 0.000in | 1.8806 | Elevation | 0 | 18.005 | 300.000mm | 200.000mm |  |  | Undefined | 0.000in | 200.000mm | 1600.000mm | Undefined | Undefined | 0° 0' 0.000" |  | 1150.000mm | 300.000mm | 300.000mm | 0.000in | 0.000in | Junction Structure | Undefined | Storm Manholes | SMH 0.75X1.2 | Box | 0 | 0
MH-10091 | SMH 1.2X0.6 | Storm Manhole | 453767.6615 | 1822415.862 | 20.405 | C-513, C-550 | Z12_B19_FRL | 20.405 | Yes | 0 | <None> |  |  | Basic | No | 1200.000mm | 600.000mm | 1953.946mm | 0.000in | 1.6539 | Elevation | 0 | 18.751 | 300.000mm | 200.000mm |  |  | Undefined | 0.000in | 200.000mm | 1000.000mm | Undefined | Undefined | 0° 0' 0.000" |  | 1600.000mm | 300.000mm | 300.000mm | 0.000in | 0.000in | Junction Structure | Undefined | Storm Manholes | SMH 1.2X0.6 | Box | 0 | 0
MH-10092 | SMH 1.2X0.75 | Storm Manhole | 453448.9001 | 1822070.2638 | 19.931 | C-454, C-694 | Z12_B19_FRL | 19.931 | Yes | 0 | <None> |  |  | Basic | No | 1200.000mm | 750.000mm | 2029.193mm | 0.000in | 1.7292 | Elevation | 0 | 18.202 | 300.000mm | 200.000mm |  |  | Undefined | 0.000in | 200.000mm | 1150.000mm | Undefined | Undefined | 0° 0' 0.000" |  | 1600.000mm | 300.000mm | 300.000mm | 0.000in | 0.000in | Junction Structure | Undefined | Storm Manholes | SMH 1.2X0.75 | Box | 0 | 0
MH-10093 | SMH 1.2X0.75 | Storm Manhole | 453448.9001 | 1822052.2638 | 19.967 | C-404, C-454 | Z12_B19_FRL | 19.967 | Yes | 0 | <None> |  |  | Basic | No | 1200.000mm | 750.000mm | 2032.193mm | 0.000in | 1.7322 | Elevation | 0 | 18.235 | 300.000mm | 200.000mm |  |  | Undefined | 0.000in | 200.000mm | 1150.000mm | Undefined | Undefined | 0° 0' 0.000" |  | 1600.000mm | 300.000mm | 300.000mm | 0.000in | 0.000in | Junction Structure | Undefined | Storm Manholes | SMH 1.2X0.75 | Box | 0 | 0
MH-10095 | SMH 0.75X1.2 | Storm Manhole | 454329.3559 | 1822271.6587 | 20.522 | C-1381, C-1368 | Z12_B19_FRL | 20.522 | Yes | 0 | <None> |  |  | Basic | No | 750.000mm | 1200.000mm | 4370.765mm | 0.000in | 4.0708 | Elevation | 0 | 16.451 | 300.000mm | 200.000mm |  |  | Undefined | 0.000in | 200.000mm | 1600.000mm | Undefined | Undefined | 0° 0' 0.000" |  | 1150.000mm | 300.000mm | 300.000mm | 0.000in | 0.000in | Junction Structure | Undefined | Storm Manholes | SMH 0.75X1.2 | Box | 0 | 0
MH-10096 | SMH 0.75X1.2 | Storm Manhole | 454258.3059 | 1822631.9753 | 19.788 | C-699, C-606 | Z12_B19_FRL | 19.788 | Yes | 0 | <None> |  |  | Basic | No | 750.000mm | 1200.000mm | 2038.942mm | 0.000in | 1.7389 | Elevation | 0 | 18.049 | 300.000mm | 200.000mm |  |  | Undefined | 0.000in | 200.000mm | 1600.000mm | Undefined | Undefined | 0° 0' 0.000" |  | 1150.000mm | 300.000mm | 300.000mm | 0.000in | 0.000in | Junction Structure | Undefined | Storm Manholes | SMH 0.75X1.2 | Box | 0 | 0
MH-10097 | SMH 0.75X1.2 | Storm Manhole | 453273.982 | 1822290.3087 | 19.644 | C-1601, C-1485 | Z12_B19_FRL | 19.644 | Yes | 0 | <None> |  |  | Basic | No | 750.000mm | 1200.000mm | 2072.923mm | 0.000in | 1.7729 | Elevation | 0 | 17.871 | 300.000mm | 200.000mm |  |  | Undefined | 0.000in | 200.000mm | 1600.000mm | Undefined | Undefined | 0° 0' 0.000" |  | 1150.000mm | 300.000mm | 300.000mm | 0.000in | 0.000in | Junction Structure | Undefined | Storm Manholes | SMH 0.75X1.2 | Box | 0 | 0
MH-10098 | SMH 0.75X1.2 | Storm Manhole | 453394.4518 | 1822631.9754 | 19.917 | C-157, C-173 | Z12_B19_FRL | 19.917 | Yes | 0 | <None> |  |  | Basic | No | 750.000mm | 1200.000mm | 2018.420mm | 0.000in | 1.7184 | Elevation | 0 | 18.199 | 300.000mm | 200.000mm |  |  | Undefined | 0.000in | 200.000mm | 1600.000mm | Undefined | Undefined | 0° 0' 0.000" |  | 1150.000mm | 300.000mm | 300.000mm | 0.000in | 0.000in | Junction Structure | Undefined | Storm Manholes | SMH 0.75X1.2 | Box | 0 | 0
MH-10099 | SMH 1.2X0.75 | Storm Manhole | 453084.2168 | 1821994.3382 | 19.814 | C-241, C-177 | Z12_B19_FRL | 19.814 | Yes | 0 | <None> |  |  | Basic | No | 1200.000mm | 750.000mm | 2460.843mm | 0.000in | 2.1608 | Elevation | 0 | 17.653 | 300.000mm | 200.000mm |  |  | Undefined | 0.000in | 200.000mm | 1150.000mm | Undefined | Undefined | 0° 0' 0.000" |  | 1600.000mm | 300.000mm | 300.000mm | 0.000in | 0.000in | Junction Structure | Undefined | Storm Manholes | SMH 1.2X0.75 | Box | 0 | 0
MH-10100 | SMH 1.2X0.75 | Storm Manhole | 452912.0443 | 1822168.4129 | 19.629 | C-1099, C-1621 | Z12_B19_FRL | 19.629 | Yes | 0 | <None> |  |  | Basic | No | 1200.000mm | 750.000mm | 2241.690mm | 0.000in | 1.9417 | Elevation | 0 | 17.687 | 300.000mm | 200.000mm |  |  | Undefined | 0.000in | 200.000mm | 1150.000mm | Undefined | Undefined | 0° 0' 0.000" |  | 1600.000mm | 300.000mm | 300.000mm | 0.000in | 0.000in | Junction Structure | Undefined | Storm Manholes | SMH 1.2X0.75 | Box | 0 | 0
MH-10101 | SMH 1.2X0.6 | Storm Manhole | 453209.1826 | 1822111.2256 | 20.378 | C-50 | Z12_B19_FRL | 20.378 | Yes | 0 | <None> |  |  | Basic | No | 1200.000mm | 600.000mm | 1948.864mm | 0.000in | 1.6489 | Elevation | 0 | 18.729 | 300.000mm | 200.000mm |  |  | Undefined | 0.000in | 200.000mm | 1000.000mm | Undefined | Undefined | 0° 0' 0.000" |  | 1600.000mm | 300.000mm | 300.000mm | 0.000in | 0.000in | Junction Structure | Undefined | Storm Manholes | SMH 1.2X0.6 | Box | 0 | 0
MH-10102 | SMH 1.2X0.6 | Storm Manhole | 453209.1826 | 1822091.2256 | 20.324 | C-50, C-832 | Z12_B19_FRL | 20.324 | Yes | 0 | <None> |  |  | Basic | No | 1200.000mm | 600.000mm | 1949.403mm | 0.000in | 1.6494 | Elevation | 0 | 18.675 | 300.000mm | 200.000mm |  |  | Undefined | 0.000in | 200.000mm | 1000.000mm | Undefined | Undefined | 0° 0' 0.000" |  | 1600.000mm | 300.000mm | 300.000mm | 0.000in | 0.000in | Junction Structure | Undefined | Storm Manholes | SMH 1.2X0.6 | Box | 0 | 0
MH-10103 | SMH 0.75X1.2 | Storm Manhole | 453472.4698 | 1822271.6587 | 19.549 | C-1493, C-1539 | Z12_B19_FRL | 19.549 | Yes | 0 | <None> |  |  | Basic | No | 750.000mm | 1200.000mm | 3307.057mm | 0.000in | 3.0071 | Elevation | 0 | 16.542 | 300.000mm | 200.000mm |  |  | Undefined | 0.000in | 200.000mm | 1600.000mm | Undefined | Undefined | 0° 0' 0.000" |  | 1150.000mm | 300.000mm | 300.000mm | 0.000in | 0.000in | Junction Structure | Undefined | Storm Manholes | SMH 0.75X1.2 | Box | 0 | 0
MH-10104 | SMH 0.75X1.2 | Storm Manhole | 453452.4698 | 1822271.6587 | 19.508 | C-1539, C-1522 | Z12_B19_FRL | 19.508 | Yes | 0 | <None> |  |  | Basic | No | 750.000mm | 1200.000mm | 3286.386mm | 0.000in | 2.9864 | Elevation | 0 | 16.522 | 300.000mm | 200.000mm |  |  | Undefined | 0.000in | 200.000mm | 1600.000mm | Undefined | Undefined | 0° 0' 0.000" |  | 1150.000mm | 300.000mm | 300.000mm | 0.000in | 0.000in | Junction Structure | Undefined | Storm Manholes | SMH 0.75X1.2 | Box | 0 | 0
MH-10106 | SMH 0.75X1.2 | Storm Manhole | 454178.3059 | 1822631.9753 | 19.983 | C-1465, C-886 | Z12_B19_FRL | 19.983 | Yes | 0 | <None> |  |  | Basic | No | 750.000mm | 1200.000mm | 2318.272mm | 0.000in | 2.0183 | Elevation | 0 | 17.965 | 300.000mm | 200.000mm |  |  | Undefined | 0.000in | 200.000mm | 1600.000mm | Undefined | Undefined | 0° 0' 0.000" |  | 1150.000mm | 300.000mm | 300.000mm | 0.000in | 0.000in | Junction Structure | Undefined | Storm Manholes | SMH 0.75X1.2 | Box | 0 | 0
MH-10107 | SMH 0.75X1.2 | Storm Manhole | 454158.3059 | 1822631.9753 | 20.032 | C-1627, C-1465 | Z12_B19_FRL | 20.032 | Yes | 0 | <None> |  |  | Basic | No | 750.000mm | 1200.000mm | 2387.105mm | 0.000in | 2.0871 | Elevation | 0 | 17.945 | 300.000mm | 200.000mm |  |  | Undefined | 0.000in | 200.000mm | 1600.000mm | Undefined | Undefined | 0° 0' 0.000" |  | 1150.000mm | 300.000mm | 300.000mm | 0.000in | 0.000in | Junction Structure | Undefined | Storm Manholes | SMH 0.75X1.2 | Box | 0 | 0
MH-10108 | SMH 1.2X0.6 | Storm Manhole | 453683.5061 | 1822161.7038 | 19.958 | C-1438, C-771 | Z12_B19_FRL | 19.958 | Yes | 0 | <None> |  |  | Basic | No | 1200.000mm | 600.000mm | 1975.977mm | 0.000in | 1.676 | Elevation | 0 | 18.282 | 300.000mm | 200.000mm |  |  | Undefined | 0.000in | 200.000mm | 1000.000mm | Undefined | Undefined | 0° 0' 0.000" |  | 1600.000mm | 300.000mm | 300.000mm | 0.000in | 0.000in | Junction Structure | Undefined | Storm Manholes | SMH 1.2X0.6 | Box | 0 | 0
MH-10109 | SMH 1.2X0.75 | Storm Manhole | 453448.9001 | 1821972.2638 | 20.127 | C-163, C-59 | Z12_B19_FRL | 20.127 | Yes | 0 | <None> |  |  | Basic | No | 1200.000mm | 750.000mm | 1951.193mm | 0.000in | 1.6512 | Elevation | 0 | 18.476 | 300.000mm | 200.000mm |  |  | Undefined | 0.000in | 200.000mm | 1150.000mm | Undefined | Undefined | 0° 0' 0.000" |  | 1600.000mm | 300.000mm | 300.000mm | 0.000in | 0.000in | Junction Structure | Undefined | Storm Manholes | SMH 1.2X0.75 | Box | 0 | 0
MH-10110 | SMH 0.6X1.2 | Storm Manhole | 453668.5636 | 1822039.8171 | 20.142 | C-840, C-862 | Z12_B19_FRL | 20.142 | Yes | 0 | <None> |  |  | Basic | No | 600.000mm | 1200.000mm | 2106.925mm | 0.000in | 1.8069 | Elevation | 0 | 18.335 | 300.000mm | 200.000mm |  |  | Undefined | 0.000in | 200.000mm | 1600.000mm | Undefined | Undefined | 0° 0' 0.000" |  | 1000.000mm | 300.000mm | 300.000mm | 0.000in | 0.000in | Junction Structure | Undefined | Storm Manholes | SMH 0.6X1.2 | Box | 0 | 0
MH-10111 | SMH 0.6X1.2 | Storm Manhole | 453648.5636 | 1822039.8171 | 20.084 | C-862, C-1095 | Z12_B19_FRL | 20.084 | Yes | 0 | <None> |  |  | Basic | No | 600.000mm | 1200.000mm | 2068.548mm | 0.000in | 1.7685 | Elevation | 0 | 18.315 | 300.000mm | 200.000mm |  |  | Undefined | 0.000in | 200.000mm | 1600.000mm | Undefined | Undefined | 0° 0' 0.000" |  | 1000.000mm | 300.000mm | 300.000mm | 0.000in | 0.000in | Junction Structure | Undefined | Storm Manholes | SMH 0.6X1.2 | Box | 0 | 0
MH-10112 | SMH 0.75X1.2 | Storm Manhole | 454198.3059 | 1822631.9753 | 19.934 | C-886, C-833 | Z12_B19_FRL | 19.934 | Yes | 0 | <None> |  |  | Basic | No | 750.000mm | 1200.000mm | 2249.440mm | 0.000in | 1.9494 | Elevation | 0 | 17.985 | 300.000mm | 200.000mm |  |  | Undefined | 0.000in | 200.000mm | 1600.000mm | Undefined | Undefined | 0° 0' 0.000" |  | 1150.000mm | 300.000mm | 300.000mm | 0.000in | 0.000in | Junction Structure | Undefined | Storm Manholes | SMH 0.75X1.2 | Box | 0 | 0
MH-10113 | SMH 0.75X1.2 | Storm Manhole | 452929.7191 | 1822219.0179 | 19.715 | C-910, C-908 | Z12_B19_FRL | 19.715 | Yes | 0 | <None> |  |  | Basic | No | 750.000mm | 1200.000mm | 2688.411mm | 0.000in | 2.3884 | Elevation | 0 | 17.327 | 300.000mm | 200.000mm |  |  | Undefined | 0.000in | 200.000mm | 1600.000mm | Undefined | Undefined | 0° 0' 0.000" |  | 1150.000mm | 300.000mm | 300.000mm | 0.000in | 0.000in | Junction Structure | Undefined | Storm Manholes | SMH 0.75X1.2 | Box | 0 | 0
MH-10114 | SMH 0.75X1.2 | Storm Manhole | 452906.7191 | 1822219.0179 | 19.779 | C-913, C-910 | Z12_B19_FRL | 19.779 | Yes | 0 | <None> |  |  | Basic | No | 750.000mm | 1200.000mm | 2771.659mm | 0.000in | 2.4717 | Elevation | 0 | 17.307 | 300.000mm | 200.000mm |  |  | Undefined | 0.000in | 200.000mm | 1600.000mm | Undefined | Undefined | 0° 0' 0.000" |  | 1150.000mm | 300.000mm | 300.000mm | 0.000in | 0.000in | Junction Structure | Undefined | Storm Manholes | SMH 0.75X1.2 | Box | 0 | 0
MH-10115 | SMH 0.75X1.2 | Storm Manhole | 453438.3059 | 1822631.9754 | 19.846 | C-306, C-170 | Z12_B19_FRL | 19.846 | Yes | 0 | <None> |  |  | Basic | No | 750.000mm | 1200.000mm | 1967.031mm | 0.000in | 1.667 | Elevation | 0 | 18.179 | 300.000mm | 200.000mm |  |  | Undefined | 0.000in | 200.000mm | 1600.000mm | Undefined | Undefined | 0° 0' 0.000" |  | 1150.000mm | 300.000mm | 300.000mm | 0.000in | 0.000in | Junction Structure | Undefined | Storm Manholes | SMH 0.75X1.2 | Box | 0 | 0
MH-10116 | SMH 1.2X0.75 | Storm Manhole | 454115.3883 | 1822211.7037 | 19.841 | C-1378, C-1255 | Z12_B19_FRL | 19.841 | Yes | 0 | <None> |  |  | Basic | No | 1200.000mm | 750.000mm | 2400.220mm | 0.000in | 2.1002 | Elevation | 0 | 17.741 | 300.000mm | 200.000mm |  |  | Undefined | 0.000in | 200.000mm | 1150.000mm | Undefined | Undefined | 0° 0' 0.000" |  | 1600.000mm | 300.000mm | 300.000mm | 0.000in | 0.000in | Junction Structure | Undefined | Storm Manholes | SMH 1.2X0.75 | Box | 0 | 0
MH-10117 | SMH 1.2X0.75 | Storm Manhole | 453073.5668 | 1822148.4129 | 19.481 | C-1333, C-1338 | Z12_B19_FRL | 19.481 | Yes | 0 | <None> |  |  | Basic | No | 1200.000mm | 750.000mm | 1950.570mm | 0.000in | 1.6506 | Elevation | 0 | 17.83 | 300.000mm | 200.000mm |  |  | Undefined | 0.000in | 200.000mm | 1150.000mm | Undefined | Undefined | 0° 0' 0.000" |  | 1600.000mm | 300.000mm | 300.000mm | 0.000in | 0.000in | Junction Structure | Undefined | Storm Manholes | SMH 1.2X0.75 | Box | 0 | 0
MH-10118 | SMH 1.2X0.75 | Storm Manhole | 452922.6943 | 1822128.4128 | 19.518 | C-1328, C-1293 | Z12_B19_FRL | 19.518 | Yes | 0 | <None> |  |  | Basic | No | 1200.000mm | 750.000mm | 2070.310mm | 0.000in | 1.7703 | Elevation | 0 | 17.748 | 300.000mm | 200.000mm |  |  | Undefined | 0.000in | 200.000mm | 1150.000mm | Undefined | Undefined | 0° 0' 0.000" |  | 1600.000mm | 300.000mm | 300.000mm | 0.000in | 0.000in | Junction Structure | Undefined | Storm Manholes | SMH 1.2X0.75 | Box | 0 | 0
MH-10119 | SMH 1.2X0.6 | Storm Manhole | 453199.7826 | 1822148.4128 | 20.353 | C-419, C-449 | Z12_B19_FRL | 20.353 | Yes | 0 | <None> |  |  | Basic | No | 1200.000mm | 600.000mm | 2001.049mm | 0.000in | 1.701 | Elevation | 0 | 18.652 | 300.000mm | 200.000mm |  |  | Undefined | 0.000in | 200.000mm | 1000.000mm | Undefined | Undefined | 0° 0' 0.000" |  | 1600.000mm | 300.000mm | 300.000mm | 0.000in | 0.000in | Junction Structure | Undefined | Storm Manholes | SMH 1.2X0.6 | Box | 0 | 0
MH-10120 | SMH 1.2X0.75 | Storm Manhole | 453617.1772 | 1822475.862 | 19.803 | C-820, C-757 | Z12_B19_FRL | 19.803 | Yes | 0 | <None> |  |  | Basic | No | 1200.000mm | 750.000mm | 1951.142mm | 0.000in | 1.6511 | Elevation | 0 | 18.152 | 300.000mm | 200.000mm |  |  | Undefined | 0.000in | 200.000mm | 1150.000mm | Undefined | Undefined | 0° 0' 0.000" |  | 1600.000mm | 300.000mm | 300.000mm | 0.000in | 0.000in | Junction Structure | Undefined | Storm Manholes | SMH 1.2X0.75 | Box | 0 | 0
MH-10121 | SMH 1.2X0.75 | Storm Manhole | 453617.1772 | 1822455.862 | 19.884 | C-1365, C-820 | Z12_B19_FRL | 19.884 | Yes | 0 | <None> |  |  | Basic | No | 1200.000mm | 750.000mm | 1979.917mm | 0.000in | 1.6799 | Elevation | 0 | 18.204 | 300.000mm | 200.000mm |  |  | Undefined | 0.000in | 200.000mm | 1150.000mm | Undefined | Undefined | 0° 0' 0.000" |  | 1600.000mm | 300.000mm | 300.000mm | 0.000in | 0.000in | Junction Structure | Undefined | Storm Manholes | SMH 1.2X0.75 | Box | 0 | 0
MH-10122 | SMH 0.75X1.2 | Storm Manhole | 453552.4698 | 1822271.6587 | 19.718 | C-1462, C-1451 | Z12_B19_FRL | 19.718 | Yes | 0 | <None> |  |  | Basic | No | 750.000mm | 1200.000mm | 3396.019mm | 0.000in | 3.096 | Elevation | 0 | 16.622 | 300.000mm | 200.000mm |  |  | Undefined | 0.000in | 200.000mm | 1600.000mm | Undefined | Undefined | 0° 0' 0.000" |  | 1150.000mm | 300.000mm | 300.000mm | 0.000in | 0.000in | Junction Structure | Undefined | Storm Manholes | SMH 0.75X1.2 | Box | 0 | 0
MH-10123 | SMH 0.75X1.2 | Storm Manhole | 453532.4698 | 1822271.6587 | 19.676 | C-1451, C-1477 | Z12_B19_FRL | 19.676 | Yes | 0 | <None> |  |  | Basic | No | 750.000mm | 1200.000mm | 3373.778mm | 0.000in | 3.0738 | Elevation | 0 | 16.602 | 300.000mm | 200.000mm |  |  | Undefined | 0.000in | 200.000mm | 1600.000mm | Undefined | Undefined | 0° 0' 0.000" |  | 1150.000mm | 300.000mm | 300.000mm | 0.000in | 0.000in | Junction Structure | Undefined | Storm Manholes | SMH 0.75X1.2 | Box | 0 | 0
MH-10124 | SMH 1.2X0.6 | Storm Manhole | 453524.2527 | 1822568.1571 | 19.56 | C-1501, C-1433 | Z12_B19_FRL | 19.56 | Yes | 0 | <None> |  |  | Basic | No | 1200.000mm | 600.000mm | 2388.803mm | 0.000in | 2.0888 | Elevation | 0 | 17.471 | 300.000mm | 200.000mm |  |  | Undefined | 0.000in | 200.000mm | 1000.000mm | Undefined | Undefined | 0° 0' 0.000" |  | 1600.000mm | 300.000mm | 300.000mm | 0.000in | 0.000in | Junction Structure | Undefined | Storm Manholes | SMH 1.2X0.6 | Box | 0 | 0
MH-10125 | SMH 1.2X0.6 | Storm Manhole | 453716.0615 | 1822600.7733 | 19.567 | C-226 | Z12_B19_FRL | 19.567 | Yes | 0 | <None> |  |  | Basic | No | 1200.000mm | 600.000mm | 1949.243mm | 0.000in | 1.6492 | Elevation | 0 | 17.918 | 300.000mm | 200.000mm |  |  | Undefined | 0.000in | 200.000mm | 1000.000mm | Undefined | Undefined | 0° 0' 0.000" |  | 1600.000mm | 300.000mm | 300.000mm | 0.000in | 0.000in | Junction Structure | Undefined | Storm Manholes | SMH 1.2X0.6 | Box | 0 | 0
MH-10126 | SMH 1.2X0.6 | Storm Manhole | 453716.0615 | 1822580.7733 | 19.742 | C-453, C-226 | Z12_B19_FRL | 19.742 | Yes | 0 | <None> |  |  | Basic | No | 1200.000mm | 600.000mm | 2194.156mm | 0.000in | 1.8942 | Elevation | 0 | 17.848 | 300.000mm | 200.000mm |  |  | Undefined | 0.000in | 200.000mm | 1000.000mm | Undefined | Undefined | 0° 0' 0.000" |  | 1600.000mm | 300.000mm | 300.000mm | 0.000in | 0.000in | Junction Structure | Undefined | Storm Manholes | SMH 1.2X0.6 | Box | 0 | 0
MH-10127 | SMH 0.6X1.2 | Storm Manhole | 453586.5726 | 1822030.4171 | 19.932 | C-1029, C-1397 | Z12_B19_FRL | 19.932 | Yes | 0 | <None> |  |  | Basic | No | 600.000mm | 1200.000mm | 2147.063mm | 0.000in | 1.8471 | Elevation | 0 | 18.085 | 300.000mm | 200.000mm |  |  | Undefined | 0.000in | 200.000mm | 1600.000mm | Undefined | Undefined | 0° 0' 0.000" |  | 1000.000mm | 300.000mm | 300.000mm | 0.000in | 0.000in | Junction Structure | Undefined | Storm Manholes | SMH 0.6X1.2 | Box | 0 | 0
MH-10128 | SMH 0.6X1.2 | Storm Manhole | 453566.5726 | 1822030.4171 | 19.883 | C-1029, C-877 | Z12_B19_FRL | 19.883 | Yes | 0 | <None> |  |  | Basic | No | 600.000mm | 1200.000mm | 2078.190mm | 0.000in | 1.7782 | Elevation | 0 | 18.105 | 300.000mm | 200.000mm |  |  | Undefined | 0.000in | 200.000mm | 1600.000mm | Undefined | Undefined | 0° 0' 0.000" |  | 1000.000mm | 300.000mm | 300.000mm | 0.000in | 0.000in | Junction Structure | Undefined | Storm Manholes | SMH 0.6X1.2 | Box | 0 | 0
MH-10129 | SMH 0.75X1.2 | Storm Manhole | 453718.3059 | 1822631.9753 | 19.432 | C-1487, C-1481 | Z12_B19_FRL | 19.432 | Yes | 0 | <None> |  |  | Basic | No | 750.000mm | 1200.000mm | 2931.810mm | 0.000in | 2.6318 | Elevation | 0 | 16.8 | 300.000mm | 200.000mm |  |  | Undefined | 0.000in | 200.000mm | 1600.000mm | Undefined | Undefined | 0° 0' 0.000" |  | 1150.000mm | 300.000mm | 300.000mm | 0.000in | 0.000in | Junction Structure | Undefined | Storm Manholes | SMH 0.75X1.2 | Box | 0 | 0
MH-10130 | SMH 0.75X1.2 | Storm Manhole | 453698.3059 | 1822631.9753 | 19.377 | C-1481, C-1479 | Z12_B19_FRL | 19.377 | Yes | 0 | <None> |  |  | Basic | No | 750.000mm | 1200.000mm | 2896.667mm | 0.000in | 2.5967 | Elevation | 0 | 16.78 | 300.000mm | 200.000mm |  |  | Undefined | 0.000in | 200.000mm | 1600.000mm | Undefined | Undefined | 0° 0' 0.000" |  | 1150.000mm | 300.000mm | 300.000mm | 0.000in | 0.000in | Junction Structure | Undefined | Storm Manholes | SMH 0.75X1.2 | Box | 0 | 0
MH-10131 | SMH 1.2X0.6 | Storm Manhole | 453777.0615 | 1822475.862 | 20.252 | C-732, C-1089 | Z12_B19_FRL | 20.252 | Yes | 0 | <None> |  |  | Basic | No | 1200.000mm | 600.000mm | 1949.227mm | 0.000in | 1.6492 | Elevation | 0 | 18.603 | 300.000mm | 200.000mm |  |  | Undefined | 0.000in | 200.000mm | 1000.000mm | Undefined | Undefined | 0° 0' 0.000" |  | 1600.000mm | 300.000mm | 300.000mm | 0.000in | 0.000in | Junction Structure | Undefined | Storm Manholes | SMH 1.2X0.6 | Box | 0 | 0
MH-10132 | SMH 1.2X0.6 | Storm Manhole | 453777.0615 | 1822455.862 | 20.303 | C-732, C-715 | Z12_B19_FRL | 20.303 | Yes | 0 | <None> |  |  | Basic | No | 1200.000mm | 600.000mm | 1949.133mm | 0.000in | 1.6491 | Elevation | 0 | 18.654 | 300.000mm | 200.000mm |  |  | Undefined | 0.000in | 200.000mm | 1000.000mm | Undefined | Undefined | 0° 0' 0.000" |  | 1600.000mm | 300.000mm | 300.000mm | 0.000in | 0.000in | Junction Structure | Undefined | Storm Manholes | SMH 1.2X0.6 | Box | 0 | 0
MH-10133 | SMH 1.2X0.6 | Storm Manhole | 453767.6615 | 1822435.862 | 20.354 | C-550, C-628 | Z12_B19_FRL | 20.354 | Yes | 0 | <None> |  |  | Basic | No | 1200.000mm | 600.000mm | 1949.040mm | 0.000in | 1.649 | Elevation | 0 | 18.705 | 300.000mm | 200.000mm |  |  | Undefined | 0.000in | 200.000mm | 1000.000mm | Undefined | Undefined | 0° 0' 0.000" |  | 1600.000mm | 300.000mm | 300.000mm | 0.000in | 0.000in | Junction Structure | Undefined | Storm Manholes | SMH 1.2X0.6 | Box | 0 | 0
MH-10134 | SMH 0.75X1.2 | Storm Manhole | 454024.8604 | 1822192.3088 | 20.189 | C-597, C-686 | Z12_B19_FRL | 20.189 | Yes | 0 | <None> |  |  | Basic | No | 750.000mm | 1200.000mm | 1951.038mm | 0.000in | 1.651 | Elevation | 0 | 18.538 | 300.000mm | 200.000mm |  |  | Undefined | 0.000in | 200.000mm | 1600.000mm | Undefined | Undefined | 0° 0' 0.000" |  | 1150.000mm | 300.000mm | 300.000mm | 0.000in | 0.000in | Junction Structure | Undefined | Storm Manholes | SMH 0.75X1.2 | Box | 0 | 0
MH-10135 | SMH 0.75X1.2 | Storm Manhole | 454004.8604 | 1822192.3088 | 20.285 | C-597, C-463 | Z12_B19_FRL | 20.285 | Yes | 0 | <None> |  |  | Basic | No | 750.000mm | 1200.000mm | 1950.788mm | 0.000in | 1.6508 | Elevation | 0 | 18.634 | 300.000mm | 200.000mm |  |  | Undefined | 0.000in | 200.000mm | 1600.000mm | Undefined | Undefined | 0° 0' 0.000" |  | 1150.000mm | 300.000mm | 300.000mm | 0.000in | 0.000in | Junction Structure | Undefined | Storm Manholes | SMH 0.75X1.2 | Box | 0 | 0
MH-10136 | SMH 0.75X1.2 | Storm Manhole | 453738.3059 | 1822631.9753 | 19.487 | C-1489, C-1487 | Z12_B19_FRL | 19.487 | Yes | 0 | <None> |  |  | Basic | No | 750.000mm | 1200.000mm | 2966.953mm | 0.000in | 2.667 | Elevation | 0 | 16.82 | 300.000mm | 200.000mm |  |  | Undefined | 0.000in | 200.000mm | 1600.000mm | Undefined | Undefined | 0° 0' 0.000" |  | 1150.000mm | 300.000mm | 300.000mm | 0.000in | 0.000in | Junction Structure | Undefined | Storm Manholes | SMH 0.75X1.2 | Box | 0 | 0
MH-10137 | SMH 0.75X1.2 | Storm Manhole | 454009.3559 | 1822271.6587 | 20.077 | C-1104, C-1152 | Z12_B19_FRL | 20.077 | Yes | 0 | <None> |  |  | Basic | No | 750.000mm | 1200.000mm | 1951.289mm | 0.000in | 1.6513 | Elevation | 0 | 18.426 | 300.000mm | 200.000mm |  |  | Undefined | 0.000in | 200.000mm | 1600.000mm | Undefined | Undefined | 0° 0' 0.000" |  | 1150.000mm | 300.000mm | 300.000mm | 0.000in | 0.000in | Junction Structure | Undefined | Storm Manholes | SMH 0.75X1.2 | Box | 0 | 0
MH-10138 | SMH 1.2X0.6 | Storm Manhole | 453767.6615 | 1822495.862 | 20.214 | C-1107, C-1091 | Z12_B19_FRL | 20.214 | Yes | 0 | <None> |  |  | Basic | No | 1200.000mm | 600.000mm | 1948.994mm | 0.000in | 1.649 | Elevation | 0 | 18.565 | 300.000mm | 200.000mm |  |  | Undefined | 0.000in | 200.000mm | 1000.000mm | Undefined | Undefined | 0° 0' 0.000" |  | 1600.000mm | 300.000mm | 300.000mm | 0.000in | 0.000in | Junction Structure | Undefined | Storm Manholes | SMH 1.2X0.6 | Box | 0 | 0
MH-10139 | SMH 1.2X0.6 | Storm Manhole | 453767.6615 | 1822475.862 | 20.252 | C-1091, C-684 | Z12_B19_FRL | 20.252 | Yes | 0 | <None> |  |  | Basic | No | 1200.000mm | 600.000mm | 1949.227mm | 0.000in | 1.6492 | Elevation | 0 | 18.603 | 300.000mm | 200.000mm |  |  | Undefined | 0.000in | 200.000mm | 1000.000mm | Undefined | Undefined | 0° 0' 0.000" |  | 1600.000mm | 300.000mm | 300.000mm | 0.000in | 0.000in | Junction Structure | Undefined | Storm Manholes | SMH 1.2X0.6 | Box | 0 | 0
MH-10140 | SMH 0.75X1.2 | Storm Manhole | 453418.3059 | 1822631.9754 | 19.929 | C-170 | Z12_B19_FRL | 19.929 | Yes | 0 | <None> |  |  | Basic | No | 750.000mm | 1200.000mm | 1950.571mm | 0.000in | 1.6506 | Elevation | 0 | 18.278 | 300.000mm | 200.000mm |  |  | Undefined | 0.000in | 200.000mm | 1600.000mm | Undefined | Undefined | 0° 0' 0.000" |  | 1150.000mm | 300.000mm | 300.000mm | 0.000in | 0.000in | Junction Structure | Undefined | Storm Manholes | SMH 0.75X1.2 | Box | 0 | 0
MH-10141 | SMH 1.2X0.75 | Storm Manhole | 454115.3883 | 1822231.7037 | 19.887 | C-1430, C-1378 | Z12_B19_FRL | 19.887 | Yes | 0 | <None> |  |  | Basic | No | 1200.000mm | 750.000mm | 2466.286mm | 0.000in | 2.1663 | Elevation | 0 | 17.721 | 300.000mm | 200.000mm |  |  | Undefined | 0.000in | 200.000mm | 1150.000mm | Undefined | Undefined | 0° 0' 0.000" |  | 1600.000mm | 300.000mm | 300.000mm | 0.000in | 0.000in | Junction Structure | Undefined | Storm Manholes | SMH 1.2X0.75 | Box | 0 | 0
MH-10143 | SMH 1.2X0.6 | Storm Manhole | 453209.1826 | 1822148.4129 | 20.353 | C-318, C-333 | Z12_B19_FRL | 20.353 | Yes | 0 | <None> |  |  | Basic | No | 1200.000mm | 600.000mm | 1967.049mm | 0.000in | 1.667 | Elevation | 0 | 18.686 | 300.000mm | 200.000mm |  |  | Undefined | 0.000in | 200.000mm | 1000.000mm | Undefined | Undefined | 0° 0' 0.000" |  | 1600.000mm | 300.000mm | 300.000mm | 0.000in | 0.000in | Junction Structure | Undefined | Storm Manholes | SMH 1.2X0.6 | Box | 0 | 0
MH-10144 | SMH 1.2X0.75 | Storm Manhole | 453617.1773 | 1822435.862 | 19.965 | C-1141, C-1365 | Z12_B19_FRL | 19.965 | Yes | 0 | <None> |  |  | Basic | No | 1200.000mm | 750.000mm | 2040.691mm | 0.000in | 1.7407 | Elevation | 0 | 18.224 | 300.000mm | 200.000mm |  |  | Undefined | 0.000in | 200.000mm | 1150.000mm | Undefined | Undefined | 0° 0' 0.000" |  | 1600.000mm | 300.000mm | 300.000mm | 0.000in | 0.000in | Junction Structure | Undefined | Storm Manholes | SMH 1.2X0.75 | Box | 0 | 0
MH-10145 | SMH 0.75X1.2 | Storm Manhole | 453606.7276 | 1822271.6587 | 19.742 | C-1443, C-814 | Z12_B19_FRL | 19.742 | Yes | 0 | <None> |  |  | Basic | No | 750.000mm | 1200.000mm | 3366.498mm | 0.000in | 3.0665 | Elevation | 0 | 16.676 | 300.000mm | 200.000mm |  |  | Undefined | 0.000in | 200.000mm | 1600.000mm | Undefined | Undefined | 0° 0' 0.000" |  | 1150.000mm | 300.000mm | 300.000mm | 0.000in | 0.000in | Junction Structure | Undefined | Storm Manholes | SMH 0.75X1.2 | Box | 0 | 0
MH-10146 | SMH 0.75X1.2 | Storm Manhole | 453592.4698 | 1822271.6587 | 19.802 | C-1443, C-1440 | Z12_B19_FRL | 19.802 | Yes | 0 | <None> |  |  | Basic | No | 750.000mm | 1200.000mm | 3440.499mm | 0.000in | 3.1405 | Elevation | 0 | 16.662 | 300.000mm | 200.000mm |  |  | Undefined | 0.000in | 200.000mm | 1600.000mm | Undefined | Undefined | 0° 0' 0.000" |  | 1150.000mm | 300.000mm | 300.000mm | 0.000in | 0.000in | Junction Structure | Undefined | Storm Manholes | SMH 0.75X1.2 | Box | 0 | 0
MH-10147 | SMH 1.2X0.6 | Storm Manhole | 453514.8522 | 1822413.3704 | 19.95 | C-636, C-381 | Z12_B19_FRL | 19.95 | Yes | 0 | <None> |  |  | Basic | No | 1200.000mm | 600.000mm | 2081.212mm | 0.000in | 1.7812 | Elevation | 0 | 18.169 | 300.000mm | 200.000mm |  |  | Undefined | 0.000in | 200.000mm | 1000.000mm | Undefined | Undefined | 0° 0' 0.000" |  | 1600.000mm | 300.000mm | 300.000mm | 0.000in | 0.000in | Junction Structure | Undefined | Storm Manholes | SMH 1.2X0.6 | Box | 0 | 0
MH-10148 | SMH 0.75X1.2 | Storm Manhole | 454044.8604 | 1822192.3088 | 20.093 | C-686, C-769 | Z12_B19_FRL | 20.093 | Yes | 0 | <None> |  |  | Basic | No | 750.000mm | 1200.000mm | 1951.281mm | 0.000in | 1.6513 | Elevation | 0 | 18.442 | 300.000mm | 200.000mm |  |  | Undefined | 0.000in | 200.000mm | 1600.000mm | Undefined | Undefined | 0° 0' 0.000" |  | 1150.000mm | 300.000mm | 300.000mm | 0.000in | 0.000in | Junction Structure | Undefined | Storm Manholes | SMH 0.75X1.2 | Box | 0 | 0
MH-10150 | SMH 1.2X0.6 | Storm Manhole | 452779.2249 | 1822285.677 | 20.36 | C-1205, C-1191 | Z12_B19_FRL | 20.36 | Yes | 0 | <None> |  |  | Basic | No | 1200.000mm | 600.000mm | 2774.144mm | 0.000in | 2.4741 | Elevation | 0 | 17.886 | 300.000mm | 200.000mm |  |  | Undefined | 0.000in | 200.000mm | 1000.000mm | Undefined | Undefined | 0° 0' 0.000" |  | 1600.000mm | 300.000mm | 300.000mm | 0.000in | 0.000in | Junction Structure | Undefined | Storm Manholes | SMH 1.2X0.6 | Box | 0 | 0
MH-10151 | SMH 1.2X0.6 | Storm Manhole | 452779.2249 | 1822262.3296 | 20.253 | C-1191, C-1156 | Z12_B19_FRL | 20.253 | Yes | 0 | <None> |  |  | Basic | No | 1200.000mm | 600.000mm | 2644.396mm | 0.000in | 2.3444 | Elevation | 0 | 17.909 | 300.000mm | 200.000mm |  |  | Undefined | 0.000in | 200.000mm | 1000.000mm | Undefined | Undefined | 0° 0' 0.000" |  | 1600.000mm | 300.000mm | 300.000mm | 0.000in | 0.000in | Junction Structure | Undefined | Storm Manholes | SMH 1.2X0.6 | Box | 0 | 0
MH-10152 | SMH 0.75X1.2 | Storm Manhole | 453659.2664 | 1822192.3088 | 19.989 | C-863, C-1130 | Z12_B19_FRL | 19.989 | Yes | 0 | <None> |  |  | Basic | No | 750.000mm | 1200.000mm | 1950.559mm | 0.000in | 1.6506 | Elevation | 0 | 18.338 | 300.000mm | 200.000mm |  |  | Undefined | 0.000in | 200.000mm | 1600.000mm | Undefined | Undefined | 0° 0' 0.000" |  | 1150.000mm | 300.000mm | 300.000mm | 0.000in | 0.000in | Junction Structure | Undefined | Storm Manholes | SMH 0.75X1.2 | Box | 0 | 0
MH-10153 | SMH 0.75X1.2 | Storm Manhole | 453638.1983 | 1822192.3088 | 19.944 | C-863, C-682 | Z12_B19_FRL | 19.944 | Yes | 0 | <None> |  |  | Basic | No | 750.000mm | 1200.000mm | 1996.092mm | 0.000in | 1.6961 | Elevation | 0 | 18.248 | 300.000mm | 200.000mm |  |  | Undefined | 0.000in | 200.000mm | 1600.000mm | Undefined | Undefined | 0° 0' 0.000" |  | 1150.000mm | 300.000mm | 300.000mm | 0.000in | 0.000in | Junction Structure | Undefined | Storm Manholes | SMH 0.75X1.2 | Box | 0 | 0
MH-10155 | SMH 0.75X1.2 | Storm Manhole | 453596.9281 | 1822631.9754 | 19.382 | C-748, C-780 | Z12_B19_FRL | 19.382 | Yes | 0 | <None> |  |  | Basic | No | 750.000mm | 1200.000mm | 1951.057mm | 0.000in | 1.6511 | Elevation | 0 | 17.731 | 300.000mm | 200.000mm |  |  | Undefined | 0.000in | 200.000mm | 1600.000mm | Undefined | Undefined | 0° 0' 0.000" |  | 1150.000mm | 300.000mm | 300.000mm | 0.000in | 0.000in | Junction Structure | Undefined | Storm Manholes | SMH 0.75X1.2 | Box | 0 | 0
MH-10156 | SMH 0.75X1.2 | Storm Manhole | 453323.9451 | 1822208.3679 | 19.578 | C-1166, C-556 | Z12_B19_FRL | 19.578 | Yes | 0 | <None> |  |  | Basic | No | 750.000mm | 1200.000mm | 2332.438mm | 0.000in | 2.0324 | Elevation | 0 | 17.546 | 300.000mm | 200.000mm |  |  | Undefined | 0.000in | 200.000mm | 1600.000mm | Undefined | Undefined | 0° 0' 0.000" |  | 1150.000mm | 300.000mm | 300.000mm | 0.000in | 0.000in | Junction Structure | Undefined | Storm Manholes | SMH 0.75X1.2 | Box | 0 | 0
MH-10157 | SMH 0.75X1.2 | Storm Manhole | 453303.9451 | 1822208.3679 | 19.629 | C-1497, C-1166 | Z12_B19_FRL | 19.629 | Yes | 0 | <None> |  |  | Basic | No | 750.000mm | 1200.000mm | 2362.946mm | 0.000in | 2.0629 | Elevation | 0 | 17.566 | 300.000mm | 200.000mm |  |  | Undefined | 0.000in | 200.000mm | 1600.000mm | Undefined | Undefined | 0° 0' 0.000" |  | 1150.000mm | 300.000mm | 300.000mm | 0.000in | 0.000in | Junction Structure | Undefined | Storm Manholes | SMH 0.75X1.2 | Box | 0 | 0
MH-10158 | SMH 1.2X0.75 | Storm Manhole | 454115.3883 | 1822251.7037 | 19.933 | C-1430, C-618 | Z12_B19_FRL | 19.933 | Yes | 0 | <None> |  |  | Basic | No | 1200.000mm | 750.000mm | 2532.352mm | 0.000in | 2.2324 | Elevation | 0 | 17.701 | 300.000mm | 200.000mm |  |  | Undefined | 0.000in | 200.000mm | 1150.000mm | Undefined | Undefined | 0° 0' 0.000" |  | 1600.000mm | 300.000mm | 300.000mm | 0.000in | 0.000in | Junction Structure | Undefined | Storm Manholes | SMH 1.2X0.75 | Box | 0 | 0
MH-10161 | SMH 1.2X0.75 | Storm Manhole | 453073.5668 | 1822168.4129 | 19.518 | C-1037, C-1333 | Z12_B19_FRL | 19.518 | Yes | 0 | <None> |  |  | Basic | No | 1200.000mm | 750.000mm | 2008.482mm | 0.000in | 1.7085 | Elevation | 0 | 17.81 | 300.000mm | 200.000mm |  |  | Undefined | 0.000in | 200.000mm | 1150.000mm | Undefined | Undefined | 0° 0' 0.000" |  | 1600.000mm | 300.000mm | 300.000mm | 0.000in | 0.000in | Junction Structure | Undefined | Storm Manholes | SMH 1.2X0.75 | Box | 0 | 0
MH-10162 | SMH 0.75X1.2 | Storm Manhole | 453029.7191 | 1822024.9432 | 19.693 | C-676, C-580 | Z12_B19_FRL | 19.693 | Yes | 0 | <None> |  |  | Basic | No | 750.000mm | 1200.000mm | 2002.684mm | 0.000in | 1.7027 | Elevation | 0 | 17.99 | 300.000mm | 200.000mm |  |  | Undefined | 0.000in | 200.000mm | 1600.000mm | Undefined | Undefined | 0° 0' 0.000" |  | 1150.000mm | 300.000mm | 300.000mm | 0.000in | 0.000in | Junction Structure | Undefined | Storm Manholes | SMH 0.75X1.2 | Box | 0 | 0
MH-10163 | SMH 1.2X0.75 | Storm Manhole | 453617.1771 | 1822495.862 | 19.722 | C-689, C-757 | Z12_B19_FRL | 19.722 | Yes | 0 | <None> |  |  | Basic | No | 1200.000mm | 750.000mm | 1951.367mm | 0.000in | 1.6514 | Elevation | 0 | 18.071 | 300.000mm | 200.000mm |  |  | Undefined | 0.000in | 200.000mm | 1150.000mm | Undefined | Undefined | 0° 0' 0.000" |  | 1600.000mm | 300.000mm | 300.000mm | 0.000in | 0.000in | Junction Structure | Undefined | Storm Manholes | SMH 1.2X0.75 | Box | 0 | 0
MH-10165 | SMH 0.75X1.2 | Storm Manhole | 453249.4381 | 1822219.0179 | 19.767 | C-973, C-584 | Z12_B19_FRL | 19.767 | Yes | 0 | <None> |  |  | Basic | No | 750.000mm | 1200.000mm | 2120.599mm | 0.000in | 1.8206 | Elevation | 0 | 17.946 | 300.000mm | 200.000mm |  |  | Undefined | 0.000in | 200.000mm | 1600.000mm | Undefined | Undefined | 0° 0' 0.000" |  | 1150.000mm | 300.000mm | 300.000mm | 0.000in | 0.000in | Junction Structure | Undefined | Storm Manholes | SMH 0.75X1.2 | Box | 0 | 0
MH-10166 | SMH 1.2X0.6 | Storm Manhole | 453716.0615 | 1822455.862 | 20.609 | C-803, C-954 | Z12_B19_FRL | 20.609 | Yes | 0 | <None> |  |  | Basic | No | 1200.000mm | 600.000mm | 2040.294mm | 0.000in | 1.7403 | Elevation | 0 | 18.869 | 300.000mm | 200.000mm |  |  | Undefined | 0.000in | 200.000mm | 1000.000mm | Undefined | Undefined | 0° 0' 0.000" |  | 1600.000mm | 300.000mm | 300.000mm | 0.000in | 0.000in | Junction Structure | Undefined | Storm Manholes | SMH 1.2X0.6 | Box | 0 | 0
MH-10167 | SMH 0.75X1.2 | Storm Manhole | 453638.3059 | 1822631.9753 | 19.291 | C-1470, C-1473 | Z12_B19_FRL | 19.291 | Yes | 0 | <None> |  |  | Basic | No | 750.000mm | 1200.000mm | 2871.496mm | 0.000in | 2.5715 | Elevation | 0 | 16.72 | 300.000mm | 200.000mm |  |  | Undefined | 0.000in | 200.000mm | 1600.000mm | Undefined | Undefined | 0° 0' 0.000" |  | 1150.000mm | 300.000mm | 300.000mm | 0.000in | 0.000in | Junction Structure | Undefined | Storm Manholes | SMH 0.75X1.2 | Box | 0 | 0
MH-10168 | SMH 1.2X0.75 | Storm Manhole | 453448.9001 | 1822172.2638 | 19.766 | C-951, C-917 | Z12_B19_FRL | 19.766 | Yes | 0 | <None> |  |  | Basic | No | 1200.000mm | 750.000mm | 1968.460mm | 0.000in | 1.6685 | Elevation | 0 | 18.098 | 300.000mm | 200.000mm |  |  | Undefined | 0.000in | 200.000mm | 1150.000mm | Undefined | Undefined | 0° 0' 0.000" |  | 1600.000mm | 300.000mm | 300.000mm | 0.000in | 0.000in | Junction Structure | Undefined | Storm Manholes | SMH 1.2X0.75 | Box | 0 | 0
MH-10169 | SMH 1.2X0.6 | Storm Manhole | 452953.6918 | 1822340.4838 | 19.781 | C-257 | Z12_B19_FRL | 19.781 | Yes | 0 | <None> |  |  | Basic | No | 1200.000mm | 600.000mm | 1949.474mm | 0.000in | 1.6495 | Elevation | 0 | 18.132 | 300.000mm | 200.000mm |  |  | Undefined | 0.000in | 200.000mm | 1000.000mm | Undefined | Undefined | 0° 0' 0.000" |  | 1600.000mm | 300.000mm | 300.000mm | 0.000in | 0.000in | Junction Structure | Undefined | Storm Manholes | SMH 1.2X0.6 | Box | 0 | 0
MH-10170 | SMH 1.2X0.6 | Storm Manhole | 452953.6918 | 1822320.4838 | 19.682 | C-257, C-402 | Z12_B19_FRL | 19.682 | Yes | 0 | <None> |  |  | Basic | No | 1200.000mm | 600.000mm | 1948.946mm | 0.000in | 1.6489 | Elevation | 0 | 18.033 | 300.000mm | 200.000mm |  |  | Undefined | 0.000in | 200.000mm | 1000.000mm | Undefined | Undefined | 0° 0' 0.000" |  | 1600.000mm | 300.000mm | 300.000mm | 0.000in | 0.000in | Junction Structure | Undefined | Storm Manholes | SMH 1.2X0.6 | Box | 0 | 0
MH-10171 | SMH 0.75X1.2 | Storm Manhole | 454150.1192 | 1822192.3088 | 19.846 | C-567, C-477 | Z12_B19_FRL | 19.846 | Yes | 0 | <None> |  |  | Basic | No | 750.000mm | 1200.000mm | 1950.437mm | 0.000in | 1.6504 | Elevation | 0 | 18.196 | 300.000mm | 200.000mm |  |  | Undefined | 0.000in | 200.000mm | 1600.000mm | Undefined | Undefined | 0° 0' 0.000" |  | 1150.000mm | 300.000mm | 300.000mm | 0.000in | 0.000in | Junction Structure | Undefined | Storm Manholes | SMH 0.75X1.2 | Box | 0 | 0
MH-10172 | SMH 0.75X1.2 | Storm Manhole | 453658.3059 | 1822631.9753 | 19.248 | C-1473, C-1475 | Z12_B19_FRL | 19.248 | Yes | 0 | <None> |  |  | Basic | No | 750.000mm | 1200.000mm | 2807.884mm | 0.000in | 2.5079 | Elevation | 0 | 16.74 | 300.000mm | 200.000mm |  |  | Undefined | 0.000in | 200.000mm | 1600.000mm | Undefined | Undefined | 0° 0' 0.000" |  | 1150.000mm | 300.000mm | 300.000mm | 0.000in | 0.000in | Junction Structure | Undefined | Storm Manholes | SMH 0.75X1.2 | Box | 0 | 0
MH-10173 | SMH 0.75X1.2 | Storm Manhole | 453492.4698 | 1822271.6587 | 19.591 | C-1511, C-1493 | Z12_B19_FRL | 19.591 | Yes | 0 | <None> |  |  | Basic | No | 750.000mm | 1200.000mm | 3329.297mm | 0.000in | 3.0293 | Elevation | 0 | 16.562 | 300.000mm | 200.000mm |  |  | Undefined | 0.000in | 200.000mm | 1600.000mm | Undefined | Undefined | 0° 0' 0.000" |  | 1150.000mm | 300.000mm | 300.000mm | 0.000in | 0.000in | Junction Structure | Undefined | Storm Manholes | SMH 0.75X1.2 | Box | 0 | 0
MH-10174 | SMH 0.75X1.2 | Storm Manhole | 453687.9615 | 1822356.6588 | 20.495 | C-30, C-199 | Z12_B19_FRL | 20.495 | Yes | 0 | <None> |  |  | Basic | No | 750.000mm | 1200.000mm | 2047.513mm | 0.000in | 1.7475 | Elevation | 0 | 18.747 | 300.000mm | 200.000mm |  |  | Undefined | 0.000in | 200.000mm | 1600.000mm | Undefined | Undefined | 0° 0' 0.000" |  | 1150.000mm | 300.000mm | 300.000mm | 0.000in | 0.000in | Junction Structure | Undefined | Storm Manholes | SMH 0.75X1.2 | Box | 0 | 0
MH-10175 | SMH 0.75X1.2 | Storm Manhole | 453665.9615 | 1822356.6588 | 20.393 | C-199, C-735 | Z12_B19_FRL | 20.393 | Yes | 0 | <None> |  |  | Basic | No | 750.000mm | 1200.000mm | 2026.264mm | 0.000in | 1.7263 | Elevation | 0 | 18.667 | 300.000mm | 200.000mm |  |  | Undefined | 0.000in | 200.000mm | 1600.000mm | Undefined | Undefined | 0° 0' 0.000" |  | 1150.000mm | 300.000mm | 300.000mm | 0.000in | 0.000in | Junction Structure | Undefined | Storm Manholes | SMH 0.75X1.2 | Box | 0 | 0
MH-10176 | SMH 0.75X1.2 | Storm Manhole | 453538.3059 | 1822631.9754 | 19.57 | C-1175, C-721 | Z12_B19_FRL | 19.57 | Yes | 0 | <None> |  |  | Basic | No | 750.000mm | 1200.000mm | 1951.079mm | 0.000in | 1.6511 | Elevation | 0 | 17.919 | 300.000mm | 200.000mm |  |  | Undefined | 0.000in | 200.000mm | 1600.000mm | Undefined | Undefined | 0° 0' 0.000" |  | 1150.000mm | 300.000mm | 300.000mm | 0.000in | 0.000in | Junction Structure | Undefined | Storm Manholes | SMH 0.75X1.2 | Box | 0 | 0
MH-10177 | SMH 0.75X1.2 | Storm Manhole | 453518.3059 | 1822631.9754 | 19.59 | C-1175, C-579 | Z12_B19_FRL | 19.59 | Yes | 0 | <None> |  |  | Basic | No | 750.000mm | 1200.000mm | 1950.732mm | 0.000in | 1.6507 | Elevation | 0 | 17.939 | 300.000mm | 200.000mm |  |  | Undefined | 0.000in | 200.000mm | 1600.000mm | Undefined | Undefined | 0° 0' 0.000" |  | 1150.000mm | 300.000mm | 300.000mm | 0.000in | 0.000in | Junction Structure | Undefined | Storm Manholes | SMH 0.75X1.2 | Box | 0 | 0
MH-10178 | SMH 0.75X1.2 | Storm Manhole | 454115.3633 | 1822271.6587 | 19.789 | C-1553, C-618, C-1668 | Z12_B19_FRL | 19.789 | Yes | 0 | <None> |  |  | Basic | No | 750.000mm | 1200.000mm | 3273.716mm | 0.000in | 2.9737 | Elevation | 0 | 16.815 | 300.000mm | 200.000mm |  |  | Undefined | 0.000in | 200.000mm | 1600.000mm | Undefined | Undefined | 0° 0' 0.000" |  | 1150.000mm | 300.000mm | 300.000mm | 0.000in | 0.000in | Junction Structure | Undefined | Storm Manholes | SMH 0.75X1.2 | Box | 0 | 0
MH-10179 | SMH 0.6X1.2 | Storm Manhole | 452813.5482 | 1822340.6214 | 20.127 | C-329 | Z12_B19_FRL | 20.127 | Yes | 0 | <None> |  |  | Basic | No | 600.000mm | 1200.000mm | 1944.364mm | 0.000in | 1.6444 | Elevation | 0 | 18.483 | 300.000mm | 200.000mm |  |  | Undefined | 0.000in | 200.000mm | 1600.000mm | Undefined | Undefined | 33° 14' 2.297" |  | 1000.000mm | 300.000mm | 300.000mm | 0.000in | 0.000in | Junction Structure | Undefined | Storm Manholes | SMH 0.6X1.2 | Box | 0 | 0
MH-10180 | SMH 1.2X0.75 | Storm Manhole | 453084.2168 | 1822068.4128 | 19.684 | C-147, C-521 | Z12_B19_FRL | 19.684 | Yes | 0 | <None> |  |  | Basic | No | 1200.000mm | 750.000mm | 1996.970mm | 0.000in | 1.697 | Elevation | 0 | 17.987 | 300.000mm | 200.000mm |  |  | Undefined | 0.000in | 200.000mm | 1150.000mm | Undefined | Undefined | 0° 0' 0.000" |  | 1600.000mm | 300.000mm | 300.000mm | 0.000in | 0.000in | Junction Structure | Undefined | Storm Manholes | SMH 1.2X0.75 | Box | 0 | 0
MH-10181 | SMH 0.75X1.2 | Storm Manhole | 453223.9451 | 1822014.2931 | 20.163 | C-364, C-291 | Z12_B19_FRL | 20.163 | Yes | 0 | <None> |  |  | Basic | No | 750.000mm | 1200.000mm | 2325.544mm | 0.000in | 2.0255 | Elevation | 0 | 18.137 | 300.000mm | 200.000mm |  |  | Undefined | 0.000in | 200.000mm | 1600.000mm | Undefined | Undefined | 0° 0' 0.000" |  | 1150.000mm | 300.000mm | 300.000mm | 0.000in | 0.000in | Junction Structure | Undefined | Storm Manholes | SMH 0.75X1.2 | Box | 0 | 0
MH-10182 | SMH 0.75X1.2 | Storm Manhole | 453213.982 | 1822290.3087 | 19.761 | C-1458, C-1444 | Z12_B19_FRL | 19.761 | Yes | 0 | <None> |  |  | Basic | No | 750.000mm | 1200.000mm | 2400.450mm | 0.000in | 2.1004 | Elevation | 0 | 17.661 | 300.000mm | 200.000mm |  |  | Undefined | 0.000in | 200.000mm | 1600.000mm | Undefined | Undefined | 0° 0' 0.000" |  | 1150.000mm | 300.000mm | 300.000mm | 0.000in | 0.000in | Junction Structure | Undefined | Storm Manholes | SMH 0.75X1.2 | Box | 0 | 0
MH-10183 | SMH 0.75X1.2 | Storm Manhole | 453193.982 | 1822290.3087 | 19.801 | C-1463, C-1458 | Z12_B19_FRL | 19.801 | Yes | 0 | <None> |  |  | Basic | No | 750.000mm | 1200.000mm | 2459.625mm | 0.000in | 2.1596 | Elevation | 0 | 17.641 | 300.000mm | 200.000mm |  |  | Undefined | 0.000in | 200.000mm | 1600.000mm | Undefined | Undefined | 0° 0' 0.000" |  | 1150.000mm | 300.000mm | 300.000mm | 0.000in | 0.000in | Junction Structure | Undefined | Storm Manholes | SMH 0.75X1.2 | Box | 0 | 0
MH-10184 | SMH 0.75X1.2 | Storm Manhole | 453681.0974 | 1822192.3088 | 20.039 | C-1130, C-944 | Z12_B19_FRL | 20.039 | Yes | 0 | <None> |  |  | Basic | No | 750.000mm | 1200.000mm | 1951.204mm | 0.000in | 1.6512 | Elevation | 0 | 18.388 | 300.000mm | 200.000mm |  |  | Undefined | 0.000in | 200.000mm | 1600.000mm | Undefined | Undefined | 0° 0' 0.000" |  | 1150.000mm | 300.000mm | 300.000mm | 0.000in | 0.000in | Junction Structure | Undefined | Storm Manholes | SMH 0.75X1.2 | Box | 0 | 0
MH-10185 | SMH 0.75X1.2 | Storm Manhole | 453578.3059 | 1822631.9754 | 19.442 | C-748, C-736 | Z12_B19_FRL | 19.442 | Yes | 0 | <None> |  |  | Basic | No | 750.000mm | 1200.000mm | 1950.788mm | 0.000in | 1.6508 | Elevation | 0 | 17.791 | 300.000mm | 200.000mm |  |  | Undefined | 0.000in | 200.000mm | 1600.000mm | Undefined | Undefined | 0° 0' 0.000" |  | 1150.000mm | 300.000mm | 300.000mm | 0.000in | 0.000in | Junction Structure | Undefined | Storm Manholes | SMH 0.75X1.2 | Box | 0 | 0
MH-10186 | SMH 1.2X0.6 | Storm Manhole | 452944.2918 | 1822320.4838 | 19.682 | C-371, C-214 | Z12_B19_FRL | 19.682 | Yes | 0 | <None> |  |  | Basic | No | 1200.000mm | 600.000mm | 1948.946mm | 0.000in | 1.6489 | Elevation | 0 | 18.033 | 300.000mm | 200.000mm |  |  | Undefined | 0.000in | 200.000mm | 1000.000mm | Undefined | Undefined | 0° 0' 0.000" |  | 1600.000mm | 300.000mm | 300.000mm | 0.000in | 0.000in | Junction Structure | Undefined | Storm Manholes | SMH 1.2X0.6 | Box | 0 | 0
MH-10187 | SMH 1.2X0.6 | Storm Manhole | 452944.2918 | 1822340.4838 | 19.781 | C-214 | Z12_B19_FRL | 19.781 | Yes | 0 | <None> |  |  | Basic | No | 1200.000mm | 600.000mm | 1949.141mm | 0.000in | 1.6491 | Elevation | 0 | 18.132 | 300.000mm | 200.000mm |  |  | Undefined | 0.000in | 200.000mm | 1000.000mm | Undefined | Undefined | 0° 0' 0.000" |  | 1600.000mm | 300.000mm | 300.000mm | 0.000in | 0.000in | Junction Structure | Undefined | Storm Manholes | SMH 1.2X0.6 | Box | 0 | 0
MH-10188 | SMH 0.75X1.2 | Storm Manhole | 454078.3059 | 1822631.9753 | 20.227 | C-1066, C-1010 | Z12_B19_FRL | 20.227 | Yes | 0 | <None> |  |  | Basic | No | 750.000mm | 1200.000mm | 2662.259mm | 0.000in | 2.3623 | Elevation | 0 | 17.865 | 300.000mm | 200.000mm |  |  | Undefined | 0.000in | 200.000mm | 1600.000mm | Undefined | Undefined | 0° 0' 0.000" |  | 1150.000mm | 300.000mm | 300.000mm | 0.000in | 0.000in | Junction Structure | Undefined | Storm Manholes | SMH 0.75X1.2 | Box | 0 | 0
MH-10189 | SMH 0.75X1.2 | Storm Manhole | 454058.3059 | 1822631.9753 | 20.26 | C-1263, C-1066 | Z12_B19_FRL | 20.26 | Yes | 0 | <None> |  |  | Basic | No | 750.000mm | 1200.000mm | 2715.343mm | 0.000in | 2.4153 | Elevation | 0 | 17.845 | 300.000mm | 200.000mm |  |  | Undefined | 0.000in | 200.000mm | 1600.000mm | Undefined | Undefined | 0° 0' 0.000" |  | 1150.000mm | 300.000mm | 300.000mm | 0.000in | 0.000in | Junction Structure | Undefined | Storm Manholes | SMH 0.75X1.2 | Box | 0 | 0
MH-10190 | SMH 0.75X1.2 | Storm Manhole | 453572.4698 | 1822271.6587 | 19.76 | C-1440, C-1462 | Z12_B19_FRL | 19.76 | Yes | 0 | <None> |  |  | Basic | No | 750.000mm | 1200.000mm | 3418.259mm | 0.000in | 3.1183 | Elevation | 0 | 16.642 | 300.000mm | 200.000mm |  |  | Undefined | 0.000in | 200.000mm | 1600.000mm | Undefined | Undefined | 0° 0' 0.000" |  | 1150.000mm | 300.000mm | 300.000mm | 0.000in | 0.000in | Junction Structure | Undefined | Storm Manholes | SMH 0.75X1.2 | Box | 0 | 0
MH-10191 | SMH 0.75X1.2 | Storm Manhole | 453709.9615 | 1822356.6588 | 20.578 | C-30 | Z12_B19_FRL | 20.578 | Yes | 0 | <None> |  |  | Basic | No | 750.000mm | 1200.000mm | 1950.479mm | 0.000in | 1.6505 | Elevation | 0 | 18.928 | 300.000mm | 200.000mm |  |  | Undefined | 0.000in | 200.000mm | 1600.000mm | Undefined | Undefined | 0° 0' 0.000" |  | 1150.000mm | 300.000mm | 300.000mm | 0.000in | 0.000in | Junction Structure | Undefined | Storm Manholes | SMH 0.75X1.2 | Box | 0 | 0
MH-10192 | SMH 0.75X1.2 | Storm Manhole | 453558.3059 | 1822631.9754 | 19.506 | C-721, C-736 | Z12_B19_FRL | 19.506 | Yes | 0 | <None> |  |  | Basic | No | 750.000mm | 1200.000mm | 1950.931mm | 0.000in | 1.6509 | Elevation | 0 | 17.855 | 300.000mm | 200.000mm |  |  | Undefined | 0.000in | 200.000mm | 1600.000mm | Undefined | Undefined | 0° 0' 0.000" |  | 1150.000mm | 300.000mm | 300.000mm | 0.000in | 0.000in | Junction Structure | Undefined | Storm Manholes | SMH 0.75X1.2 | Box | 0 | 0
MH-10193 | SMH 1.2X0.75 | Storm Manhole | 454115.3883 | 1822115.5183 | 19.745 | C-956, C-1200 | Z12_B19_FRL | 19.745 | Yes | 0 | <None> |  |  | Basic | No | 1200.000mm | 750.000mm | 1949.715mm | 0.000in | 1.6497 | Elevation | 0 | 18.095 | 300.000mm | 200.000mm |  |  | Undefined | 0.000in | 200.000mm | 1150.000mm | Undefined | Undefined | 0° 0' 0.000" |  | 1600.000mm | 300.000mm | 300.000mm | 0.000in | 0.000in | Junction Structure | Undefined | Storm Manholes | SMH 1.2X0.75 | Box | 0 | 0
MH-10194 | SMH 1.2X0.75 | Storm Manhole | 454115.3883 | 1822093.611 | 19.807 | C-956, C-800 | Z12_B19_FRL | 19.807 | Yes | 0 | <None> |  |  | Basic | No | 1200.000mm | 750.000mm | 1949.201mm | 0.000in | 1.6492 | Elevation | 0 | 18.158 | 300.000mm | 200.000mm |  |  | Undefined | 0.000in | 200.000mm | 1150.000mm | Undefined | Undefined | 0° 0' 0.000" |  | 1600.000mm | 300.000mm | 300.000mm | 0.000in | 0.000in | Junction Structure | Undefined | Storm Manholes | SMH 1.2X0.75 | Box | 0 | 0
MH-10196 | SMH 1.2X0.75 | Storm Manhole | 453617.1774 | 1822389.8604 | 20.137 | C-1507, C-964 | Z12_B19_FRL | 20.137 | Yes | 0 | <None> |  |  | Basic | No | 1200.000mm | 750.000mm | 2167.327mm | 0.000in | 1.8673 | Elevation | 0 | 18.27 | 300.000mm | 200.000mm |  |  | Undefined | 0.000in | 200.000mm | 1150.000mm | Undefined | Undefined | 0° 0' 0.000" |  | 1600.000mm | 300.000mm | 300.000mm | 0.000in | 0.000in | Junction Structure | Undefined | Storm Manholes | SMH 1.2X0.75 | Box | 0 | 0
MH-10197 | SMH 0.75X1.2 | Storm Manhole | 452927.3091 | 1822290.3087 | 19.435 | C-994, C-971 | Z12_B19_FRL | 19.435 | Yes | 0 | <None> |  |  | Basic | No | 750.000mm | 1200.000mm | 2510.086mm | 0.000in | 2.2101 | Elevation | 0 | 17.225 | 300.000mm | 200.000mm |  |  | Undefined | 0.000in | 200.000mm | 1600.000mm | Undefined | Undefined | 0° 0' 0.000" |  | 1150.000mm | 300.000mm | 300.000mm | 0.000in | 0.000in | Junction Structure | Undefined | Storm Manholes | SMH 0.75X1.2 | Box | 0 | 0
MH-10198 | SMH 0.75X1.2 | Storm Manhole | 452907.3091 | 1822290.3087 | 19.491 | C-993, C-994 | Z12_B19_FRL | 19.491 | Yes | 0 | <None> |  |  | Basic | No | 750.000mm | 1200.000mm | 2586.118mm | 0.000in | 2.2861 | Elevation | 0 | 17.205 | 300.000mm | 200.000mm |  |  | Undefined | 0.000in | 200.000mm | 1600.000mm | Undefined | Undefined | 0° 0' 0.000" |  | 1150.000mm | 300.000mm | 300.000mm | 0.000in | 0.000in | Junction Structure | Undefined | Storm Manholes | SMH 0.75X1.2 | Box | 0 | 0
MH-10199 | SMH 1.2X0.75 | Storm Manhole | 452818.9001 | 1822112.0699 | 19.882 | C-1687, C-1681, C-1109 | Z12_B19_FRL | 19.882 | Yes | 0 | <None> |  |  | Basic | No | 1200.000mm | 750.000mm | 3270.801mm | 0.000in | 2.9708 | Elevation | 0 | 16.911 | 300.000mm | 200.000mm |  |  | Undefined | 0.000in | 200.000mm | 1150.000mm | Undefined | Undefined | 0° 0' 0.000" |  | 1600.000mm | 300.000mm | 300.000mm | 0.000in | 0.000in | Junction Structure | Undefined | Storm Manholes | SMH 1.2X0.75 | Box | 0 | 0
MH-10200 | SMH 0.75X1.2 | Storm Manhole | 452802.6272 | 1822111.8449 | 19.923 | C-991, C-1109 | Z12_B19_FRL | 19.923 | Yes | 0 | <None> |  |  | Basic | No | 750.000mm | 1200.000mm | 2094.442mm | 0.000in | 1.7944 | Elevation | 0 | 18.129 | 300.000mm | 200.000mm |  |  | Undefined | 0.000in | 200.000mm | 1600.000mm | Undefined | Undefined | 0° 0' 0.000" |  | 1150.000mm | 300.000mm | 300.000mm | 0.000in | 0.000in | Junction Structure | Undefined | Storm Manholes | SMH 0.75X1.2 | Box | 0 | 0
MH-10201 | SMH 0.75X1.2 | Storm Manhole | 454358.3059 | 1822613.3253 | 20.201 | C-39 | Z12_B19_FRL | 20.201 | Yes | 0 | <None> |  |  | Basic | No | 750.000mm | 1200.000mm | 1951.109mm | 0.000in | 1.6511 | Elevation | 0 | 18.55 | 300.000mm | 200.000mm |  |  | Undefined | 0.000in | 200.000mm | 1600.000mm | Undefined | Undefined | 0° 0' 0.000" |  | 1150.000mm | 300.000mm | 300.000mm | 0.000in | 0.000in | Junction Structure | Undefined | Storm Manholes | SMH 0.75X1.2 | Box | 0 | 0
MH-10202 | SMH 0.75X1.2 | Storm Manhole | 454338.3059 | 1822613.3253 | 20.072 | C-39, C-222 | Z12_B19_FRL | 20.072 | Yes | 0 | <None> |  |  | Basic | No | 750.000mm | 1200.000mm | 1985.554mm | 0.000in | 1.6856 | Elevation | 0 | 18.386 | 300.000mm | 200.000mm |  |  | Undefined | 0.000in | 200.000mm | 1600.000mm | Undefined | Undefined | 0° 0' 0.000" |  | 1150.000mm | 300.000mm | 300.000mm | 0.000in | 0.000in | Junction Structure | Undefined | Storm Manholes | SMH 0.75X1.2 | Box | 0 | 0
MH-10204 | SMH 1.2X0.6 | Storm Manhole | 452953.6918 | 1822405.9667 | 19.701 | C-602, C-623 | Z12_B19_FRL | 19.701 | Yes | 0 | <None> |  |  | Basic | No | 1200.000mm | 600.000mm | 1965.806mm | 0.000in | 1.6658 | Elevation | 0 | 18.035 | 300.000mm | 200.000mm |  |  | Undefined | 0.000in | 200.000mm | 1000.000mm | Undefined | Undefined | 0° 0' 0.000" |  | 1600.000mm | 300.000mm | 300.000mm | 0.000in | 0.000in | Junction Structure | Undefined | Storm Manholes | SMH 1.2X0.6 | Box | 0 | 0
MH-10205 | SMH 1.2X0.6 | Storm Manhole | 452953.6918 | 1822382.121 | 19.804 | C-598, C-623 | Z12_B19_FRL | 19.804 | Yes | 0 | <None> |  |  | Basic | No | 1200.000mm | 600.000mm | 2014.952mm | 0.000in | 1.715 | Elevation | 0 | 18.089 | 300.000mm | 200.000mm |  |  | Undefined | 0.000in | 200.000mm | 1000.000mm | Undefined | Undefined | 0° 0' 0.000" |  | 1600.000mm | 300.000mm | 300.000mm | 0.000in | 0.000in | Junction Structure | Undefined | Storm Manholes | SMH 1.2X0.6 | Box | 0 | 0
MH-10206 | SMH 0.75X1.2 | Storm Manhole | 454118.3059 | 1822631.9753 | 20.085 | C-959, C-902 | Z12_B19_FRL | 20.085 | Yes | 0 | <None> |  |  | Basic | No | 750.000mm | 1200.000mm | 2480.276mm | 0.000in | 2.1803 | Elevation | 0 | 17.905 | 300.000mm | 200.000mm |  |  | Undefined | 0.000in | 200.000mm | 1600.000mm | Undefined | Undefined | 0° 0' 0.000" |  | 1150.000mm | 300.000mm | 300.000mm | 0.000in | 0.000in | Junction Structure | Undefined | Storm Manholes | SMH 0.75X1.2 | Box | 0 | 0
MH-10207 | SMH 0.75X1.2 | Storm Manhole | 454098.3059 | 1822631.9753 | 20.148 | C-1010, C-959 | Z12_B19_FRL | 20.148 | Yes | 0 | <None> |  |  | Basic | No | 750.000mm | 1200.000mm | 2563.404mm | 0.000in | 2.2634 | Elevation | 0 | 17.885 | 300.000mm | 200.000mm |  |  | Undefined | 0.000in | 200.000mm | 1600.000mm | Undefined | Undefined | 0° 0' 0.000" |  | 1150.000mm | 300.000mm | 300.000mm | 0.000in | 0.000in | Junction Structure | Undefined | Storm Manholes | SMH 0.75X1.2 | Box | 0 | 0
MH-10208 | SMH 0.75X1.2 | Storm Manhole | 453635.7249 | 1822271.6587 | 19.894 | C-1246, C-711 | Z12_B19_FRL | 19.894 | Yes | 0 | <None> |  |  | Basic | No | 750.000mm | 1200.000mm | 2100.855mm | 0.000in | 1.8009 | Elevation | 0 | 18.093 | 300.000mm | 200.000mm |  |  | Undefined | 0.000in | 200.000mm | 1600.000mm | Undefined | Undefined | 0° 0' 0.000" |  | 1150.000mm | 300.000mm | 300.000mm | 0.000in | 0.000in | Junction Structure | Undefined | Storm Manholes | SMH 0.75X1.2 | Box | 0 | 0
MH-10209 | SMH 1.2X0.75 | Storm Manhole | 453617.1773 | 1822412.2 | 20.06 | C-964, C-1141 | Z12_B19_FRL | 20.06 | Yes | 0 | <None> |  |  | Basic | No | 1200.000mm | 750.000mm | 2112.256mm | 0.000in | 1.8123 | Elevation | 0 | 18.248 | 300.000mm | 200.000mm |  |  | Undefined | 0.000in | 200.000mm | 1150.000mm | Undefined | Undefined | 0° 0' 0.000" |  | 1600.000mm | 300.000mm | 300.000mm | 0.000in | 0.000in | Junction Structure | Undefined | Storm Manholes | SMH 1.2X0.75 | Box | 0 | 0
MH-10210 | SMH 0.75X1.2 | Storm Manhole | 452973.982 | 1822290.3087 | 19.542 | C-1233, C-1299 | Z12_B19_FRL | 19.542 | Yes | 0 | <None> |  |  | Basic | No | 750.000mm | 1200.000mm | 2420.784mm | 0.000in | 2.1208 | Elevation | 0 | 17.421 | 300.000mm | 200.000mm |  |  | Undefined | 0.000in | 200.000mm | 1600.000mm | Undefined | Undefined | 0° 0' 0.000" |  | 1150.000mm | 300.000mm | 300.000mm | 0.000in | 0.000in | Junction Structure | Undefined | Storm Manholes | SMH 0.75X1.2 | Box | 0 | 0
MH-10211 | SMH 0.75X1.2 | Storm Manhole | 453524.1528 | 1822613.3254 | 19.521 | C-1568, C-551, C-1628 | Z12_B19_FRL | 19.521 | Yes | 0 | <None> |  |  | Basic | No | 750.000mm | 1200.000mm | 2975.077mm | 0.000in | 2.6751 | Elevation | 0 | 16.846 | 300.000mm | 200.000mm |  |  | Undefined | 0.000in | 200.000mm | 1600.000mm | Undefined | Undefined | 0° 0' 0.000" |  | 1150.000mm | 300.000mm | 300.000mm | 0.000in | 0.000in | Junction Structure | Undefined | Storm Manholes | SMH 0.75X1.2 | Box | 0 | 0
MH-10212 | SMH 1.2X0.6 | Storm Manhole | 453524.2528 | 1822590.7002 | 19.612 | C-551, C-1501 | Z12_B19_FRL | 19.612 | Yes | 0 | <None> |  |  | Basic | No | 1200.000mm | 600.000mm | 2464.281mm | 0.000in | 2.1643 | Elevation | 0 | 17.448 | 300.000mm | 200.000mm |  |  | Undefined | 0.000in | 200.000mm | 1000.000mm | Undefined | Undefined | 0° 0' 0.000" |  | 1600.000mm | 300.000mm | 300.000mm | 0.000in | 0.000in | Junction Structure | Undefined | Storm Manholes | SMH 1.2X0.6 | Box | 0 | 0
MH-10213 | SMH 0.75X1.2 | Storm Manhole | 453715.9115 | 1822536.3255 | 19.991 | C-635, C-1136 | Z12_B19_FRL | 19.991 | Yes | 0 | <None> |  |  | Basic | No | 750.000mm | 1200.000mm | 2108.810mm | 0.000in | 1.8088 | Elevation | 0 | 18.182 | 300.000mm | 200.000mm |  |  | Undefined | 0.000in | 200.000mm | 1600.000mm | Undefined | Undefined | 0° 0' 0.000" |  | 1150.000mm | 300.000mm | 300.000mm | 0.000in | 0.000in | Junction Structure | Undefined | Storm Manholes | SMH 0.75X1.2 | Box | 0 | 0
MH-10214 | SMH 1.2X0.6 | Storm Manhole | 453716.0615 | 1822515.862 | 20.281 | C-594, C-685 | Z12_B19_FRL | 20.281 | Yes | 0 | <None> |  |  | Basic | No | 1200.000mm | 600.000mm | 2040.850mm | 0.000in | 1.7408 | Elevation | 0 | 18.54 | 300.000mm | 200.000mm |  |  | Undefined | 0.000in | 200.000mm | 1000.000mm | Undefined | Undefined | 0° 0' 0.000" |  | 1600.000mm | 300.000mm | 300.000mm | 0.000in | 0.000in | Junction Structure | Undefined | Storm Manholes | SMH 1.2X0.6 | Box | 0 | 0
MH-10215 | SMH 0.75X1.2 | Storm Manhole | 453695.7249 | 1822271.6587 | 20.021 | C-960, C-1312 | Z12_B19_FRL | 20.021 | Yes | 0 | <None> |  |  | Basic | No | 750.000mm | 1200.000mm | 2100.577mm | 0.000in | 1.8006 | Elevation | 0 | 18.22 | 300.000mm | 200.000mm |  |  | Undefined | 0.000in | 200.000mm | 1600.000mm | Undefined | Undefined | 0° 0' 0.000" |  | 1150.000mm | 300.000mm | 300.000mm | 0.000in | 0.000in | Junction Structure | Undefined | Storm Manholes | SMH 0.75X1.2 | Box | 0 | 0
MH-10216 | SMH 0.75X1.2 | Storm Manhole | 453675.7249 | 1822271.6587 | 19.978 | C-960, C-970 | Z12_B19_FRL | 19.978 | Yes | 0 | <None> |  |  | Basic | No | 750.000mm | 1200.000mm | 2101.336mm | 0.000in | 1.8013 | Elevation | 0 | 18.177 | 300.000mm | 200.000mm |  |  | Undefined | 0.000in | 200.000mm | 1600.000mm | Undefined | Undefined | 0° 0' 0.000" |  | 1150.000mm | 300.000mm | 300.000mm | 0.000in | 0.000in | Junction Structure | Undefined | Storm Manholes | SMH 0.75X1.2 | Box | 0 | 0
MH-10217 | SMH 0.75X1.2 | Storm Manhole | 454038.3059 | 1822631.9753 | 20.267 | C-1343, C-1263 | Z12_B19_FRL | 20.267 | Yes | 0 | <None> |  |  | Basic | No | 750.000mm | 1200.000mm | 2742.433mm | 0.000in | 2.4424 | Elevation | 0 | 17.825 | 300.000mm | 200.000mm |  |  | Undefined | 0.000in | 200.000mm | 1600.000mm | Undefined | Undefined | 0° 0' 0.000" |  | 1150.000mm | 300.000mm | 300.000mm | 0.000in | 0.000in | Junction Structure | Undefined | Storm Manholes | SMH 0.75X1.2 | Box | 0 | 0
MH-10218 | SMH 1.2X0.6 | Storm Manhole | 452617.6246 | 1822146.1765 | 21.166 | C-859, C-547 | Z12_B19_FRL | 21.166 | Yes | 0 | <None> |  |  | Basic | No | 1200.000mm | 600.000mm | 2195.092mm | 0.000in | 1.8951 | Elevation | 0 | 19.271 | 300.000mm | 200.000mm |  |  | Undefined | 0.000in | 200.000mm | 1000.000mm | Undefined | Undefined | 0° 0' 0.000" |  | 1600.000mm | 300.000mm | 300.000mm | 0.000in | 0.000in | Junction Structure | Undefined | Storm Manholes | SMH 1.2X0.6 | Box | 0 | 0
MH-10219 | SMH 1.2X0.6 | Storm Manhole | 452617.6246 | 1822123.8369 | 21.043 | C-547, C-185 | Z12_B19_FRL | 21.043 | Yes | 0 | <None> |  |  | Basic | No | 1200.000mm | 600.000mm | 2041.224mm | 0.000in | 1.7412 | Elevation | 0 | 19.302 | 300.000mm | 200.000mm |  |  | Undefined | 0.000in | 200.000mm | 1000.000mm | Undefined | Undefined | 0° 0' 0.000" |  | 1600.000mm | 300.000mm | 300.000mm | 0.000in | 0.000in | Junction Structure | Undefined | Storm Manholes | SMH 1.2X0.6 | Box | 0 | 0
MH-10220 | SMH 0.75X1.2 | Storm Manhole | 453655.7249 | 1822271.6587 | 19.936 | C-970, C-1246 | Z12_B19_FRL | 19.936 | Yes | 0 | <None> |  |  | Basic | No | 750.000mm | 1200.000mm | 2101.096mm | 0.000in | 1.8011 | Elevation | 0 | 18.135 | 300.000mm | 200.000mm |  |  | Undefined | 0.000in | 200.000mm | 1600.000mm | Undefined | Undefined | 0° 0' 0.000" |  | 1150.000mm | 300.000mm | 300.000mm | 0.000in | 0.000in | Junction Structure | Undefined | Storm Manholes | SMH 0.75X1.2 | Box | 0 | 0
MH-10221 | SMH 0.75X1.2 | Storm Manhole | 453649.9615 | 1822356.6588 | 20.32 | C-735, C-568 | Z12_B19_FRL | 20.32 | Yes | 0 | <None> |  |  | Basic | No | 750.000mm | 1200.000mm | 1974.628mm | 0.000in | 1.6746 | Elevation | 0 | 18.645 | 300.000mm | 200.000mm |  |  | Undefined | 0.000in | 200.000mm | 1600.000mm | Undefined | Undefined | 0° 0' 0.000" |  | 1150.000mm | 300.000mm | 300.000mm | 0.000in | 0.000in | Junction Structure | Undefined | Storm Manholes | SMH 0.75X1.2 | Box | 0 | 0
MH-10222 | SMH 0.75X1.2 | Storm Manhole | 454277.4202 | 1822613.3253 | 19.592 | C-929, C-836, C-278 | Z12_B19_FRL | 19.592 | Yes | 0 | <None> |  |  | Basic | No | 750.000mm | 1200.000mm | 2214.116mm | 0.000in | 1.9141 | Elevation | 0 | 17.678 | 300.000mm | 200.000mm |  |  | Undefined | 0.000in | 200.000mm | 1600.000mm | Undefined | Undefined | 0° 0' 0.000" |  | 1150.000mm | 300.000mm | 300.000mm | 0.000in | 0.000in | Junction Structure | Undefined | Storm Manholes | SMH 0.75X1.2 | Box | 0 | 0
MH-10223 | SMH 1.2X0.75 | Storm Manhole | 454104.7413 | 1822251.7037 | 19.933 | C-1555, C-1566 | Z12_B19_FRL | 19.933 | Yes | 0 | <None> |  |  | Basic | No | 1200.000mm | 750.000mm | 3237.293mm | 0.000in | 2.9373 | Elevation | 0 | 16.996 | 300.000mm | 200.000mm |  |  | Undefined | 0.000in | 200.000mm | 1150.000mm | Undefined | Undefined | 0° 0' 0.000" |  | 1600.000mm | 300.000mm | 300.000mm | 0.000in | 0.000in | Junction Structure | Undefined | Storm Manholes | SMH 1.2X0.75 | Box | 0 | 0
MH-10224 | SMH 1.2X0.75 | Storm Manhole | 454104.7413 | 1822231.7037 | 19.887 | C-1555, C-1542 | Z12_B19_FRL | 19.887 | Yes | 0 | <None> |  |  | Basic | No | 1200.000mm | 750.000mm | 3171.227mm | 0.000in | 2.8712 | Elevation | 0 | 17.016 | 300.000mm | 200.000mm |  |  | Undefined | 0.000in | 200.000mm | 1150.000mm | Undefined | Undefined | 0° 0' 0.000" |  | 1600.000mm | 300.000mm | 300.000mm | 0.000in | 0.000in | Junction Structure | Undefined | Storm Manholes | SMH 1.2X0.75 | Box | 0 | 0
MH-10228 | SMH 0.6X1.2 | Storm Manhole | 454310.7342 | 1822432.9839 | 19.906 | C-205, C-204 | Z12_B19_FRL | 19.906 | Yes | 0 | <None> |  |  | Basic | No | 600.000mm | 1200.000mm | 1948.908mm | 0.000in | 1.6489 | Elevation | 0 | 18.257 | 300.000mm | 200.000mm |  |  | Undefined | 0.000in | 200.000mm | 1600.000mm | Undefined | Undefined | 0° 0' 0.000" |  | 1000.000mm | 300.000mm | 300.000mm | 0.000in | 0.000in | Junction Structure | Undefined | Storm Manholes | SMH 0.6X1.2 | Box | 0 | 0
MH-10229 | SMH 1.2X0.6 | Storm Manhole | 453514.8523 | 1822433.3704 | 19.925 | C-636, C-829 | Z12_B19_FRL | 19.925 | Yes | 0 | <None> |  |  | Basic | No | 1200.000mm | 600.000mm | 2081.484mm | 0.000in | 1.7815 | Elevation | 0 | 18.144 | 300.000mm | 200.000mm |  |  | Undefined | 0.000in | 200.000mm | 1000.000mm | Undefined | Undefined | 0° 0' 0.000" |  | 1600.000mm | 300.000mm | 300.000mm | 0.000in | 0.000in | Junction Structure | Undefined | Storm Manholes | SMH 1.2X0.6 | Box | 0 | 0
MH-10230 | SMH 0.75X1.2 | Storm Manhole | 454038.995 | 1822181.6588 | 20.121 | C-1208, C-1222 | Z12_B19_FRL | 20.121 | Yes | 0 | <None> |  |  | Basic | No | 750.000mm | 1200.000mm | 2989.363mm | 0.000in | 2.6894 | Elevation | 0 | 17.432 | 300.000mm | 200.000mm |  |  | Undefined | 0.000in | 200.000mm | 1600.000mm | Undefined | Undefined | 0° 0' 0.000" |  | 1150.000mm | 300.000mm | 300.000mm | 0.000in | 0.000in | Junction Structure | Undefined | Storm Manholes | SMH 0.75X1.2 | Box | 0 | 0
MH-10231 | SMH 0.75X1.2 | Storm Manhole | 454022.8978 | 1822181.6588 | 20.019 | C-1208, C-1085, C-731 | Z12_B19_FRL | 20.019 | Yes | 0 | <None> |  |  | Basic | No | 750.000mm | 1200.000mm | 2870.640mm | 0.000in | 2.5706 | Elevation | 0 | 17.448 | 300.000mm | 200.000mm |  |  | Undefined | 0.000in | 200.000mm | 1600.000mm | Undefined | Undefined | 0° 0' 0.000" |  | 1150.000mm | 300.000mm | 300.000mm | 0.000in | 0.000in | Junction Structure | Undefined | Storm Manholes | SMH 0.75X1.2 | Box | 0 | 0
MH-10232 | SMH 1.2X0.6 | Storm Manhole | 452617.6246 | 1822189.4316 | 21.404 | C-1428, C-1094 | Z12_B19_FRL | 21.404 | Yes | 0 | <None> |  |  | Basic | No | 1200.000mm | 600.000mm | 2475.995mm | 0.000in | 2.176 | Elevation | 0 | 19.228 | 300.000mm | 200.000mm |  |  | Undefined | 0.000in | 200.000mm | 1000.000mm | Undefined | Undefined | 0° 0' 0.000" |  | 1600.000mm | 300.000mm | 300.000mm | 0.000in | 0.000in | Junction Structure | Undefined | Storm Manholes | SMH 1.2X0.6 | Box | 0 | 0
MH-10233 | SMH 1.2X0.6 | Storm Manhole | 452617.6246 | 1822169.4316 | 21.294 | C-1094, C-859 | Z12_B19_FRL | 21.294 | Yes | 0 | <None> |  |  | Basic | No | 1200.000mm | 600.000mm | 2345.995mm | 0.000in | 2.046 | Elevation | 0 | 19.248 | 300.000mm | 200.000mm |  |  | Undefined | 0.000in | 200.000mm | 1000.000mm | Undefined | Undefined | 0° 0' 0.000" |  | 1600.000mm | 300.000mm | 300.000mm | 0.000in | 0.000in | Junction Structure | Undefined | Storm Manholes | SMH 1.2X0.6 | Box | 0 | 0
MH-10235 | SMH 0.75X1.2 | Storm Manhole | 454013.3478 | 1822181.6588 | 20.019 | C-731, C-571 | Z12_B19_FRL | 20.019 | Yes | 0 | <None> |  |  | Basic | No | 750.000mm | 1200.000mm | 2688.628mm | 0.000in | 2.3886 | Elevation | 0 | 17.63 | 300.000mm | 200.000mm |  |  | Undefined | 0.000in | 200.000mm | 1600.000mm | Undefined | Undefined | 0° 0' 0.000" |  | 1150.000mm | 300.000mm | 300.000mm | 0.000in | 0.000in | Junction Structure | Undefined | Storm Manholes | SMH 0.75X1.2 | Box | 0 | 0
MH-10236 | SMH 0.75X1.2 | Storm Manhole | 452887.2277 | 1822290.3087 | 19.649 | C-992, C-993 | Z12_B19_FRL | 19.649 | Yes | 0 | <None> |  |  | Basic | No | 750.000mm | 1200.000mm | 2764.443mm | 0.000in | 2.4644 | Elevation | 0 | 17.185 | 300.000mm | 200.000mm |  |  | Undefined | 0.000in | 200.000mm | 1600.000mm | Undefined | Undefined | 0° 0' 0.000" |  | 1150.000mm | 300.000mm | 300.000mm | 0.000in | 0.000in | Junction Structure | Undefined | Storm Manholes | SMH 0.75X1.2 | Box | 0 | 0
MH-10237 | SMH 1.2X0.75 | Storm Manhole | 454216.2171 | 1822174.7553 | 20.292 | C-254, C-304 | Z12_B19_FRL | 20.292 | Yes | 0 | <None> |  |  | Basic | No | 1200.000mm | 750.000mm | 2034.310mm | 0.000in | 1.7343 | Elevation | 0 | 18.558 | 300.000mm | 200.000mm |  |  | Undefined | 0.000in | 200.000mm | 1150.000mm | Undefined | Undefined | 0° 0' 0.000" |  | 1600.000mm | 300.000mm | 300.000mm | 0.000in | 0.000in | Junction Structure | Undefined | Storm Manholes | SMH 1.2X0.75 | Box | 0 | 0
MH-10238 | SMH 1.2X0.75 | Storm Manhole | 454216.2171 | 1822152.5175 | 20.396 | C-155, C-254 | Z12_B19_FRL | 20.396 | Yes | 0 | <None> |  |  | Basic | No | 1200.000mm | 750.000mm | 2068.704mm | 0.000in | 1.7687 | Elevation | 0 | 18.627 | 300.000mm | 200.000mm |  |  | Undefined | 0.000in | 200.000mm | 1150.000mm | Undefined | Undefined | 0° 0' 0.000" |  | 1600.000mm | 300.000mm | 300.000mm | 0.000in | 0.000in | Junction Structure | Undefined | Storm Manholes | SMH 1.2X0.75 | Box | 0 | 0
MH-10239 | SMH 0.75X1.2 | Storm Manhole | 454298.3059 | 1822613.3253 | 19.824 | C-263, C-278 | Z12_B19_FRL | 19.824 | Yes | 0 | <None> |  |  | Basic | No | 750.000mm | 1200.000mm | 1964.925mm | 0.000in | 1.6649 | Elevation | 0 | 18.159 | 300.000mm | 200.000mm |  |  | Undefined | 0.000in | 200.000mm | 1600.000mm | Undefined | Undefined | 0° 0' 0.000" |  | 1150.000mm | 300.000mm | 300.000mm | 0.000in | 0.000in | Junction Structure | Undefined | Storm Manholes | SMH 0.75X1.2 | Box | 0 | 0
MH-10240 | SMH 0.75X1.2 | Storm Manhole | 453130.4014 | 1822290.3087 | 19.855 | C-1514, C-1533 | Z12_B19_FRL | 19.855 | Yes | 0 | <None> |  |  | Basic | No | 750.000mm | 1200.000mm | 2577.022mm | 0.000in | 2.277 | Elevation | 0 | 17.578 | 300.000mm | 200.000mm |  |  | Undefined | 0.000in | 200.000mm | 1600.000mm | Undefined | Undefined | 0° 0' 0.000" |  | 1150.000mm | 300.000mm | 300.000mm | 0.000in | 0.000in | Junction Structure | Undefined | Storm Manholes | SMH 0.75X1.2 | Box | 0 | 0
MH-10241 | SMH 0.75X1.2 | Storm Manhole | 453107.7973 | 1822290.3087 | 19.81 | C-1533, C-1557 | Z12_B19_FRL | 19.81 | Yes | 0 | <None> |  |  | Basic | No | 750.000mm | 1200.000mm | 2554.756mm | 0.000in | 2.2548 | Elevation | 0 | 17.555 | 300.000mm | 200.000mm |  |  | Undefined | 0.000in | 200.000mm | 1600.000mm | Undefined | Undefined | 0° 0' 0.000" |  | 1150.000mm | 300.000mm | 300.000mm | 0.000in | 0.000in | Junction Structure | Undefined | Storm Manholes | SMH 0.75X1.2 | Box | 0 | 0
MH-10242 | SMH 0.75X1.2 | Storm Manhole | 453655.3615 | 1822367.3088 | 20.348 | C-97 | Z12_B19_FRL | 20.348 | Yes | 0 | <None> |  |  | Basic | No | 750.000mm | 1200.000mm | 1950.639mm | 0.000in | 1.6506 | Elevation | 0 | 18.697 | 300.000mm | 200.000mm |  |  | Undefined | 0.000in | 200.000mm | 1600.000mm | Undefined | Undefined | 0° 0' 0.000" |  | 1150.000mm | 300.000mm | 300.000mm | 0.000in | 0.000in | Junction Structure | Undefined | Storm Manholes | SMH 0.75X1.2 | Box | 0 | 0
MH-10243 | SMH 1.2X0.6 | Storm Manhole | 452769.8249 | 1822256.9862 | 20.229 | C-1171, C-1567 | Z12_B19_FRL | 20.229 | Yes | 0 | <None> |  |  | Basic | No | 1200.000mm | 600.000mm | 2606.964mm | 0.000in | 2.307 | Elevation | 0 | 17.922 | 300.000mm | 200.000mm |  |  | Undefined | 0.000in | 200.000mm | 1000.000mm | Undefined | Undefined | 0° 0' 0.000" |  | 1600.000mm | 300.000mm | 300.000mm | 0.000in | 0.000in | Junction Structure | Undefined | Storm Manholes | SMH 1.2X0.6 | Box | 0 | 0
MH-10244 | SMH 1.2X0.6 | Storm Manhole | 452769.8249 | 1822234.8439 | 20.128 | C-1567, C-1526 | Z12_B19_FRL | 20.128 | Yes | 0 | <None> |  |  | Basic | No | 1200.000mm | 600.000mm | 2483.725mm | 0.000in | 2.1837 | Elevation | 0 | 17.944 | 300.000mm | 200.000mm |  |  | Undefined | 0.000in | 200.000mm | 1000.000mm | Undefined | Undefined | 0° 0' 0.000" |  | 1600.000mm | 300.000mm | 300.000mm | 0.000in | 0.000in | Junction Structure | Undefined | Storm Manholes | SMH 1.2X0.6 | Box | 0 | 0
MH-10245 | SMH 0.75X1.2 | Storm Manhole | 454151.1608 | 1822181.6588 | 19.852 | C-1097, C-1117 | Z12_B19_FRL | 19.852 | Yes | 0 | <None> |  |  | Basic | No | 750.000mm | 1200.000mm | 2045.175mm | 0.000in | 1.7452 | Elevation | 0 | 18.107 | 300.000mm | 200.000mm |  |  | Undefined | 0.000in | 200.000mm | 1600.000mm | Undefined | Undefined | 0° 0' 0.000" |  | 1150.000mm | 300.000mm | 300.000mm | 0.000in | 0.000in | Junction Structure | Undefined | Storm Manholes | SMH 0.75X1.2 | Box | 0 | 0
MH-10246 | SMH 0.75X1.2 | Storm Manhole | 453178.5717 | 1822290.3087 | 19.943 | C-1463, C-1490 | Z12_B19_FRL | 19.943 | Yes | 0 | <None> |  |  | Basic | No | 750.000mm | 1200.000mm | 2617.130mm | 0.000in | 2.3171 | Elevation | 0 | 17.626 | 300.000mm | 200.000mm |  |  | Undefined | 0.000in | 200.000mm | 1600.000mm | Undefined | Undefined | 0° 0' 0.000" |  | 1150.000mm | 300.000mm | 300.000mm | 0.000in | 0.000in | Junction Structure | Undefined | Storm Manholes | SMH 0.75X1.2 | Box | 0 | 0
MH-10247 | SMH 0.75X1.2 | Storm Manhole | 454138.3059 | 1822613.3253 | 20.081 | C-1245, C-1234 | Z12_B19_FRL | 20.081 | Yes | 0 | <None> |  |  | Basic | No | 750.000mm | 1200.000mm | 2991.944mm | 0.000in | 2.6919 | Elevation | 0 | 17.389 | 300.000mm | 200.000mm |  |  | Undefined | 0.000in | 200.000mm | 1600.000mm | Undefined | Undefined | 0° 0' 0.000" |  | 1150.000mm | 300.000mm | 300.000mm | 0.000in | 0.000in | Junction Structure | Undefined | Storm Manholes | SMH 0.75X1.2 | Box | 0 | 0
MH-10248 | SMH 1.2X0.75 | Storm Manhole | 454115.3883 | 1822072.5938 | 19.867 | C-800, C-713 | Z12_B19_FRL | 19.867 | Yes | 0 | <None> |  |  | Basic | No | 1200.000mm | 750.000mm | 1949.193mm | 0.000in | 1.6492 | Elevation | 0 | 18.218 | 300.000mm | 200.000mm |  |  | Undefined | 0.000in | 200.000mm | 1150.000mm | Undefined | Undefined | 0° 0' 0.000" |  | 1600.000mm | 300.000mm | 300.000mm | 0.000in | 0.000in | Junction Structure | Undefined | Storm Manholes | SMH 1.2X0.75 | Box | 0 | 0
MH-10249 | SMH 0.75X1.2 | Storm Manhole | 453013.982 | 1822290.3087 | 19.622 | C-1216, C-1219 | Z12_B19_FRL | 19.622 | Yes | 0 | <None> |  |  | Basic | No | 750.000mm | 1200.000mm | 2460.886mm | 0.000in | 2.1609 | Elevation | 0 | 17.461 | 300.000mm | 200.000mm |  |  | Undefined | 0.000in | 200.000mm | 1600.000mm | Undefined | Undefined | 0° 0' 0.000" |  | 1150.000mm | 300.000mm | 300.000mm | 0.000in | 0.000in | Junction Structure | Undefined | Storm Manholes | SMH 0.75X1.2 | Box | 0 | 0
MH-10250 | SMH 0.75X1.2 | Storm Manhole | 452993.982 | 1822290.3087 | 19.582 | C-1219, C-1233 | Z12_B19_FRL | 19.582 | Yes | 0 | <None> |  |  | Basic | No | 750.000mm | 1200.000mm | 2440.835mm | 0.000in | 2.1408 | Elevation | 0 | 17.441 | 300.000mm | 200.000mm |  |  | Undefined | 0.000in | 200.000mm | 1600.000mm | Undefined | Undefined | 0° 0' 0.000" |  | 1150.000mm | 300.000mm | 300.000mm | 0.000in | 0.000in | Junction Structure | Undefined | Storm Manholes | SMH 0.75X1.2 | Box | 0 | 0
MH-10251 | SMH 0.75X1.2 | Storm Manhole | 453848.9451 | 1822367.3088 | 20.361 | C-1121, C-802 | Z12_B19_FRL | 20.361 | Yes | 0 | <None> |  |  | Basic | No | 750.000mm | 1200.000mm | 2144.765mm | 0.000in | 1.8448 | Elevation | 0 | 18.516 | 300.000mm | 200.000mm |  |  | Undefined | 0.000in | 200.000mm | 1600.000mm | Undefined | Undefined | 0° 0' 0.000" |  | 1150.000mm | 300.000mm | 300.000mm | 0.000in | 0.000in | Junction Structure | Undefined | Storm Manholes | SMH 0.75X1.2 | Box | 0 | 0
MH-10252 | SMH 0.75X1.2 | Storm Manhole | 453828.9451 | 1822367.3088 | 20.409 | C-903, C-1121 | Z12_B19_FRL | 20.409 | Yes | 0 | <None> |  |  | Basic | No | 750.000mm | 1200.000mm | 2172.765mm | 0.000in | 1.8728 | Elevation | 0 | 18.536 | 300.000mm | 200.000mm |  |  | Undefined | 0.000in | 200.000mm | 1600.000mm | Undefined | Undefined | 0° 0' 0.000" |  | 1150.000mm | 300.000mm | 300.000mm | 0.000in | 0.000in | Junction Structure | Undefined | Storm Manholes | SMH 0.75X1.2 | Box | 0 | 0
MH-10253 | SMH 1.2X0.6 | Storm Manhole | 452627.0246 | 1822138.0607 | 21.121 | C-421, C-72 | Z12_B19_FRL | 21.121 | Yes | 0 | <None> |  |  | Basic | No | 1200.000mm | 600.000mm | 2213.455mm | 0.000in | 1.9135 | Elevation | 0 | 19.208 | 300.000mm | 200.000mm |  |  | Undefined | 0.000in | 200.000mm | 1000.000mm | Undefined | Undefined | 0° 0' 0.000" |  | 1600.000mm | 300.000mm | 300.000mm | 0.000in | 0.000in | Junction Structure | Undefined | Storm Manholes | SMH 1.2X0.6 | Box | 0 | 0
MH-10254 | SMH 1.2X0.6 | Storm Manhole | 453011.2918 | 1822404.2183 | 19.755 | C-1101, C-1257 | Z12_B19_FRL | 19.755 | Yes | 0 | <None> |  |  | Basic | No | 1200.000mm | 600.000mm | 2465.658mm | 0.000in | 2.1657 | Elevation | 0 | 17.589 | 300.000mm | 200.000mm |  |  | Undefined | 0.000in | 200.000mm | 1000.000mm | Undefined | Undefined | 0° 0' 0.000" |  | 1600.000mm | 300.000mm | 300.000mm | 0.000in | 0.000in | Junction Structure | Undefined | Storm Manholes | SMH 1.2X0.6 | Box | 0 | 0
MH-10255 | SMH 1.2X0.75 | Storm Manhole | 454216.2171 | 1822196.5863 | 20.159 | C-304, C-332 | Z12_B19_FRL | 20.159 | Yes | 0 | <None> |  |  | Basic | No | 1200.000mm | 750.000mm | 1958.998mm | 0.000in | 1.659 | Elevation | 0 | 18.5 | 300.000mm | 200.000mm |  |  | Undefined | 0.000in | 200.000mm | 1150.000mm | Undefined | Undefined | 0° 0' 0.000" |  | 1600.000mm | 300.000mm | 300.000mm | 0.000in | 0.000in | Junction Structure | Undefined | Storm Manholes | SMH 1.2X0.75 | Box | 0 | 0
MH-10257 | SMH 0.75X1.2 | Storm Manhole | 453469.1196 | 1822367.3088 | 19.762 | C-754, C-596 | Z12_B19_FRL | 19.762 | Yes | 0 | <None> |  |  | Basic | No | 750.000mm | 1200.000mm | 1982.392mm | 0.000in | 1.6824 | Elevation | 0 | 18.08 | 300.000mm | 200.000mm |  |  | Undefined | 0.000in | 200.000mm | 1600.000mm | Undefined | Undefined | 0° 0' 0.000" |  | 1150.000mm | 300.000mm | 300.000mm | 0.000in | 0.000in | Junction Structure | Undefined | Storm Manholes | SMH 0.75X1.2 | Box | 0 | 0
MH-10258 | SMH 1.2X0.75 | Storm Manhole | 453459.5501 | 1822061.7038 | 19.948 | C-420, C-482 | Z12_B19_FRL | 19.948 | Yes | 0 | <None> |  |  | Basic | No | 1200.000mm | 750.000mm | 2033.313mm | 0.000in | 1.7333 | Elevation | 0 | 18.215 | 300.000mm | 200.000mm |  |  | Undefined | 0.000in | 200.000mm | 1150.000mm | Undefined | Undefined | 0° 0' 0.000" |  | 1600.000mm | 300.000mm | 300.000mm | 0.000in | 0.000in | Junction Structure | Undefined | Storm Manholes | SMH 1.2X0.75 | Box | 0 | 0
MH-10259 | SMH 1.2X0.75 | Storm Manhole | 453459.5501 | 1822044.1777 | 19.961 | C-420, C-347 | Z12_B19_FRL | 19.961 | Yes | 0 | <None> |  |  | Basic | No | 1200.000mm | 750.000mm | 2013.241mm | 0.000in | 1.7132 | Elevation | 0 | 18.248 | 300.000mm | 200.000mm |  |  | Undefined | 0.000in | 200.000mm | 1150.000mm | Undefined | Undefined | 0° 0' 0.000" |  | 1600.000mm | 300.000mm | 300.000mm | 0.000in | 0.000in | Junction Structure | Undefined | Storm Manholes | SMH 1.2X0.75 | Box | 0 | 0
MH-10260 | SMH 1.2X0.6 | Storm Manhole | 453734.5425 | 1822081.7038 | 20.17 | C-351, C-516 | Z12_B19_FRL | 20.17 | Yes | 0 | <None> |  |  | Basic | No | 1200.000mm | 600.000mm | 1949.370mm | 0.000in | 1.6494 | Elevation | 0 | 18.521 | 300.000mm | 200.000mm |  |  | Undefined | 0.000in | 200.000mm | 1000.000mm | Undefined | Undefined | 0° 0' 0.000" |  | 1600.000mm | 300.000mm | 300.000mm | 0.000in | 0.000in | Junction Structure | Undefined | Storm Manholes | SMH 1.2X0.6 | Box | 0 | 0
MH-10261 | SMH 0.6X1.2 | Storm Manhole | 453688.5636 | 1822039.8171 | 20.152 | C-840, C-805 | Z12_B19_FRL | 20.152 | Yes | 0 | <None> |  |  | Basic | No | 600.000mm | 1200.000mm | 2097.329mm | 0.000in | 1.7973 | Elevation | 0 | 18.355 | 300.000mm | 200.000mm |  |  | Undefined | 0.000in | 200.000mm | 1600.000mm | Undefined | Undefined | 0° 0' 0.000" |  | 1000.000mm | 300.000mm | 300.000mm | 0.000in | 0.000in | Junction Structure | Undefined | Storm Manholes | SMH 0.6X1.2 | Box | 0 | 0
MH-10262 | SMH 0.75X1.2 | Storm Manhole | 453495.2665 | 1822356.6588 | 19.817 | C-481, C-546 | Z12_B19_FRL | 19.817 | Yes | 0 | <None> |  |  | Basic | No | 750.000mm | 1200.000mm | 2013.340mm | 0.000in | 1.7133 | Elevation | 0 | 18.104 | 300.000mm | 200.000mm |  |  | Undefined | 0.000in | 200.000mm | 1600.000mm | Undefined | Undefined | 0° 0' 0.000" |  | 1150.000mm | 300.000mm | 300.000mm | 0.000in | 0.000in | Junction Structure | Undefined | Storm Manholes | SMH 0.75X1.2 | Box | 0 | 0
MH-10263 | SMH 1.2X0.75 | Storm Manhole | 454115.3883 | 1822310.4838 | 19.943 | C-174, C-290 | Z12_B19_FRL | 19.943 | Yes | 0 | <None> |  |  | Basic | No | 1200.000mm | 750.000mm | 2176.209mm | 0.000in | 1.8762 | Elevation | 0 | 18.067 | 300.000mm | 200.000mm |  |  | Undefined | 0.000in | 200.000mm | 1150.000mm | Undefined | Undefined | 0° 0' 0.000" |  | 1600.000mm | 300.000mm | 300.000mm | 0.000in | 0.000in | Junction Structure | Undefined | Storm Manholes | SMH 1.2X0.75 | Box | 0 | 0
MH-10264 | SMH 0.75X1.2 | Storm Manhole | 453280.1274 | 1822208.3679 | 19.549 | C-1497, C-1503, C-532 | Z12_B19_FRL | 19.549 | Yes | 0 | <None> |  |  | Basic | No | 750.000mm | 1200.000mm | 2259.743mm | 0.000in | 1.9597 | Elevation | 0 | 17.589 | 300.000mm | 200.000mm |  |  | Undefined | 0.000in | 200.000mm | 1600.000mm | Undefined | Undefined | 0° 0' 0.000" |  | 1150.000mm | 300.000mm | 300.000mm | 0.000in | 0.000in | Junction Structure | Undefined | Storm Manholes | SMH 0.75X1.2 | Box | 0 | 0
MH-10265 | SMH 0.75X1.2 | Storm Manhole | 452669.9936 | 1822111.8449 | 20.869 | C-260, C-337 | Z12_B19_FRL | 20.869 | Yes | 0 | <None> |  |  | Basic | No | 750.000mm | 1200.000mm | 2031.739mm | 0.000in | 1.7317 | Elevation | 0 | 19.137 | 300.000mm | 200.000mm |  |  | Undefined | 0.000in | 200.000mm | 1600.000mm | Undefined | Undefined | 0° 0' 0.000" |  | 1150.000mm | 300.000mm | 300.000mm | 0.000in | 0.000in | Junction Structure | Undefined | Storm Manholes | SMH 0.75X1.2 | Box | 0 | 0
MH-10266 | SMH 0.6X1.2 | Storm Manhole | 452770.2819 | 1822312.2726 | 20.48 | C-1665, C-1573, C-573, C-603 | Z12_B19_FRL | 20.48 | Yes | 0 | <None> |  |  | Basic | No | 600.000mm | 1200.000mm | 4551.189mm | 0.000in | 4.2512 | Elevation | 0 | 16.229 | 300.000mm | 200.000mm |  |  | Undefined | 0.000in | 200.000mm | 1600.000mm | Undefined | Undefined | 33° 14' 2.581" |  | 1000.000mm | 300.000mm | 300.000mm | 0.000in | 0.000in | Junction Structure | Undefined | Storm Manholes | SMH 0.6X1.2 | Box | 0 | 0
MH-10267 | SMH 1.2X0.6 | Storm Manhole | 452769.8249 | 1822279.0839 | 20.33 | C-1358, C-1171 | Z12_B19_FRL | 20.33 | Yes | 0 | <None> |  |  | Basic | No | 1200.000mm | 600.000mm | 2729.999mm | 0.000in | 2.43 | Elevation | 0 | 17.9 | 300.000mm | 200.000mm |  |  | Undefined | 0.000in | 200.000mm | 1000.000mm | Undefined | Undefined | 0° 0' 0.000" |  | 1600.000mm | 300.000mm | 300.000mm | 0.000in | 0.000in | Junction Structure | Undefined | Storm Manholes | SMH 1.2X0.6 | Box | 0 | 0
MH-10268 | SMH 1.2X0.6 | Storm Manhole | 452769.8249 | 1822174.8439 | 19.853 | C-1387, C-831 | Z12_B19_FRL | 19.853 | Yes | 0 | <None> |  |  | Basic | No | 1200.000mm | 600.000mm | 2149.394mm | 0.000in | 1.8494 | Elevation | 0 | 18.004 | 300.000mm | 200.000mm |  |  | Undefined | 0.000in | 200.000mm | 1000.000mm | Undefined | Undefined | 0° 0' 0.000" |  | 1600.000mm | 300.000mm | 300.000mm | 0.000in | 0.000in | Junction Structure | Undefined | Storm Manholes | SMH 1.2X0.6 | Box | 0 | 0
MH-10269 | SMH 1.2X0.6 | Storm Manhole | 452769.8249 | 1822154.8439 | 19.786 | C-831, C-793 | Z12_B19_FRL | 19.786 | Yes | 0 | <None> |  |  | Basic | No | 1200.000mm | 600.000mm | 2061.565mm | 0.000in | 1.7616 | Elevation | 0 | 18.024 | 300.000mm | 200.000mm |  |  | Undefined | 0.000in | 200.000mm | 1000.000mm | Undefined | Undefined | 0° 0' 0.000" |  | 1600.000mm | 300.000mm | 300.000mm | 0.000in | 0.000in | Junction Structure | Undefined | Storm Manholes | SMH 1.2X0.6 | Box | 0 | 0
MH-10270 | SMH 0.75X1.2 | Storm Manhole | 453808.9451 | 1822367.3088 | 20.457 | C-885, C-903 | Z12_B19_FRL | 20.457 | Yes | 0 | <None> |  |  | Basic | No | 750.000mm | 1200.000mm | 2200.765mm | 0.000in | 1.9008 | Elevation | 0 | 18.556 | 300.000mm | 200.000mm |  |  | Undefined | 0.000in | 200.000mm | 1600.000mm | Undefined | Undefined | 0° 0' 0.000" |  | 1150.000mm | 300.000mm | 300.000mm | 0.000in | 0.000in | Junction Structure | Undefined | Storm Manholes | SMH 0.75X1.2 | Box | 0 | 0
MH-10271 | SMH 1.2X0.75 | Storm Manhole | 453954.5499 | 1822414.1317 | 20.253 | C-912, C-1184 | Z12_B19_FRL | 20.253 | Yes | 0 | <None> |  |  | Basic | No | 1200.000mm | 750.000mm | 1950.854mm | 0.000in | 1.6509 | Elevation | 0 | 18.602 | 300.000mm | 200.000mm |  |  | Undefined | 0.000in | 200.000mm | 1150.000mm | Undefined | Undefined | 0° 0' 0.000" |  | 1600.000mm | 300.000mm | 300.000mm | 0.000in | 0.000in | Junction Structure | Undefined | Storm Manholes | SMH 1.2X0.75 | Box | 0 | 0
MH-10272 | SMH 1.2X0.75 | Storm Manhole | 453954.5499 | 1822390.1645 | 20.205 | C-912, C-582 | Z12_B19_FRL | 20.205 | Yes | 0 | <None> |  |  | Basic | No | 1200.000mm | 750.000mm | 1950.920mm | 0.000in | 1.6509 | Elevation | 0 | 18.554 | 300.000mm | 200.000mm |  |  | Undefined | 0.000in | 200.000mm | 1150.000mm | Undefined | Undefined | 0° 0' 0.000" |  | 1600.000mm | 300.000mm | 300.000mm | 0.000in | 0.000in | Junction Structure | Undefined | Storm Manholes | SMH 1.2X0.75 | Box | 0 | 0
MH-10275 | SMH 0.75X1.2 | Storm Manhole | 452889.7191 | 1822219.0179 | 19.925 | C-914, C-913 | Z12_B19_FRL | 19.925 | Yes | 0 | <None> |  |  | Basic | No | 750.000mm | 1200.000mm | 2937.717mm | 0.000in | 2.6377 | Elevation | 0 | 17.287 | 300.000mm | 200.000mm |  |  | Undefined | 0.000in | 200.000mm | 1600.000mm | Undefined | Undefined | 0° 0' 0.000" |  | 1150.000mm | 300.000mm | 300.000mm | 0.000in | 0.000in | Junction Structure | Undefined | Storm Manholes | SMH 0.75X1.2 | Box | 0 | 0
MH-10276 | SMH 0.75X1.2 | Storm Manhole | 453848.9451 | 1822536.3255 | 20.031 | C-710, C-501 | Z12_B19_FRL | 20.031 | Yes | 0 | <None> |  |  | Basic | No | 750.000mm | 1200.000mm | 2144.128mm | 0.000in | 1.8441 | Elevation | 0 | 18.187 | 300.000mm | 200.000mm |  |  | Undefined | 0.000in | 200.000mm | 1600.000mm | Undefined | Undefined | 0° 0' 0.000" |  | 1150.000mm | 300.000mm | 300.000mm | 0.000in | 0.000in | Junction Structure | Undefined | Storm Manholes | SMH 0.75X1.2 | Box | 0 | 0
MH-10277 | SMH 0.75X1.2 | Storm Manhole | 453828.9451 | 1822536.3255 | 20.11 | C-1630, C-710 | Z12_B19_FRL | 20.11 | Yes | 0 | <None> |  |  | Basic | No | 750.000mm | 1200.000mm | 2163.229mm | 0.000in | 1.8632 | Elevation | 0 | 18.247 | 300.000mm | 200.000mm |  |  | Undefined | 0.000in | 200.000mm | 1600.000mm | Undefined | Undefined | 0° 0' 0.000" |  | 1150.000mm | 300.000mm | 300.000mm | 0.000in | 0.000in | Junction Structure | Undefined | Storm Manholes | SMH 0.75X1.2 | Box | 0 | 0
MH-10278 | SMH 0.75X1.2 | Storm Manhole | 453518.758 | 1822181.6338 | 19.523 | C-1271, C-1098 | Z12_B19_FRL | 19.523 | Yes | 0 | <None> |  |  | Basic | No | 750.000mm | 1200.000mm | 2102.292mm | 0.000in | 1.8023 | Elevation | 0 | 17.721 | 300.000mm | 200.000mm |  |  | Undefined | 0.000in | 200.000mm | 1600.000mm | Undefined | Undefined | 0° 0' 0.000" |  | 1150.000mm | 300.000mm | 300.000mm | 0.000in | 0.000in | Junction Structure | Undefined | Storm Manholes | SMH 0.75X1.2 | Box | 0 | 0
MH-10279 | SMH 1.2X0.6 | Storm Manhole | 453518.908 | 1822161.7038 | 19.645 | C-1647, C-821 | Z12_B19_FRL | 19.645 | Yes | 0 | <None> |  |  | Basic | No | 1200.000mm | 600.000mm | 2001.435mm | 0.000in | 1.7014 | Elevation | 0 | 17.944 | 300.000mm | 200.000mm |  |  | Undefined | 0.000in | 200.000mm | 1000.000mm | Undefined | Undefined | 0° 0' 0.000" |  | 1600.000mm | 300.000mm | 300.000mm | 0.000in | 0.000in | Junction Structure | Undefined | Storm Manholes | SMH 1.2X0.6 | Box | 0 | 0
MH-10280 | SMH 1.2X0.75 | Storm Manhole | 453459.5501 | 1822081.7038 | 19.908 | C-482, C-755 | Z12_B19_FRL | 19.908 | Yes | 0 | <None> |  |  | Basic | No | 1200.000mm | 750.000mm | 2024.313mm | 0.000in | 1.7243 | Elevation | 0 | 18.184 | 300.000mm | 200.000mm |  |  | Undefined | 0.000in | 200.000mm | 1150.000mm | Undefined | Undefined | 0° 0' 0.000" |  | 1600.000mm | 300.000mm | 300.000mm | 0.000in | 0.000in | Junction Structure | Undefined | Storm Manholes | SMH 1.2X0.75 | Box | 0 | 0
MH-10281 | SMH 0.75X1.2 | Storm Manhole | 453808.9451 | 1822536.3255 | 20.189 | C-1548, C-1630 | Z12_B19_FRL | 20.189 | Yes | 0 | <None> |  |  | Basic | No | 750.000mm | 1200.000mm | 2222.331mm | 0.000in | 1.9223 | Elevation | 0 | 18.267 | 300.000mm | 200.000mm |  |  | Undefined | 0.000in | 200.000mm | 1600.000mm | Undefined | Undefined | 0° 0' 0.000" |  | 1150.000mm | 300.000mm | 300.000mm | 0.000in | 0.000in | Junction Structure | Undefined | Storm Manholes | SMH 0.75X1.2 | Box | 0 | 0
MH-10282 | SMH 0.75X1.2 | Storm Manhole | 453033.982 | 1822290.3087 | 19.662 | C-1215, C-1216 | Z12_B19_FRL | 19.662 | Yes | 0 | <None> |  |  | Basic | No | 750.000mm | 1200.000mm | 2480.937mm | 0.000in | 2.1809 | Elevation | 0 | 17.481 | 300.000mm | 200.000mm |  |  | Undefined | 0.000in | 200.000mm | 1600.000mm | Undefined | Undefined | 0° 0' 0.000" |  | 1150.000mm | 300.000mm | 300.000mm | 0.000in | 0.000in | Junction Structure | Undefined | Storm Manholes | SMH 0.75X1.2 | Box | 0 | 0
MH-10284 | SMH 0.75X1.2 | Storm Manhole | 453432.4698 | 1822271.6587 | 19.481 | C-1569, C-1522 | Z12_B19_FRL | 19.481 | Yes | 0 | <None> |  |  | Basic | No | 750.000mm | 1200.000mm | 3279.394mm | 0.000in | 2.9794 | Elevation | 0 | 16.502 | 300.000mm | 200.000mm |  |  | Undefined | 0.000in | 200.000mm | 1600.000mm | Undefined | Undefined | 0° 0' 0.000" |  | 1150.000mm | 300.000mm | 300.000mm | 0.000in | 0.000in | Junction Structure | Undefined | Storm Manholes | SMH 0.75X1.2 | Box | 0 | 0
MH-10285 | SMH 0.75X1.2 | Storm Manhole | 453412.4698 | 1822271.6587 | 19.471 | C-1580, C-1569 | Z12_B19_FRL | 19.471 | Yes | 0 | <None> |  |  | Basic | No | 750.000mm | 1200.000mm | 3288.684mm | 0.000in | 2.9887 | Elevation | 0 | 16.482 | 300.000mm | 200.000mm |  |  | Undefined | 0.000in | 200.000mm | 1600.000mm | Undefined | Undefined | 0° 0' 0.000" |  | 1150.000mm | 300.000mm | 300.000mm | 0.000in | 0.000in | Junction Structure | Undefined | Storm Manholes | SMH 0.75X1.2 | Box | 0 | 0
MH-10286 | SMH 0.75X1.2 | Storm Manhole | 453494.8026 | 1822546.9755 | 19.71 | C-242, C-276 | Z12_B19_FRL | 19.71 | Yes | 0 | <None> |  |  | Basic | No | 750.000mm | 1200.000mm | 2061.778mm | 0.000in | 1.7618 | Elevation | 0 | 17.948 | 300.000mm | 200.000mm |  |  | Undefined | 0.000in | 200.000mm | 1600.000mm | Undefined | Undefined | 0° 0' 0.000" |  | 1150.000mm | 300.000mm | 300.000mm | 0.000in | 0.000in | Junction Structure | Undefined | Storm Manholes | SMH 0.75X1.2 | Box | 0 | 0
MH-10287 | SMH 0.75X1.2 | Storm Manhole | 453474.8026 | 1822546.9755 | 19.754 | C-242, C-94 | Z12_B19_FRL | 19.754 | Yes | 0 | <None> |  |  | Basic | No | 750.000mm | 1200.000mm | 2040.778mm | 0.000in | 1.7408 | Elevation | 0 | 18.013 | 300.000mm | 200.000mm |  |  | Undefined | 0.000in | 200.000mm | 1600.000mm | Undefined | Undefined | 0° 0' 0.000" |  | 1150.000mm | 300.000mm | 300.000mm | 0.000in | 0.000in | Junction Structure | Undefined | Storm Manholes | SMH 0.75X1.2 | Box | 0 | 0
MH-10288 | SMH 1.2X0.75 | Storm Manhole | 453448.9001 | 1822152.2638 | 19.768 | C-917, C-1210 | Z12_B19_FRL | 19.768 | Yes | 0 | <None> |  |  | Basic | No | 1200.000mm | 750.000mm | 1950.476mm | 0.000in | 1.6505 | Elevation | 0 | 18.118 | 300.000mm | 200.000mm |  |  | Undefined | 0.000in | 200.000mm | 1150.000mm | Undefined | Undefined | 0° 0' 0.000" |  | 1600.000mm | 300.000mm | 300.000mm | 0.000in | 0.000in | Junction Structure | Undefined | Storm Manholes | SMH 1.2X0.75 | Box | 0 | 0
MH-10289 | SMH 1.2X0.75 | Storm Manhole | 453448.9001 | 1822132.2249 | 19.807 | C-905, C-1210 | Z12_B19_FRL | 19.807 | Yes | 0 | <None> |  |  | Basic | No | 1200.000mm | 750.000mm | 1968.271mm | 0.000in | 1.6683 | Elevation | 0 | 18.139 | 300.000mm | 200.000mm |  |  | Undefined | 0.000in | 200.000mm | 1150.000mm | Undefined | Undefined | 0° 0' 0.000" |  | 1600.000mm | 300.000mm | 300.000mm | 0.000in | 0.000in | Junction Structure | Undefined | Storm Manholes | SMH 1.2X0.75 | Box | 0 | 0
MH-10290 | SMH 1.2X0.75 | Storm Manhole | 454226.8671 | 1822151.7037 | 20.398 | C-192, C-164 | Z12_B19_FRL | 20.398 | Yes | 0 | <None> |  |  | Basic | No | 1200.000mm | 750.000mm | 2017.145mm | 0.000in | 1.7171 | Elevation | 0 | 18.681 | 300.000mm | 200.000mm |  |  | Undefined | 0.000in | 200.000mm | 1150.000mm | Undefined | Undefined | 0° 0' 0.000" |  | 1600.000mm | 300.000mm | 300.000mm | 0.000in | 0.000in | Junction Structure | Undefined | Storm Manholes | SMH 1.2X0.75 | Box | 0 | 0
MH-10292 | SMH 0.75X1.2 | Storm Manhole | 452889.7191 | 1822208.3679 | 19.925 | C-1531, C-1521 | Z12_B19_FRL | 19.925 | Yes | 0 | <None> |  |  | Basic | No | 750.000mm | 1200.000mm | 3336.717mm | 0.000in | 3.0367 | Elevation | 0 | 16.888 | 300.000mm | 200.000mm |  |  | Undefined | 0.000in | 200.000mm | 1600.000mm | Undefined | Undefined | 0° 0' 0.000" |  | 1150.000mm | 300.000mm | 300.000mm | 0.000in | 0.000in | Junction Structure | Undefined | Storm Manholes | SMH 0.75X1.2 | Box | 0 | 0
MH-10293 | SMH 0.75X1.2 | Storm Manhole | 454209.2789 | 1822290.3087 | 19.672 | C-1586, C-1591 | Z12_B19_FRL | 19.672 | Yes | 0 | <None> |  |  | Basic | No | 750.000mm | 1200.000mm | 2201.576mm | 0.000in | 1.9016 | Elevation | 0 | 17.77 | 300.000mm | 200.000mm |  |  | Undefined | 0.000in | 200.000mm | 1600.000mm | Undefined | Undefined | 0° 0' 0.000" |  | 1150.000mm | 300.000mm | 300.000mm | 0.000in | 0.000in | Junction Structure | Undefined | Storm Manholes | SMH 0.75X1.2 | Box | 0 | 0
MH-10294 | SMH 1.2X0.6 | Storm Manhole | 452769.8249 | 1822214.8439 | 20.036 | C-1526, C-1077 | Z12_B19_FRL | 20.036 | Yes | 0 | <None> |  |  | Basic | No | 1200.000mm | 600.000mm | 2372.282mm | 0.000in | 2.0723 | Elevation | 0 | 17.964 | 300.000mm | 200.000mm |  |  | Undefined | 0.000in | 200.000mm | 1000.000mm | Undefined | Undefined | 0° 0' 0.000" |  | 1600.000mm | 300.000mm | 300.000mm | 0.000in | 0.000in | Junction Structure | Undefined | Storm Manholes | SMH 1.2X0.6 | Box | 0 | 0
MH-10295 | SMH 1.2X0.6 | Storm Manhole | 452769.8249 | 1822194.8439 | 19.945 | C-1077, C-1387 | Z12_B19_FRL | 19.945 | Yes | 0 | <None> |  |  | Basic | No | 1200.000mm | 600.000mm | 2260.838mm | 0.000in | 1.9608 | Elevation | 0 | 17.984 | 300.000mm | 200.000mm |  |  | Undefined | 0.000in | 200.000mm | 1000.000mm | Undefined | Undefined | 0° 0' 0.000" |  | 1600.000mm | 300.000mm | 300.000mm | 0.000in | 0.000in | Junction Structure | Undefined | Storm Manholes | SMH 1.2X0.6 | Box | 0 | 0
MH-10296 | SMH 1.2X0.6 | Storm Manhole | 453725.1425 | 1822081.7038 | 20.17 | C-229, C-103 | Z12_B19_FRL | 20.17 | Yes | 0 | <None> |  |  | Basic | No | 1200.000mm | 600.000mm | 2020.370mm | 0.000in | 1.7204 | Elevation | 0 | 18.45 | 300.000mm | 200.000mm |  |  | Undefined | 0.000in | 200.000mm | 1000.000mm | Undefined | Undefined | 0° 0' 0.000" |  | 1600.000mm | 300.000mm | 300.000mm | 0.000in | 0.000in | Junction Structure | Undefined | Storm Manholes | SMH 1.2X0.6 | Box | 0 | 0
MH-10298 | SMH 1.2X0.75 | Storm Manhole | 453954.5499 | 1822498.0988 | 20.421 | C-363 | Z12_B19_FRL | 20.421 | Yes | 0 | <None> |  |  | Basic | No | 1200.000mm | 750.000mm | 1950.789mm | 0.000in | 1.6508 | Elevation | 0 | 18.77 | 300.000mm | 200.000mm |  |  | Undefined | 0.000in | 200.000mm | 1150.000mm | Undefined | Undefined | 0° 0' 0.000" |  | 1600.000mm | 300.000mm | 300.000mm | 0.000in | 0.000in | Junction Structure | Undefined | Storm Manholes | SMH 1.2X0.75 | Box | 0 | 0
MH-10299 | SMH 0.75X1.2 | Storm Manhole | 453775.7249 | 1822271.6587 | 20.19 | C-1400, C-1093 | Z12_B19_FRL | 20.19 | Yes | 0 | <None> |  |  | Basic | No | 750.000mm | 1200.000mm | 1965.538mm | 0.000in | 1.6655 | Elevation | 0 | 18.524 | 300.000mm | 200.000mm |  |  | Undefined | 0.000in | 200.000mm | 1600.000mm | Undefined | Undefined | 0° 0' 0.000" |  | 1150.000mm | 300.000mm | 300.000mm | 0.000in | 0.000in | Junction Structure | Undefined | Storm Manholes | SMH 0.75X1.2 | Box | 0 | 0
MH-10300 | SMH 0.75X1.2 | Storm Manhole | 453755.7249 | 1822271.6587 | 20.147 | C-1093, C-1395 | Z12_B19_FRL | 20.147 | Yes | 0 | <None> |  |  | Basic | No | 750.000mm | 1200.000mm | 1951.298mm | 0.000in | 1.6513 | Elevation | 0 | 18.496 | 300.000mm | 200.000mm |  |  | Undefined | 0.000in | 200.000mm | 1600.000mm | Undefined | Undefined | 0° 0' 0.000" |  | 1150.000mm | 300.000mm | 300.000mm | 0.000in | 0.000in | Junction Structure | Undefined | Storm Manholes | SMH 0.75X1.2 | Box | 0 | 0
MH-10301 | SMH 0.75X1.2 | Storm Manhole | 453762.0596 | 1822536.3255 | 20.28 | C-105 | Z12_B19_FRL | 20.28 | Yes | 0 | <None> |  |  | Basic | No | 750.000mm | 1200.000mm | 1941.543mm | 0.000in | 1.6415 | Elevation | 0 | 18.638 | 300.000mm | 200.000mm |  |  | Undefined | 0.000in | 200.000mm | 1600.000mm | Undefined | Undefined | 0° 0' 0.000" |  | 1150.000mm | 300.000mm | 300.000mm | 0.000in | 0.000in | Junction Structure | Undefined | Storm Manholes | SMH 0.75X1.2 | Box | 0 | 0
MH-10302 | SMH 0.75X1.2 | Storm Manhole | 453742.0596 | 1822536.3255 | 20.221 | C-105, C-213 | Z12_B19_FRL | 20.221 | Yes | 0 | <None> |  |  | Basic | No | 750.000mm | 1200.000mm | 2012.634mm | 0.000in | 1.7126 | Elevation | 0 | 18.508 | 300.000mm | 200.000mm |  |  | Undefined | 0.000in | 200.000mm | 1600.000mm | Undefined | Undefined | 0° 0' 0.000" |  | 1150.000mm | 300.000mm | 300.000mm | 0.000in | 0.000in | Junction Structure | Undefined | Storm Manholes | SMH 0.75X1.2 | Box | 0 | 0
MH-10304 | SMH 1.2X0.6 | Storm Manhole | 453568.2526 | 1822161.7038 | 19.698 | C-519, C-984 | Z12_B19_FRL | 19.698 | Yes | 0 | <None> |  |  | Basic | No | 1200.000mm | 600.000mm | 1991.008mm | 0.000in | 1.691 | Elevation | 0 | 18.007 | 300.000mm | 200.000mm |  |  | Undefined | 0.000in | 200.000mm | 1000.000mm | Undefined | Undefined | 0° 0' 0.000" |  | 1600.000mm | 300.000mm | 300.000mm | 0.000in | 0.000in | Junction Structure | Undefined | Storm Manholes | SMH 1.2X0.6 | Box | 0 | 0
MH-10305 | SMH 1.2X0.6 | Storm Manhole | 453777.0615 | 1822415.862 | 20.405 | C-391, C-574 | Z12_B19_FRL | 20.405 | Yes | 0 | <None> |  |  | Basic | No | 1200.000mm | 600.000mm | 1948.946mm | 0.000in | 1.6489 | Elevation | 0 | 18.756 | 300.000mm | 200.000mm |  |  | Undefined | 0.000in | 200.000mm | 1000.000mm | Undefined | Undefined | 0° 0' 0.000" |  | 1600.000mm | 300.000mm | 300.000mm | 0.000in | 0.000in | Junction Structure | Undefined | Storm Manholes | SMH 1.2X0.6 | Box | 0 | 0
MH-10306 | SMH 0.75X1.2 | Storm Manhole | 453418.414 | 1822356.6588 | 19.656 | C-413, C-499 | Z12_B19_FRL | 19.656 | Yes | 0 | <None> |  |  | Basic | No | 750.000mm | 1200.000mm | 2136.833mm | 0.000in | 1.8368 | Elevation | 0 | 17.819 | 300.000mm | 200.000mm |  |  | Undefined | 0.000in | 200.000mm | 1600.000mm | Undefined | Undefined | 0° 0' 0.000" |  | 1150.000mm | 300.000mm | 300.000mm | 0.000in | 0.000in | Junction Structure | Undefined | Storm Manholes | SMH 0.75X1.2 | Box | 0 | 0
MH-10307 | SMH 0.75X1.2 | Storm Manhole | 453084.0961 | 1822208.3679 | 19.457 | C-1277, C-1638, C-512 | Z12_B19_FRL | 19.457 | Yes | 0 | <None> |  |  | Basic | No | 750.000mm | 1200.000mm | 2436.567mm | 0.000in | 2.1366 | Elevation | 0 | 17.32 | 300.000mm | 200.000mm |  |  | Undefined | 0.000in | 200.000mm | 1600.000mm | Undefined | Undefined | 0° 0' 0.000" |  | 1150.000mm | 300.000mm | 300.000mm | 0.000in | 0.000in | Junction Structure | Undefined | Storm Manholes | SMH 0.75X1.2 | Box | 0 | 0
MH-10308 | SMH 1.2X0.75 | Storm Manhole | 454226.8671 | 1822171.7037 | 20.313 | C-192, C-203 | Z12_B19_FRL | 20.313 | Yes | 0 | <None> |  |  | Basic | No | 1200.000mm | 750.000mm | 2073.024mm | 0.000in | 1.773 | Elevation | 0 | 18.54 | 300.000mm | 200.000mm |  |  | Undefined | 0.000in | 200.000mm | 1150.000mm | Undefined | Undefined | 0° 0' 0.000" |  | 1600.000mm | 300.000mm | 300.000mm | 0.000in | 0.000in | Junction Structure | Undefined | Storm Manholes | SMH 1.2X0.75 | Box | 0 | 0
MH-10309 | SMH 0.75X1.2 | Storm Manhole | 454318.3059 | 1822631.9753 | 19.942 | C-273, C-221 | Z12_B19_FRL | 19.942 | Yes | 0 | <None> |  |  | Basic | No | 750.000mm | 1200.000mm | 1950.992mm | 0.000in | 1.651 | Elevation | 0 | 18.291 | 300.000mm | 200.000mm |  |  | Undefined | 0.000in | 200.000mm | 1600.000mm | Undefined | Undefined | 0° 0' 0.000" |  | 1150.000mm | 300.000mm | 300.000mm | 0.000in | 0.000in | Junction Structure | Undefined | Storm Manholes | SMH 0.75X1.2 | Box | 0 | 0
MH-10310 | SMH 0.75X1.2 | Storm Manhole | 454298.3059 | 1822631.9753 | 19.824 | C-273, C-344 | Z12_B19_FRL | 19.824 | Yes | 0 | <None> |  |  | Basic | No | 750.000mm | 1200.000mm | 1950.918mm | 0.000in | 1.6509 | Elevation | 0 | 18.173 | 300.000mm | 200.000mm |  |  | Undefined | 0.000in | 200.000mm | 1600.000mm | Undefined | Undefined | 0° 0' 0.000" |  | 1150.000mm | 300.000mm | 300.000mm | 0.000in | 0.000in | Junction Structure | Undefined | Storm Manholes | SMH 0.75X1.2 | Box | 0 | 0
MH-10311 | SMH 0.75X1.2 | Storm Manhole | 453479.1817 | 1822290.3087 | 19.563 | C-1067, C-1058 | Z12_B19_FRL | 19.563 | Yes | 0 | <None> |  |  | Basic | No | 750.000mm | 1200.000mm | 2101.226mm | 0.000in | 1.8012 | Elevation | 0 | 17.762 | 300.000mm | 200.000mm |  |  | Undefined | 0.000in | 200.000mm | 1600.000mm | Undefined | Undefined | 0° 0' 0.000" |  | 1150.000mm | 300.000mm | 300.000mm | 0.000in | 0.000in | Junction Structure | Undefined | Storm Manholes | SMH 0.75X1.2 | Box | 0 | 0
MH-10312 | SMH 0.75X1.2 | Storm Manhole | 453459.1817 | 1822290.3087 | 19.521 | C-1067, C-1404 | Z12_B19_FRL | 19.521 | Yes | 0 | <None> |  |  | Basic | No | 750.000mm | 1200.000mm | 2101.072mm | 0.000in | 1.8011 | Elevation | 0 | 17.72 | 300.000mm | 200.000mm |  |  | Undefined | 0.000in | 200.000mm | 1600.000mm | Undefined | Undefined | 0° 0' 0.000" |  | 1150.000mm | 300.000mm | 300.000mm | 0.000in | 0.000in | Junction Structure | Undefined | Storm Manholes | SMH 0.75X1.2 | Box | 0 | 0
MH-10313 | SMH 0.75X1.2 | Storm Manhole | 453639.191 | 1822536.3255 | 19.662 | C-1592, C-1437 | Z12_B19_FRL | 19.662 | Yes | 0 | <None> |  |  | Basic | No | 750.000mm | 1200.000mm | 2248.309mm | 0.000in | 1.9483 | Elevation | 0 | 17.714 | 300.000mm | 200.000mm |  |  | Undefined | 0.000in | 200.000mm | 1600.000mm | Undefined | Undefined | 0° 0' 0.000" |  | 1150.000mm | 300.000mm | 300.000mm | 0.000in | 0.000in | Junction Structure | Undefined | Storm Manholes | SMH 0.75X1.2 | Box | 0 | 0
MH-10314 (1) | SMH 0.75X1.2 | Storm Manhole | 453795.0499 | 1822181.6588 | 20.093 | <None> | Z12_B19_FRL | 20.093 | Yes | 0 | <None> |  |  | Basic | No | 750.000mm | 1200.000mm | 2208.580mm | 0.000in | 1.9086 | Elevation | 0 | 18.181 | 300.000mm | 200.000mm |  |  | Undefined | 0.000in | 200.000mm | 1600.000mm | Undefined | Undefined | 0° 0' 0.000" |  | 1150.000mm | 300.000mm | 300.000mm | 0.000in | 0.000in | Junction Structure | Undefined | Storm Manholes | SMH 0.75X1.2 | Box | 1 | 0
MH-10315 | SMH 1.2X0.6 | Storm Manhole | 453794.8249 | 1822161.7038 | 20.107 | C-1379, C-1036 | Z12_B19_FRL | 20.107 | Yes | 0 | <None> |  |  | Basic | No | 1200.000mm | 600.000mm | 2056.254mm | 0.000in | 1.7563 | Elevation | 0 | 18.351 | 300.000mm | 200.000mm |  |  | Undefined | 0.000in | 200.000mm | 1000.000mm | Undefined | Undefined | 0° 0' 0.000" |  | 1600.000mm | 300.000mm | 300.000mm | 0.000in | 0.000in | Junction Structure | Undefined | Storm Manholes | SMH 1.2X0.6 | Box | 0 | 0
MH-10316 | SMH 1.2X0.75 | Storm Manhole | 453073.5668 | 1822437.6384 | 19.872 | C-830, C-1373 | Z12_B19_FRL | 19.872 | Yes | 0 | <None> |  |  | Basic | No | 1200.000mm | 750.000mm | 2003.729mm | 0.000in | 1.7037 | Elevation | 0 | 18.168 | 300.000mm | 200.000mm |  |  | Undefined | 0.000in | 200.000mm | 1150.000mm | Undefined | Undefined | 0° 0' 0.000" |  | 1600.000mm | 300.000mm | 300.000mm | 0.000in | 0.000in | Junction Structure | Undefined | Storm Manholes | SMH 1.2X0.75 | Box | 0 | 0
MH-10318 | SMH 0.75X1.2 | Storm Manhole | 454325.7047 | 1822290.3087 | 20.475 | C-1325, C-1342 | Z12_B19_FRL | 20.475 | Yes | 0 | <None> |  |  | Basic | No | 750.000mm | 1200.000mm | 4021.259mm | 0.000in | 3.7213 | Elevation | 0 | 16.754 | 300.000mm | 200.000mm |  |  | Undefined | 0.000in | 200.000mm | 1600.000mm | Undefined | Undefined | 0° 0' 0.000" |  | 1150.000mm | 300.000mm | 300.000mm | 0.000in | 0.000in | Junction Structure | Undefined | Storm Manholes | SMH 0.75X1.2 | Box | 0 | 0
MH-10319 | SMH 0.75X1.2 | Storm Manhole | 453795.7249 | 1822271.6587 | 20.232 | C-812, C-1400 | Z12_B19_FRL | 20.232 | Yes | 0 | <None> |  |  | Basic | No | 750.000mm | 1200.000mm | 1987.779mm | 0.000in | 1.6878 | Elevation | 0 | 18.544 | 300.000mm | 200.000mm |  |  | Undefined | 0.000in | 200.000mm | 1600.000mm | Undefined | Undefined | 0° 0' 0.000" |  | 1150.000mm | 300.000mm | 300.000mm | 0.000in | 0.000in | Junction Structure | Undefined | Storm Manholes | SMH 0.75X1.2 | Box | 0 | 0
MH-10320 | SMH 0.75X1.2 | Storm Manhole | 454278.3059 | 1822631.9753 | 19.726 | C-606, C-344 | Z12_B19_FRL | 19.726 | Yes | 0 | <None> |  |  | Basic | No | 750.000mm | 1200.000mm | 1950.877mm | 0.000in | 1.6509 | Elevation | 0 | 18.075 | 300.000mm | 200.000mm |  |  | Undefined | 0.000in | 200.000mm | 1600.000mm | Undefined | Undefined | 0° 0' 0.000" |  | 1150.000mm | 300.000mm | 300.000mm | 0.000in | 0.000in | Junction Structure | Undefined | Storm Manholes | SMH 0.75X1.2 | Box | 0 | 0
MH-10321 | SMH 0.75X1.2 | Storm Manhole | 453606.3026 | 1822290.3087 | 19.794 | C-1154, C-195, C-1632 | Z12_B19_FRL | 19.794 | Yes | 0 | <None> |  |  | Basic | No | 750.000mm | 1200.000mm | 1956.569mm | 0.000in | 1.6566 | Elevation | 0 | 18.137 | 300.000mm | 200.000mm |  |  | Undefined | 0.000in | 200.000mm | 1600.000mm | Undefined | Undefined | 0° 0' 0.000" |  | 1150.000mm | 300.000mm | 300.000mm | 0.000in | 0.000in | Junction Structure | Undefined | Storm Manholes | SMH 0.75X1.2 | Box | 0 | 0
MH-10322 | SMH 0.75X1.2 | Storm Manhole | 453584.1864 | 1822290.3087 | 19.785 | C-1154, C-972 | Z12_B19_FRL | 19.785 | Yes | 0 | <None> |  |  | Basic | No | 750.000mm | 1200.000mm | 1969.998mm | 0.000in | 1.67 | Elevation | 0 | 18.115 | 300.000mm | 200.000mm |  |  | Undefined | 0.000in | 200.000mm | 1600.000mm | Undefined | Undefined | 0° 0' 0.000" |  | 1150.000mm | 300.000mm | 300.000mm | 0.000in | 0.000in | Junction Structure | Undefined | Storm Manholes | SMH 0.75X1.2 | Box | 0 | 0
MH-10323 | SMH 0.75X1.2 | Storm Manhole | 453848.9451 | 1822356.6588 | 20.361 | C-1646, C-1080 | Z12_B19_FRL | 20.361 | Yes | 0 | <None> |  |  | Basic | No | 750.000mm | 1200.000mm | 2303.765mm | 0.000in | 2.0038 | Elevation | 0 | 18.357 | 300.000mm | 200.000mm |  |  | Undefined | 0.000in | 200.000mm | 1600.000mm | Undefined | Undefined | 0° 0' 0.000" |  | 1150.000mm | 300.000mm | 300.000mm | 0.000in | 0.000in | Junction Structure | Undefined | Storm Manholes | SMH 0.75X1.2 | Box | 0 | 0
MH-10324 | SMH 0.75X1.2 | Storm Manhole | 453828.9451 | 1822356.6588 | 20.409 | C-1645, C-1646 | Z12_B19_FRL | 20.409 | Yes | 0 | <None> |  |  | Basic | No | 750.000mm | 1200.000mm | 2331.765mm | 0.000in | 2.0318 | Elevation | 0 | 18.377 | 300.000mm | 200.000mm |  |  | Undefined | 0.000in | 200.000mm | 1600.000mm | Undefined | Undefined | 0° 0' 0.000" |  | 1150.000mm | 300.000mm | 300.000mm | 0.000in | 0.000in | Junction Structure | Undefined | Storm Manholes | SMH 0.75X1.2 | Box | 0 | 0
MH-10325 | SMH 1.2X0.75 | Storm Manhole | 453459.5501 | 1822161.7038 | 19.761 | C-1108, C-581 | Z12_B19_FRL | 19.761 | Yes | 0 | <None> |  |  | Basic | No | 1200.000mm | 750.000mm | 1957.898mm | 0.000in | 1.6579 | Elevation | 0 | 18.103 | 300.000mm | 200.000mm |  |  | Undefined | 0.000in | 200.000mm | 1150.000mm | Undefined | Undefined | 0° 0' 0.000" |  | 1600.000mm | 300.000mm | 300.000mm | 0.000in | 0.000in | Junction Structure | Undefined | Storm Manholes | SMH 1.2X0.75 | Box | 0 | 0
MH-10326 | SMH 1.2X0.6 | Storm Manhole | 453804.2249 | 1822081.7038 | 20.16 | C-889, C-1209 | Z12_B19_FRL | 20.16 | Yes | 0 | <None> |  |  | Basic | No | 1200.000mm | 600.000mm | 1948.510mm | 0.000in | 1.6485 | Elevation | 0 | 18.511 | 300.000mm | 200.000mm |  |  | Undefined | 0.000in | 200.000mm | 1000.000mm | Undefined | Undefined | 0° 0' 0.000" |  | 1600.000mm | 300.000mm | 300.000mm | 0.000in | 0.000in | Junction Structure | Undefined | Storm Manholes | SMH 1.2X0.6 | Box | 0 | 0
MH-10327 | SMH 1.2X0.6 | Storm Manhole | 453804.2249 | 1822061.7038 | 20.2 | C-889, C-733 | Z12_B19_FRL | 20.2 | Yes | 0 | <None> |  |  | Basic | No | 1200.000mm | 600.000mm | 1948.644mm | 0.000in | 1.6486 | Elevation | 0 | 18.551 | 300.000mm | 200.000mm |  |  | Undefined | 0.000in | 200.000mm | 1000.000mm | Undefined | Undefined | 0° 0' 0.000" |  | 1600.000mm | 300.000mm | 300.000mm | 0.000in | 0.000in | Junction Structure | Undefined | Storm Manholes | SMH 1.2X0.6 | Box | 0 | 0
MH-10329 | SMH 0.75X1.2 | Storm Manhole | 453499.1817 | 1822290.2837 | 19.605 | C-1058, C-1460 | Z12_B19_FRL | 19.605 | Yes | 0 | <None> |  |  | Basic | No | 750.000mm | 1200.000mm | 2099.966mm | 0.000in | 1.8 | Elevation | 0 | 17.805 | 300.000mm | 200.000mm |  |  | Undefined | 0.000in | 200.000mm | 1600.000mm | Undefined | Undefined | 0° 0' 0.000" |  | 1150.000mm | 300.000mm | 300.000mm | 0.000in | 0.000in | Junction Structure | Undefined | Storm Manholes | SMH 0.75X1.2 | Box | 0 | 0
MH-10330 | SMH 1.2X0.75 | Storm Manhole | 453868.9001 | 1822356.7038 | 20.14 | C-1081, C-648 | Z12_B19_FRL | 20.14 | Yes | 0 | <None> |  |  | Basic | No | 1200.000mm | 750.000mm | 2102.901mm | 0.000in | 1.8029 | Elevation | 0 | 18.337 | 300.000mm | 200.000mm |  |  | Undefined | 0.000in | 200.000mm | 1150.000mm | Undefined | Undefined | 0° 0' 0.000" |  | 1600.000mm | 300.000mm | 300.000mm | 0.000in | 0.000in | Junction Structure | Undefined | Storm Manholes | SMH 1.2X0.75 | Box | 0 | 0
MH-10331 | SMH 0.75X1.2 | Storm Manhole | 453762.9451 | 1822367.3088 | 20.567 | C-1074, C-1165 | Z12_B19_FRL | 20.567 | Yes | 0 | <None> |  |  | Basic | No | 750.000mm | 1200.000mm | 2271.165mm | 0.000in | 1.9712 | Elevation | 0 | 18.596 | 300.000mm | 200.000mm |  |  | Undefined | 0.000in | 200.000mm | 1600.000mm | Undefined | Undefined | 0° 0' 0.000" |  | 1150.000mm | 300.000mm | 300.000mm | 0.000in | 0.000in | Junction Structure | Undefined | Storm Manholes | SMH 0.75X1.2 | Box | 0 | 0
MH-10332 | SMH 0.75X1.2 | Storm Manhole | 453745.9451 | 1822367.3088 | 20.607 | C-1015, C-1074 | Z12_B19_FRL | 20.607 | Yes | 0 | <None> |  |  | Basic | No | 750.000mm | 1200.000mm | 2291.262mm | 0.000in | 1.9913 | Elevation | 0 | 18.616 | 300.000mm | 200.000mm |  |  | Undefined | 0.000in | 200.000mm | 1600.000mm | Undefined | Undefined | 0° 0' 0.000" |  | 1150.000mm | 300.000mm | 300.000mm | 0.000in | 0.000in | Junction Structure | Undefined | Storm Manholes | SMH 0.75X1.2 | Box | 0 | 0
MH-10333 | SMH 1.2X0.75 | Storm Manhole | 453448.9001 | 1822033.6258 | 20.004 | C-348, C-404 | Z12_B19_FRL | 20.004 | Yes | 0 | <None> |  |  | Basic | No | 1200.000mm | 750.000mm | 2030.469mm | 0.000in | 1.7305 | Elevation | 0 | 18.274 | 300.000mm | 200.000mm |  |  | Undefined | 0.000in | 200.000mm | 1150.000mm | Undefined | Undefined | 0° 0' 0.000" |  | 1600.000mm | 300.000mm | 300.000mm | 0.000in | 0.000in | Junction Structure | Undefined | Storm Manholes | SMH 1.2X0.75 | Box | 0 | 0
MH-10334 | SMH 1.2X0.75 | Storm Manhole | 453943.8999 | 1822458.0988 | 20.341 | C-415, C-470 | Z12_B19_FRL | 20.341 | Yes | 0 | <None> |  |  | Basic | No | 1200.000mm | 750.000mm | 1955.789mm | 0.000in | 1.6558 | Elevation | 0 | 18.685 | 300.000mm | 200.000mm |  |  | Undefined | 0.000in | 200.000mm | 1150.000mm | Undefined | Undefined | 0° 0' 0.000" |  | 1600.000mm | 300.000mm | 300.000mm | 0.000in | 0.000in | Junction Structure | Undefined | Storm Manholes | SMH 1.2X0.75 | Box | 0 | 0
MH-10335 | SMH 1.2X0.75 | Storm Manhole | 453943.8999 | 1822438.0988 | 20.301 | C-470, C-848 | Z12_B19_FRL | 20.301 | Yes | 0 | <None> |  |  | Basic | No | 1200.000mm | 750.000mm | 1950.789mm | 0.000in | 1.6508 | Elevation | 0 | 18.65 | 300.000mm | 200.000mm |  |  | Undefined | 0.000in | 200.000mm | 1150.000mm | Undefined | Undefined | 0° 0' 0.000" |  | 1600.000mm | 300.000mm | 300.000mm | 0.000in | 0.000in | Junction Structure | Undefined | Storm Manholes | SMH 1.2X0.75 | Box | 0 | 0
MH-10336 | SMH 0.75X1.2 | Storm Manhole | 453481.5538 | 1822181.6588 | 19.738 | C-1083, C-1585 | Z12_B19_FRL | 19.738 | Yes | 0 | <None> |  |  | Basic | No | 750.000mm | 1200.000mm | 2114.037mm | 0.000in | 1.814 | Elevation | 0 | 17.924 | 300.000mm | 200.000mm |  |  | Undefined | 0.000in | 200.000mm | 1600.000mm | Undefined | Undefined | 0° 0' 0.000" |  | 1150.000mm | 300.000mm | 300.000mm | 0.000in | 0.000in | Junction Structure | Undefined | Storm Manholes | SMH 0.75X1.2 | Box | 0 | 0
MH-10337 | SMH 0.75X1.2 | Storm Manhole | 453617.1192 | 1822290.3087 | 19.798 | C-1632, C-583 | Z12_B19_FRL | 19.798 | Yes | 0 | <None> |  |  | Basic | No | 750.000mm | 1200.000mm | 1950.112mm | 0.000in | 1.6501 | Elevation | 0 | 18.148 | 300.000mm | 200.000mm |  |  | Undefined | 0.000in | 200.000mm | 1600.000mm | Undefined | Undefined | 0° 0' 0.000" |  | 1150.000mm | 300.000mm | 300.000mm | 0.000in | 0.000in | Junction Structure | Undefined | Storm Manholes | SMH 0.75X1.2 | Box | 0 | 0
MH-10338 | SMH 1.2X0.75 | Storm Manhole | 454216.2171 | 1822211.7037 | 20.114 | C-332, C-393 | Z12_B19_FRL | 20.114 | Yes | 0 | <None> |  |  | Basic | No | 1200.000mm | 750.000mm | 1952.708mm | 0.000in | 1.6527 | Elevation | 0 | 18.461 | 300.000mm | 200.000mm |  |  | Undefined | 0.000in | 200.000mm | 1150.000mm | Undefined | Undefined | 0° 0' 0.000" |  | 1600.000mm | 300.000mm | 300.000mm | 0.000in | 0.000in | Junction Structure | Undefined | Storm Manholes | SMH 1.2X0.75 | Box | 0 | 0
MH-10339 | SMH 0.75X1.2 | Storm Manhole | 453269.307 | 1822208.3679 | 19.544 | C-1503, C-592 | Z12_B19_FRL | 19.544 | Yes | 0 | <None> |  |  | Basic | No | 750.000mm | 1200.000mm | 2094.015mm | 0.000in | 1.794 | Elevation | 0 | 17.75 | 300.000mm | 200.000mm |  |  | Undefined | 0.000in | 200.000mm | 1600.000mm | Undefined | Undefined | 0° 0' 0.000" |  | 1150.000mm | 300.000mm | 300.000mm | 0.000in | 0.000in | Junction Structure | Undefined | Storm Manholes | SMH 0.75X1.2 | Box | 0 | 0
MH-10340 | SMH 0.75X1.2 | Storm Manhole | 453249.6415 | 1822208.3679 | 19.766 | C-878, C-592 | Z12_B19_FRL | 19.766 | Yes | 0 | <None> |  |  | Basic | No | 750.000mm | 1200.000mm | 2233.086mm | 0.000in | 1.9331 | Elevation | 0 | 17.833 | 300.000mm | 200.000mm |  |  | Undefined | 0.000in | 200.000mm | 1600.000mm | Undefined | Undefined | 0° 0' 0.000" |  | 1150.000mm | 300.000mm | 300.000mm | 0.000in | 0.000in | Junction Structure | Undefined | Storm Manholes | SMH 0.75X1.2 | Box | 0 | 0
MH-10341 | SMH 0.75X1.2 | Storm Manhole | 453848.9451 | 1822546.9755 | 20.051 | C-523, C-469 | Z12_B19_FRL | 20.051 | Yes | 0 | <None> |  |  | Basic | No | 750.000mm | 1200.000mm | 1999.468mm | 0.000in | 1.6995 | Elevation | 0 | 18.352 | 300.000mm | 200.000mm |  |  | Undefined | 0.000in | 200.000mm | 1600.000mm | Undefined | Undefined | 0° 0' 0.000" |  | 1150.000mm | 300.000mm | 300.000mm | 0.000in | 0.000in | Junction Structure | Undefined | Storm Manholes | SMH 0.75X1.2 | Box | 0 | 0
MH-10342 | SMH 0.75X1.2 | Storm Manhole | 453828.9451 | 1822546.9755 | 20.131 | C-523, C-656 | Z12_B19_FRL | 20.131 | Yes | 0 | <None> |  |  | Basic | No | 750.000mm | 1200.000mm | 1961.569mm | 0.000in | 1.6616 | Elevation | 0 | 18.469 | 300.000mm | 200.000mm |  |  | Undefined | 0.000in | 200.000mm | 1600.000mm | Undefined | Undefined | 0° 0' 0.000" |  | 1150.000mm | 300.000mm | 300.000mm | 0.000in | 0.000in | Junction Structure | Undefined | Storm Manholes | SMH 0.75X1.2 | Box | 0 | 0
MH-10343 | SMH 0.75X1.2 | Storm Manhole | 453558.7026 | 1822181.6588 | 19.592 | C-1217, C-1298 | Z12_B19_FRL | 19.592 | Yes | 0 | <None> |  |  | Basic | No | 750.000mm | 1200.000mm | 2210.863mm | 0.000in | 1.9109 | Elevation | 0 | 17.681 | 300.000mm | 200.000mm |  |  | Undefined | 0.000in | 200.000mm | 1600.000mm | Undefined | Undefined | 0° 0' 0.000" |  | 1150.000mm | 300.000mm | 300.000mm | 0.000in | 0.000in | Junction Structure | Undefined | Storm Manholes | SMH 0.75X1.2 | Box | 0 | 0
MH-10344 | SMH 1.2X0.6 | Storm Manhole | 453558.8526 | 1822161.7038 | 19.698 | C-500, C-890 | Z12_B19_FRL | 19.698 | Yes | 0 | <None> |  |  | Basic | No | 1200.000mm | 600.000mm | 1991.008mm | 0.000in | 1.691 | Elevation | 0 | 18.007 | 300.000mm | 200.000mm |  |  | Undefined | 0.000in | 200.000mm | 1000.000mm | Undefined | Undefined | 0° 0' 0.000" |  | 1600.000mm | 300.000mm | 300.000mm | 0.000in | 0.000in | Junction Structure | Undefined | Storm Manholes | SMH 1.2X0.6 | Box | 0 | 0
MH-10345 | SMH 1.2X0.6 | Storm Manhole | 453005.8893 | 1822091.1329 | 19.841 | C-142, C-128 | Z12_B19_FRL | 19.841 | Yes | 0 | <None> |  |  | Basic | No | 1200.000mm | 600.000mm | 2011.971mm | 0.000in | 1.712 | Elevation | 0 | 18.129 | 300.000mm | 200.000mm |  |  | Undefined | 0.000in | 200.000mm | 1000.000mm | Undefined | Undefined | 0° 0' 0.000" |  | 1600.000mm | 300.000mm | 300.000mm | 0.000in | 0.000in | Junction Structure | Undefined | Storm Manholes | SMH 1.2X0.6 | Box | 0 | 0
MH-10346 | SMH 1.2X0.6 | Storm Manhole | 453005.8893 | 1822069.0985 | 19.814 | C-142, C-247 | Z12_B19_FRL | 19.814 | Yes | 0 | <None> |  |  | Basic | No | 1200.000mm | 600.000mm | 2101.203mm | 0.000in | 1.8012 | Elevation | 0 | 18.013 | 300.000mm | 200.000mm |  |  | Undefined | 0.000in | 200.000mm | 1000.000mm | Undefined | Undefined | 0° 0' 0.000" |  | 1600.000mm | 300.000mm | 300.000mm | 0.000in | 0.000in | Junction Structure | Undefined | Storm Manholes | SMH 1.2X0.6 | Box | 0 | 0
MH-10347 | SMH 0.75X1.2 | Storm Manhole | 453808.9451 | 1822356.6588 | 20.457 | C-1270, C-1645 | Z12_B19_FRL | 20.457 | Yes | 0 | <None> |  |  | Basic | No | 750.000mm | 1200.000mm | 2359.765mm | 0.000in | 2.0598 | Elevation | 0 | 18.397 | 300.000mm | 200.000mm |  |  | Undefined | 0.000in | 200.000mm | 1600.000mm | Undefined | Undefined | 0° 0' 0.000" |  | 1150.000mm | 300.000mm | 300.000mm | 0.000in | 0.000in | Junction Structure | Undefined | Storm Manholes | SMH 0.75X1.2 | Box | 0 | 0
MH-10348 | SMH 1.2X0.75 | Storm Manhole | 454216.2171 | 1822231.7037 | 20.014 | C-359, C-393 | Z12_B19_FRL | 20.014 | Yes | 0 | <None> |  |  | Basic | No | 1200.000mm | 750.000mm | 1952.050mm | 0.000in | 1.6521 | Elevation | 0 | 18.362 | 300.000mm | 200.000mm |  |  | Undefined | 0.000in | 200.000mm | 1150.000mm | Undefined | Undefined | 0° 0' 0.000" |  | 1600.000mm | 300.000mm | 300.000mm | 0.000in | 0.000in | Junction Structure | Undefined | Storm Manholes | SMH 1.2X0.75 | Box | 0 | 0
MH-10350 | SMH 0.75X1.2 | Storm Manhole | 453494.8026 | 1822536.3255 | 19.689 | C-373, C-366 | Z12_B19_FRL | 19.689 | Yes | 0 | <None> |  |  | Basic | No | 750.000mm | 1200.000mm | 1956.438mm | 0.000in | 1.6564 | Elevation | 0 | 18.033 | 300.000mm | 200.000mm |  |  | Undefined | 0.000in | 200.000mm | 1600.000mm | Undefined | Undefined | 0° 0' 0.000" |  | 1150.000mm | 300.000mm | 300.000mm | 0.000in | 0.000in | Junction Structure | Undefined | Storm Manholes | SMH 0.75X1.2 | Box | 0 | 0
MH-10351 | SMH 0.75X1.2 | Storm Manhole | 454251.8736 | 1822181.6588 | 20.407 | C-28, C-122 | Z12_B19_FRL | 20.407 | Yes | 0 | <None> |  |  | Basic | No | 750.000mm | 1200.000mm | 2017.013mm | 0.000in | 1.717 | Elevation | 0 | 18.69 | 300.000mm | 200.000mm |  |  | Undefined | 0.000in | 200.000mm | 1600.000mm | Undefined | Undefined | 0° 0' 0.000" |  | 1150.000mm | 300.000mm | 300.000mm | 0.000in | 0.000in | Junction Structure | Undefined | Storm Manholes | SMH 0.75X1.2 | Box | 0 | 0
MH-10352 | SMH 1.2X0.75 | Storm Manhole | 453943.8999 | 1822478.0988 | 20.381 | C-328, C-415 | Z12_B19_FRL | 20.381 | Yes | 0 | <None> |  |  | Basic | No | 1200.000mm | 750.000mm | 1957.789mm | 0.000in | 1.6578 | Elevation | 0 | 18.723 | 300.000mm | 200.000mm |  |  | Undefined | 0.000in | 200.000mm | 1150.000mm | Undefined | Undefined | 0° 0' 0.000" |  | 1600.000mm | 300.000mm | 300.000mm | 0.000in | 0.000in | Junction Structure | Undefined | Storm Manholes | SMH 1.2X0.75 | Box | 0 | 0
MH-10354 | SMH 1.2X0.6 | Storm Manhole | 453001.8918 | 1822444.1177 | 19.567 | C-505, C-506 | Z12_B19_FRL | 19.567 | Yes | 0 | <None> |  |  | Basic | No | 1200.000mm | 600.000mm | 1949.101mm | 0.000in | 1.6491 | Elevation | 0 | 17.918 | 300.000mm | 200.000mm |  |  | Undefined | 0.000in | 200.000mm | 1000.000mm | Undefined | Undefined | 0° 0' 0.000" |  | 1600.000mm | 300.000mm | 300.000mm | 0.000in | 0.000in | Junction Structure | Undefined | Storm Manholes | SMH 1.2X0.6 | Box | 0 | 0
MH-10355 (1) | SMH 1.2X0.75 | Storm Manhole | 453606.5276 | 1822030.5353 | 19.817 | <None> | Z12_B19_FRL | 19.817 | Yes | 0 | <None> |  |  | Basic | No | 1200.000mm | 750.000mm | 2450.099mm | 0.000in | 2.1501 | Elevation | 0 | 17.667 | 300.000mm | 200.000mm |  |  | Undefined | 0.000in | 200.000mm | 1150.000mm | Undefined | Undefined | 0° 0' 0.000" |  | 1600.000mm | 300.000mm | 300.000mm | 0.000in | 0.000in | Junction Structure | Undefined | Storm Manholes | SMH 1.2X0.75 | Box | 1 | 0
MH-10356 | SMH 0.75X1.2 | Storm Manhole | 453084.1621 | 1822219.0179 | 19.499 | C-1224, C-360 | Z12_B19_FRL | 19.499 | Yes | 0 | <None> |  |  | Basic | No | 750.000mm | 1200.000mm | 1946.786mm | 0.000in | 1.6468 | Elevation | 0 | 17.852 | 300.000mm | 200.000mm |  |  | Undefined | 0.000in | 200.000mm | 1600.000mm | Undefined | Undefined | 0° 0' 0.000" |  | 1150.000mm | 300.000mm | 300.000mm | 0.000in | 0.000in | Junction Structure | Undefined | Storm Manholes | SMH 0.75X1.2 | Box | 0 | 0
MH-10358 | SMH 1.2X0.75 | Storm Manhole | 454216.2171 | 1822251.7037 | 19.914 | C-359, C-485 | Z12_B19_FRL | 19.914 | Yes | 0 | <None> |  |  | Basic | No | 1200.000mm | 750.000mm | 2011.393mm | 0.000in | 1.7114 | Elevation | 0 | 18.203 | 300.000mm | 200.000mm |  |  | Undefined | 0.000in | 200.000mm | 1150.000mm | Undefined | Undefined | 0° 0' 0.000" |  | 1600.000mm | 300.000mm | 300.000mm | 0.000in | 0.000in | Junction Structure | Undefined | Storm Manholes | SMH 1.2X0.75 | Box | 0 | 0
MH-10359 | SMH 0.75X1.2 | Storm Manhole | 453660.4917 | 1822613.3253 | 19.287 | C-1227, C-810 | Z12_B19_FRL | 19.287 | Yes | 0 | <None> |  |  | Basic | No | 750.000mm | 1200.000mm | 2821.609mm | 0.000in | 2.5216 | Elevation | 0 | 16.765 | 300.000mm | 200.000mm |  |  | Undefined | 0.000in | 200.000mm | 1600.000mm | Undefined | Undefined | 0° 0' 0.000" |  | 1150.000mm | 300.000mm | 300.000mm | 0.000in | 0.000in | Junction Structure | Undefined | Storm Manholes | SMH 0.75X1.2 | Box | 0 | 0
MH-10360 | SMH 0.75X1.2 | Storm Manhole | 453768.9451 | 1822356.6588 | 20.553 | C-881, C-1232 | Z12_B19_FRL | 20.553 | Yes | 0 | <None> |  |  | Basic | No | 750.000mm | 1200.000mm | 2265.765mm | 0.000in | 1.9658 | Elevation | 0 | 18.587 | 300.000mm | 200.000mm |  |  | Undefined | 0.000in | 200.000mm | 1600.000mm | Undefined | Undefined | 0° 0' 0.000" |  | 1150.000mm | 300.000mm | 300.000mm | 0.000in | 0.000in | Junction Structure | Undefined | Storm Manholes | SMH 0.75X1.2 | Box | 0 | 0
MH-10361 | SMH 0.75X1.2 | Storm Manhole | 453748.9451 | 1822356.6588 | 20.601 | C-723, C-881 | Z12_B19_FRL | 20.601 | Yes | 0 | <None> |  |  | Basic | No | 750.000mm | 1200.000mm | 2293.760mm | 0.000in | 1.9938 | Elevation | 0 | 18.607 | 300.000mm | 200.000mm |  |  | Undefined | 0.000in | 200.000mm | 1600.000mm | Undefined | Undefined | 0° 0' 0.000" |  | 1150.000mm | 300.000mm | 300.000mm | 0.000in | 0.000in | Junction Structure | Undefined | Storm Manholes | SMH 0.75X1.2 | Box | 0 | 0
MH-10363 | SMH 1.2X0.75 | Storm Manhole | 454277.1952 | 1822593.6529 | 19.631 | C-836, C-854 | Z12_B19_FRL | 19.631 | Yes | 0 | <None> |  |  | Basic | No | 1200.000mm | 750.000mm | 2233.733mm | 0.000in | 1.9337 | Elevation | 0 | 17.697 | 300.000mm | 200.000mm |  |  | Undefined | 0.000in | 200.000mm | 1150.000mm | Undefined | Undefined | 0° 0' 0.000" |  | 1600.000mm | 300.000mm | 300.000mm | 0.000in | 0.000in | Junction Structure | Undefined | Storm Manholes | SMH 1.2X0.75 | Box | 0 | 0
MH-10364 | SMH 1.2X0.6 | Storm Manhole | 453528.308 | 1822082.7038 | 19.723 | C-321, C-558 | Z12_B19_FRL | 19.723 | Yes | 0 | <None> |  |  | Basic | No | 1200.000mm | 600.000mm | 1995.229mm | 0.000in | 1.6952 | Elevation | 0 | 18.028 | 300.000mm | 200.000mm |  |  | Undefined | 0.000in | 200.000mm | 1000.000mm | Undefined | Undefined | 0° 0' 0.000" |  | 1600.000mm | 300.000mm | 300.000mm | 0.000in | 0.000in | Junction Structure | Undefined | Storm Manholes | SMH 1.2X0.6 | Box | 0 | 0
MH-10365 | SMH 0.75X1.2 | Storm Manhole | 453808.9451 | 1822546.9755 | 20.21 | C-131, C-656 | Z12_B19_FRL | 20.21 | Yes | 0 | <None> |  |  | Basic | No | 750.000mm | 1200.000mm | 1990.671mm | 0.000in | 1.6907 | Elevation | 0 | 18.519 | 300.000mm | 200.000mm |  |  | Undefined | 0.000in | 200.000mm | 1600.000mm | Undefined | Undefined | 0° 0' 0.000" |  | 1150.000mm | 300.000mm | 300.000mm | 0.000in | 0.000in | Junction Structure | Undefined | Storm Manholes | SMH 0.75X1.2 | Box | 0 | 0
MH-10366 | SMH 0.75X1.2 | Storm Manhole | 453788.9451 | 1822536.3255 | 20.268 | C-1453, C-1548 | Z12_B19_FRL | 20.268 | Yes | 0 | <None> |  |  | Basic | No | 750.000mm | 1200.000mm | 2280.517mm | 0.000in | 1.9805 | Elevation | 0 | 18.287 | 300.000mm | 200.000mm |  |  | Undefined | 0.000in | 200.000mm | 1600.000mm | Undefined | Undefined | 0° 0' 0.000" |  | 1150.000mm | 300.000mm | 300.000mm | 0.000in | 0.000in | Junction Structure | Undefined | Storm Manholes | SMH 0.75X1.2 | Box | 0 | 0
MH-10367 | SMH 1.2X0.6 | Storm Manhole | 453725.1425 | 1822141.7038 | 20.066 | C-434, C-368 | Z12_B19_FRL | 20.066 | Yes | 0 | <None> |  |  | Basic | No | 1200.000mm | 600.000mm | 2080.523mm | 0.000in | 1.7805 | Elevation | 0 | 18.285 | 300.000mm | 200.000mm |  |  | Undefined | 0.000in | 200.000mm | 1000.000mm | Undefined | Undefined | 0° 0' 0.000" |  | 1600.000mm | 300.000mm | 300.000mm | 0.000in | 0.000in | Junction Structure | Undefined | Storm Manholes | SMH 1.2X0.6 | Box | 0 | 0
MH-10368 | SMH 0.75X1.2 | Storm Manhole | 453669.6667 | 1822613.3253 | 19.289 | C-810, C-1244, C-749 | Z12_B19_FRL | 19.289 | Yes | 0 | <None> |  |  | Basic | No | 750.000mm | 1200.000mm | 2703.298mm | 0.000in | 2.4033 | Elevation | 0 | 16.886 | 300.000mm | 200.000mm |  |  | Undefined | 0.000in | 200.000mm | 1600.000mm | Undefined | Undefined | 0° 0' 0.000" |  | 1150.000mm | 300.000mm | 300.000mm | 0.000in | 0.000in | Junction Structure | Undefined | Storm Manholes | SMH 0.75X1.2 | Box | 0 | 0
MH-10369 | SMH 0.75X1.2 | Storm Manhole | 453049.7191 | 1822219.0179 | 19.544 | C-1053, C-1064 | Z12_B19_FRL | 19.544 | Yes | 0 | <None> |  |  | Basic | No | 750.000mm | 1200.000mm | 2025.513mm | 0.000in | 1.7255 | Elevation | 0 | 17.818 | 300.000mm | 200.000mm |  |  | Undefined | 0.000in | 200.000mm | 1600.000mm | Undefined | Undefined | 0° 0' 0.000" |  | 1150.000mm | 300.000mm | 300.000mm | 0.000in | 0.000in | Junction Structure | Undefined | Storm Manholes | SMH 0.75X1.2 | Box | 0 | 0
MH-10370 (1) | SMH 0.75X1.2 | Storm Manhole | 453674.3311 | 1822181.6588 | 19.842 | <None> | Z12_B19_FRL | 19.842 | Yes | 0 | <None> |  |  | Basic | No | 750.000mm | 1200.000mm | 2284.129mm | 0.000in | 1.9841 | Elevation | 0 | 17.854 | 300.000mm | 200.000mm |  |  | Undefined | 0.000in | 200.000mm | 1600.000mm | Undefined | Undefined | 0° 0' 0.000" |  | 1150.000mm | 300.000mm | 300.000mm | 0.000in | 0.000in | Junction Structure | Undefined | Storm Manholes | SMH 0.75X1.2 | Box | 1 | 0
MH-10371 | SMH 1.2X0.6 | Storm Manhole | 453674.1061 | 1822161.7038 | 19.958 | C-586, C-1001 | Z12_B19_FRL | 19.958 | Yes | 0 | <None> |  |  | Basic | No | 1200.000mm | 600.000mm | 1975.977mm | 0.000in | 1.676 | Elevation | 0 | 18.282 | 300.000mm | 200.000mm |  |  | Undefined | 0.000in | 200.000mm | 1000.000mm | Undefined | Undefined | 0° 0' 0.000" |  | 1600.000mm | 300.000mm | 300.000mm | 0.000in | 0.000in | Junction Structure | Undefined | Storm Manholes | SMH 1.2X0.6 | Box | 0 | 0
MH-10372 | SMH 1.2X0.75 | Storm Manhole | 453343.9001 | 1822121.9427 | 19.558 | C-1011, C-1003 | Z12_B19_FRL | 19.558 | Yes | 0 | <None> |  |  | Basic | No | 1200.000mm | 750.000mm | 2312.471mm | 0.000in | 2.0125 | Elevation | 0 | 17.546 | 300.000mm | 200.000mm |  |  | Undefined | 0.000in | 200.000mm | 1150.000mm | Undefined | Undefined | 0° 0' 0.000" |  | 1600.000mm | 300.000mm | 300.000mm | 0.000in | 0.000in | Junction Structure | Undefined | Storm Manholes | SMH 1.2X0.75 | Box | 0 | 0
MH-10373 | SMH 1.2X0.75 | Storm Manhole | 453343.9001 | 1822101.9427 | 19.599 | C-1383, C-1011 | Z12_B19_FRL | 19.599 | Yes | 0 | <None> |  |  | Basic | No | 1200.000mm | 750.000mm | 2332.652mm | 0.000in | 2.0327 | Elevation | 0 | 17.566 | 300.000mm | 200.000mm |  |  | Undefined | 0.000in | 200.000mm | 1150.000mm | Undefined | Undefined | 0° 0' 0.000" |  | 1600.000mm | 300.000mm | 300.000mm | 0.000in | 0.000in | Junction Structure | Undefined | Storm Manholes | SMH 1.2X0.75 | Box | 0 | 0
MH-10374 | SMH 0.75X1.2 | Storm Manhole | 453785.9451 | 1822367.3088 | 20.512 | C-1165, C-885 | Z12_B19_FRL | 20.512 | Yes | 0 | <None> |  |  | Basic | No | 750.000mm | 1200.000mm | 2235.965mm | 0.000in | 1.936 | Elevation | 0 | 18.576 | 300.000mm | 200.000mm |  |  | Undefined | 0.000in | 200.000mm | 1600.000mm | Undefined | Undefined | 0° 0' 0.000" |  | 1150.000mm | 300.000mm | 300.000mm | 0.000in | 0.000in | Junction Structure | Undefined | Storm Manholes | SMH 0.75X1.2 | Box | 0 | 0
MH-10376 | SMH 0.75X1.2 | Storm Manhole | 453692.0678 | 1822613.3253 | 19.359 | C-749, C-788 | Z12_B19_FRL | 19.359 | Yes | 0 | <None> |  |  | Basic | No | 750.000mm | 1200.000mm | 2550.474mm | 0.000in | 2.2505 | Elevation | 0 | 17.109 | 300.000mm | 200.000mm |  |  | Undefined | 0.000in | 200.000mm | 1600.000mm | Undefined | Undefined | 0° 0' 0.000" |  | 1150.000mm | 300.000mm | 300.000mm | 0.000in | 0.000in | Junction Structure | Undefined | Storm Manholes | SMH 0.75X1.2 | Box | 0 | 0
MH-10377 | SMH 0.75X1.2 | Storm Manhole | 453620.4124 | 1822546.9755 | 19.583 | C-406, C-293 | Z12_B19_FRL | 19.583 | Yes | 0 | <None> |  |  | Basic | No | 750.000mm | 1200.000mm | 1961.221mm | 0.000in | 1.6612 | Elevation | 0 | 17.922 | 300.000mm | 200.000mm |  |  | Undefined | 0.000in | 200.000mm | 1600.000mm | Undefined | Undefined | 0° 0' 0.000" |  | 1150.000mm | 300.000mm | 300.000mm | 0.000in | 0.000in | Junction Structure | Undefined | Storm Manholes | SMH 0.75X1.2 | Box | 0 | 0
MH-10378 | SMH 0.75X1.2 | Storm Manhole | 453600.4124 | 1822546.9755 | 19.523 | C-578, C-406 | Z12_B19_FRL | 19.523 | Yes | 0 | <None> |  |  | Basic | No | 750.000mm | 1200.000mm | 1961.540mm | 0.000in | 1.6615 | Elevation | 0 | 17.861 | 300.000mm | 200.000mm |  |  | Undefined | 0.000in | 200.000mm | 1600.000mm | Undefined | Undefined | 0° 0' 0.000" |  | 1150.000mm | 300.000mm | 300.000mm | 0.000in | 0.000in | Junction Structure | Undefined | Storm Manholes | SMH 0.75X1.2 | Box | 0 | 0
MH-10379 | SMH 1.2X0.6 | Storm Manhole | 453777.0615 | 1822495.862 | 20.214 | C-1254, C-1089 | Z12_B19_FRL | 20.214 | Yes | 0 | <None> |  |  | Basic | No | 1200.000mm | 600.000mm | 1948.994mm | 0.000in | 1.649 | Elevation | 0 | 18.565 | 300.000mm | 200.000mm |  |  | Undefined | 0.000in | 200.000mm | 1000.000mm | Undefined | Undefined | 0° 0' 0.000" |  | 1600.000mm | 300.000mm | 300.000mm | 0.000in | 0.000in | Junction Structure | Undefined | Storm Manholes | SMH 1.2X0.6 | Box | 0 | 0
MH-10380 | SMH 0.75X1.2 | Storm Manhole | 453788.9451 | 1822356.6588 | 20.505 | C-1232, C-1270 | Z12_B19_FRL | 20.505 | Yes | 0 | <None> |  |  | Basic | No | 750.000mm | 1200.000mm | 2237.765mm | 0.000in | 1.9378 | Elevation | 0 | 18.567 | 300.000mm | 200.000mm |  |  | Undefined | 0.000in | 200.000mm | 1600.000mm | Undefined | Undefined | 0° 0' 0.000" |  | 1150.000mm | 300.000mm | 300.000mm | 0.000in | 0.000in | Junction Structure | Undefined | Storm Manholes | SMH 0.75X1.2 | Box | 0 | 0
MH-10381 | SMH 1.2X0.6 | Storm Manhole | 453005.8893 | 1822148.4129 | 19.649 | C-69, C-576 | Z12_B19_FRL | 19.649 | Yes | 0 | <None> |  |  | Basic | No | 1200.000mm | 600.000mm | 2007.654mm | 0.000in | 1.7077 | Elevation | 0 | 17.941 | 300.000mm | 200.000mm |  |  | Undefined | 0.000in | 200.000mm | 1000.000mm | Undefined | Undefined | 0° 0' 0.000" |  | 1600.000mm | 300.000mm | 300.000mm | 0.000in | 0.000in | Junction Structure | Undefined | Storm Manholes | SMH 1.2X0.6 | Box | 0 | 0
MH-10382 | SMH 0.75X1.2 | Storm Manhole | 453759.1817 | 1822290.3087 | 20.155 | C-417, C-530 | Z12_B19_FRL | 20.155 | Yes | 0 | <None> |  |  | Basic | No | 750.000mm | 1200.000mm | 2069.592mm | 0.000in | 1.7696 | Elevation | 0 | 18.385 | 300.000mm | 200.000mm |  |  | Undefined | 0.000in | 200.000mm | 1600.000mm | Undefined | Undefined | 0° 0' 0.000" |  | 1150.000mm | 300.000mm | 300.000mm | 0.000in | 0.000in | Junction Structure | Undefined | Storm Manholes | SMH 0.75X1.2 | Box | 0 | 0
MH-10383 | SMH 0.75X1.2 | Storm Manhole | 453739.1817 | 1822290.3087 | 20.112 | C-530, C-616 | Z12_B19_FRL | 20.112 | Yes | 0 | <None> |  |  | Basic | No | 750.000mm | 1200.000mm | 2056.351mm | 0.000in | 1.7564 | Elevation | 0 | 18.356 | 300.000mm | 200.000mm |  |  | Undefined | 0.000in | 200.000mm | 1600.000mm | Undefined | Undefined | 0° 0' 0.000" |  | 1150.000mm | 300.000mm | 300.000mm | 0.000in | 0.000in | Junction Structure | Undefined | Storm Manholes | SMH 0.75X1.2 | Box | 0 | 0
MH-10384 | SMH 1.2X0.75 | Storm Manhole | 453343.9001 | 1822219.0929 | 19.354 | C-1608, C-665, C-1649 | Z12_B19_FRL | 19.354 | Yes | 0 | <None> |  |  | Basic | No | 1200.000mm | 750.000mm | 2407.229mm | 0.000in | 2.1072 | Elevation | 0 | 17.247 | 300.000mm | 200.000mm |  |  | Undefined | 0.000in | 200.000mm | 1150.000mm | Undefined | Undefined | 0° 0' 0.000" |  | 1600.000mm | 300.000mm | 300.000mm | 0.000in | 0.000in | Junction Structure | Undefined | Storm Manholes | SMH 1.2X0.75 | Box | 0 | 0
MH-10385 | SMH 1.2X0.75 | Storm Manhole | 453343.9001 | 1822208.3929 | 19.356 | C-1649, C-667 | Z12_B19_FRL | 19.356 | Yes | 0 | <None> |  |  | Basic | No | 1200.000mm | 750.000mm | 2398.686mm | 0.000in | 2.0987 | Elevation | 0 | 17.257 | 300.000mm | 200.000mm |  |  | Undefined | 0.000in | 200.000mm | 1150.000mm | Undefined | Undefined | 0° 0' 0.000" |  | 1600.000mm | 300.000mm | 300.000mm | 0.000in | 0.000in | Junction Structure | Undefined | Storm Manholes | SMH 1.2X0.75 | Box | 0 | 0
MH-10386 | SMH 0.75X1.2 | Storm Manhole | 453715.9115 | 1822546.9755 | 19.859 | C-1161, C-632, C-542 | Z12_B19_FRL | 19.859 | Yes | 0 | <None> |  |  | Basic | No | 750.000mm | 1200.000mm | 2362.098mm | 0.000in | 2.0621 | Elevation | 0 | 17.797 | 300.000mm | 200.000mm |  |  | Undefined | 0.000in | 200.000mm | 1600.000mm | Undefined | Undefined | 0° 0' 0.000" |  | 1150.000mm | 300.000mm | 300.000mm | 0.000in | 0.000in | Junction Structure | Undefined | Storm Manholes | SMH 0.75X1.2 | Box | 0 | 0
MH-10387 | SMH 1.2X0.6 | Storm Manhole | 453804.2249 | 1822101.7038 | 20.119 | C-1209, C-1650 | Z12_B19_FRL | 20.119 | Yes | 0 | <None> |  |  | Basic | No | 1200.000mm | 600.000mm | 1949.377mm | 0.000in | 1.6494 | Elevation | 0 | 18.47 | 300.000mm | 200.000mm |  |  | Undefined | 0.000in | 200.000mm | 1000.000mm | Undefined | Undefined | 0° 0' 0.000" |  | 1600.000mm | 300.000mm | 300.000mm | 0.000in | 0.000in | Junction Structure | Undefined | Storm Manholes | SMH 1.2X0.6 | Box | 0 | 0
MH-10388 | SMH 0.75X1.2 | Storm Manhole | 453579.1819 | 1822613.3254 | 19.439 | C-1538, C-1644 | Z12_B19_FRL | 19.439 | Yes | 0 | <None> |  |  | Basic | No | 750.000mm | 1200.000mm | 2947.985mm | 0.000in | 2.648 | Elevation | 0 | 16.791 | 300.000mm | 200.000mm |  |  | Undefined | 0.000in | 200.000mm | 1600.000mm | Undefined | Undefined | 0° 0' 0.000" |  | 1150.000mm | 300.000mm | 300.000mm | 0.000in | 0.000in | Junction Structure | Undefined | Storm Manholes | SMH 0.75X1.2 | Box | 0 | 0
MH-10389 | SMH 0.75X1.2 | Storm Manhole | 453559.1819 | 1822613.3254 | 19.503 | C-1558, C-1538 | Z12_B19_FRL | 19.503 | Yes | 0 | <None> |  |  | Basic | No | 750.000mm | 1200.000mm | 2992.131mm | 0.000in | 2.6921 | Elevation | 0 | 16.811 | 300.000mm | 200.000mm |  |  | Undefined | 0.000in | 200.000mm | 1600.000mm | Undefined | Undefined | 0° 0' 0.000" |  | 1150.000mm | 300.000mm | 300.000mm | 0.000in | 0.000in | Junction Structure | Undefined | Storm Manholes | SMH 0.75X1.2 | Box | 0 | 0
MH-10390 | SMH 0.75X1.2 | Storm Manhole | 453639.1817 | 1822290.3087 | 19.901 | C-869, C-583 | Z12_B19_FRL | 19.901 | Yes | 0 | <None> |  |  | Basic | No | 750.000mm | 1200.000mm | 1955.149mm | 0.000in | 1.6551 | Elevation | 0 | 18.246 | 300.000mm | 200.000mm |  |  | Undefined | 0.000in | 200.000mm | 1600.000mm | Undefined | Undefined | 0° 0' 0.000" |  | 1150.000mm | 300.000mm | 300.000mm | 0.000in | 0.000in | Junction Structure | Undefined | Storm Manholes | SMH 0.75X1.2 | Box | 0 | 0
MH-10392 | SMH 1.2X0.6 | Storm Manhole | 453734.5425 | 1822161.7038 | 20.087 | C-989, C-601 | Z12_B19_FRL | 20.087 | Yes | 0 | <None> |  |  | Basic | No | 1200.000mm | 600.000mm | 1997.446mm | 0.000in | 1.6974 | Elevation | 0 | 18.39 | 300.000mm | 200.000mm |  |  | Undefined | 0.000in | 200.000mm | 1000.000mm | Undefined | Undefined | 0° 0' 0.000" |  | 1600.000mm | 300.000mm | 300.000mm | 0.000in | 0.000in | Junction Structure | Undefined | Storm Manholes | SMH 1.2X0.6 | Box | 0 | 0
MH-10393 | SMH 1.2X0.6 | Storm Manhole | 453518.908 | 1822082.7038 | 19.723 | C-358, C-533 | Z12_B19_FRL | 19.723 | Yes | 0 | <None> |  |  | Basic | No | 1200.000mm | 600.000mm | 1946.229mm | 0.000in | 1.6462 | Elevation | 0 | 18.077 | 300.000mm | 200.000mm |  |  | Undefined | 0.000in | 200.000mm | 1000.000mm | Undefined | Undefined | 0° 0' 0.000" |  | 1600.000mm | 300.000mm | 300.000mm | 0.000in | 0.000in | Junction Structure | Undefined | Storm Manholes | SMH 1.2X0.6 | Box | 0 | 0
MH-10394 | SMH 0.75X1.2 | Storm Manhole | 453640.2719 | 1822546.9755 | 19.689 | C-293, C-26 | Z12_B19_FRL | 19.689 | Yes | 0 | <None> |  |  | Basic | No | 750.000mm | 1200.000mm | 1960.516mm | 0.000in | 1.6605 | Elevation | 0 | 18.028 | 300.000mm | 200.000mm |  |  | Undefined | 0.000in | 200.000mm | 1600.000mm | Undefined | Undefined | 0° 0' 0.000" |  | 1150.000mm | 300.000mm | 300.000mm | 0.000in | 0.000in | Junction Structure | Undefined | Storm Manholes | SMH 0.75X1.2 | Box | 0 | 0
MH-10395 | SMH 1.2X0.6 | Storm Manhole | 453149.6691 | 1822148.4129 | 20.037 | C-447, C-585 | Z12_B19_FRL | 20.037 | Yes | 0 | <None> |  |  | Basic | No | 1200.000mm | 600.000mm | 1961.652mm | 0.000in | 1.6617 | Elevation | 0 | 18.375 | 300.000mm | 200.000mm |  |  | Undefined | 0.000in | 200.000mm | 1000.000mm | Undefined | Undefined | 0° 0' 0.000" |  | 1600.000mm | 300.000mm | 300.000mm | 0.000in | 0.000in | Junction Structure | Undefined | Storm Manholes | SMH 1.2X0.6 | Box | 0 | 0
MH-10396 | SMH 0.75X1.2 | Storm Manhole | 453969.2789 | 1822290.3087 | 20.159 | C-1049, C-834 | Z12_B19_FRL | 20.159 | Yes | 0 | <None> |  |  | Basic | No | 750.000mm | 1200.000mm | 1955.861mm | 0.000in | 1.6559 | Elevation | 0 | 18.503 | 300.000mm | 200.000mm |  |  | Undefined | 0.000in | 200.000mm | 1600.000mm | Undefined | Undefined | 0° 0' 0.000" |  | 1150.000mm | 300.000mm | 300.000mm | 0.000in | 0.000in | Junction Structure | Undefined | Storm Manholes | SMH 0.75X1.2 | Box | 0 | 0
MH-10397 | SMH 1.2X0.6 | Storm Manhole | 453011.2918 | 1822380.4284 | 19.854 | C-883, C-1101 | Z12_B19_FRL | 19.854 | Yes | 0 | <None> |  |  | Basic | No | 1200.000mm | 600.000mm | 2541.518mm | 0.000in | 2.2415 | Elevation | 0 | 17.612 | 300.000mm | 200.000mm |  |  | Undefined | 0.000in | 200.000mm | 1000.000mm | Undefined | Undefined | 0° 0' 0.000" |  | 1600.000mm | 300.000mm | 300.000mm | 0.000in | 0.000in | Junction Structure | Undefined | Storm Manholes | SMH 1.2X0.6 | Box | 0 | 0
MH-10398 | SMH 1.2X0.75 | Storm Manhole | 453343.9001 | 1822061.9427 | 19.679 | C-1431, C-1386 | Z12_B19_FRL | 19.679 | Yes | 0 | <None> |  |  | Basic | No | 1200.000mm | 750.000mm | 2223.015mm | 0.000in | 1.923 | Elevation | 0 | 17.756 | 300.000mm | 200.000mm |  |  | Undefined | 0.000in | 200.000mm | 1150.000mm | Undefined | Undefined | 0° 0' 0.000" |  | 1600.000mm | 300.000mm | 300.000mm | 0.000in | 0.000in | Junction Structure | Undefined | Storm Manholes | SMH 1.2X0.75 | Box | 0 | 0
MH-10399 | SMH 1.2X0.75 | Storm Manhole | 453343.9001 | 1822041.9427 | 19.719 | C-1423, C-1431 | Z12_B19_FRL | 19.719 | Yes | 0 | <None> |  |  | Basic | No | 1200.000mm | 750.000mm | 2243.196mm | 0.000in | 1.9432 | Elevation | 0 | 17.776 | 300.000mm | 200.000mm |  |  | Undefined | 0.000in | 200.000mm | 1150.000mm | Undefined | Undefined | 0° 0' 0.000" |  | 1600.000mm | 300.000mm | 300.000mm | 0.000in | 0.000in | Junction Structure | Undefined | Storm Manholes | SMH 1.2X0.75 | Box | 0 | 0
MH-10400 | SMH 0.75X1.2 | Storm Manhole | 453779.1817 | 1822290.3087 | 20.197 | C-296, C-417 | Z12_B19_FRL | 20.197 | Yes | 0 | <None> |  |  | Basic | No | 750.000mm | 1200.000mm | 2074.832mm | 0.000in | 1.7748 | Elevation | 0 | 18.422 | 300.000mm | 200.000mm |  |  | Undefined | 0.000in | 200.000mm | 1600.000mm | Undefined | Undefined | 0° 0' 0.000" |  | 1150.000mm | 300.000mm | 300.000mm | 0.000in | 0.000in | Junction Structure | Undefined | Storm Manholes | SMH 0.75X1.2 | Box | 0 | 0
MH-10401 | SMH 1.2X0.75 | Storm Manhole | 453084.2168 | 1822445.539 | 19.849 | C-1597, C-1138 | Z12_B19_FRL | 19.849 | Yes | 0 | <None> |  |  | Basic | No | 1200.000mm | 750.000mm | 1983.294mm | 0.000in | 1.6833 | Elevation | 0 | 18.166 | 300.000mm | 200.000mm |  |  | Undefined | 0.000in | 200.000mm | 1150.000mm | Undefined | Undefined | 0° 0' 0.000" |  | 1600.000mm | 300.000mm | 300.000mm | 0.000in | 0.000in | Junction Structure | Undefined | Storm Manholes | SMH 1.2X0.75 | Box | 0 | 0
MH-10402 | SMH 1.2X0.75 | Storm Manhole | 453084.2168 | 1822425.539 | 19.906 | C-1478, C-1597 | Z12_B19_FRL | 19.906 | Yes | 0 | <None> |  |  | Basic | No | 1200.000mm | 750.000mm | 2020.087mm | 0.000in | 1.7201 | Elevation | 0 | 18.186 | 300.000mm | 200.000mm |  |  | Undefined | 0.000in | 200.000mm | 1150.000mm | Undefined | Undefined | 0° 0' 0.000" |  | 1600.000mm | 300.000mm | 300.000mm | 0.000in | 0.000in | Junction Structure | Undefined | Storm Manholes | SMH 1.2X0.75 | Box | 0 | 0
MH-10403 | SMH 1.2X0.75 | Storm Manhole | 453343.9001 | 1822081.9427 | 19.639 | C-1386, C-1383 | Z12_B19_FRL | 19.639 | Yes | 0 | <None> |  |  | Basic | No | 1200.000mm | 750.000mm | 2202.833mm | 0.000in | 1.9028 | Elevation | 0 | 17.736 | 300.000mm | 200.000mm |  |  | Undefined | 0.000in | 200.000mm | 1150.000mm | Undefined | Undefined | 0° 0' 0.000" |  | 1600.000mm | 300.000mm | 300.000mm | 0.000in | 0.000in | Junction Structure | Undefined | Storm Manholes | SMH 1.2X0.75 | Box | 0 | 0
MH-10404 | SMH 1.2X0.75 | Storm Manhole | 454277.1952 | 1822336.867 | 19.944 | C-1394, C-1374 | Z12_B19_FRL | 19.944 | Yes | 0 | <None> |  |  | Basic | No | 1200.000mm | 750.000mm | 3155.192mm | 0.000in | 2.8552 | Elevation | 0 | 17.089 | 300.000mm | 200.000mm |  |  | Undefined | 0.000in | 200.000mm | 1150.000mm | Undefined | Undefined | 0° 0' 0.000" |  | 1600.000mm | 300.000mm | 300.000mm | 0.000in | 0.000in | Junction Structure | Undefined | Storm Manholes | SMH 1.2X0.75 | Box | 0 | 0
MH-10405 | SMH 0.75X1.2 | Storm Manhole | 453659.1817 | 1822290.3087 | 19.943 | C-825, C-869 | Z12_B19_FRL | 19.943 | Yes | 0 | <None> |  |  | Basic | No | 750.000mm | 1200.000mm | 1977.390mm | 0.000in | 1.6774 | Elevation | 0 | 18.266 | 300.000mm | 200.000mm |  |  | Undefined | 0.000in | 200.000mm | 1600.000mm | Undefined | Undefined | 0° 0' 0.000" |  | 1150.000mm | 300.000mm | 300.000mm | 0.000in | 0.000in | Junction Structure | Undefined | Storm Manholes | SMH 0.75X1.2 | Box | 0 | 0
MH-10406 | SMH 0.75X1.2 | Storm Manhole | 453678.3059 | 1822631.9753 | 19.323 | C-1479, C-1475 | Z12_B19_FRL | 19.323 | Yes | 0 | <None> |  |  | Basic | No | 750.000mm | 1200.000mm | 2863.081mm | 0.000in | 2.5631 | Elevation | 0 | 16.76 | 300.000mm | 200.000mm |  |  | Undefined | 0.000in | 200.000mm | 1600.000mm | Undefined | Undefined | 0° 0' 0.000" |  | 1150.000mm | 300.000mm | 300.000mm | 0.000in | 0.000in | Junction Structure | Undefined | Storm Manholes | SMH 0.75X1.2 | Box | 0 | 0
MH-10408 | SMH 1.2X0.75 | Storm Manhole | 454266.5452 | 1822593.6529 | 19.631 | C-570, C-980 | Z12_B19_FRL | 19.631 | Yes | 0 | <None> |  |  | Basic | No | 1200.000mm | 750.000mm | 2313.733mm | 0.000in | 2.0137 | Elevation | 0 | 17.617 | 300.000mm | 200.000mm |  |  | Undefined | 0.000in | 200.000mm | 1150.000mm | Undefined | Undefined | 0° 0' 0.000" |  | 1600.000mm | 300.000mm | 300.000mm | 0.000in | 0.000in | Junction Structure | Undefined | Storm Manholes | SMH 1.2X0.75 | Box | 0 | 0
MH-10409 | SMH 0.75X1.2 | Storm Manhole | 453114.1739 | 1822271.6587 | 19.823 | C-1613, C-1606 | Z12_B19_FRL | 19.823 | Yes | 0 | <None> |  |  | Basic | No | 750.000mm | 1200.000mm | 3356.533mm | 0.000in | 3.0565 | Elevation | 0 | 16.766 | 300.000mm | 200.000mm |  |  | Undefined | 0.000in | 200.000mm | 1600.000mm | Undefined | Undefined | 0° 0' 0.000" |  | 1150.000mm | 300.000mm | 300.000mm | 0.000in | 0.000in | Junction Structure | Undefined | Storm Manholes | SMH 0.75X1.2 | Box | 0 | 0
MH-10410 | SMH 1.2X0.75 | Storm Manhole | 454266.5452 | 1822573.3703 | 19.501 | C-980, C-978 | Z12_B19_FRL | 19.501 | Yes | 0 | <None> |  |  | Basic | No | 1200.000mm | 750.000mm | 2162.857mm | 0.000in | 1.8629 | Elevation | 0 | 17.638 | 300.000mm | 200.000mm |  |  | Undefined | 0.000in | 200.000mm | 1150.000mm | Undefined | Undefined | 0° 0' 0.000" |  | 1600.000mm | 300.000mm | 300.000mm | 0.000in | 0.000in | Junction Structure | Undefined | Storm Manholes | SMH 1.2X0.75 | Box | 0 | 0
MH-10411 | SMH 1.2X0.75 | Storm Manhole | 454266.5452 | 1822553.3703 | 19.459 | C-978, C-1135 | Z12_B19_FRL | 19.459 | Yes | 0 | <None> |  |  | Basic | No | 1200.000mm | 750.000mm | 2100.646mm | 0.000in | 1.8006 | Elevation | 0 | 17.658 | 300.000mm | 200.000mm |  |  | Undefined | 0.000in | 200.000mm | 1150.000mm | Undefined | Undefined | 0° 0' 0.000" |  | 1600.000mm | 300.000mm | 300.000mm | 0.000in | 0.000in | Junction Structure | Undefined | Storm Manholes | SMH 1.2X0.75 | Box | 0 | 0
MH-10412 | SMH 1.2X0.75 | Storm Manhole | 454266.5452 | 1822533.3703 | 19.494 | C-1135, C-1436 | Z12_B19_FRL | 19.494 | Yes | 0 | <None> |  |  | Basic | No | 1200.000mm | 750.000mm | 1950.559mm | 0.000in | 1.6506 | Elevation | 0 | 17.843 | 300.000mm | 200.000mm |  |  | Undefined | 0.000in | 200.000mm | 1150.000mm | Undefined | Undefined | 0° 0' 0.000" |  | 1600.000mm | 300.000mm | 300.000mm | 0.000in | 0.000in | Junction Structure | Undefined | Storm Manholes | SMH 1.2X0.75 | Box | 0 | 0
MH-10413 | SMH 1.2X0.6 | Storm Manhole | 453140.2691 | 1822188.4129 | 19.947 | C-617, C-451 | Z12_B19_FRL | 19.947 | Yes | 0 | <None> |  |  | Basic | No | 1200.000mm | 600.000mm | 1948.789mm | 0.000in | 1.6488 | Elevation | 0 | 18.298 | 300.000mm | 200.000mm |  |  | Undefined | 0.000in | 200.000mm | 1000.000mm | Undefined | Undefined | 0° 0' 0.000" |  | 1600.000mm | 300.000mm | 300.000mm | 0.000in | 0.000in | Junction Structure | Undefined | Storm Manholes | SMH 1.2X0.6 | Box | 0 | 0
MH-10414 | SMH 1.2X0.6 | Storm Manhole | 453140.2691 | 1822168.4129 | 19.992 | C-617, C-517 | Z12_B19_FRL | 19.992 | Yes | 0 | <None> |  |  | Basic | No | 1200.000mm | 600.000mm | 1948.720mm | 0.000in | 1.6487 | Elevation | 0 | 18.343 | 300.000mm | 200.000mm |  |  | Undefined | 0.000in | 200.000mm | 1000.000mm | Undefined | Undefined | 0° 0' 0.000" |  | 1600.000mm | 300.000mm | 300.000mm | 0.000in | 0.000in | Junction Structure | Undefined | Storm Manholes | SMH 1.2X0.6 | Box | 0 | 0
MH-10415 | SMH 1.2X0.75 | Storm Manhole | 454266.5452 | 1822513.3703 | 19.542 | C-1436, C-1014 | Z12_B19_FRL | 19.542 | Yes | 0 | <None> |  |  | Basic | No | 1200.000mm | 750.000mm | 1950.554mm | 0.000in | 1.6506 | Elevation | 0 | 17.891 | 300.000mm | 200.000mm |  |  | Undefined | 0.000in | 200.000mm | 1150.000mm | Undefined | Undefined | 0° 0' 0.000" |  | 1600.000mm | 300.000mm | 300.000mm | 0.000in | 0.000in | Junction Structure | Undefined | Storm Manholes | SMH 1.2X0.75 | Box | 0 | 0
MH-10416 | SMH 1.2X0.6 | Storm Manhole | 453767.6615 | 1822515.862 | 20.233 | C-1107, C-662 | Z12_B19_FRL | 20.233 | Yes | 0 | <None> |  |  | Basic | No | 1200.000mm | 600.000mm | 1987.907mm | 0.000in | 1.6879 | Elevation | 0 | 18.545 | 300.000mm | 200.000mm |  |  | Undefined | 0.000in | 200.000mm | 1000.000mm | Undefined | Undefined | 0° 0' 0.000" |  | 1600.000mm | 300.000mm | 300.000mm | 0.000in | 0.000in | Junction Structure | Undefined | Storm Manholes | SMH 1.2X0.6 | Box | 0 | 0
MH-10417 | SMH 0.75X1.2 | Storm Manhole | 453134.1739 | 1822271.6587 | 19.863 | C-1623, C-1613 | Z12_B19_FRL | 19.863 | Yes | 0 | <None> |  |  | Basic | No | 750.000mm | 1200.000mm | 3376.584mm | 0.000in | 3.0766 | Elevation | 0 | 16.786 | 300.000mm | 200.000mm |  |  | Undefined | 0.000in | 200.000mm | 1600.000mm | Undefined | Undefined | 0° 0' 0.000" |  | 1150.000mm | 300.000mm | 300.000mm | 0.000in | 0.000in | Junction Structure | Undefined | Storm Manholes | SMH 0.75X1.2 | Box | 0 | 0
MH-10419 | SMH 1.2X0.75 | Storm Manhole | 453343.9001 | 1822403.61 | 19.823 | C-1131, C-1002 | Z12_B19_FRL | 19.823 | Yes | 0 | <None> |  |  | Basic | No | 1200.000mm | 750.000mm | 2366.592mm | 0.000in | 2.0666 | Elevation | 0 | 17.756 | 300.000mm | 200.000mm |  |  | Undefined | 0.000in | 200.000mm | 1150.000mm | Undefined | Undefined | 0° 0' 0.000" |  | 1600.000mm | 300.000mm | 300.000mm | 0.000in | 0.000in | Junction Structure | Undefined | Storm Manholes | SMH 1.2X0.75 | Box | 0 | 0
MH-10420 | SMH 1.2X0.75 | Storm Manhole | 453343.9001 | 1822383.61 | 19.775 | C-1002, C-892 | Z12_B19_FRL | 19.775 | Yes | 0 | <None> |  |  | Basic | No | 1200.000mm | 750.000mm | 2299.332mm | 0.000in | 1.9993 | Elevation | 0 | 17.776 | 300.000mm | 200.000mm |  |  | Undefined | 0.000in | 200.000mm | 1150.000mm | Undefined | Undefined | 0° 0' 0.000" |  | 1600.000mm | 300.000mm | 300.000mm | 0.000in | 0.000in | Junction Structure | Undefined | Storm Manholes | SMH 1.2X0.75 | Box | 0 | 0
MH-10421 | SMH 1.2X0.75 | Storm Manhole | 453343.9001 | 1822363.61 | 19.728 | C-892, C-233 | Z12_B19_FRL | 19.728 | Yes | 0 | <None> |  |  | Basic | No | 1200.000mm | 750.000mm | 2232.072mm | 0.000in | 1.9321 | Elevation | 0 | 17.796 | 300.000mm | 200.000mm |  |  | Undefined | 0.000in | 200.000mm | 1150.000mm | Undefined | Undefined | 0° 0' 0.000" |  | 1600.000mm | 300.000mm | 300.000mm | 0.000in | 0.000in | Junction Structure | Undefined | Storm Manholes | SMH 1.2X0.75 | Box | 0 | 0
MH-10422 | SMH 0.75X1.2 | Storm Manhole | 453842.7249 | 1822181.6588 | 20.333 | C-175, C-168 | Z12_B19_FRL | 20.333 | Yes | 0 | <None> |  |  | Basic | No | 750.000mm | 1200.000mm | 2028.540mm | 0.000in | 1.7285 | Elevation | 0 | 18.604 | 300.000mm | 200.000mm |  |  | Undefined | 0.000in | 200.000mm | 1600.000mm | Undefined | Undefined | 0° 0' 0.000" |  | 1150.000mm | 300.000mm | 300.000mm | 0.000in | 0.000in | Junction Structure | Undefined | Storm Manholes | SMH 0.75X1.2 | Box | 0 | 0
MH-10423 | SMH 0.75X1.2 | Storm Manhole | 453822.7249 | 1822181.6588 | 20.353 | C-175, C-311 | Z12_B19_FRL | 20.353 | Yes | 0 | <None> |  |  | Basic | No | 750.000mm | 1200.000mm | 2144.941mm | 0.000in | 1.8449 | Elevation | 0 | 18.508 | 300.000mm | 200.000mm |  |  | Undefined | 0.000in | 200.000mm | 1600.000mm | Undefined | Undefined | 0° 0' 0.000" |  | 1150.000mm | 300.000mm | 300.000mm | 0.000in | 0.000in | Junction Structure | Undefined | Storm Manholes | SMH 0.75X1.2 | Box | 0 | 0
MH-10424 | SMH 0.75X1.2 | Storm Manhole | 453819.1819 | 1822613.3253 | 19.71 | C-1543, C-1518 | Z12_B19_FRL | 19.71 | Yes | 0 | <None> |  |  | Basic | No | 750.000mm | 1200.000mm | 2650.946mm | 0.000in | 2.3509 | Elevation | 0 | 17.359 | 300.000mm | 200.000mm |  |  | Undefined | 0.000in | 200.000mm | 1600.000mm | Undefined | Undefined | 0° 0' 0.000" |  | 1150.000mm | 300.000mm | 300.000mm | 0.000in | 0.000in | Junction Structure | Undefined | Storm Manholes | SMH 0.75X1.2 | Box | 0 | 0
MH-10425 | SMH 1.2X0.75 | Storm Manhole | 453887.5501 | 1822161.941 | 20.094 | C-1114, C-794 | Z12_B19_FRL | 20.094 | Yes | 0 | <None> |  |  | Basic | No | 1200.000mm | 750.000mm | 2100.668mm | 0.000in | 1.8007 | Elevation | 0 | 18.293 | 300.000mm | 200.000mm |  |  | Undefined | 0.000in | 200.000mm | 1150.000mm | Undefined | Undefined | 0° 0' 0.000" |  | 1600.000mm | 300.000mm | 300.000mm | 0.000in | 0.000in | Junction Structure | Undefined | Storm Manholes | SMH 1.2X0.75 | Box | 0 | 0
MH-10426 | SMH 1.2X0.75 | Storm Manhole | 453887.5501 | 1822141.941 | 20.041 | C-794, C-798 | Z12_B19_FRL | 20.041 | Yes | 0 | <None> |  |  | Basic | No | 1200.000mm | 750.000mm | 2100.783mm | 0.000in | 1.8008 | Elevation | 0 | 18.24 | 300.000mm | 200.000mm |  |  | Undefined | 0.000in | 200.000mm | 1150.000mm | Undefined | Undefined | 0° 0' 0.000" |  | 1600.000mm | 300.000mm | 300.000mm | 0.000in | 0.000in | Junction Structure | Undefined | Storm Manholes | SMH 1.2X0.75 | Box | 0 | 0
MH-10427 | SMH 0.75X1.2 | Storm Manhole | 453154.1739 | 1822271.6587 | 19.887 | C-1637, C-1623 | Z12_B19_FRL | 19.887 | Yes | 0 | <None> |  |  | Basic | No | 750.000mm | 1200.000mm | 3381.013mm | 0.000in | 3.081 | Elevation | 0 | 16.806 | 300.000mm | 200.000mm |  |  | Undefined | 0.000in | 200.000mm | 1600.000mm | Undefined | Undefined | 0° 0' 0.000" |  | 1150.000mm | 300.000mm | 300.000mm | 0.000in | 0.000in | Junction Structure | Undefined | Storm Manholes | SMH 0.75X1.2 | Box | 0 | 0
MH-10428 | SMH 1.2X0.75 | Storm Manhole | 454277.1952 | 1822413.3703 | 19.782 | C-1291, C-1250 | Z12_B19_FRL | 19.782 | Yes | 0 | <None> |  |  | Basic | No | 1200.000mm | 750.000mm | 2915.527mm | 0.000in | 2.6155 | Elevation | 0 | 17.166 | 300.000mm | 200.000mm |  |  | Undefined | 0.000in | 200.000mm | 1150.000mm | Undefined | Undefined | 0° 0' 0.000" |  | 1600.000mm | 300.000mm | 300.000mm | 0.000in | 0.000in | Junction Structure | Undefined | Storm Manholes | SMH 1.2X0.75 | Box | 0 | 0
MH-10429 | SMH 1.2X0.75 | Storm Manhole | 454277.1952 | 1822389.9372 | 19.835 | C-1291, C-1304 | Z12_B19_FRL | 19.835 | Yes | 0 | <None> |  |  | Basic | No | 1200.000mm | 750.000mm | 2993.405mm | 0.000in | 2.6934 | Elevation | 0 | 17.142 | 300.000mm | 200.000mm |  |  | Undefined | 0.000in | 200.000mm | 1150.000mm | Undefined | Undefined | 0° 0' 0.000" |  | 1600.000mm | 300.000mm | 300.000mm | 0.000in | 0.000in | Junction Structure | Undefined | Storm Manholes | SMH 1.2X0.75 | Box | 0 | 0
MH-10431 | SMH 1.2X0.6 | Storm Manhole | 453001.8918 | 1822326.6521 | 19.785 | C-188, C-367 | Z12_B19_FRL | 19.785 | Yes | 0 | <None> |  |  | Basic | No | 1200.000mm | 600.000mm | 2232.827mm | 0.000in | 1.9328 | Elevation | 0 | 17.852 | 300.000mm | 200.000mm |  |  | Undefined | 0.000in | 200.000mm | 1000.000mm | Undefined | Undefined | 0° 0' 0.000" |  | 1600.000mm | 300.000mm | 300.000mm | 0.000in | 0.000in | Junction Structure | Undefined | Storm Manholes | SMH 1.2X0.6 | Box | 0 | 0
MH-10432 | SMH 0.75X1.2 | Storm Manhole | 454318.3059 | 1822613.3253 | 19.942 | C-263, C-222 | Z12_B19_FRL | 19.942 | Yes | 0 | <None> |  |  | Basic | No | 750.000mm | 1200.000mm | 1950.999mm | 0.000in | 1.651 | Elevation | 0 | 18.291 | 300.000mm | 200.000mm |  |  | Undefined | 0.000in | 200.000mm | 1600.000mm | Undefined | Undefined | 0° 0' 0.000" |  | 1150.000mm | 300.000mm | 300.000mm | 0.000in | 0.000in | Junction Structure | Undefined | Storm Manholes | SMH 0.75X1.2 | Box | 0 | 0
MH-10433 | SMH 1.2X0.75 | Storm Manhole | 453073.5668 | 1822397.6384 | 19.985 | C-405, C-647 | Z12_B19_FRL | 19.985 | Yes | 0 | <None> |  |  | Basic | No | 1200.000mm | 750.000mm | 2073.315mm | 0.000in | 1.7733 | Elevation | 0 | 18.212 | 300.000mm | 200.000mm |  |  | Undefined | 0.000in | 200.000mm | 1150.000mm | Undefined | Undefined | 0° 0' 0.000" |  | 1600.000mm | 300.000mm | 300.000mm | 0.000in | 0.000in | Junction Structure | Undefined | Storm Manholes | SMH 1.2X0.75 | Box | 0 | 0
MH-10435 | SMH 1.2X0.6 | Storm Manhole | 452627.0246 | 1822184.2912 | 21.376 | C-977, C-660 | Z12_B19_FRL | 21.376 | Yes | 0 | <None> |  |  | Basic | No | 1200.000mm | 600.000mm | 2537.722mm | 0.000in | 2.2377 | Elevation | 0 | 19.138 | 300.000mm | 200.000mm |  |  | Undefined | 0.000in | 200.000mm | 1000.000mm | Undefined | Undefined | 0° 0' 0.000" |  | 1600.000mm | 300.000mm | 300.000mm | 0.000in | 0.000in | Junction Structure | Undefined | Storm Manholes | SMH 1.2X0.6 | Box | 0 | 0
MH-10436 | SMH 1.2X0.6 | Storm Manhole | 453683.5061 | 1822141.7142 | 19.951 | C-1438, C-955 | Z12_B19_FRL | 19.951 | Yes | 0 | <None> |  |  | Basic | No | 1200.000mm | 600.000mm | 1949.449mm | 0.000in | 1.6494 | Elevation | 0 | 18.302 | 300.000mm | 200.000mm |  |  | Undefined | 0.000in | 200.000mm | 1000.000mm | Undefined | Undefined | 0° 0' 0.000" |  | 1600.000mm | 300.000mm | 300.000mm | 0.000in | 0.000in | Junction Structure | Undefined | Storm Manholes | SMH 1.2X0.6 | Box | 0 | 0
MH-10437 | SMH 1.2X0.6 | Storm Manhole | 453683.5061 | 1822121.7038 | 19.984 | C-955, C-1491 | Z12_B19_FRL | 19.984 | Yes | 0 | <None> |  |  | Basic | No | 1200.000mm | 600.000mm | 1948.821mm | 0.000in | 1.6488 | Elevation | 0 | 18.335 | 300.000mm | 200.000mm |  |  | Undefined | 0.000in | 200.000mm | 1000.000mm | Undefined | Undefined | 0° 0' 0.000" |  | 1600.000mm | 300.000mm | 300.000mm | 0.000in | 0.000in | Junction Structure | Undefined | Storm Manholes | SMH 1.2X0.6 | Box | 0 | 0
MH-10438 | SMH 1.2X0.75 | Storm Manhole | 453343.9001 | 1821991.2314 | 19.821 | C-171, C-231 | Z12_B19_FRL | 19.821 | Yes | 0 | <None> |  |  | Basic | No | 1200.000mm | 750.000mm | 1981.078mm | 0.000in | 1.6811 | Elevation | 0 | 18.14 | 300.000mm | 200.000mm |  |  | Undefined | 0.000in | 200.000mm | 1150.000mm | Undefined | Undefined | 0° 0' 0.000" |  | 1600.000mm | 300.000mm | 300.000mm | 0.000in | 0.000in | Junction Structure | Undefined | Storm Manholes | SMH 1.2X0.75 | Box | 0 | 0
MH-10439 | SMH 1.2X0.75 | Storm Manhole | 452818.9001 | 1822101.2628 | 19.884 | C-1681, C-1035 | Z12_B19_FRL | 19.884 | Yes | 0 | <None> |  |  | Basic | No | 1200.000mm | 750.000mm | 3111.943mm | 0.000in | 2.8119 | Elevation | 0 | 17.072 | 300.000mm | 200.000mm |  |  | Undefined | 0.000in | 200.000mm | 1150.000mm | Undefined | Undefined | 0° 0' 0.000" |  | 1600.000mm | 300.000mm | 300.000mm | 0.000in | 0.000in | Junction Structure | Undefined | Storm Manholes | SMH 1.2X0.75 | Box | 0 | 0
MH-10440 | SMH 0.75X1.2 | Storm Manhole | 452798.9451 | 1822101.1949 | 19.887 | C-1405, C-1302 | Z12_B19_FRL | 19.887 | Yes | 0 | <None> |  |  | Basic | No | 750.000mm | 1200.000mm | 2464.713mm | 0.000in | 2.1647 | Elevation | 0 | 17.722 | 300.000mm | 200.000mm |  |  | Undefined | 0.000in | 200.000mm | 1600.000mm | Undefined | Undefined | 0° 0' 0.000" |  | 1150.000mm | 300.000mm | 300.000mm | 0.000in | 0.000in | Junction Structure | Undefined | Storm Manholes | SMH 0.75X1.2 | Box | 0 | 0
MH-10441 | SMH 0.75X1.2 | Storm Manhole | 453419.1827 | 1822613.3254 | 19.928 | C-230, C-350 | Z12_B19_FRL | 19.928 | Yes | 0 | <None> |  |  | Basic | No | 750.000mm | 1200.000mm | 2045.834mm | 0.000in | 1.7458 | Elevation | 0 | 18.182 | 300.000mm | 200.000mm |  |  | Undefined | 0.000in | 200.000mm | 1600.000mm | Undefined | Undefined | 0° 0' 0.000" |  | 1150.000mm | 300.000mm | 300.000mm | 0.000in | 0.000in | Junction Structure | Undefined | Storm Manholes | SMH 0.75X1.2 | Box | 0 | 0
MH-10443 | SMH 0.75X1.2 | Storm Manhole | 453229.6415 | 1822208.3429 | 19.817 | C-1461, C-878 | Z12_B19_FRL | 19.817 | Yes | 0 | <None> |  |  | Basic | No | 750.000mm | 1200.000mm | 2264.094mm | 0.000in | 1.9641 | Elevation | 0 | 17.853 | 300.000mm | 200.000mm |  |  | Undefined | 0.000in | 200.000mm | 1600.000mm | Undefined | Undefined | 0° 0' 0.000" |  | 1150.000mm | 300.000mm | 300.000mm | 0.000in | 0.000in | Junction Structure | Undefined | Storm Manholes | SMH 0.75X1.2 | Box | 0 | 0
MH-10444 | SMH 1.2X0.75 | Storm Manhole | 453343.9001 | 1822024.9931 | 19.716 | C-1423, C-622, C-828 | Z12_B19_FRL | 19.716 | Yes | 0 | <None> |  |  | Basic | No | 1200.000mm | 750.000mm | 2223.107mm | 0.000in | 1.9231 | Elevation | 0 | 17.793 | 300.000mm | 200.000mm |  |  | Undefined | 0.000in | 200.000mm | 1150.000mm | Undefined | Undefined | 0° 0' 0.000" |  | 1600.000mm | 300.000mm | 300.000mm | 0.000in | 0.000in | Junction Structure | Undefined | Storm Manholes | SMH 1.2X0.75 | Box | 0 | 0
MH-10445 | SMH 0.75X1.2 | Storm Manhole | 453470.1287 | 1822613.3254 | 19.789 | C-1593, C-1575 | Z12_B19_FRL | 19.789 | Yes | 0 | <None> |  |  | Basic | No | 750.000mm | 1200.000mm | 3038.750mm | 0.000in | 2.7387 | Elevation | 0 | 17.05 | 300.000mm | 200.000mm |  |  | Undefined | 0.000in | 200.000mm | 1600.000mm | Undefined | Undefined | 0° 0' 0.000" |  | 1150.000mm | 300.000mm | 300.000mm | 0.000in | 0.000in | Junction Structure | Undefined | Storm Manholes | SMH 0.75X1.2 | Box | 0 | 0
MH-10446 | SMH 1.2X0.75 | Storm Manhole | 453448.9001 | 1822112.2638 | 19.847 | C-876, C-905 | Z12_B19_FRL | 19.847 | Yes | 0 | <None> |  |  | Basic | No | 1200.000mm | 750.000mm | 1988.193mm | 0.000in | 1.6882 | Elevation | 0 | 18.159 | 300.000mm | 200.000mm |  |  | Undefined | 0.000in | 200.000mm | 1150.000mm | Undefined | Undefined | 0° 0' 0.000" |  | 1600.000mm | 300.000mm | 300.000mm | 0.000in | 0.000in | Junction Structure | Undefined | Storm Manholes | SMH 1.2X0.75 | Box | 0 | 0
MH-10447 | SMH 1.2X0.75 | Storm Manhole | 453448.9001 | 1822092.2638 | 19.887 | C-694, C-876 | Z12_B19_FRL | 19.887 | Yes | 0 | <None> |  |  | Basic | No | 1200.000mm | 750.000mm | 2008.193mm | 0.000in | 1.7082 | Elevation | 0 | 18.179 | 300.000mm | 200.000mm |  |  | Undefined | 0.000in | 200.000mm | 1150.000mm | Undefined | Undefined | 0° 0' 0.000" |  | 1600.000mm | 300.000mm | 300.000mm | 0.000in | 0.000in | Junction Structure | Undefined | Storm Manholes | SMH 1.2X0.75 | Box | 0 | 0
MH-10448 | SMH 0.75X1.2 | Storm Manhole | 453029.7191 | 1822219.0179 | 19.465 | C-1064, C-781 | Z12_B19_FRL | 19.465 | Yes | 0 | <None> |  |  | Basic | No | 750.000mm | 1200.000mm | 1967.317mm | 0.000in | 1.6673 | Elevation | 0 | 17.798 | 300.000mm | 200.000mm |  |  | Undefined | 0.000in | 200.000mm | 1600.000mm | Undefined | Undefined | 0° 0' 0.000" |  | 1150.000mm | 300.000mm | 300.000mm | 0.000in | 0.000in | Junction Structure | Undefined | Storm Manholes | SMH 0.75X1.2 | Box | 0 | 0
MH-10450 | SMH 1.2X0.6 | Storm Manhole | 452690.2249 | 1822198.1409 | 20.277 | C-1426, C-640 | Z12_B19_FRL | 20.277 | Yes | 0 | <None> |  |  | Basic | No | 1200.000mm | 600.000mm | 1949.439mm | 0.000in | 1.6494 | Elevation | 0 | 18.628 | 300.000mm | 200.000mm |  |  | Undefined | 0.000in | 200.000mm | 1000.000mm | Undefined | Undefined | 0° 0' 0.000" |  | 1600.000mm | 300.000mm | 300.000mm | 0.000in | 0.000in | Junction Structure | Undefined | Storm Manholes | SMH 1.2X0.6 | Box | 0 | 0
MH-10451 | SMH 1.2X0.6 | Storm Manhole | 452690.2249 | 1822176.5134 | 20.347 | C-640, C-457 | Z12_B19_FRL | 20.347 | Yes | 0 | <None> |  |  | Basic | No | 1200.000mm | 600.000mm | 1948.572mm | 0.000in | 1.6486 | Elevation | 0 | 18.698 | 300.000mm | 200.000mm |  |  | Undefined | 0.000in | 200.000mm | 1000.000mm | Undefined | Undefined | 0° 0' 0.000" |  | 1600.000mm | 300.000mm | 300.000mm | 0.000in | 0.000in | Junction Structure | Undefined | Storm Manholes | SMH 1.2X0.6 | Box | 0 | 0
MH-10452 | SMH 0.75X1.2 | Storm Manhole | 453978.3059 | 1822631.9753 | 20.149 | C-1218, C-1225 | Z12_B19_FRL | 20.149 | Yes | 0 | <None> |  |  | Basic | No | 750.000mm | 1200.000mm | 2833.666mm | 0.000in | 2.5337 | Elevation | 0 | 17.615 | 300.000mm | 200.000mm |  |  | Undefined | 0.000in | 200.000mm | 1600.000mm | Undefined | Undefined | 0° 0' 0.000" |  | 1150.000mm | 300.000mm | 300.000mm | 0.000in | 0.000in | Junction Structure | Undefined | Storm Manholes | SMH 0.75X1.2 | Box | 0 | 0
MH-10453 | SMH 1.2X0.6 | Storm Manhole | 453015.2893 | 1822148.4129 | 19.649 | C-345, C-462 | Z12_B19_FRL | 19.649 | Yes | 0 | <None> |  |  | Basic | No | 1200.000mm | 600.000mm | 1948.652mm | 0.000in | 1.6487 | Elevation | 0 | 18 | 300.000mm | 200.000mm |  |  | Undefined | 0.000in | 200.000mm | 1000.000mm | Undefined | Undefined | 0° 0' 0.000" |  | 1600.000mm | 300.000mm | 300.000mm | 0.000in | 0.000in | Junction Structure | Undefined | Storm Manholes | SMH 1.2X0.6 | Box | 0 | 0
MH-10454 | SMH 1.2X0.6 | Storm Manhole | 453518.908 | 1822121.7038 | 19.633 | C-1174, C-666 | Z12_B19_FRL | 19.633 | Yes | 0 | <None> |  |  | Basic | No | 1200.000mm | 600.000mm | 1948.922mm | 0.000in | 1.6489 | Elevation | 0 | 17.984 | 300.000mm | 200.000mm |  |  | Undefined | 0.000in | 200.000mm | 1000.000mm | Undefined | Undefined | 0° 0' 0.000" |  | 1600.000mm | 300.000mm | 300.000mm | 0.000in | 0.000in | Junction Structure | Undefined | Storm Manholes | SMH 1.2X0.6 | Box | 0 | 0
MH-10455 | SMH 1.2X0.6 | Storm Manhole | 453518.908 | 1822101.7038 | 19.679 | C-666, C-533 | Z12_B19_FRL | 19.679 | Yes | 0 | <None> |  |  | Basic | No | 1200.000mm | 600.000mm | 1948.604mm | 0.000in | 1.6486 | Elevation | 0 | 18.03 | 300.000mm | 200.000mm |  |  | Undefined | 0.000in | 200.000mm | 1000.000mm | Undefined | Undefined | 0° 0' 0.000" |  | 1600.000mm | 300.000mm | 300.000mm | 0.000in | 0.000in | Junction Structure | Undefined | Storm Manholes | SMH 1.2X0.6 | Box | 0 | 0
MH-10456 | SMH 0.75X1.2 | Storm Manhole | 453998.3059 | 1822631.9753 | 20.204 | C-1207, C-1218 | Z12_B19_FRL | 20.204 | Yes | 0 | <None> |  |  | Basic | No | 750.000mm | 1200.000mm | 2868.809mm | 0.000in | 2.5688 | Elevation | 0 | 17.635 | 300.000mm | 200.000mm |  |  | Undefined | 0.000in | 200.000mm | 1600.000mm | Undefined | Undefined | 0° 0' 0.000" |  | 1150.000mm | 300.000mm | 300.000mm | 0.000in | 0.000in | Junction Structure | Undefined | Storm Manholes | SMH 0.75X1.2 | Box | 0 | 0
MH-10457 | SMH 1.2X0.6 | Storm Manhole | 453777.0615 | 1822435.862 | 20.354 | C-574, C-715 | Z12_B19_FRL | 20.354 | Yes | 0 | <None> |  |  | Basic | No | 1200.000mm | 600.000mm | 1949.040mm | 0.000in | 1.649 | Elevation | 0 | 18.705 | 300.000mm | 200.000mm |  |  | Undefined | 0.000in | 200.000mm | 1000.000mm | Undefined | Undefined | 0° 0' 0.000" |  | 1600.000mm | 300.000mm | 300.000mm | 0.000in | 0.000in | Junction Structure | Undefined | Storm Manholes | SMH 1.2X0.6 | Box | 0 | 0
MH-10458 | SMH 0.75X1.2 | Storm Manhole | 454018.3059 | 1822631.9753 | 20.249 | C-1343, C-1207 | Z12_B19_FRL | 20.249 | Yes | 0 | <None> |  |  | Basic | No | 750.000mm | 1200.000mm | 2893.530mm | 0.000in | 2.5935 | Elevation | 0 | 17.655 | 300.000mm | 200.000mm |  |  | Undefined | 0.000in | 200.000mm | 1600.000mm | Undefined | Undefined | 0° 0' 0.000" |  | 1150.000mm | 300.000mm | 300.000mm | 0.000in | 0.000in | Junction Structure | Undefined | Storm Manholes | SMH 0.75X1.2 | Box | 0 | 0
MH-10459 | SMH 1.2X0.6 | Storm Manhole | 452690.2249 | 1822155.1096 | 20.443 | C-457, C-331 | Z12_B19_FRL | 20.443 | Yes | 0 | <None> |  |  | Basic | No | 1200.000mm | 600.000mm | 1948.720mm | 0.000in | 1.6487 | Elevation | 0 | 18.794 | 300.000mm | 200.000mm |  |  | Undefined | 0.000in | 200.000mm | 1000.000mm | Undefined | Undefined | 0° 0' 0.000" |  | 1600.000mm | 300.000mm | 300.000mm | 0.000in | 0.000in | Junction Structure | Undefined | Storm Manholes | SMH 1.2X0.6 | Box | 0 | 0
MH-10460 | SMH 0.75X1.2 | Storm Manhole | 453822.7249 | 1822192.3088 | 20.353 | C-747, C-455 | Z12_B19_FRL | 20.353 | Yes | 0 | <None> |  |  | Basic | No | 750.000mm | 1200.000mm | 2081.941mm | 0.000in | 1.7819 | Elevation | 0 | 18.571 | 300.000mm | 200.000mm |  |  | Undefined | 0.000in | 200.000mm | 1600.000mm | Undefined | Undefined | 0° 0' 0.000" |  | 1150.000mm | 300.000mm | 300.000mm | 0.000in | 0.000in | Junction Structure | Undefined | Storm Manholes | SMH 0.75X1.2 | Box | 0 | 0
MH-10461 | SMH 0.75X1.2 | Storm Manhole | 454138.3059 | 1822631.9753 | 20.081 | C-902, C-1627 | Z12_B19_FRL | 20.081 | Yes | 0 | <None> |  |  | Basic | No | 750.000mm | 1200.000mm | 2455.937mm | 0.000in | 2.1559 | Elevation | 0 | 17.925 | 300.000mm | 200.000mm |  |  | Undefined | 0.000in | 200.000mm | 1600.000mm | Undefined | Undefined | 0° 0' 0.000" |  | 1150.000mm | 300.000mm | 300.000mm | 0.000in | 0.000in | Junction Structure | Undefined | Storm Manholes | SMH 0.75X1.2 | Box | 0 | 0
MH-10462 | SMH 0.75X1.2 | Storm Manhole | 453265.2272 | 1822271.6587 | 19.728 | C-1249, C-1698 | Z12_B19_FRL | 19.728 | Yes | 0 | <None> |  |  | Basic | No | 750.000mm | 1200.000mm | 3065.137mm | 0.000in | 2.7651 | Elevation | 0 | 16.963 | 300.000mm | 200.000mm |  |  | Undefined | 0.000in | 200.000mm | 1600.000mm | Undefined | Undefined | 0° 0' 0.000" |  | 1150.000mm | 300.000mm | 300.000mm | 0.000in | 0.000in | Junction Structure | Undefined | Storm Manholes | SMH 0.75X1.2 | Box | 0 | 0
MH-10463 | SMH 1.2X0.75 | Storm Manhole | 453448.9001 | 1822009.2638 | 20.053 | C-348, C-264 | Z12_B19_FRL | 20.053 | Yes | 0 | <None> |  |  | Basic | No | 1200.000mm | 750.000mm | 2035.193mm | 0.000in | 1.7352 | Elevation | 0 | 18.318 | 300.000mm | 200.000mm |  |  | Undefined | 0.000in | 200.000mm | 1150.000mm | Undefined | Undefined | 0° 0' 0.000" |  | 1600.000mm | 300.000mm | 300.000mm | 0.000in | 0.000in | Junction Structure | Undefined | Storm Manholes | SMH 1.2X0.75 | Box | 0 | 0
MH-10464 | SMH 1.2X0.6 | Storm Manhole | 452699.6249 | 1822176.5408 | 20.346 | C-341, C-535 | Z12_B19_FRL | 20.346 | Yes | 0 | <None> |  |  | Basic | No | 1200.000mm | 600.000mm | 1946.449mm | 0.000in | 1.6464 | Elevation | 0 | 18.7 | 300.000mm | 200.000mm |  |  | Undefined | 0.000in | 200.000mm | 1000.000mm | Undefined | Undefined | 0° 0' 0.000" |  | 1600.000mm | 300.000mm | 300.000mm | 0.000in | 0.000in | Junction Structure | Undefined | Storm Manholes | SMH 1.2X0.6 | Box | 0 | 0
MH-10465 | SMH 1.2X0.6 | Storm Manhole | 452699.6249 | 1822154.8878 | 20.444 | C-341, C-314 | Z12_B19_FRL | 20.444 | Yes | 0 | <None> |  |  | Basic | No | 1200.000mm | 600.000mm | 1948.720mm | 0.000in | 1.6487 | Elevation | 0 | 18.795 | 300.000mm | 200.000mm |  |  | Undefined | 0.000in | 200.000mm | 1000.000mm | Undefined | Undefined | 0° 0' 0.000" |  | 1600.000mm | 300.000mm | 300.000mm | 0.000in | 0.000in | Junction Structure | Undefined | Storm Manholes | SMH 1.2X0.6 | Box | 0 | 0
MH-10466 | SMH 1.2X0.75 | Storm Manhole | 453459.5501 | 1822142.8691 | 19.786 | C-1643, C-1108 | Z12_B19_FRL | 19.786 | Yes | 0 | <None> |  |  | Basic | No | 1200.000mm | 750.000mm | 1962.983mm | 0.000in | 1.663 | Elevation | 0 | 18.123 | 300.000mm | 200.000mm |  |  | Undefined | 0.000in | 200.000mm | 1150.000mm | Undefined | Undefined | 0° 0' 0.000" |  | 1600.000mm | 300.000mm | 300.000mm | 0.000in | 0.000in | Junction Structure | Undefined | Storm Manholes | SMH 1.2X0.75 | Box | 0 | 0
MH-10467 | SMH 0.75X1.2 | Storm Manhole | 453842.7249 | 1822192.3088 | 20.333 | C-455, C-165 | Z12_B19_FRL | 20.333 | Yes | 0 | <None> |  |  | Basic | No | 750.000mm | 1200.000mm | 2028.540mm | 0.000in | 1.7285 | Elevation | 0 | 18.604 | 300.000mm | 200.000mm |  |  | Undefined | 0.000in | 200.000mm | 1600.000mm | Undefined | Undefined | 0° 0' 0.000" |  | 1150.000mm | 300.000mm | 300.000mm | 0.000in | 0.000in | Junction Structure | Undefined | Storm Manholes | SMH 0.75X1.2 | Box | 0 | 0
MH-10468 | SMH 1.2X0.6 | Storm Manhole | 452699.6249 | 1822133.1077 | 20.542 | C-124, C-314 | Z12_B19_FRL | 20.542 | Yes | 0 | <None> |  |  | Basic | No | 1200.000mm | 600.000mm | 1963.558mm | 0.000in | 1.6636 | Elevation | 0 | 18.878 | 300.000mm | 200.000mm |  |  | Undefined | 0.000in | 200.000mm | 1000.000mm | Undefined | Undefined | 0° 0' 0.000" |  | 1600.000mm | 300.000mm | 300.000mm | 0.000in | 0.000in | Junction Structure | Undefined | Storm Manholes | SMH 1.2X0.6 | Box | 0 | 0
MH-10469 | SMH 1.2X0.75 | Storm Manhole | 453606.5276 | 1821965.4856 | 19.698 | C-100, C-107 | Z12_B19_FRL | 19.698 | Yes | 0 | <None> |  |  | Basic | No | 1200.000mm | 750.000mm | 2086.452mm | 0.000in | 1.7865 | Elevation | 0 | 17.912 | 300.000mm | 200.000mm |  |  | Undefined | 0.000in | 200.000mm | 1150.000mm | Undefined | Undefined | 0° 0' 0.000" |  | 1600.000mm | 300.000mm | 300.000mm | 0.000in | 0.000in | Junction Structure | Undefined | Storm Manholes | SMH 1.2X0.75 | Box | 0 | 0
MH-10470 | SMH 0.75X1.2 | Storm Manhole | 453862.7249 | 1822192.3088 | 20.275 | C-165 | Z12_B19_FRL | 20.275 | Yes | 0 | <None> |  |  | Basic | No | 750.000mm | 1200.000mm | 1950.686mm | 0.000in | 1.6507 | Elevation | 0 | 18.624 | 300.000mm | 200.000mm |  |  | Undefined | 0.000in | 200.000mm | 1600.000mm | Undefined | Undefined | 0° 0' 0.000" |  | 1150.000mm | 300.000mm | 300.000mm | 0.000in | 0.000in | Junction Structure | Undefined | Storm Manholes | SMH 0.75X1.2 | Box | 0 | 0
MH-10471 | SMH 1.2X0.6 | Storm Manhole | 452699.6249 | 1822220.9911 | 20.401 | C-911, C-1260 | Z12_B19_FRL | 20.401 | Yes | 0 | <None> |  |  | Basic | No | 1200.000mm | 600.000mm | 2091.769mm | 0.000in | 1.7918 | Elevation | 0 | 18.609 | 300.000mm | 200.000mm |  |  | Undefined | 0.000in | 200.000mm | 1000.000mm | Undefined | Undefined | 0° 0' 0.000" |  | 1600.000mm | 300.000mm | 300.000mm | 0.000in | 0.000in | Junction Structure | Undefined | Storm Manholes | SMH 1.2X0.6 | Box | 0 | 0
MH-10472 | SMH 1.2X0.6 | Storm Manhole | 452699.6249 | 1822198.9567 | 20.278 | C-1260, C-535 | Z12_B19_FRL | 20.278 | Yes | 0 | <None> |  |  | Basic | No | 1200.000mm | 600.000mm | 1946.794mm | 0.000in | 1.6468 | Elevation | 0 | 18.631 | 300.000mm | 200.000mm |  |  | Undefined | 0.000in | 200.000mm | 1000.000mm | Undefined | Undefined | 0° 0' 0.000" |  | 1600.000mm | 300.000mm | 300.000mm | 0.000in | 0.000in | Junction Structure | Undefined | Storm Manholes | SMH 1.2X0.6 | Box | 0 | 0
MH-10473 | SMH 0.75X1.2 | Storm Manhole | 453124.1244 | 1822208.3679 | 19.834 | C-1178, C-702 | Z12_B19_FRL | 19.834 | Yes | 0 | <None> |  |  | Basic | No | 750.000mm | 1200.000mm | 2357.427mm | 0.000in | 2.0574 | Elevation | 0 | 17.777 | 300.000mm | 200.000mm |  |  | Undefined | 0.000in | 200.000mm | 1600.000mm | Undefined | Undefined | 0° 0' 0.000" |  | 1150.000mm | 300.000mm | 300.000mm | 0.000in | 0.000in | Junction Structure | Undefined | Storm Manholes | SMH 0.75X1.2 | Box | 0 | 0
MH-10474 | SMH 0.75X1.2 | Storm Manhole | 453104.1244 | 1822208.3679 | 19.756 | C-702, C-512 | Z12_B19_FRL | 19.756 | Yes | 0 | <None> |  |  | Basic | No | 750.000mm | 1200.000mm | 2348.230mm | 0.000in | 2.0482 | Elevation | 0 | 17.708 | 300.000mm | 200.000mm |  |  | Undefined | 0.000in | 200.000mm | 1600.000mm | Undefined | Undefined | 0° 0' 0.000" |  | 1150.000mm | 300.000mm | 300.000mm | 0.000in | 0.000in | Junction Structure | Undefined | Storm Manholes | SMH 0.75X1.2 | Box | 0 | 0
MH-10475 | SMH 1.2X0.75 | Storm Manhole | 453617.1776 | 1822007.9778 | 19.894 | C-395, C-255 | Z12_B19_FRL | 19.894 | Yes | 0 | <None> |  |  | Basic | No | 1200.000mm | 750.000mm | 2457.386mm | 0.000in | 2.1574 | Elevation | 0 | 17.737 | 300.000mm | 200.000mm |  |  | Undefined | 0.000in | 200.000mm | 1150.000mm | Undefined | Undefined | 0° 0' 0.000" |  | 1600.000mm | 300.000mm | 300.000mm | 0.000in | 0.000in | Junction Structure | Undefined | Storm Manholes | SMH 1.2X0.75 | Box | 0 | 0
MH-10476 | SMH 1.2X0.75 | Storm Manhole | 453617.1776 | 1821986.5903 | 19.796 | C-255, C-114 | Z12_B19_FRL | 19.796 | Yes | 0 | <None> |  |  | Basic | No | 1200.000mm | 750.000mm | 2293.766mm | 0.000in | 1.9938 | Elevation | 0 | 17.802 | 300.000mm | 200.000mm |  |  | Undefined | 0.000in | 200.000mm | 1150.000mm | Undefined | Undefined | 0° 0' 0.000" |  | 1600.000mm | 300.000mm | 300.000mm | 0.000in | 0.000in | Junction Structure | Undefined | Storm Manholes | SMH 1.2X0.75 | Box | 0 | 0
MH-10478 | SMH 1.2X0.6 | Storm Manhole | 452690.2249 | 1822219.2598 | 20.383 | C-943, C-1426 | Z12_B19_FRL | 20.383 | Yes | 0 | <None> |  |  | Basic | No | 1200.000mm | 600.000mm | 2076.428mm | 0.000in | 1.7764 | Elevation | 0 | 18.607 | 300.000mm | 200.000mm |  |  | Undefined | 0.000in | 200.000mm | 1000.000mm | Undefined | Undefined | 0° 0' 0.000" |  | 1600.000mm | 300.000mm | 300.000mm | 0.000in | 0.000in | Junction Structure | Undefined | Storm Manholes | SMH 1.2X0.6 | Box | 0 | 0
MH-10479 | SMH 1.2X0.75 | Storm Manhole | 453617.1776 | 1822151.7037 | 20.042 | C-1498, C-1633 | Z12_B19_FRL | 20.042 | Yes | 0 | <None> |  |  | Basic | No | 1200.000mm | 750.000mm | 2919.633mm | 0.000in | 2.6196 | Elevation | 0 | 17.422 | 300.000mm | 200.000mm |  |  | Undefined | 0.000in | 200.000mm | 1150.000mm | Undefined | Undefined | 0° 0' 0.000" |  | 1600.000mm | 300.000mm | 300.000mm | 0.000in | 0.000in | Junction Structure | Undefined | Storm Manholes | SMH 1.2X0.75 | Box | 0 | 0
MH-10480 | SMH 1.2X0.75 | Storm Manhole | 453617.1776 | 1822131.7037 | 20.127 | C-1391, C-1498 | Z12_B19_FRL | 20.127 | Yes | 0 | <None> |  |  | Basic | No | 1200.000mm | 750.000mm | 2985.261mm | 0.000in | 2.6853 | Elevation | 0 | 17.442 | 300.000mm | 200.000mm |  |  | Undefined | 0.000in | 200.000mm | 1150.000mm | Undefined | Undefined | 0° 0' 0.000" |  | 1600.000mm | 300.000mm | 300.000mm | 0.000in | 0.000in | Junction Structure | Undefined | Storm Manholes | SMH 1.2X0.75 | Box | 0 | 0
MH-10481 | SMH 0.75X1.2 | Storm Manhole | 454264.0258 | 1822192.3088 | 20.474 | C-308, C-18 | Z12_B19_FRL | 20.474 | Yes | 0 | <None> |  |  | Basic | No | 750.000mm | 1200.000mm | 1950.961mm | 0.000in | 1.651 | Elevation | 0 | 18.823 | 300.000mm | 200.000mm |  |  | Undefined | 0.000in | 200.000mm | 1600.000mm | Undefined | Undefined | 0° 0' 0.000" |  | 1150.000mm | 300.000mm | 300.000mm | 0.000in | 0.000in | Junction Structure | Undefined | Storm Manholes | SMH 0.75X1.2 | Box | 0 | 0
MH-10482 | SMH 0.75X1.2 | Storm Manhole | 454284.0258 | 1822192.3088 | 20.584 | C-18 | Z12_B19_FRL | 20.584 | Yes | 0 | <None> |  |  | Basic | No | 750.000mm | 1200.000mm | 1951.143mm | 0.000in | 1.6511 | Elevation | 0 | 18.933 | 300.000mm | 200.000mm |  |  | Undefined | 0.000in | 200.000mm | 1600.000mm | Undefined | Undefined | 0° 0' 0.000" |  | 1150.000mm | 300.000mm | 300.000mm | 0.000in | 0.000in | Junction Structure | Undefined | Storm Manholes | SMH 0.75X1.2 | Box | 0 | 0
MH-10483 | SMH 1.2X0.75 | Storm Manhole | 453868.9001 | 1821981.9406 | 19.618 | C-785, C-1195 | Z12_B19_FRL | 19.618 | Yes | 0 | <None> |  |  | Basic | No | 1200.000mm | 750.000mm | 2100.693mm | 0.000in | 1.8007 | Elevation | 0 | 17.817 | 300.000mm | 200.000mm |  |  | Undefined | 0.000in | 200.000mm | 1150.000mm | Undefined | Undefined | 0° 0' 0.000" |  | 1600.000mm | 300.000mm | 300.000mm | 0.000in | 0.000in | Junction Structure | Undefined | Storm Manholes | SMH 1.2X0.75 | Box | 0 | 0
MH-10484 | SMH 0.75X1.2 | Storm Manhole | 453702.7249 | 1822192.3088 | 20.093 | C-1223, C-944 | Z12_B19_FRL | 20.093 | Yes | 0 | <None> |  |  | Basic | No | 750.000mm | 1200.000mm | 1950.808mm | 0.000in | 1.6508 | Elevation | 0 | 18.442 | 300.000mm | 200.000mm |  |  | Undefined | 0.000in | 200.000mm | 1600.000mm | Undefined | Undefined | 0° 0' 0.000" |  | 1150.000mm | 300.000mm | 300.000mm | 0.000in | 0.000in | Junction Structure | Undefined | Storm Manholes | SMH 0.75X1.2 | Box | 0 | 0
MH-10485 | SMH 1.2X0.75 | Storm Manhole | 453868.9001 | 1822021.9406 | 19.723 | C-894, C-1454 | Z12_B19_FRL | 19.723 | Yes | 0 | <None> |  |  | Basic | No | 1200.000mm | 750.000mm | 2100.463mm | 0.000in | 1.8005 | Elevation | 0 | 17.923 | 300.000mm | 200.000mm |  |  | Undefined | 0.000in | 200.000mm | 1150.000mm | Undefined | Undefined | 0° 0' 0.000" |  | 1600.000mm | 300.000mm | 300.000mm | 0.000in | 0.000in | Junction Structure | Undefined | Storm Manholes | SMH 1.2X0.75 | Box | 0 | 0
MH-10486 | SMH 1.2X0.75 | Storm Manhole | 453868.9001 | 1822001.9406 | 19.671 | C-894, C-1195 | Z12_B19_FRL | 19.671 | Yes | 0 | <None> |  |  | Basic | No | 1200.000mm | 750.000mm | 2100.578mm | 0.000in | 1.8006 | Elevation | 0 | 17.87 | 300.000mm | 200.000mm |  |  | Undefined | 0.000in | 200.000mm | 1150.000mm | Undefined | Undefined | 0° 0' 0.000" |  | 1600.000mm | 300.000mm | 300.000mm | 0.000in | 0.000in | Junction Structure | Undefined | Storm Manholes | SMH 1.2X0.75 | Box | 0 | 0
MH-10487 | SMH 1.2X0.6 | Storm Manhole | 453725.1425 | 1822101.7038 | 20.122 | C-302, C-229 | Z12_B19_FRL | 20.122 | Yes | 0 | <None> |  |  | Basic | No | 1200.000mm | 600.000mm | 2043.449mm | 0.000in | 1.7434 | Elevation | 0 | 18.379 | 300.000mm | 200.000mm |  |  | Undefined | 0.000in | 200.000mm | 1000.000mm | Undefined | Undefined | 0° 0' 0.000" |  | 1600.000mm | 300.000mm | 300.000mm | 0.000in | 0.000in | Junction Structure | Undefined | Storm Manholes | SMH 1.2X0.6 | Box | 0 | 0
MH-10488 | SMH 1.2X0.75 | Storm Manhole | 453868.9001 | 1822061.9406 | 19.829 | C-1265, C-1092 | Z12_B19_FRL | 19.829 | Yes | 0 | <None> |  |  | Basic | No | 1200.000mm | 750.000mm | 1951.234mm | 0.000in | 1.6512 | Elevation | 0 | 18.178 | 300.000mm | 200.000mm |  |  | Undefined | 0.000in | 200.000mm | 1150.000mm | Undefined | Undefined | 0° 0' 0.000" |  | 1600.000mm | 300.000mm | 300.000mm | 0.000in | 0.000in | Junction Structure | Undefined | Storm Manholes | SMH 1.2X0.75 | Box | 0 | 0
MH-10489 | SMH 1.2X0.75 | Storm Manhole | 453868.9001 | 1822041.9406 | 19.776 | C-1265, C-1454 | Z12_B19_FRL | 19.776 | Yes | 0 | <None> |  |  | Basic | No | 1200.000mm | 750.000mm | 1951.350mm | 0.000in | 1.6513 | Elevation | 0 | 18.125 | 300.000mm | 200.000mm |  |  | Undefined | 0.000in | 200.000mm | 1150.000mm | Undefined | Undefined | 0° 0' 0.000" |  | 1600.000mm | 300.000mm | 300.000mm | 0.000in | 0.000in | Junction Structure | Undefined | Storm Manholes | SMH 1.2X0.75 | Box | 0 | 0
MH-10490 | SMH 1.2X0.6 | Storm Manhole | 453149.6691 | 1822046.8261 | 20.041 | C-759, C-507 | Z12_B19_FRL | 20.041 | Yes | 0 | <None> |  |  | Basic | No | 1200.000mm | 600.000mm | 2002.088mm | 0.000in | 1.7021 | Elevation | 0 | 18.339 | 300.000mm | 200.000mm |  |  | Undefined | 0.000in | 200.000mm | 1000.000mm | Undefined | Undefined | 0° 0' 0.000" |  | 1600.000mm | 300.000mm | 300.000mm | 0.000in | 0.000in | Junction Structure | Undefined | Storm Manholes | SMH 1.2X0.6 | Box | 0 | 0
MH-10491 | SMH 1.2X0.6 | Storm Manhole | 453140.2691 | 1822046.8261 | 20.041 | C-766, C-493 | Z12_B19_FRL | 20.041 | Yes | 0 | <None> |  |  | Basic | No | 1200.000mm | 600.000mm | 1996.088mm | 0.000in | 1.6961 | Elevation | 0 | 18.345 | 300.000mm | 200.000mm |  |  | Undefined | 0.000in | 200.000mm | 1000.000mm | Undefined | Undefined | 0° 0' 0.000" |  | 1600.000mm | 300.000mm | 300.000mm | 0.000in | 0.000in | Junction Structure | Undefined | Storm Manholes | SMH 1.2X0.6 | Box | 0 | 0
MH-10492 | SMH 1.2X0.75 | Storm Manhole | 453868.9001 | 1822101.9406 | 19.935 | C-1590, C-1523 | Z12_B19_FRL | 19.935 | Yes | 0 | <None> |  |  | Basic | No | 1200.000mm | 750.000mm | 1951.004mm | 0.000in | 1.651 | Elevation | 0 | 18.284 | 300.000mm | 200.000mm |  |  | Undefined | 0.000in | 200.000mm | 1150.000mm | Undefined | Undefined | 0° 0' 0.000" |  | 1600.000mm | 300.000mm | 300.000mm | 0.000in | 0.000in | Junction Structure | Undefined | Storm Manholes | SMH 1.2X0.75 | Box | 0 | 0
MH-10493 | SMH 1.2X0.75 | Storm Manhole | 453868.9001 | 1822081.9406 | 19.882 | C-1590, C-1092 | Z12_B19_FRL | 19.882 | Yes | 0 | <None> |  |  | Basic | No | 1200.000mm | 750.000mm | 1951.119mm | 0.000in | 1.6511 | Elevation | 0 | 18.231 | 300.000mm | 200.000mm |  |  | Undefined | 0.000in | 200.000mm | 1150.000mm | Undefined | Undefined | 0° 0' 0.000" |  | 1600.000mm | 300.000mm | 300.000mm | 0.000in | 0.000in | Junction Structure | Undefined | Storm Manholes | SMH 1.2X0.75 | Box | 0 | 0
MH-10494 | SMH 1.2X0.75 | Storm Manhole | 453084.2168 | 1822385.539 | 20.017 | C-67, C-745 | Z12_B19_FRL | 20.017 | Yes | 0 | <None> |  |  | Basic | No | 1200.000mm | 750.000mm | 2090.052mm | 0.000in | 1.7901 | Elevation | 0 | 18.227 | 300.000mm | 200.000mm |  |  | Undefined | 0.000in | 200.000mm | 1150.000mm | Undefined | Undefined | 0° 0' 0.000" |  | 1600.000mm | 300.000mm | 300.000mm | 0.000in | 0.000in | Junction Structure | Undefined | Storm Manholes | SMH 1.2X0.75 | Box | 0 | 0
MH-10495 | SMH 1.2X0.75 | Storm Manhole | 453868.9001 | 1822141.9406 | 20.041 | C-976, C-949 | Z12_B19_FRL | 20.041 | Yes | 0 | <None> |  |  | Basic | No | 1200.000mm | 750.000mm | 1950.775mm | 0.000in | 1.6508 | Elevation | 0 | 18.39 | 300.000mm | 200.000mm |  |  | Undefined | 0.000in | 200.000mm | 1150.000mm | Undefined | Undefined | 0° 0' 0.000" |  | 1600.000mm | 300.000mm | 300.000mm | 0.000in | 0.000in | Junction Structure | Undefined | Storm Manholes | SMH 1.2X0.75 | Box | 0 | 0
MH-10496 | SMH 1.2X0.75 | Storm Manhole | 453868.9001 | 1822121.9406 | 19.988 | C-976, C-1523 | Z12_B19_FRL | 19.988 | Yes | 0 | <None> |  |  | Basic | No | 1200.000mm | 750.000mm | 1950.890mm | 0.000in | 1.6509 | Elevation | 0 | 18.337 | 300.000mm | 200.000mm |  |  | Undefined | 0.000in | 200.000mm | 1150.000mm | Undefined | Undefined | 0° 0' 0.000" |  | 1600.000mm | 300.000mm | 300.000mm | 0.000in | 0.000in | Junction Structure | Undefined | Storm Manholes | SMH 1.2X0.75 | Box | 0 | 0
MH-10497 | SMH 0.6X1.2 | Storm Manhole | 453510.7686 | 1822039.8171 | 19.854 | C-444, C-669 | Z12_B19_FRL | 19.854 | Yes | 0 | <None> |  |  | Basic | No | 600.000mm | 1200.000mm | 1948.576mm | 0.000in | 1.6486 | Elevation | 0 | 18.205 | 300.000mm | 200.000mm |  |  | Undefined | 0.000in | 200.000mm | 1600.000mm | Undefined | Undefined | 0° 0' 0.000" |  | 1000.000mm | 300.000mm | 300.000mm | 0.000in | 0.000in | Junction Structure | Undefined | Storm Manholes | SMH 0.6X1.2 | Box | 0 | 0
MH-10498 | SMH 1.2X0.75 | Storm Manhole | 453073.5668 | 1822417.6384 | 19.929 | C-647, C-830 | Z12_B19_FRL | 19.929 | Yes | 0 | <None> |  |  | Basic | No | 1200.000mm | 750.000mm | 2040.522mm | 0.000in | 1.7405 | Elevation | 0 | 18.188 | 300.000mm | 200.000mm |  |  | Undefined | 0.000in | 200.000mm | 1150.000mm | Undefined | Undefined | 0° 0' 0.000" |  | 1600.000mm | 300.000mm | 300.000mm | 0.000in | 0.000in | Junction Structure | Undefined | Storm Manholes | SMH 1.2X0.75 | Box | 0 | 0
MH-10499 | SMH 1.2X0.6 | Storm Manhole | 453528.308 | 1822121.7038 | 19.633 | C-826, C-737 | Z12_B19_FRL | 19.633 | Yes | 0 | <None> |  |  | Basic | No | 1200.000mm | 600.000mm | 1953.922mm | 0.000in | 1.6539 | Elevation | 0 | 17.979 | 300.000mm | 200.000mm |  |  | Undefined | 0.000in | 200.000mm | 1000.000mm | Undefined | Undefined | 0° 0' 0.000" |  | 1600.000mm | 300.000mm | 300.000mm | 0.000in | 0.000in | Junction Structure | Undefined | Storm Manholes | SMH 1.2X0.6 | Box | 0 | 0
MH-10500 | SMH 1.2X0.6 | Storm Manhole | 453528.308 | 1822101.7038 | 19.679 | C-558, C-737 | Z12_B19_FRL | 19.679 | Yes | 0 | <None> |  |  | Basic | No | 1200.000mm | 600.000mm | 1977.604mm | 0.000in | 1.6776 | Elevation | 0 | 18.001 | 300.000mm | 200.000mm |  |  | Undefined | 0.000in | 200.000mm | 1000.000mm | Undefined | Undefined | 0° 0' 0.000" |  | 1600.000mm | 300.000mm | 300.000mm | 0.000in | 0.000in | Junction Structure | Undefined | Storm Manholes | SMH 1.2X0.6 | Box | 0 | 0
MH-10501 | SMH 0.6X1.2 | Storm Manhole | 453546.5726 | 1822030.4171 | 19.841 | C-877, C-772 | Z12_B19_FRL | 19.841 | Yes | 0 | <None> |  |  | Basic | No | 600.000mm | 1200.000mm | 2016.101mm | 0.000in | 1.7161 | Elevation | 0 | 18.125 | 300.000mm | 200.000mm |  |  | Undefined | 0.000in | 200.000mm | 1600.000mm | Undefined | Undefined | 0° 0' 0.000" |  | 1000.000mm | 300.000mm | 300.000mm | 0.000in | 0.000in | Junction Structure | Undefined | Storm Manholes | SMH 0.6X1.2 | Box | 0 | 0
MH-10502 | SMH 0.6X1.2 | Storm Manhole | 453712.083 | 1822030.4171 | 20.239 | C-718, C-804 | Z12_B19_FRL | 20.239 | Yes | 0 | <None> |  |  | Basic | No | 600.000mm | 1200.000mm | 2059.768mm | 0.000in | 1.7598 | Elevation | 0 | 18.479 | 300.000mm | 200.000mm |  |  | Undefined | 0.000in | 200.000mm | 1600.000mm | Undefined | Undefined | 0° 0' 0.000" |  | 1000.000mm | 300.000mm | 300.000mm | 0.000in | 0.000in | Junction Structure | Undefined | Storm Manholes | SMH 0.6X1.2 | Box | 0 | 0
MH-10503 | SMH 0.6X1.2 | Storm Manhole | 453692.083 | 1822030.4171 | 20.19 | C-804, C-887 | Z12_B19_FRL | 20.19 | Yes | 0 | <None> |  |  | Basic | No | 600.000mm | 1200.000mm | 2030.894mm | 0.000in | 1.7309 | Elevation | 0 | 18.459 | 300.000mm | 200.000mm |  |  | Undefined | 0.000in | 200.000mm | 1600.000mm | Undefined | Undefined | 0° 0' 0.000" |  | 1000.000mm | 300.000mm | 300.000mm | 0.000in | 0.000in | Junction Structure | Undefined | Storm Manholes | SMH 0.6X1.2 | Box | 0 | 0
MH-10504 | SMH 1.2X0.6 | Storm Manhole | 453001.8918 | 1822424.1177 | 19.661 | C-425, C-506 | Z12_B19_FRL | 19.661 | Yes | 0 | <None> |  |  | Basic | No | 1200.000mm | 600.000mm | 1949.116mm | 0.000in | 1.6491 | Elevation | 0 | 18.012 | 300.000mm | 200.000mm |  |  | Undefined | 0.000in | 200.000mm | 1000.000mm | Undefined | Undefined | 0° 0' 0.000" |  | 1600.000mm | 300.000mm | 300.000mm | 0.000in | 0.000in | Junction Structure | Undefined | Storm Manholes | SMH 1.2X0.6 | Box | 0 | 0
MH-10505 | SMH 1.2X0.6 | Storm Manhole | 453001.8918 | 1822404.1177 | 19.755 | C-425, C-261 | Z12_B19_FRL | 19.755 | Yes | 0 | <None> |  |  | Basic | No | 1200.000mm | 600.000mm | 1949.133mm | 0.000in | 1.6491 | Elevation | 0 | 18.106 | 300.000mm | 200.000mm |  |  | Undefined | 0.000in | 200.000mm | 1000.000mm | Undefined | Undefined | 0° 0' 0.000" |  | 1600.000mm | 300.000mm | 300.000mm | 0.000in | 0.000in | Junction Structure | Undefined | Storm Manholes | SMH 1.2X0.6 | Box | 0 | 0
MH-10506 | SMH 0.75X1.2 | Storm Manhole | 452769.9824 | 1822101.1949 | 19.702 | C-1409, C-353 | Z12_B19_FRL | 19.702 | Yes | 0 | <None> |  |  | Basic | No | 750.000mm | 1200.000mm | 2251.363mm | 0.000in | 1.9514 | Elevation | 0 | 17.751 | 300.000mm | 200.000mm |  |  | Undefined | 0.000in | 200.000mm | 1600.000mm | Undefined | Undefined | 0° 0' 0.000" |  | 1150.000mm | 300.000mm | 300.000mm | 0.000in | 0.000in | Junction Structure | Undefined | Storm Manholes | SMH 0.75X1.2 | Box | 0 | 0
MH-10507 | SMH 1.2X0.6 | Storm Manhole | 453015.2893 | 1822047.7925 | 19.732 | C-688, C-456 | Z12_B19_FRL | 19.732 | Yes | 0 | <None> |  |  | Basic | No | 1200.000mm | 600.000mm | 2006.073mm | 0.000in | 1.7061 | Elevation | 0 | 18.026 | 300.000mm | 200.000mm |  |  | Undefined | 0.000in | 200.000mm | 1000.000mm | Undefined | Undefined | 0° 0' 0.000" |  | 1600.000mm | 300.000mm | 300.000mm | 0.000in | 0.000in | Junction Structure | Undefined | Storm Manholes | SMH 1.2X0.6 | Box | 0 | 0
MH-10508 | SMH 1.2X0.6 | Storm Manhole | 453734.5425 | 1822141.7038 | 20.066 | C-989, C-1515 | Z12_B19_FRL | 20.066 | Yes | 0 | <None> |  |  | Basic | No | 1200.000mm | 600.000mm | 1955.523mm | 0.000in | 1.6555 | Elevation | 0 | 18.41 | 300.000mm | 200.000mm |  |  | Undefined | 0.000in | 200.000mm | 1000.000mm | Undefined | Undefined | 0° 0' 0.000" |  | 1600.000mm | 300.000mm | 300.000mm | 0.000in | 0.000in | Junction Structure | Undefined | Storm Manholes | SMH 1.2X0.6 | Box | 0 | 0
MH-10510 | SMH 1.2X0.6 | Storm Manhole | 453558.8526 | 1822141.7038 | 19.676 | C-890, C-739 | Z12_B19_FRL | 19.676 | Yes | 0 | <None> |  |  | Basic | No | 1200.000mm | 600.000mm | 1949.335mm | 0.000in | 1.6493 | Elevation | 0 | 18.027 | 300.000mm | 200.000mm |  |  | Undefined | 0.000in | 200.000mm | 1000.000mm | Undefined | Undefined | 0° 0' 0.000" |  | 1600.000mm | 300.000mm | 300.000mm | 0.000in | 0.000in | Junction Structure | Undefined | Storm Manholes | SMH 1.2X0.6 | Box | 0 | 0
MH-10511 | SMH 1.2X0.6 | Storm Manhole | 453558.8526 | 1822121.7038 | 19.703 | C-739, C-604 | Z12_B19_FRL | 19.703 | Yes | 0 | <None> |  |  | Basic | No | 1200.000mm | 600.000mm | 1948.821mm | 0.000in | 1.6488 | Elevation | 0 | 18.054 | 300.000mm | 200.000mm |  |  | Undefined | 0.000in | 200.000mm | 1000.000mm | Undefined | Undefined | 0° 0' 0.000" |  | 1600.000mm | 300.000mm | 300.000mm | 0.000in | 0.000in | Junction Structure | Undefined | Storm Manholes | SMH 1.2X0.6 | Box | 0 | 0
MH-10512 | SMH 1.2X0.6 | Storm Manhole | 453149.6691 | 1822109.2232 | 20.117 | C-238 | Z12_B19_FRL | 20.117 | Yes | 0 | <None> |  |  | Basic | No | 1200.000mm | 600.000mm | 1951.326mm | 0.000in | 1.6513 | Elevation | 0 | 18.466 | 300.000mm | 200.000mm |  |  | Undefined | 0.000in | 200.000mm | 1000.000mm | Undefined | Undefined | 0° 0' 0.000" |  | 1600.000mm | 300.000mm | 300.000mm | 0.000in | 0.000in | Junction Structure | Undefined | Storm Manholes | SMH 1.2X0.6 | Box | 0 | 0
MH-10513 | SMH 1.2X0.6 | Storm Manhole | 453149.6691 | 1822089.9541 | 20.122 | C-474, C-238 | Z12_B19_FRL | 20.122 | Yes | 0 | <None> |  |  | Basic | No | 1200.000mm | 600.000mm | 2026.051mm | 0.000in | 1.7261 | Elevation | 0 | 18.396 | 300.000mm | 200.000mm |  |  | Undefined | 0.000in | 200.000mm | 1000.000mm | Undefined | Undefined | 0° 0' 0.000" |  | 1600.000mm | 300.000mm | 300.000mm | 0.000in | 0.000in | Junction Structure | Undefined | Storm Manholes | SMH 1.2X0.6 | Box | 0 | 0
MH-10514 | SMH 1.2X0.6 | Storm Manhole | 453794.8249 | 1822141.7038 | 20.044 | C-1036, C-1547 | Z12_B19_FRL | 20.044 | Yes | 0 | <None> |  |  | Basic | No | 1200.000mm | 600.000mm | 1972.922mm | 0.000in | 1.6729 | Elevation | 0 | 18.371 | 300.000mm | 200.000mm |  |  | Undefined | 0.000in | 200.000mm | 1000.000mm | Undefined | Undefined | 0° 0' 0.000" |  | 1600.000mm | 300.000mm | 300.000mm | 0.000in | 0.000in | Junction Structure | Undefined | Storm Manholes | SMH 1.2X0.6 | Box | 0 | 0
MH-10515 | SMH 1.2X0.6 | Storm Manhole | 453794.8249 | 1822121.7038 | 20.079 | C-1005, C-1547 | Z12_B19_FRL | 20.079 | Yes | 0 | <None> |  |  | Basic | No | 1200.000mm | 600.000mm | 1988.243mm | 0.000in | 1.6882 | Elevation | 0 | 18.391 | 300.000mm | 200.000mm |  |  | Undefined | 0.000in | 200.000mm | 1000.000mm | Undefined | Undefined | 0° 0' 0.000" |  | 1600.000mm | 300.000mm | 300.000mm | 0.000in | 0.000in | Junction Structure | Undefined | Storm Manholes | SMH 1.2X0.6 | Box | 0 | 0
MH-10516 | SMH 1.2X0.6 | Storm Manhole | 453140.2691 | 1822111.2256 | 20.115 | C-237 | Z12_B19_FRL | 20.115 | Yes | 0 | <None> |  |  | Basic | No | 1200.000mm | 600.000mm | 1948.939mm | 0.000in | 1.6489 | Elevation | 0 | 18.466 | 300.000mm | 200.000mm |  |  | Undefined | 0.000in | 200.000mm | 1000.000mm | Undefined | Undefined | 0° 0' 0.000" |  | 1600.000mm | 300.000mm | 300.000mm | 0.000in | 0.000in | Junction Structure | Undefined | Storm Manholes | SMH 1.2X0.6 | Box | 0 | 0
MH-10517 | SMH 1.2X0.6 | Storm Manhole | 453140.2691 | 1822089.9541 | 20.122 | C-237, C-608 | Z12_B19_FRL | 20.122 | Yes | 0 | <None> |  |  | Basic | No | 1200.000mm | 600.000mm | 2026.051mm | 0.000in | 1.7261 | Elevation | 0 | 18.396 | 300.000mm | 200.000mm |  |  | Undefined | 0.000in | 200.000mm | 1000.000mm | Undefined | Undefined | 0° 0' 0.000" |  | 1600.000mm | 300.000mm | 300.000mm | 0.000in | 0.000in | Junction Structure | Undefined | Storm Manholes | SMH 1.2X0.6 | Box | 0 | 0
MH-10518 | SMH 0.6X1.2 | Storm Manhole | 453526.5726 | 1822030.4171 | 19.833 | C-772, C-543 | Z12_B19_FRL | 19.833 | Yes | 0 | <None> |  |  | Basic | No | 600.000mm | 1200.000mm | 1987.321mm | 0.000in | 1.6873 | Elevation | 0 | 18.146 | 300.000mm | 200.000mm |  |  | Undefined | 0.000in | 200.000mm | 1600.000mm | Undefined | Undefined | 0° 0' 0.000" |  | 1000.000mm | 300.000mm | 300.000mm | 0.000in | 0.000in | Junction Structure | Undefined | Storm Manholes | SMH 0.6X1.2 | Box | 0 | 0
MH-10519 | SMH 0.6X1.2 | Storm Manhole | 453669.083 | 1822030.4171 | 20.134 | C-887, C-1103 | Z12_B19_FRL | 20.134 | Yes | 0 | <None> |  |  | Basic | No | 600.000mm | 1200.000mm | 1994.690mm | 0.000in | 1.6947 | Elevation | 0 | 18.439 | 300.000mm | 200.000mm |  |  | Undefined | 0.000in | 200.000mm | 1600.000mm | Undefined | Undefined | 0° 0' 0.000" |  | 1000.000mm | 300.000mm | 300.000mm | 0.000in | 0.000in | Junction Structure | Undefined | Storm Manholes | SMH 0.6X1.2 | Box | 0 | 0
MH-10520 | SMH 1.2X0.6 | Storm Manhole | 453011.2918 | 1822326.6599 | 19.785 | C-283, C-265 | Z12_B19_FRL | 19.785 | Yes | 0 | <None> |  |  | Basic | No | 1200.000mm | 600.000mm | 2125.854mm | 0.000in | 1.8259 | Elevation | 0 | 17.959 | 300.000mm | 200.000mm |  |  | Undefined | 0.000in | 200.000mm | 1000.000mm | Undefined | Undefined | 0° 0' 0.000" |  | 1600.000mm | 300.000mm | 300.000mm | 0.000in | 0.000in | Junction Structure | Undefined | Storm Manholes | SMH 1.2X0.6 | Box | 0 | 0
MH-10521 | SMH 1.2X0.6 | Storm Manhole | 453674.1061 | 1822141.7038 | 19.951 | C-1001, C-874 | Z12_B19_FRL | 19.951 | Yes | 0 | <None> |  |  | Basic | No | 1200.000mm | 600.000mm | 1949.458mm | 0.000in | 1.6495 | Elevation | 0 | 18.302 | 300.000mm | 200.000mm |  |  | Undefined | 0.000in | 200.000mm | 1000.000mm | Undefined | Undefined | 0° 0' 0.000" |  | 1600.000mm | 300.000mm | 300.000mm | 0.000in | 0.000in | Junction Structure | Undefined | Storm Manholes | SMH 1.2X0.6 | Box | 0 | 0
MH-10522 | SMH 1.2X0.6 | Storm Manhole | 453015.2893 | 1822108.0774 | 19.809 | C-250 | Z12_B19_FRL | 19.809 | Yes | 0 | <None> |  |  | Basic | No | 1200.000mm | 600.000mm | 1960.587mm | 0.000in | 1.6606 | Elevation | 0 | 18.148 | 300.000mm | 200.000mm |  |  | Undefined | 0.000in | 200.000mm | 1000.000mm | Undefined | Undefined | 0° 0' 0.000" |  | 1600.000mm | 300.000mm | 300.000mm | 0.000in | 0.000in | Junction Structure | Undefined | Storm Manholes | SMH 1.2X0.6 | Box | 0 | 0
MH-10523 | SMH 1.2X0.6 | Storm Manhole | 453015.2893 | 1822091.2256 | 19.841 | C-497, C-250 | Z12_B19_FRL | 19.841 | Yes | 0 | <None> |  |  | Basic | No | 1200.000mm | 600.000mm | 2055.927mm | 0.000in | 1.7559 | Elevation | 0 | 18.085 | 300.000mm | 200.000mm |  |  | Undefined | 0.000in | 200.000mm | 1000.000mm | Undefined | Undefined | 0° 0' 0.000" |  | 1600.000mm | 300.000mm | 300.000mm | 0.000in | 0.000in | Junction Structure | Undefined | Storm Manholes | SMH 1.2X0.6 | Box | 0 | 0
MH-10524 | SMH 1.2X0.6 | Storm Manhole | 453734.5425 | 1822101.7038 | 20.122 | C-516, C-663 | Z12_B19_FRL | 20.122 | Yes | 0 | <None> |  |  | Basic | No | 1200.000mm | 600.000mm | 1949.449mm | 0.000in | 1.6494 | Elevation | 0 | 18.473 | 300.000mm | 200.000mm |  |  | Undefined | 0.000in | 200.000mm | 1000.000mm | Undefined | Undefined | 0° 0' 0.000" |  | 1600.000mm | 300.000mm | 300.000mm | 0.000in | 0.000in | Junction Structure | Undefined | Storm Manholes | SMH 1.2X0.6 | Box | 0 | 0
MH-10525 | SMH 1.2X0.6 | Storm Manhole | 453005.8893 | 1822111.1329 | 19.798 | C-128 | Z12_B19_FRL | 19.798 | Yes | 0 | <None> |  |  | Basic | No | 1200.000mm | 600.000mm | 1948.828mm | 0.000in | 1.6488 | Elevation | 0 | 18.149 | 300.000mm | 200.000mm |  |  | Undefined | 0.000in | 200.000mm | 1000.000mm | Undefined | Undefined | 0° 0' 0.000" |  | 1600.000mm | 300.000mm | 300.000mm | 0.000in | 0.000in | Junction Structure | Undefined | Storm Manholes | SMH 1.2X0.6 | Box | 0 | 0
MH-10526 | SMH 1.2X0.6 | Storm Manhole | 453568.2526 | 1822141.7038 | 19.676 | C-984, C-767 | Z12_B19_FRL | 19.676 | Yes | 0 | <None> |  |  | Basic | No | 1200.000mm | 600.000mm | 1949.335mm | 0.000in | 1.6493 | Elevation | 0 | 18.027 | 300.000mm | 200.000mm |  |  | Undefined | 0.000in | 200.000mm | 1000.000mm | Undefined | Undefined | 0° 0' 0.000" |  | 1600.000mm | 300.000mm | 300.000mm | 0.000in | 0.000in | Junction Structure | Undefined | Storm Manholes | SMH 1.2X0.6 | Box | 0 | 0
MH-10527 | SMH 1.2X0.6 | Storm Manhole | 453568.2526 | 1822121.7038 | 19.703 | C-767, C-619 | Z12_B19_FRL | 19.703 | Yes | 0 | <None> |  |  | Basic | No | 1200.000mm | 600.000mm | 1948.821mm | 0.000in | 1.6488 | Elevation | 0 | 18.054 | 300.000mm | 200.000mm |  |  | Undefined | 0.000in | 200.000mm | 1000.000mm | Undefined | Undefined | 0° 0' 0.000" |  | 1600.000mm | 300.000mm | 300.000mm | 0.000in | 0.000in | Junction Structure | Undefined | Storm Manholes | SMH 1.2X0.6 | Box | 0 | 0
MH-10528 | SMH 0.75X1.2 | Storm Manhole | 453176.6211 | 1822208.3679 | 19.942 | C-64, C-361 | Z12_B19_FRL | 19.942 | Yes | 0 | <None> |  |  | Basic | No | 750.000mm | 1200.000mm | 2160.451mm | 0.000in | 1.8605 | Elevation | 0 | 18.082 | 300.000mm | 200.000mm |  |  | Undefined | 0.000in | 200.000mm | 1600.000mm | Undefined | Undefined | 0° 0' 0.000" |  | 1150.000mm | 300.000mm | 300.000mm | 0.000in | 0.000in | Junction Structure | Undefined | Storm Manholes | SMH 0.75X1.2 | Box | 0 | 0
MH-10529 | SMH 0.75X1.2 | Storm Manhole | 452967.5823 | 1822271.6587 | 19.529 | C-1607, C-1587 | Z12_B19_FRL | 19.529 | Yes | 0 | <None> |  |  | Basic | No | 750.000mm | 1200.000mm | 3209.975mm | 0.000in | 2.91 | Elevation | 0 | 16.619 | 300.000mm | 200.000mm |  |  | Undefined | 0.000in | 200.000mm | 1600.000mm | Undefined | Undefined | 0° 0' 0.000" |  | 1150.000mm | 300.000mm | 300.000mm | 0.000in | 0.000in | Junction Structure | Undefined | Storm Manholes | SMH 0.75X1.2 | Box | 0 | 0
MH-10530 | SMH 0.75X1.2 | Storm Manhole | 452989.7191 | 1822219.0179 | 19.422 | C-899, C-1086 | Z12_B19_FRL | 19.422 | Yes | 0 | <None> |  |  | Basic | No | 750.000mm | 1200.000mm | 2134.761mm | 0.000in | 1.8348 | Elevation | 0 | 17.587 | 300.000mm | 200.000mm |  |  | Undefined | 0.000in | 200.000mm | 1600.000mm | Undefined | Undefined | 0° 0' 0.000" |  | 1150.000mm | 300.000mm | 300.000mm | 0.000in | 0.000in | Junction Structure | Undefined | Storm Manholes | SMH 0.75X1.2 | Box | 0 | 0
MH-10531 | SMH 0.75X1.2 | Storm Manhole | 452969.7191 | 1822219.0179 | 19.506 | C-904, C-899 | Z12_B19_FRL | 19.506 | Yes | 0 | <None> |  |  | Basic | No | 750.000mm | 1200.000mm | 2239.105mm | 0.000in | 1.9391 | Elevation | 0 | 17.567 | 300.000mm | 200.000mm |  |  | Undefined | 0.000in | 200.000mm | 1600.000mm | Undefined | Undefined | 0° 0' 0.000" |  | 1150.000mm | 300.000mm | 300.000mm | 0.000in | 0.000in | Junction Structure | Undefined | Storm Manholes | SMH 0.75X1.2 | Box | 0 | 0
MH-10532 | SMH 1.2X0.75 | Storm Manhole | 453448.9001 | 1821992.2638 | 20.087 | C-264, C-163 | Z12_B19_FRL | 20.087 | Yes | 0 | <None> |  |  | Basic | No | 1200.000mm | 750.000mm | 2010.193mm | 0.000in | 1.7102 | Elevation | 0 | 18.377 | 300.000mm | 200.000mm |  |  | Undefined | 0.000in | 200.000mm | 1150.000mm | Undefined | Undefined | 0° 0' 0.000" |  | 1600.000mm | 300.000mm | 300.000mm | 0.000in | 0.000in | Junction Structure | Undefined | Storm Manholes | SMH 1.2X0.75 | Box | 0 | 0
MH-10533 | SMH 1.2X0.75 | Storm Manhole | 453459.5501 | 1822121.7038 | 19.828 | C-1059, C-1643 | Z12_B19_FRL | 19.828 | Yes | 0 | <None> |  |  | Basic | No | 1200.000mm | 750.000mm | 1985.313mm | 0.000in | 1.6853 | Elevation | 0 | 18.143 | 300.000mm | 200.000mm |  |  | Undefined | 0.000in | 200.000mm | 1150.000mm | Undefined | Undefined | 0° 0' 0.000" |  | 1600.000mm | 300.000mm | 300.000mm | 0.000in | 0.000in | Junction Structure | Undefined | Storm Manholes | SMH 1.2X0.75 | Box | 0 | 0
MH-10534 | SMH 0.75X1.2 | Storm Manhole | 452869.7191 | 1822208.3679 | 20.029 | C-1520, C-1531 | Z12_B19_FRL | 20.029 | Yes | 0 | <None> |  |  | Basic | No | 750.000mm | 1200.000mm | 3461.370mm | 0.000in | 3.1614 | Elevation | 0 | 16.868 | 300.000mm | 200.000mm |  |  | Undefined | 0.000in | 200.000mm | 1600.000mm | Undefined | Undefined | 0° 0' 0.000" |  | 1150.000mm | 300.000mm | 300.000mm | 0.000in | 0.000in | Junction Structure | Undefined | Storm Manholes | SMH 0.75X1.2 | Box | 0 | 0
MH-10535 | SMH 1.2X0.75 | Storm Manhole | 453617.1776 | 1821965.4856 | 19.698 | C-114, C-119 | Z12_B19_FRL | 19.698 | Yes | 0 | <None> |  |  | Basic | No | 1200.000mm | 750.000mm | 2074.452mm | 0.000in | 1.7745 | Elevation | 0 | 17.924 | 300.000mm | 200.000mm |  |  | Undefined | 0.000in | 200.000mm | 1150.000mm | Undefined | Undefined | 0° 0' 0.000" |  | 1600.000mm | 300.000mm | 300.000mm | 0.000in | 0.000in | Junction Structure | Undefined | Storm Manholes | SMH 1.2X0.75 | Box | 0 | 0
MH-10536 | SMH 1.2X0.6 | Storm Manhole | 453804.2249 | 1822121.7038 | 20.079 | C-1650, C-1172 | Z12_B19_FRL | 20.079 | Yes | 0 | <None> |  |  | Basic | No | 1200.000mm | 600.000mm | 1949.243mm | 0.000in | 1.6492 | Elevation | 0 | 18.43 | 300.000mm | 200.000mm |  |  | Undefined | 0.000in | 200.000mm | 1000.000mm | Undefined | Undefined | 0° 0' 0.000" |  | 1600.000mm | 300.000mm | 300.000mm | 0.000in | 0.000in | Junction Structure | Undefined | Storm Manholes | SMH 1.2X0.6 | Box | 0 | 0
MH-10537 | SMH 0.75X1.2 | Storm Manhole | 453149.8191 | 1822208.3679 | 19.751 | C-1168, C-486 | Z12_B19_FRL | 19.751 | Yes | 0 | <None> |  |  | Basic | No | 750.000mm | 1200.000mm | 1947.864mm | 0.000in | 1.6479 | Elevation | 0 | 18.103 | 300.000mm | 200.000mm |  |  | Undefined | 0.000in | 200.000mm | 1600.000mm | Undefined | Undefined | 0° 0' 0.000" |  | 1150.000mm | 300.000mm | 300.000mm | 0.000in | 0.000in | Junction Structure | Undefined | Storm Manholes | SMH 0.75X1.2 | Box | 0 | 0
MH-10538 | SMH 1.2X0.6 | Storm Manhole | 453149.6691 | 1822188.4129 | 19.947 | C-486, C-630 | Z12_B19_FRL | 19.947 | Yes | 0 | <None> |  |  | Basic | No | 1200.000mm | 600.000mm | 1948.789mm | 0.000in | 1.6488 | Elevation | 0 | 18.298 | 300.000mm | 200.000mm |  |  | Undefined | 0.000in | 200.000mm | 1000.000mm | Undefined | Undefined | 0° 0' 0.000" |  | 1600.000mm | 300.000mm | 300.000mm | 0.000in | 0.000in | Junction Structure | Undefined | Storm Manholes | SMH 1.2X0.6 | Box | 0 | 0
MH-10539 | SMH 0.75X1.2 | Storm Manhole | 453140.4191 | 1822208.3679 | 19.755 | C-1178, C-1168 | Z12_B19_FRL | 19.755 | Yes | 0 | <None> |  |  | Basic | No | 750.000mm | 1200.000mm | 2257.866mm | 0.000in | 1.9579 | Elevation | 0 | 17.793 | 300.000mm | 200.000mm |  |  | Undefined | 0.000in | 200.000mm | 1600.000mm | Undefined | Undefined | 0° 0' 0.000" |  | 1150.000mm | 300.000mm | 300.000mm | 0.000in | 0.000in | Junction Structure | Undefined | Storm Manholes | SMH 0.75X1.2 | Box | 0 | 0
MH-10540 | SMH 1.2X0.6 | Storm Manhole | 453518.908 | 1822141.7038 | 19.618 | C-1647, C-1174 | Z12_B19_FRL | 19.618 | Yes | 0 | <None> |  |  | Basic | No | 1200.000mm | 600.000mm | 1954.080mm | 0.000in | 1.6541 | Elevation | 0 | 17.964 | 300.000mm | 200.000mm |  |  | Undefined | 0.000in | 200.000mm | 1000.000mm | Undefined | Undefined | 0° 0' 0.000" |  | 1600.000mm | 300.000mm | 300.000mm | 0.000in | 0.000in | Junction Structure | Undefined | Storm Manholes | SMH 1.2X0.6 | Box | 0 | 0
MH-10541 | SMH 1.2X0.6 | Storm Manhole | 453001.8918 | 1822384.1177 | 19.843 | C-261, C-152 | Z12_B19_FRL | 19.843 | Yes | 0 | <None> |  |  | Basic | No | 1200.000mm | 600.000mm | 1948.628mm | 0.000in | 1.6486 | Elevation | 0 | 18.194 | 300.000mm | 200.000mm |  |  | Undefined | 0.000in | 200.000mm | 1000.000mm | Undefined | Undefined | 0° 0' 0.000" |  | 1600.000mm | 300.000mm | 300.000mm | 0.000in | 0.000in | Junction Structure | Undefined | Storm Manholes | SMH 1.2X0.6 | Box | 0 | 0
MH-10542 | SMH 1.2X0.6 | Storm Manhole | 453674.1061 | 1822101.7038 | 20.024 | C-643, C-729 | Z12_B19_FRL | 20.024 | Yes | 0 | <None> |  |  | Basic | No | 1200.000mm | 600.000mm | 1948.821mm | 0.000in | 1.6488 | Elevation | 0 | 18.375 | 300.000mm | 200.000mm |  |  | Undefined | 0.000in | 200.000mm | 1000.000mm | Undefined | Undefined | 0° 0' 0.000" |  | 1600.000mm | 300.000mm | 300.000mm | 0.000in | 0.000in | Junction Structure | Undefined | Storm Manholes | SMH 1.2X0.6 | Box | 0 | 0
MH-10543 | SMH 0.75X1.2 | Storm Manhole | 453015.4393 | 1822208.3679 | 19.261 | C-1363, C-478, C-629 | Z12_B19_FRL | 19.261 | Yes | 0 | <None> |  |  | Basic | No | 750.000mm | 1200.000mm | 2547.400mm | 0.000in | 2.2474 | Elevation | 0 | 17.014 | 300.000mm | 200.000mm |  |  | Undefined | 0.000in | 200.000mm | 1600.000mm | Undefined | Undefined | 0° 0' 0.000" |  | 1150.000mm | 300.000mm | 300.000mm | 0.000in | 0.000in | Junction Structure | Undefined | Storm Manholes | SMH 0.75X1.2 | Box | 0 | 0
MH-10544 | SMH 1.2X0.6 | Storm Manhole | 453015.2893 | 1822188.4129 | 19.488 | C-511, C-478 | Z12_B19_FRL | 19.488 | Yes | 0 | <None> |  |  | Basic | No | 1200.000mm | 600.000mm | 1974.324mm | 0.000in | 1.6743 | Elevation | 0 | 17.814 | 300.000mm | 200.000mm |  |  | Undefined | 0.000in | 200.000mm | 1000.000mm | Undefined | Undefined | 0° 0' 0.000" |  | 1600.000mm | 300.000mm | 300.000mm | 0.000in | 0.000in | Junction Structure | Undefined | Storm Manholes | SMH 1.2X0.6 | Box | 0 | 0
MH-10545 | SMH 0.75X1.2 | Storm Manhole | 453005.7393 | 1822208.3679 | 19.261 | C-1666, C-1363 | Z12_B19_FRL | 19.261 | Yes | 0 | <None> |  |  | Basic | No | 750.000mm | 1200.000mm | 2557.403mm | 0.000in | 2.2574 | Elevation | 0 | 17.004 | 300.000mm | 200.000mm |  |  | Undefined | 0.000in | 200.000mm | 1600.000mm | Undefined | Undefined | 0° 0' 0.000" |  | 1150.000mm | 300.000mm | 300.000mm | 0.000in | 0.000in | Junction Structure | Undefined | Storm Manholes | SMH 0.75X1.2 | Box | 0 | 0
MH-10546 | SMH 1.2X0.6 | Storm Manhole | 453005.8893 | 1822188.4129 | 19.488 | C-589, C-489 | Z12_B19_FRL | 19.488 | Yes | 0 | <None> |  |  | Basic | No | 1200.000mm | 600.000mm | 1974.324mm | 0.000in | 1.6743 | Elevation | 0 | 17.814 | 300.000mm | 200.000mm |  |  | Undefined | 0.000in | 200.000mm | 1000.000mm | Undefined | Undefined | 0° 0' 0.000" |  | 1600.000mm | 300.000mm | 300.000mm | 0.000in | 0.000in | Junction Structure | Undefined | Storm Manholes | SMH 1.2X0.6 | Box | 0 | 0
MH-10547 | SMH 0.75X1.2 | Storm Manhole | 453124.9382 | 1822219.0179 | 19.838 | C-388, C-428 | Z12_B19_FRL | 19.838 | Yes | 0 | <None> |  |  | Basic | No | 750.000mm | 1200.000mm | 1950.609mm | 0.000in | 1.6506 | Elevation | 0 | 18.187 | 300.000mm | 200.000mm |  |  | Undefined | 0.000in | 200.000mm | 1600.000mm | Undefined | Undefined | 0° 0' 0.000" |  | 1150.000mm | 300.000mm | 300.000mm | 0.000in | 0.000in | Junction Structure | Undefined | Storm Manholes | SMH 0.75X1.2 | Box | 0 | 0
MH-10548 | SMH 0.75X1.2 | Storm Manhole | 453104.9382 | 1822219.0179 | 19.759 | C-388, C-360 | Z12_B19_FRL | 19.759 | Yes | 0 | <None> |  |  | Basic | No | 750.000mm | 1200.000mm | 1998.412mm | 0.000in | 1.6984 | Elevation | 0 | 18.061 | 300.000mm | 200.000mm |  |  | Undefined | 0.000in | 200.000mm | 1600.000mm | Undefined | Undefined | 0° 0' 0.000" |  | 1150.000mm | 300.000mm | 300.000mm | 0.000in | 0.000in | Junction Structure | Undefined | Storm Manholes | SMH 0.75X1.2 | Box | 0 | 0
MH-10549 | SMH 0.75X1.2 | Storm Manhole | 453949.3559 | 1822271.6587 | 20.199 | C-197, C-893 | Z12_B19_FRL | 20.199 | Yes | 0 | <None> |  |  | Basic | No | 750.000mm | 1200.000mm | 1979.422mm | 0.000in | 1.6794 | Elevation | 0 | 18.52 | 300.000mm | 200.000mm |  |  | Undefined | 0.000in | 200.000mm | 1600.000mm | Undefined | Undefined | 0° 0' 0.000" |  | 1150.000mm | 300.000mm | 300.000mm | 0.000in | 0.000in | Junction Structure | Undefined | Storm Manholes | SMH 0.75X1.2 | Box | 0 | 0
MH-10550 | SMH 1.2X0.75 | Storm Manhole | 453459.5501 | 1821999.6694 | 20.072 | C-267, C-182 | Z12_B19_FRL | 20.072 | Yes | 0 | <None> |  |  | Basic | No | 1200.000mm | 750.000mm | 2011.382mm | 0.000in | 1.7114 | Elevation | 0 | 18.361 | 300.000mm | 200.000mm |  |  | Undefined | 0.000in | 200.000mm | 1150.000mm | Undefined | Undefined | 0° 0' 0.000" |  | 1600.000mm | 300.000mm | 300.000mm | 0.000in | 0.000in | Junction Structure | Undefined | Storm Manholes | SMH 1.2X0.75 | Box | 0 | 0
MH-10551 | SMH 1.2X0.75 | Storm Manhole | 453459.5501 | 1821975.9629 | 20.12 | C-182, C-82 | Z12_B19_FRL | 20.12 | Yes | 0 | <None> |  |  | Basic | No | 1200.000mm | 750.000mm | 1949.795mm | 0.000in | 1.6498 | Elevation | 0 | 18.47 | 300.000mm | 200.000mm |  |  | Undefined | 0.000in | 200.000mm | 1150.000mm | Undefined | Undefined | 0° 0' 0.000" |  | 1600.000mm | 300.000mm | 300.000mm | 0.000in | 0.000in | Junction Structure | Undefined | Storm Manholes | SMH 1.2X0.75 | Box | 0 | 0
MH-10552 | SMH 0.75X1.2 | Storm Manhole | 454029.3559 | 1822271.6587 | 20.037 | C-1152, C-1028 | Z12_B19_FRL | 20.037 | Yes | 0 | <None> |  |  | Basic | No | 750.000mm | 1200.000mm | 1950.577mm | 0.000in | 1.6506 | Elevation | 0 | 18.386 | 300.000mm | 200.000mm |  |  | Undefined | 0.000in | 200.000mm | 1600.000mm | Undefined | Undefined | 0° 0' 0.000" |  | 1150.000mm | 300.000mm | 300.000mm | 0.000in | 0.000in | Junction Structure | Undefined | Storm Manholes | SMH 0.75X1.2 | Box | 0 | 0
MH-10553 | SMH 1.2X0.75 | Storm Manhole | 453606.5276 | 1822007.9889 | 19.894 | C-244, C-376 | Z12_B19_FRL | 19.894 | Yes | 0 | <None> |  |  | Basic | No | 1200.000mm | 750.000mm | 2480.437mm | 0.000in | 2.1804 | Elevation | 0 | 17.714 | 300.000mm | 200.000mm |  |  | Undefined | 0.000in | 200.000mm | 1150.000mm | Undefined | Undefined | 0° 0' 0.000" |  | 1600.000mm | 300.000mm | 300.000mm | 0.000in | 0.000in | Junction Structure | Undefined | Storm Manholes | SMH 1.2X0.75 | Box | 0 | 0
MH-10554 | SMH 1.2X0.75 | Storm Manhole | 453606.5276 | 1821986.5903 | 19.796 | C-244, C-100 | Z12_B19_FRL | 19.796 | Yes | 0 | <None> |  |  | Basic | No | 1200.000mm | 750.000mm | 2312.766mm | 0.000in | 2.0128 | Elevation | 0 | 17.783 | 300.000mm | 200.000mm |  |  | Undefined | 0.000in | 200.000mm | 1150.000mm | Undefined | Undefined | 0° 0' 0.000" |  | 1600.000mm | 300.000mm | 300.000mm | 0.000in | 0.000in | Junction Structure | Undefined | Storm Manholes | SMH 1.2X0.75 | Box | 0 | 0
MH-10556 | SMH 0.75X1.2 | Storm Manhole | 452985.8537 | 1822208.3679 | 19.433 | C-1670, C-1666 | Z12_B19_FRL | 19.433 | Yes | 0 | <None> |  |  | Basic | No | 750.000mm | 1200.000mm | 2748.847mm | 0.000in | 2.4488 | Elevation | 0 | 16.984 | 300.000mm | 200.000mm |  |  | Undefined | 0.000in | 200.000mm | 1600.000mm | Undefined | Undefined | 0° 0' 0.000" |  | 1150.000mm | 300.000mm | 300.000mm | 0.000in | 0.000in | Junction Structure | Undefined | Storm Manholes | SMH 0.75X1.2 | Box | 0 | 0
MH-10557 | SMH 1.2X0.75 | Storm Manhole | 453606.5276 | 1822151.7037 | 20.042 | C-1140, C-1241 | Z12_B19_FRL | 20.042 | Yes | 0 | <None> |  |  | Basic | No | 1200.000mm | 750.000mm | 2945.633mm | 0.000in | 2.6456 | Elevation | 0 | 17.396 | 300.000mm | 200.000mm |  |  | Undefined | 0.000in | 200.000mm | 1150.000mm | Undefined | Undefined | 0° 0' 0.000" |  | 1600.000mm | 300.000mm | 300.000mm | 0.000in | 0.000in | Junction Structure | Undefined | Storm Manholes | SMH 1.2X0.75 | Box | 0 | 0
MH-10559 | SMH 1.2X0.75 | Storm Manhole | 453617.1776 | 1822039.701 | 19.861 | C-1653, C-1180 | Z12_B19_FRL | 19.861 | Yes | 0 | <None> |  |  | Basic | No | 1200.000mm | 750.000mm | 2627.164mm | 0.000in | 2.3272 | Elevation | 0 | 17.534 | 300.000mm | 200.000mm |  |  | Undefined | 0.000in | 200.000mm | 1150.000mm | Undefined | Undefined | 0° 0' 0.000" |  | 1600.000mm | 300.000mm | 300.000mm | 0.000in | 0.000in | Junction Structure | Undefined | Storm Manholes | SMH 1.2X0.75 | Box | 0 | 0
MH-10561 | SMH 1.2X0.75 | Storm Manhole | 453617.1776 | 1822171.7037 | 19.956 | C-1633, C-1641 | Z12_B19_FRL | 19.956 | Yes | 0 | <None> |  |  | Basic | No | 1200.000mm | 750.000mm | 2854.006mm | 0.000in | 2.554 | Elevation | 0 | 17.402 | 300.000mm | 200.000mm |  |  | Undefined | 0.000in | 200.000mm | 1150.000mm | Undefined | Undefined | 0° 0' 0.000" |  | 1600.000mm | 300.000mm | 300.000mm | 0.000in | 0.000in | Junction Structure | Undefined | Storm Manholes | SMH 1.2X0.75 | Box | 0 | 0
MH-10562 | SMH 0.75X1.2 | Storm Manhole | 453512.4698 | 1822271.6587 | 19.634 | C-1477, C-1511 | Z12_B19_FRL | 19.634 | Yes | 0 | <None> |  |  | Basic | No | 750.000mm | 1200.000mm | 3351.538mm | 0.000in | 3.0515 | Elevation | 0 | 16.582 | 300.000mm | 200.000mm |  |  | Undefined | 0.000in | 200.000mm | 1600.000mm | Undefined | Undefined | 0° 0' 0.000" |  | 1150.000mm | 300.000mm | 300.000mm | 0.000in | 0.000in | Junction Structure | Undefined | Storm Manholes | SMH 0.75X1.2 | Box | 0 | 0
MH-10563 | SMH 0.75X1.2 | Storm Manhole | 453145.5485 | 1822219.0179 | 19.914 | C-428 | Z12_B19_FRL | 19.914 | Yes | 0 | <None> |  |  | Basic | No | 750.000mm | 1200.000mm | 1951.255mm | 0.000in | 1.6513 | Elevation | 0 | 18.263 | 300.000mm | 200.000mm |  |  | Undefined | 0.000in | 200.000mm | 1600.000mm | Undefined | Undefined | 0° 0' 0.000" |  | 1150.000mm | 300.000mm | 300.000mm | 0.000in | 0.000in | Junction Structure | Undefined | Storm Manholes | SMH 0.75X1.2 | Box | 0 | 0
MH-10564 | SMH 0.75X1.2 | Storm Manhole | 452949.7191 | 1822219.0179 | 19.611 | C-908, C-904 | Z12_B19_FRL | 19.611 | Yes | 0 | <None> |  |  | Basic | No | 750.000mm | 1200.000mm | 2363.758mm | 0.000in | 2.0638 | Elevation | 0 | 17.547 | 300.000mm | 200.000mm |  |  | Undefined | 0.000in | 200.000mm | 1600.000mm | Undefined | Undefined | 0° 0' 0.000" |  | 1150.000mm | 300.000mm | 300.000mm | 0.000in | 0.000in | Junction Structure | Undefined | Storm Manholes | SMH 0.75X1.2 | Box | 0 | 0
MH-10565 | SMH 1.2X0.75 | Storm Manhole | 453459.5501 | 1822101.7038 | 19.868 | C-755, C-1059 | Z12_B19_FRL | 19.868 | Yes | 0 | <None> |  |  | Basic | No | 1200.000mm | 750.000mm | 2005.313mm | 0.000in | 1.7053 | Elevation | 0 | 18.163 | 300.000mm | 200.000mm |  |  | Undefined | 0.000in | 200.000mm | 1150.000mm | Undefined | Undefined | 0° 0' 0.000" |  | 1600.000mm | 300.000mm | 300.000mm | 0.000in | 0.000in | Junction Structure | Undefined | Storm Manholes | SMH 1.2X0.75 | Box | 0 | 0
MH-10566 | SMH 1.2X0.75 | Storm Manhole | 453606.5276 | 1822251.7037 | 19.878 | C-1509, C-1519 | Z12_B19_FRL | 19.878 | Yes | 0 | <None> |  |  | Basic | No | 1200.000mm | 750.000mm | 3031.802mm | 0.000in | 2.7318 | Elevation | 0 | 17.146 | 300.000mm | 200.000mm |  |  | Undefined | 0.000in | 200.000mm | 1150.000mm | Undefined | Undefined | 0° 0' 0.000" |  | 1600.000mm | 300.000mm | 300.000mm | 0.000in | 0.000in | Junction Structure | Undefined | Storm Manholes | SMH 1.2X0.75 | Box | 0 | 0
MH-10567 | SMH 1.2X0.75 | Storm Manhole | 453606.5276 | 1822231.6956 | 19.833 | C-1509, C-1482 | Z12_B19_FRL | 19.833 | Yes | 0 | <None> |  |  | Basic | No | 1200.000mm | 750.000mm | 2966.666mm | 0.000in | 2.6667 | Elevation | 0 | 17.166 | 300.000mm | 200.000mm |  |  | Undefined | 0.000in | 200.000mm | 1150.000mm | Undefined | Undefined | 0° 0' 0.000" |  | 1600.000mm | 300.000mm | 300.000mm | 0.000in | 0.000in | Junction Structure | Undefined | Storm Manholes | SMH 1.2X0.75 | Box | 0 | 0
MH-10568 | SMH 0.75X1.2 | Storm Manhole | 453033.4828 | 1822208.3679 | 19.48 | C-1530, C-629 | Z12_B19_FRL | 19.48 | Yes | 0 | <None> |  |  | Basic | No | 750.000mm | 1200.000mm | 2511.032mm | 0.000in | 2.211 | Elevation | 0 | 17.269 | 300.000mm | 200.000mm |  |  | Undefined | 0.000in | 200.000mm | 1600.000mm | Undefined | Undefined | 0° 0' 0.000" |  | 1150.000mm | 300.000mm | 300.000mm | 0.000in | 0.000in | Junction Structure | Undefined | Storm Manholes | SMH 0.75X1.2 | Box | 0 | 0
MH-10569 | SMH 0.75X1.2 | Storm Manhole | 453544.4242 | 1822181.6588 | 19.757 | C-1258, C-1298 | Z12_B19_FRL | 19.757 | Yes | 0 | <None> |  |  | Basic | No | 750.000mm | 1200.000mm | 2360.541mm | 0.000in | 2.0605 | Elevation | 0 | 17.696 | 300.000mm | 200.000mm |  |  | Undefined | 0.000in | 200.000mm | 1600.000mm | Undefined | Undefined | 0° 0' 0.000" |  | 1150.000mm | 300.000mm | 300.000mm | 0.000in | 0.000in | Junction Structure | Undefined | Storm Manholes | SMH 0.75X1.2 | Box | 0 | 0
MH-10572 | SMH 1.2X0.75 | Storm Manhole | 453606.5276 | 1822082.9028 | 20.222 | C-967, C-931 | Z12_B19_FRL | 20.222 | Yes | 0 | <None> |  |  | Basic | No | 1200.000mm | 750.000mm | 3057.007mm | 0.000in | 2.757 | Elevation | 0 | 17.465 | 300.000mm | 200.000mm |  |  | Undefined | 0.000in | 200.000mm | 1150.000mm | Undefined | Undefined | 0° 0' 0.000" |  | 1600.000mm | 300.000mm | 300.000mm | 0.000in | 0.000in | Junction Structure | Undefined | Storm Manholes | SMH 1.2X0.75 | Box | 0 | 0
MH-10573 | SMH 1.2X0.6 | Storm Manhole | 453804.2249 | 1822141.7038 | 20.044 | C-1442, C-1172 | Z12_B19_FRL | 20.044 | Yes | 0 | <None> |  |  | Basic | No | 1200.000mm | 600.000mm | 1948.922mm | 0.000in | 1.6489 | Elevation | 0 | 18.395 | 300.000mm | 200.000mm |  |  | Undefined | 0.000in | 200.000mm | 1000.000mm | Undefined | Undefined | 0° 0' 0.000" |  | 1600.000mm | 300.000mm | 300.000mm | 0.000in | 0.000in | Junction Structure | Undefined | Storm Manholes | SMH 1.2X0.6 | Box | 0 | 0
MH-10574 | SMH 1.2X0.6 | Storm Manhole | 453794.8249 | 1822101.7038 | 20.119 | C-743, C-1005 | Z12_B19_FRL | 20.119 | Yes | 0 | <None> |  |  | Basic | No | 1200.000mm | 600.000mm | 2008.377mm | 0.000in | 1.7084 | Elevation | 0 | 18.411 | 300.000mm | 200.000mm |  |  | Undefined | 0.000in | 200.000mm | 1000.000mm | Undefined | Undefined | 0° 0' 0.000" |  | 1600.000mm | 300.000mm | 300.000mm | 0.000in | 0.000in | Junction Structure | Undefined | Storm Manholes | SMH 1.2X0.6 | Box | 0 | 0
MH-10575 | SMH 0.6X1.2 | Storm Manhole | 453073.4372 | 1822517.5702 | 19.563 | C-1604, C-1532 | Z12_B19_FRL | 19.563 | Yes | 0 | <None> |  |  | Basic | No | 600.000mm | 1200.000mm | 3057.782mm | 0.000in | 2.7578 | Elevation | 0 | 16.805 | 300.000mm | 200.000mm |  |  | Undefined | 0.000in | 200.000mm | 1600.000mm | Undefined | Undefined | 36° 48' 9.920" |  | 1000.000mm | 300.000mm | 300.000mm | 0.000in | 0.000in | Junction Structure | Undefined | Storm Manholes | SMH 0.6X1.2 | Box | 0 | 0
MH-10576 | SMH 1.2X0.75 | Storm Manhole | 453073.5668 | 1822497.6384 | 19.701 | C-741, C-979 | Z12_B19_FRL | 19.701 | Yes | 0 | <None> |  |  | Basic | No | 1200.000mm | 750.000mm | 1951.350mm | 0.000in | 1.6513 | Elevation | 0 | 18.05 | 300.000mm | 200.000mm |  |  | Undefined | 0.000in | 200.000mm | 1150.000mm | Undefined | Undefined | 0° 0' 0.000" |  | 1600.000mm | 300.000mm | 300.000mm | 0.000in | 0.000in | Junction Structure | Undefined | Storm Manholes | SMH 1.2X0.75 | Box | 0 | 0
MH-10577 | SMH 0.6X1.2 | Storm Manhole | 453788.5636 | 1822039.8171 | 20.262 | C-44 | Z12_B19_FRL | 20.262 | Yes | 0 | <None> |  |  | Basic | No | 600.000mm | 1200.000mm | 1948.894mm | 0.000in | 1.6489 | Elevation | 0 | 18.613 | 300.000mm | 200.000mm |  |  | Undefined | 0.000in | 200.000mm | 1600.000mm | Undefined | Undefined | 0° 0' 0.000" |  | 1000.000mm | 300.000mm | 300.000mm | 0.000in | 0.000in | Junction Structure | Undefined | Storm Manholes | SMH 0.6X1.2 | Box | 0 | 0
MH-10578 | SMH 0.6X1.2 | Storm Manhole | 453768.5636 | 1822039.8171 | 20.309 | C-520, C-44 | Z12_B19_FRL | 20.309 | Yes | 0 | <None> |  |  | Basic | No | 600.000mm | 1200.000mm | 2160.054mm | 0.000in | 1.8601 | Elevation | 0 | 18.449 | 300.000mm | 200.000mm |  |  | Undefined | 0.000in | 200.000mm | 1600.000mm | Undefined | Undefined | 0° 0' 0.000" |  | 1000.000mm | 300.000mm | 300.000mm | 0.000in | 0.000in | Junction Structure | Undefined | Storm Manholes | SMH 0.6X1.2 | Box | 0 | 0
MH-10579 | SMH 0.75X1.2 | Storm Manhole | 453819.1817 | 1822290.3087 | 20.281 | C-144, C-156 | Z12_B19_FRL | 20.281 | Yes | 0 | <None> |  |  | Basic | No | 750.000mm | 1200.000mm | 2001.598mm | 0.000in | 1.7016 | Elevation | 0 | 18.579 | 300.000mm | 200.000mm |  |  | Undefined | 0.000in | 200.000mm | 1600.000mm | Undefined | Undefined | 0° 0' 0.000" |  | 1150.000mm | 300.000mm | 300.000mm | 0.000in | 0.000in | Junction Structure | Undefined | Storm Manholes | SMH 0.75X1.2 | Box | 0 | 0
MH-10580 | SMH 0.6X1.2 | Storm Manhole | 453506.5726 | 1822030.4171 | 19.863 | C-375, C-543 | Z12_B19_FRL | 19.863 | Yes | 0 | <None> |  |  | Basic | No | 600.000mm | 1200.000mm | 1988.637mm | 0.000in | 1.6886 | Elevation | 0 | 18.174 | 300.000mm | 200.000mm |  |  | Undefined | 0.000in | 200.000mm | 1600.000mm | Undefined | Undefined | 0° 0' 0.000" |  | 1000.000mm | 300.000mm | 300.000mm | 0.000in | 0.000in | Junction Structure | Undefined | Storm Manholes | SMH 0.6X1.2 | Box | 0 | 0
MH-10581 | SMH 0.6X1.2 | Storm Manhole | 453652.083 | 1822030.4171 | 20.092 | C-779, C-1103 | Z12_B19_FRL | 20.092 | Yes | 0 | <None> |  |  | Basic | No | 600.000mm | 1200.000mm | 1973.148mm | 0.000in | 1.6731 | Elevation | 0 | 18.419 | 300.000mm | 200.000mm |  |  | Undefined | 0.000in | 200.000mm | 1600.000mm | Undefined | Undefined | 0° 0' 0.000" |  | 1000.000mm | 300.000mm | 300.000mm | 0.000in | 0.000in | Junction Structure | Undefined | Storm Manholes | SMH 0.6X1.2 | Box | 0 | 0
MH-10582 | SMH 1.2X0.75 | Storm Manhole | 453084.2168 | 1822465.539 | 19.793 | C-1138, C-865 | Z12_B19_FRL | 19.793 | Yes | 0 | <None> |  |  | Basic | No | 1200.000mm | 750.000mm | 1950.501mm | 0.000in | 1.6505 | Elevation | 0 | 18.142 | 300.000mm | 200.000mm |  |  | Undefined | 0.000in | 200.000mm | 1150.000mm | Undefined | Undefined | 0° 0' 0.000" |  | 1600.000mm | 300.000mm | 300.000mm | 0.000in | 0.000in | Junction Structure | Undefined | Storm Manholes | SMH 1.2X0.75 | Box | 0 | 0
MH-10583 | SMH 1.2X0.6 | Storm Manhole | 453674.1061 | 1822121.7038 | 19.984 | C-729, C-874 | Z12_B19_FRL | 19.984 | Yes | 0 | <None> |  |  | Basic | No | 1200.000mm | 600.000mm | 1948.821mm | 0.000in | 1.6488 | Elevation | 0 | 18.335 | 300.000mm | 200.000mm |  |  | Undefined | 0.000in | 200.000mm | 1000.000mm | Undefined | Undefined | 0° 0' 0.000" |  | 1600.000mm | 300.000mm | 300.000mm | 0.000in | 0.000in | Junction Structure | Undefined | Storm Manholes | SMH 1.2X0.6 | Box | 0 | 0
MH-10584 | SMH 0.75X1.2 | Storm Manhole | 452647.3224 | 1822101.1949 | 20.921 | C-71, C-80 | Z12_B19_FRL | 20.921 | Yes | 0 | <None> |  |  | Basic | No | 750.000mm | 1200.000mm | 2037.560mm | 0.000in | 1.7376 | Elevation | 0 | 19.183 | 300.000mm | 200.000mm |  |  | Undefined | 0.000in | 200.000mm | 1600.000mm | Undefined | Undefined | 0° 0' 0.000" |  | 1150.000mm | 300.000mm | 300.000mm | 0.000in | 0.000in | Junction Structure | Undefined | Storm Manholes | SMH 0.75X1.2 | Box | 0 | 0
MH-10585 | SMH 0.75X1.2 | Storm Manhole | 452649.9936 | 1822111.8449 | 20.915 | C-260, C-258 | Z12_B19_FRL | 20.915 | Yes | 0 | <None> |  |  | Basic | No | 750.000mm | 1200.000mm | 1951.224mm | 0.000in | 1.6512 | Elevation | 0 | 19.264 | 300.000mm | 200.000mm |  |  | Undefined | 0.000in | 200.000mm | 1600.000mm | Undefined | Undefined | 0° 0' 0.000" |  | 1150.000mm | 300.000mm | 300.000mm | 0.000in | 0.000in | Junction Structure | Undefined | Storm Manholes | SMH 0.75X1.2 | Box | 0 | 0
MH-10586 | SMH 0.75X1.2 | Storm Manhole | 453154.7958 | 1822290.3087 | 19.887 | C-1490, C-1514 | Z12_B19_FRL | 19.887 | Yes | 0 | <None> |  |  | Basic | No | 750.000mm | 1200.000mm | 2585.269mm | 0.000in | 2.2853 | Elevation | 0 | 17.602 | 300.000mm | 200.000mm |  |  | Undefined | 0.000in | 200.000mm | 1600.000mm | Undefined | Undefined | 0° 0' 0.000" |  | 1150.000mm | 300.000mm | 300.000mm | 0.000in | 0.000in | Junction Structure | Undefined | Storm Manholes | SMH 0.75X1.2 | Box | 0 | 0
MH-10587 | SMH 1.2X0.6 | Storm Manhole | 453568.2526 | 1822101.7038 | 19.743 | C-492, C-619 | Z12_B19_FRL | 19.743 | Yes | 0 | <None> |  |  | Basic | No | 1200.000mm | 600.000mm | 1953.821mm | 0.000in | 1.6538 | Elevation | 0 | 18.089 | 300.000mm | 200.000mm |  |  | Undefined | 0.000in | 200.000mm | 1000.000mm | Undefined | Undefined | 0° 0' 0.000" |  | 1600.000mm | 300.000mm | 300.000mm | 0.000in | 0.000in | Junction Structure | Undefined | Storm Manholes | SMH 1.2X0.6 | Box | 0 | 0
MH-10588 | SMH 1.2X0.75 | Storm Manhole | 453084.2168 | 1822485.539 | 19.736 | C-865, C-880 | Z12_B19_FRL | 19.736 | Yes | 0 | <None> |  |  | Basic | No | 1200.000mm | 750.000mm | 1950.708mm | 0.000in | 1.6507 | Elevation | 0 | 18.085 | 300.000mm | 200.000mm |  |  | Undefined | 0.000in | 200.000mm | 1150.000mm | Undefined | Undefined | 0° 0' 0.000" |  | 1600.000mm | 300.000mm | 300.000mm | 0.000in | 0.000in | Junction Structure | Undefined | Storm Manholes | SMH 1.2X0.75 | Box | 0 | 0
MH-10589 | SMH 0.75X1.2 | Storm Manhole | 453053.982 | 1822290.3087 | 19.702 | C-1214, C-1215 | Z12_B19_FRL | 19.702 | Yes | 0 | <None> |  |  | Basic | No | 750.000mm | 1200.000mm | 2500.988mm | 0.000in | 2.201 | Elevation | 0 | 17.501 | 300.000mm | 200.000mm |  |  | Undefined | 0.000in | 200.000mm | 1600.000mm | Undefined | Undefined | 0° 0' 0.000" |  | 1150.000mm | 300.000mm | 300.000mm | 0.000in | 0.000in | Junction Structure | Undefined | Storm Manholes | SMH 0.75X1.2 | Box | 0 | 0
MH-10590 | SMH 1.2X0.6 | Storm Manhole | 452779.2249 | 1822199.0745 | 19.964 | C-1113, C-1406 | Z12_B19_FRL | 19.964 | Yes | 0 | <None> |  |  | Basic | No | 1200.000mm | 600.000mm | 2292.181mm | 0.000in | 1.9922 | Elevation | 0 | 17.972 | 300.000mm | 200.000mm |  |  | Undefined | 0.000in | 200.000mm | 1000.000mm | Undefined | Undefined | 0° 0' 0.000" |  | 1600.000mm | 300.000mm | 300.000mm | 0.000in | 0.000in | Junction Structure | Undefined | Storm Manholes | SMH 1.2X0.6 | Box | 0 | 0
MH-10591 | SMH 1.2X0.6 | Storm Manhole | 452779.2249 | 1822178.0573 | 19.868 | C-1406, C-819 | Z12_B19_FRL | 19.868 | Yes | 0 | <None> |  |  | Basic | No | 1200.000mm | 600.000mm | 2175.086mm | 0.000in | 1.8751 | Elevation | 0 | 17.993 | 300.000mm | 200.000mm |  |  | Undefined | 0.000in | 200.000mm | 1000.000mm | Undefined | Undefined | 0° 0' 0.000" |  | 1600.000mm | 300.000mm | 300.000mm | 0.000in | 0.000in | Junction Structure | Undefined | Storm Manholes | SMH 1.2X0.6 | Box | 0 | 0
MH-10592 | SMH 1.2X0.6 | Storm Manhole | 452779.2249 | 1822220.4986 | 20.062 | C-1143, C-1113 | Z12_B19_FRL | 20.062 | Yes | 0 | <None> |  |  | Basic | No | 1200.000mm | 600.000mm | 2411.136mm | 0.000in | 2.1111 | Elevation | 0 | 17.951 | 300.000mm | 200.000mm |  |  | Undefined | 0.000in | 200.000mm | 1000.000mm | Undefined | Undefined | 0° 0' 0.000" |  | 1600.000mm | 300.000mm | 300.000mm | 0.000in | 0.000in | Junction Structure | Undefined | Storm Manholes | SMH 1.2X0.6 | Box | 0 | 0
MH-10593 | SMH 1.2X0.6 | Storm Manhole | 452779.2249 | 1822156.7349 | 19.79 | C-819, C-777 | Z12_B19_FRL | 19.79 | Yes | 0 | <None> |  |  | Basic | No | 1200.000mm | 600.000mm | 2074.587mm | 0.000in | 1.7746 | Elevation | 0 | 18.015 | 300.000mm | 200.000mm |  |  | Undefined | 0.000in | 200.000mm | 1000.000mm | Undefined | Undefined | 0° 0' 0.000" |  | 1600.000mm | 300.000mm | 300.000mm | 0.000in | 0.000in | Junction Structure | Undefined | Storm Manholes | SMH 1.2X0.6 | Box | 0 | 0
MH-10594 | SMH 1.2X0.6 | Storm Manhole | 452779.2249 | 1822134.9039 | 19.774 | C-777, C-102 | Z12_B19_FRL | 19.774 | Yes | 0 | <None> |  |  | Basic | No | 1200.000mm | 600.000mm | 2035.978mm | 0.000in | 1.736 | Elevation | 0 | 18.038 | 300.000mm | 200.000mm |  |  | Undefined | 0.000in | 200.000mm | 1000.000mm | Undefined | Undefined | 0° 0' 0.000" |  | 1600.000mm | 300.000mm | 300.000mm | 0.000in | 0.000in | Junction Structure | Undefined | Storm Manholes | SMH 1.2X0.6 | Box | 0 | 0
MH-10595 | SMH 1.2X0.6 | Storm Manhole | 452779.2249 | 1822242.3296 | 20.162 | C-1156, C-1143 | Z12_B19_FRL | 20.162 | Yes | 0 | <None> |  |  | Basic | No | 1200.000mm | 600.000mm | 2532.952mm | 0.000in | 2.233 | Elevation | 0 | 17.929 | 300.000mm | 200.000mm |  |  | Undefined | 0.000in | 200.000mm | 1000.000mm | Undefined | Undefined | 0° 0' 0.000" |  | 1600.000mm | 300.000mm | 300.000mm | 0.000in | 0.000in | Junction Structure | Undefined | Storm Manholes | SMH 1.2X0.6 | Box | 0 | 0
MH-10597 | SMH 1.2X0.75 | Storm Manhole | 453606.5276 | 1822061.6822 | 20.142 | C-931, C-1536 | Z12_B19_FRL | 20.142 | Yes | 0 | <None> |  |  | Basic | No | 1200.000mm | 750.000mm | 2956.020mm | 0.000in | 2.656 | Elevation | 0 | 17.486 | 300.000mm | 200.000mm |  |  | Undefined | 0.000in | 200.000mm | 1150.000mm | Undefined | Undefined | 0° 0' 0.000" |  | 1600.000mm | 300.000mm | 300.000mm | 0.000in | 0.000in | Junction Structure | Undefined | Storm Manholes | SMH 1.2X0.75 | Box | 0 | 0
MH-10598 | SMH 1.2X0.75 | Storm Manhole | 453606.5276 | 1822039.7517 | 19.821 | C-1536, C-1020, C-1102 | Z12_B19_FRL | 19.821 | Yes | 0 | <None> |  |  | Basic | No | 1200.000mm | 750.000mm | 2462.881mm | 0.000in | 2.1629 | Elevation | 0 | 17.658 | 300.000mm | 200.000mm |  |  | Undefined | 0.000in | 200.000mm | 1150.000mm | Undefined | Undefined | 0° 0' 0.000" |  | 1600.000mm | 300.000mm | 300.000mm | 0.000in | 0.000in | Junction Structure | Undefined | Storm Manholes | SMH 1.2X0.75 | Box | 0 | 0
MH-10599 | SMH 1.2X0.75 | Storm Manhole | 453617.1776 | 1822251.7037 | 19.878 | C-1450, C-1456 | Z12_B19_FRL | 19.878 | Yes | 0 | <None> |  |  | Basic | No | 1200.000mm | 750.000mm | 3155.802mm | 0.000in | 2.8558 | Elevation | 0 | 17.022 | 300.000mm | 200.000mm |  |  | Undefined | 0.000in | 200.000mm | 1150.000mm | Undefined | Undefined | 0° 0' 0.000" |  | 1600.000mm | 300.000mm | 300.000mm | 0.000in | 0.000in | Junction Structure | Undefined | Storm Manholes | SMH 1.2X0.75 | Box | 0 | 0
MH-10600 | SMH 1.2X0.75 | Storm Manhole | 453617.1776 | 1822231.7037 | 19.833 | C-1450, C-1452 | Z12_B19_FRL | 19.833 | Yes | 0 | <None> |  |  | Basic | No | 1200.000mm | 750.000mm | 3090.680mm | 0.000in | 2.7907 | Elevation | 0 | 17.042 | 300.000mm | 200.000mm |  |  | Undefined | 0.000in | 200.000mm | 1150.000mm | Undefined | Undefined | 0° 0' 0.000" |  | 1600.000mm | 300.000mm | 300.000mm | 0.000in | 0.000in | Junction Structure | Undefined | Storm Manholes | SMH 1.2X0.75 | Box | 0 | 0
MH-10601 | SMH 1.2X0.6 | Storm Manhole | 452627.0246 | 1822160.3494 | 21.244 | C-660, C-421 | Z12_B19_FRL | 21.244 | Yes | 0 | <None> |  |  | Basic | No | 1200.000mm | 600.000mm | 2377.043mm | 0.000in | 2.077 | Elevation | 0 | 19.167 | 300.000mm | 200.000mm |  |  | Undefined | 0.000in | 200.000mm | 1000.000mm | Undefined | Undefined | 0° 0' 0.000" |  | 1600.000mm | 300.000mm | 300.000mm | 0.000in | 0.000in | Junction Structure | Undefined | Storm Manholes | SMH 1.2X0.6 | Box | 0 | 0
MH-10602 | SMH 0.75X1.2 | Storm Manhole | 452965.2433 | 1822208.3679 | 19.53 | C-1672, C-1670 | Z12_B19_FRL | 19.53 | Yes | 0 | <None> |  |  | Basic | No | 750.000mm | 1200.000mm | 2866.525mm | 0.000in | 2.5665 | Elevation | 0 | 16.963 | 300.000mm | 200.000mm |  |  | Undefined | 0.000in | 200.000mm | 1600.000mm | Undefined | Undefined | 0° 0' 0.000" |  | 1150.000mm | 300.000mm | 300.000mm | 0.000in | 0.000in | Junction Structure | Undefined | Storm Manholes | SMH 0.75X1.2 | Box | 0 | 0
MH-10603 | SMH 0.75X1.2 | Storm Manhole | 453528.458 | 1822181.6588 | 19.524 | C-1258, C-687, C-1271 | Z12_B19_FRL | 19.524 | Yes | 0 | <None> |  |  | Basic | No | 750.000mm | 1200.000mm | 2111.670mm | 0.000in | 1.8117 | Elevation | 0 | 17.712 | 300.000mm | 200.000mm |  |  | Undefined | 0.000in | 200.000mm | 1600.000mm | Undefined | Undefined | 0° 0' 0.000" |  | 1150.000mm | 300.000mm | 300.000mm | 0.000in | 0.000in | Junction Structure | Undefined | Storm Manholes | SMH 0.75X1.2 | Box | 0 | 0
MH-10604 | SMH 0.75X1.2 | Storm Manhole | 453499.5538 | 1822181.6588 | 19.712 | C-1083, C-1098 | Z12_B19_FRL | 19.712 | Yes | 0 | <None> |  |  | Basic | No | 750.000mm | 1200.000mm | 2122.421mm | 0.000in | 1.8224 | Elevation | 0 | 17.89 | 300.000mm | 200.000mm |  |  | Undefined | 0.000in | 200.000mm | 1600.000mm | Undefined | Undefined | 0° 0' 0.000" |  | 1150.000mm | 300.000mm | 300.000mm | 0.000in | 0.000in | Junction Structure | Undefined | Storm Manholes | SMH 0.75X1.2 | Box | 0 | 0
MH-10605 | SMH 1.2X0.75 | Storm Manhole | 453606.5276 | 1822211.7037 | 19.826 | C-1482, C-1464 | Z12_B19_FRL | 19.826 | Yes | 0 | <None> |  |  | Basic | No | 1200.000mm | 750.000mm | 2939.839mm | 0.000in | 2.6398 | Elevation | 0 | 17.186 | 300.000mm | 200.000mm |  |  | Undefined | 0.000in | 200.000mm | 1150.000mm | Undefined | Undefined | 0° 0' 0.000" |  | 1600.000mm | 300.000mm | 300.000mm | 0.000in | 0.000in | Junction Structure | Undefined | Storm Manholes | SMH 1.2X0.75 | Box | 0 | 0
MH-10606 | SMH 0.75X1.2 | Storm Manhole | 453229.4381 | 1822219.0179 | 19.817 | C-952, C-973 | Z12_B19_FRL | 19.817 | Yes | 0 | <None> |  |  | Basic | No | 750.000mm | 1200.000mm | 2151.108mm | 0.000in | 1.8511 | Elevation | 0 | 17.966 | 300.000mm | 200.000mm |  |  | Undefined | 0.000in | 200.000mm | 1600.000mm | Undefined | Undefined | 0° 0' 0.000" |  | 1150.000mm | 300.000mm | 300.000mm | 0.000in | 0.000in | Junction Structure | Undefined | Storm Manholes | SMH 0.75X1.2 | Box | 0 | 0
MH-10609 | SMH 1.2X0.75 | Storm Manhole | 453617.1776 | 1822084.5955 | 20.225 | C-1189, C-1041 | Z12_B19_FRL | 20.225 | Yes | 0 | <None> |  |  | Basic | No | 1200.000mm | 750.000mm | 3036.250mm | 0.000in | 2.7363 | Elevation | 0 | 17.489 | 300.000mm | 200.000mm |  |  | Undefined | 0.000in | 200.000mm | 1150.000mm | Undefined | Undefined | 0° 0' 0.000" |  | 1600.000mm | 300.000mm | 300.000mm | 0.000in | 0.000in | Junction Structure | Undefined | Storm Manholes | SMH 1.2X0.75 | Box | 0 | 0
MH-10610 | SMH 0.75X1.2 | Storm Manhole | 454227.0171 | 1822271.6587 | 19.646 | C-1384, C-1663, C-607 | Z12_B19_FRL | 19.646 | Yes | 0 | <None> |  |  | Basic | No | 750.000mm | 1200.000mm | 3289.985mm | 0.000in | 2.99 | Elevation | 0 | 16.656 | 300.000mm | 200.000mm |  |  | Undefined | 0.000in | 200.000mm | 1600.000mm | Undefined | Undefined | 0° 0' 0.000" |  | 1150.000mm | 300.000mm | 300.000mm | 0.000in | 0.000in | Junction Structure | Undefined | Storm Manholes | SMH 0.75X1.2 | Box | 0 | 0
MH-10612 | SMH 0.75X1.2 | Storm Manhole | 454149.3559 | 1822271.6587 | 19.792 | C-1556, C-1605 | Z12_B19_FRL | 19.792 | Yes | 0 | <None> |  |  | Basic | No | 750.000mm | 1200.000mm | 3325.310mm | 0.000in | 3.0253 | Elevation | 0 | 16.767 | 300.000mm | 200.000mm |  |  | Undefined | 0.000in | 200.000mm | 1600.000mm | Undefined | Undefined | 0° 0' 0.000" |  | 1150.000mm | 300.000mm | 300.000mm | 0.000in | 0.000in | Junction Structure | Undefined | Storm Manholes | SMH 0.75X1.2 | Box | 0 | 0
MH-10613 | SMH 0.75X1.2 | Storm Manhole | 454132.0121 | 1822271.6587 | 19.828 | C-1553, C-1556 | Z12_B19_FRL | 19.828 | Yes | 0 | <None> |  |  | Basic | No | 750.000mm | 1200.000mm | 3335.614mm | 0.000in | 3.0356 | Elevation | 0 | 16.792 | 300.000mm | 200.000mm |  |  | Undefined | 0.000in | 200.000mm | 1600.000mm | Undefined | Undefined | 0° 0' 0.000" |  | 1150.000mm | 300.000mm | 300.000mm | 0.000in | 0.000in | Junction Structure | Undefined | Storm Manholes | SMH 0.75X1.2 | Box | 0 | 0
MH-10614 | SMH 0.75X1.2 | Storm Manhole | 453546.5726 | 1822192.3088 | 19.761 | C-1425, C-1310 | Z12_B19_FRL | 19.761 | Yes | 0 | <None> |  |  | Basic | No | 750.000mm | 1200.000mm | 2080.838mm | 0.000in | 1.7808 | Elevation | 0 | 17.98 | 300.000mm | 200.000mm |  |  | Undefined | 0.000in | 200.000mm | 1600.000mm | Undefined | Undefined | 0° 0' 0.000" |  | 1150.000mm | 300.000mm | 300.000mm | 0.000in | 0.000in | Junction Structure | Undefined | Storm Manholes | SMH 0.75X1.2 | Box | 0 | 0
MH-10615 | SMH 0.75X1.2 | Storm Manhole | 453526.5726 | 1822192.3088 | 19.723 | C-1310, C-1197 | Z12_B19_FRL | 19.723 | Yes | 0 | <None> |  |  | Basic | No | 750.000mm | 1200.000mm | 2022.640mm | 0.000in | 1.7226 | Elevation | 0 | 18 | 300.000mm | 200.000mm |  |  | Undefined | 0.000in | 200.000mm | 1600.000mm | Undefined | Undefined | 0° 0' 0.000" |  | 1150.000mm | 300.000mm | 300.000mm | 0.000in | 0.000in | Junction Structure | Undefined | Storm Manholes | SMH 0.75X1.2 | Box | 0 | 0
MH-10616 | SMH 0.75X1.2 | Storm Manhole | 454104.8633 | 1822271.6587 | 19.79 | C-1668, C-626 | Z12_B19_FRL | 19.79 | Yes | 0 | <None> |  |  | Basic | No | 750.000mm | 1200.000mm | 3264.048mm | 0.000in | 2.964 | Elevation | 0 | 16.826 | 300.000mm | 200.000mm |  |  | Undefined | 0.000in | 200.000mm | 1600.000mm | Undefined | Undefined | 0° 0' 0.000" |  | 1150.000mm | 300.000mm | 300.000mm | 0.000in | 0.000in | Junction Structure | Undefined | Storm Manholes | SMH 0.75X1.2 | Box | 0 | 0
MH-10617 | SMH 0.75X1.2 | Storm Manhole | 454089.3559 | 1822271.6587 | 19.914 | C-948, C-626 | Z12_B19_FRL | 19.914 | Yes | 0 | <None> |  |  | Basic | No | 750.000mm | 1200.000mm | 2100.444mm | 0.000in | 1.8004 | Elevation | 0 | 18.114 | 300.000mm | 200.000mm |  |  | Undefined | 0.000in | 200.000mm | 1600.000mm | Undefined | Undefined | 0° 0' 0.000" |  | 1150.000mm | 300.000mm | 300.000mm | 0.000in | 0.000in | Junction Structure | Undefined | Storm Manholes | SMH 0.75X1.2 | Box | 0 | 0
MH-10618 | SMH 0.75X1.2 | Storm Manhole | 454069.3559 | 1822271.6337 | 19.956 | C-948, C-1396 | Z12_B19_FRL | 19.956 | Yes | 0 | <None> |  |  | Basic | No | 750.000mm | 1200.000mm | 2101.655mm | 0.000in | 1.8017 | Elevation | 0 | 18.154 | 300.000mm | 200.000mm |  |  | Undefined | 0.000in | 200.000mm | 1600.000mm | Undefined | Undefined | 0° 0' 0.000" |  | 1150.000mm | 300.000mm | 300.000mm | 0.000in | 0.000in | Junction Structure | Undefined | Storm Manholes | SMH 0.75X1.2 | Box | 0 | 0
MH-10619 | SMH 0.75X1.2 | Storm Manhole | 454049.3559 | 1822271.6337 | 19.996 | C-1396, C-1028 | Z12_B19_FRL | 19.996 | Yes | 0 | <None> |  |  | Basic | No | 750.000mm | 1200.000mm | 1951.366mm | 0.000in | 1.6514 | Elevation | 0 | 18.345 | 300.000mm | 200.000mm |  |  | Undefined | 0.000in | 200.000mm | 1600.000mm | Undefined | Undefined | 0° 0' 0.000" |  | 1150.000mm | 300.000mm | 300.000mm | 0.000in | 0.000in | Junction Structure | Undefined | Storm Manholes | SMH 0.75X1.2 | Box | 0 | 0
MH-10621 | SMH 1.2X0.75 | Storm Manhole | 454104.7387 | 1822590.0407 | 20.323 | C-1007, C-151 | Z12_B19_FRL | 20.323 | Yes | 0 | <None> |  |  | Basic | No | 1200.000mm | 750.000mm | 2089.216mm | 0.000in | 1.7892 | Elevation | 0 | 18.534 | 300.000mm | 200.000mm |  |  | Undefined | 0.000in | 200.000mm | 1150.000mm | Undefined | Undefined | 0° 0' 0.000" |  | 1600.000mm | 300.000mm | 300.000mm | 0.000in | 0.000in | Junction Structure | Undefined | Storm Manholes | SMH 1.2X0.75 | Box | 0 | 0
MH-10622 | SMH 1.2X0.75 | Storm Manhole | 454104.7387 | 1822570.0338 | 20.327 | C-1007, C-649 | Z12_B19_FRL | 20.327 | Yes | 0 | <None> |  |  | Basic | No | 1200.000mm | 750.000mm | 2112.665mm | 0.000in | 1.8127 | Elevation | 0 | 18.514 | 300.000mm | 200.000mm |  |  | Undefined | 0.000in | 200.000mm | 1150.000mm | Undefined | Undefined | 0° 0' 0.000" |  | 1600.000mm | 300.000mm | 300.000mm | 0.000in | 0.000in | Junction Structure | Undefined | Storm Manholes | SMH 1.2X0.75 | Box | 0 | 0
MH-10623 | SMH 1.2X0.6 | Storm Manhole | 452769.8249 | 1822061.2399 | 19.948 | C-775, C-853 | Z12_B19_FRL | 19.948 | Yes | 0 | <None> |  |  | Basic | No | 1200.000mm | 600.000mm | 1949.183mm | 0.000in | 1.6492 | Elevation | 0 | 18.299 | 300.000mm | 200.000mm |  |  | Undefined | 0.000in | 200.000mm | 1000.000mm | Undefined | Undefined | 0° 0' 0.000" |  | 1600.000mm | 300.000mm | 300.000mm | 0.000in | 0.000in | Junction Structure | Undefined | Storm Manholes | SMH 1.2X0.6 | Box | 0 | 0
MH-10624 | SMH 1.2X0.6 | Storm Manhole | 452769.8249 | 1822041.2399 | 19.998 | C-775, C-693 | Z12_B19_FRL | 19.998 | Yes | 0 | <None> |  |  | Basic | No | 1200.000mm | 600.000mm | 1949.171mm | 0.000in | 1.6492 | Elevation | 0 | 18.349 | 300.000mm | 200.000mm |  |  | Undefined | 0.000in | 200.000mm | 1000.000mm | Undefined | Undefined | 0° 0' 0.000" |  | 1600.000mm | 300.000mm | 300.000mm | 0.000in | 0.000in | Junction Structure | Undefined | Storm Manholes | SMH 1.2X0.6 | Box | 0 | 0
MH-10625 | SMH 0.6X1.2 | Storm Manhole | 453743.1724 | 1822039.8171 | 20.306 | C-520, C-744 | Z12_B19_FRL | 20.306 | Yes | 0 | <None> |  |  | Basic | No | 600.000mm | 1200.000mm | 2194.449mm | 0.000in | 1.8944 | Elevation | 0 | 18.412 | 300.000mm | 200.000mm |  |  | Undefined | 0.000in | 200.000mm | 1600.000mm | Undefined | Undefined | 0° 0' 0.000" |  | 1000.000mm | 300.000mm | 300.000mm | 0.000in | 0.000in | Junction Structure | Undefined | Storm Manholes | SMH 0.6X1.2 | Box | 0 | 0
MH-10626 | SMH 0.75X1.2 | Storm Manhole | 454178.9452 | 1822401.8515 | 19.735 | C-396, C-75 | Z12_B19_FRL | 19.735 | Yes | 0 | <None> |  |  | Basic | No | 750.000mm | 1200.000mm | 1947.206mm | 0.000in | 1.6472 | Elevation | 0 | 18.088 | 300.000mm | 200.000mm |  |  | Undefined | 0.000in | 200.000mm | 1600.000mm | Undefined | Undefined | 90° 0' 0.000" |  | 1150.000mm | 300.000mm | 300.000mm | 0.000in | 0.000in | Junction Structure | Undefined | Storm Manholes | SMH 0.75X1.2 | Box | 0 | 0
MH-10627 | SMH 1.2X0.6 | Storm Manhole | 452769.8249 | 1822021.2399 | 20.048 | C-693, C-588 | Z12_B19_FRL | 20.048 | Yes | 0 | <None> |  |  | Basic | No | 1200.000mm | 600.000mm | 1949.161mm | 0.000in | 1.6492 | Elevation | 0 | 18.399 | 300.000mm | 200.000mm |  |  | Undefined | 0.000in | 200.000mm | 1000.000mm | Undefined | Undefined | 0° 0' 0.000" |  | 1600.000mm | 300.000mm | 300.000mm | 0.000in | 0.000in | Junction Structure | Undefined | Storm Manholes | SMH 1.2X0.6 | Box | 0 | 0
MH-10629 | SMH 1.2X0.6 | Storm Manhole | 452769.8249 | 1822081.2399 | 19.898 | C-621, C-853 | Z12_B19_FRL | 19.898 | Yes | 0 | <None> |  |  | Basic | No | 1200.000mm | 600.000mm | 1949.190mm | 0.000in | 1.6492 | Elevation | 0 | 18.249 | 300.000mm | 200.000mm |  |  | Undefined | 0.000in | 200.000mm | 1000.000mm | Undefined | Undefined | 0° 0' 0.000" |  | 1600.000mm | 300.000mm | 300.000mm | 0.000in | 0.000in | Junction Structure | Undefined | Storm Manholes | SMH 1.2X0.6 | Box | 0 | 0
MH-10630 | SMH 1.2X0.6 | Storm Manhole | 452769.8249 | 1822001.2399 | 20.098 | C-588, C-468 | Z12_B19_FRL | 20.098 | Yes | 0 | <None> |  |  | Basic | No | 1200.000mm | 600.000mm | 1949.151mm | 0.000in | 1.6492 | Elevation | 0 | 18.449 | 300.000mm | 200.000mm |  |  | Undefined | 0.000in | 200.000mm | 1000.000mm | Undefined | Undefined | 0° 0' 0.000" |  | 1600.000mm | 300.000mm | 300.000mm | 0.000in | 0.000in | Junction Structure | Undefined | Storm Manholes | SMH 1.2X0.6 | Box | 0 | 0
MH-10632 | SMH 1.2X0.6 | Storm Manhole | 453558.8526 | 1822101.7038 | 19.743 | C-495, C-604 | Z12_B19_FRL | 19.743 | Yes | 0 | <None> |  |  | Basic | No | 1200.000mm | 600.000mm | 1959.821mm | 0.000in | 1.6598 | Elevation | 0 | 18.083 | 300.000mm | 200.000mm |  |  | Undefined | 0.000in | 200.000mm | 1000.000mm | Undefined | Undefined | 0° 0' 0.000" |  | 1600.000mm | 300.000mm | 300.000mm | 0.000in | 0.000in | Junction Structure | Undefined | Storm Manholes | SMH 1.2X0.6 | Box | 0 | 0
MH-10633 | SMH 1.2X0.6 | Storm Manhole | 453015.2893 | 1822069.1912 | 19.814 | C-497, C-688 | Z12_B19_FRL | 19.814 | Yes | 0 | <None> |  |  | Basic | No | 1200.000mm | 600.000mm | 2063.486mm | 0.000in | 1.7635 | Elevation | 0 | 18.051 | 300.000mm | 200.000mm |  |  | Undefined | 0.000in | 200.000mm | 1000.000mm | Undefined | Undefined | 0° 0' 0.000" |  | 1600.000mm | 300.000mm | 300.000mm | 0.000in | 0.000in | Junction Structure | Undefined | Storm Manholes | SMH 1.2X0.6 | Box | 0 | 0
MH-10634 | SMH 1.2X0.6 | Storm Manhole | 453734.5425 | 1822121.7038 | 20.079 | C-1515, C-663 | Z12_B19_FRL | 20.079 | Yes | 0 | <None> |  |  | Basic | No | 1200.000mm | 600.000mm | 1948.737mm | 0.000in | 1.6487 | Elevation | 0 | 18.43 | 300.000mm | 200.000mm |  |  | Undefined | 0.000in | 200.000mm | 1000.000mm | Undefined | Undefined | 0° 0' 0.000" |  | 1600.000mm | 300.000mm | 300.000mm | 0.000in | 0.000in | Junction Structure | Undefined | Storm Manholes | SMH 1.2X0.6 | Box | 0 | 0
MH-10635 | SMH 0.75X1.2 | Storm Manhole | 454309.3559 | 1822271.6587 | 20.267 | C-1381, C-1398 | Z12_B19_FRL | 20.267 | Yes | 0 | <None> |  |  | Basic | No | 750.000mm | 1200.000mm | 4076.060mm | 0.000in | 3.7761 | Elevation | 0 | 16.491 | 300.000mm | 200.000mm |  |  | Undefined | 0.000in | 200.000mm | 1600.000mm | Undefined | Undefined | 0° 0' 0.000" |  | 1150.000mm | 300.000mm | 300.000mm | 0.000in | 0.000in | Junction Structure | Undefined | Storm Manholes | SMH 0.75X1.2 | Box | 0 | 0
MH-10636 | SMH 0.6X1.2 | Storm Manhole | 453011.1138 | 1822471.257 | 19.438 | C-1502, C-1529, C-1636 | Z12_B19_FRL | 19.438 | Yes | 0 | <None> |  |  | Basic | No | 600.000mm | 1200.000mm | 3011.214mm | 0.000in | 2.7112 | Elevation | 0 | 16.727 | 300.000mm | 200.000mm |  |  | Undefined | 0.000in | 200.000mm | 1600.000mm | Undefined | Undefined | 216° 12' 5.389" |  | 1000.000mm | 300.000mm | 300.000mm | 0.000in | 0.000in | Junction Structure | Undefined | Storm Manholes | SMH 0.6X1.2 | Box | 0 | 0
MH-10637 | SMH 0.75X1.2 | Storm Manhole | 454289.3559 | 1822271.6587 | 20.031 | C-1398, C-1411 | Z12_B19_FRL | 20.031 | Yes | 0 | <None> |  |  | Basic | No | 750.000mm | 1200.000mm | 3799.825mm | 0.000in | 3.4998 | Elevation | 0 | 16.531 | 300.000mm | 200.000mm |  |  | Undefined | 0.000in | 200.000mm | 1600.000mm | Undefined | Undefined | 0° 0' 0.000" |  | 1150.000mm | 300.000mm | 300.000mm | 0.000in | 0.000in | Junction Structure | Undefined | Storm Manholes | SMH 0.75X1.2 | Box | 0 | 0
MH-10638 | SMH 0.6X1.2 | Storm Manhole | 453732.083 | 1822030.4171 | 20.287 | C-540, C-718 | Z12_B19_FRL | 20.287 | Yes | 0 | <None> |  |  | Basic | No | 600.000mm | 1200.000mm | 2085.316mm | 0.000in | 1.7853 | Elevation | 0 | 18.502 | 300.000mm | 200.000mm |  |  | Undefined | 0.000in | 200.000mm | 1600.000mm | Undefined | Undefined | 0° 0' 0.000" |  | 1000.000mm | 300.000mm | 300.000mm | 0.000in | 0.000in | Junction Structure | Undefined | Storm Manholes | SMH 0.6X1.2 | Box | 0 | 0
MH-10639 | SMH 0.75X1.2 | Storm Manhole | 454269.3559 | 1822271.6587 | 19.852 | C-1411, C-1372 | Z12_B19_FRL | 19.852 | Yes | 0 | <None> |  |  | Basic | No | 750.000mm | 1200.000mm | 3581.365mm | 0.000in | 3.2814 | Elevation | 0 | 16.571 | 300.000mm | 200.000mm |  |  | Undefined | 0.000in | 200.000mm | 1600.000mm | Undefined | Undefined | 0° 0' 0.000" |  | 1150.000mm | 300.000mm | 300.000mm | 0.000in | 0.000in | Junction Structure | Undefined | Storm Manholes | SMH 0.75X1.2 | Box | 0 | 0
MH-10640 | SMH 0.75X1.2 | Storm Manhole | 454249.3559 | 1822271.6587 | 19.733 | C-1372, C-1384 | Z12_B19_FRL | 19.733 | Yes | 0 | <None> |  |  | Basic | No | 750.000mm | 1200.000mm | 3421.988mm | 0.000in | 3.122 | Elevation | 0 | 16.611 | 300.000mm | 200.000mm |  |  | Undefined | 0.000in | 200.000mm | 1600.000mm | Undefined | Undefined | 0° 0' 0.000" |  | 1150.000mm | 300.000mm | 300.000mm | 0.000in | 0.000in | Junction Structure | Undefined | Storm Manholes | SMH 0.75X1.2 | Box | 0 | 0
MH-10641 | SMH 0.6X1.2 | Storm Manhole | 453532.9811 | 1822039.8171 | 19.819 | C-778, C-669 | Z12_B19_FRL | 19.819 | Yes | 0 | <None> |  |  | Basic | No | 600.000mm | 1200.000mm | 1949.001mm | 0.000in | 1.649 | Elevation | 0 | 18.17 | 300.000mm | 200.000mm |  |  | Undefined | 0.000in | 200.000mm | 1600.000mm | Undefined | Undefined | 0° 0' 0.000" |  | 1000.000mm | 300.000mm | 300.000mm | 0.000in | 0.000in | Junction Structure | Undefined | Storm Manholes | SMH 0.6X1.2 | Box | 0 | 0
MH-10642 | SMH 1.2X0.75 | Storm Manhole | 454104.7387 | 1822413.3672 | 19.954 | C-1712, C-1715 | Z12_B19_FRL | 19.954 | Yes | 0 | <None> |  |  | Basic | No | 1200.000mm | 750.000mm | 2715.610mm | 0.000in | 2.4156 | Elevation | 0 | 17.538 | 300.000mm | 200.000mm |  |  | Undefined | 0.000in | 200.000mm | 1150.000mm | Undefined | Undefined | 0° 0' 0.000" |  | 1600.000mm | 300.000mm | 300.000mm | 0.000in | 0.000in | Junction Structure | Undefined | Storm Manholes | SMH 1.2X0.75 | Box | 0 | 0
MH-10643 | SMH 1.2X0.75 | Storm Manhole | 454104.7387 | 1822389.2984 | 19.894 | C-1715, C-1714 | Z12_B19_FRL | 19.894 | Yes | 0 | <None> |  |  | Basic | No | 1200.000mm | 750.000mm | 2680.115mm | 0.000in | 2.3801 | Elevation | 0 | 17.514 | 300.000mm | 200.000mm |  |  | Undefined | 0.000in | 200.000mm | 1150.000mm | Undefined | Undefined | 0° 0' 0.000" |  | 1600.000mm | 300.000mm | 300.000mm | 0.000in | 0.000in | Junction Structure | Undefined | Storm Manholes | SMH 1.2X0.75 | Box | 0 | 0
MH-10644 | SMH 1.2X0.6 | Storm Manhole | 453140.2691 | 1822068.5554 | 20.089 | C-608, C-766 | Z12_B19_FRL | 20.089 | Yes | 0 | <None> |  |  | Basic | No | 1200.000mm | 600.000mm | 2021.080mm | 0.000in | 1.7211 | Elevation | 0 | 18.368 | 300.000mm | 200.000mm |  |  | Undefined | 0.000in | 200.000mm | 1000.000mm | Undefined | Undefined | 0° 0' 0.000" |  | 1600.000mm | 300.000mm | 300.000mm | 0.000in | 0.000in | Junction Structure | Undefined | Storm Manholes | SMH 1.2X0.6 | Box | 0 | 0
MH-10645 | SMH 1.2X0.6 | Storm Manhole | 453149.6691 | 1822068.5554 | 20.089 | C-474, C-759 | Z12_B19_FRL | 20.089 | Yes | 0 | <None> |  |  | Basic | No | 1200.000mm | 600.000mm | 2027.080mm | 0.000in | 1.7271 | Elevation | 0 | 18.362 | 300.000mm | 200.000mm |  |  | Undefined | 0.000in | 200.000mm | 1000.000mm | Undefined | Undefined | 0° 0' 0.000" |  | 1600.000mm | 300.000mm | 300.000mm | 0.000in | 0.000in | Junction Structure | Undefined | Storm Manholes | SMH 1.2X0.6 | Box | 0 | 0
MH-10646 | SMH 0.75X1.2 | Storm Manhole | 454210.1192 | 1822192.3088 | 20.196 | C-35 | Z12_B19_FRL | 20.196 | Yes | 0 | <None> |  |  | Basic | No | 750.000mm | 1200.000mm | 1951.127mm | 0.000in | 1.6511 | Elevation | 0 | 18.545 | 300.000mm | 200.000mm |  |  | Undefined | 0.000in | 200.000mm | 1600.000mm | Undefined | Undefined | 0° 0' 0.000" |  | 1150.000mm | 300.000mm | 300.000mm | 0.000in | 0.000in | Junction Structure | Undefined | Storm Manholes | SMH 0.75X1.2 | Box | 0 | 0
MH-10647 | SMH 0.75X1.2 | Storm Manhole | 454190.1192 | 1822192.3088 | 20.067 | C-35, C-374 | Z12_B19_FRL | 20.067 | Yes | 0 | <None> |  |  | Basic | No | 750.000mm | 1200.000mm | 1987.801mm | 0.000in | 1.6878 | Elevation | 0 | 18.379 | 300.000mm | 200.000mm |  |  | Undefined | 0.000in | 200.000mm | 1600.000mm | Undefined | Undefined | 0° 0' 0.000" |  | 1150.000mm | 300.000mm | 300.000mm | 0.000in | 0.000in | Junction Structure | Undefined | Storm Manholes | SMH 0.75X1.2 | Box | 0 | 0
MH-10648 | SMH 1.2X0.6 | Storm Manhole | 452779.2249 | 1822061.2399 | 19.948 | C-677, C-707 | Z12_B19_FRL | 19.948 | Yes | 0 | <None> |  |  | Basic | No | 1200.000mm | 600.000mm | 1949.183mm | 0.000in | 1.6492 | Elevation | 0 | 18.299 | 300.000mm | 200.000mm |  |  | Undefined | 0.000in | 200.000mm | 1000.000mm | Undefined | Undefined | 0° 0' 0.000" |  | 1600.000mm | 300.000mm | 300.000mm | 0.000in | 0.000in | Junction Structure | Undefined | Storm Manholes | SMH 1.2X0.6 | Box | 0 | 0
MH-10649 | SMH 1.2X0.6 | Storm Manhole | 452779.2249 | 1822041.2399 | 19.998 | C-677, C-653 | Z12_B19_FRL | 19.998 | Yes | 0 | <None> |  |  | Basic | No | 1200.000mm | 600.000mm | 1949.171mm | 0.000in | 1.6492 | Elevation | 0 | 18.349 | 300.000mm | 200.000mm |  |  | Undefined | 0.000in | 200.000mm | 1000.000mm | Undefined | Undefined | 0° 0' 0.000" |  | 1600.000mm | 300.000mm | 300.000mm | 0.000in | 0.000in | Junction Structure | Undefined | Storm Manholes | SMH 1.2X0.6 | Box | 0 | 0
MH-10650 | SMH 0.75X1.2 | Storm Manhole | 454170.2785 | 1822192.3088 | 19.957 | C-374, C-477 | Z12_B19_FRL | 19.957 | Yes | 0 | <None> |  |  | Basic | No | 750.000mm | 1200.000mm | 1951.497mm | 0.000in | 1.6515 | Elevation | 0 | 18.306 | 300.000mm | 200.000mm |  |  | Undefined | 0.000in | 200.000mm | 1600.000mm | Undefined | Undefined | 0° 0' 0.000" |  | 1150.000mm | 300.000mm | 300.000mm | 0.000in | 0.000in | Junction Structure | Undefined | Storm Manholes | SMH 0.75X1.2 | Box | 0 | 0
MH-10651 | SMH 1.2X0.6 | Storm Manhole | 452779.2249 | 1822081.2399 | 19.898 | C-707, C-471 | Z12_B19_FRL | 19.898 | Yes | 0 | <None> |  |  | Basic | No | 1200.000mm | 600.000mm | 1949.190mm | 0.000in | 1.6492 | Elevation | 0 | 18.249 | 300.000mm | 200.000mm |  |  | Undefined | 0.000in | 200.000mm | 1000.000mm | Undefined | Undefined | 0° 0' 0.000" |  | 1600.000mm | 300.000mm | 300.000mm | 0.000in | 0.000in | Junction Structure | Undefined | Storm Manholes | SMH 1.2X0.6 | Box | 0 | 0
MH-10653 | SMH 1.2X0.6 | Storm Manhole | 452779.2249 | 1822021.2399 | 20.048 | C-365, C-653 | Z12_B19_FRL | 20.048 | Yes | 0 | <None> |  |  | Basic | No | 1200.000mm | 600.000mm | 1949.161mm | 0.000in | 1.6492 | Elevation | 0 | 18.399 | 300.000mm | 200.000mm |  |  | Undefined | 0.000in | 200.000mm | 1000.000mm | Undefined | Undefined | 0° 0' 0.000" |  | 1600.000mm | 300.000mm | 300.000mm | 0.000in | 0.000in | Junction Structure | Undefined | Storm Manholes | SMH 1.2X0.6 | Box | 0 | 0
MH-10654 | SMH 1.2X0.6 | Storm Manhole | 452779.2249 | 1822001.2399 | 20.098 | C-365, C-325 | Z12_B19_FRL | 20.098 | Yes | 0 | <None> |  |  | Basic | No | 1200.000mm | 600.000mm | 1949.151mm | 0.000in | 1.6492 | Elevation | 0 | 18.449 | 300.000mm | 200.000mm |  |  | Undefined | 0.000in | 200.000mm | 1000.000mm | Undefined | Undefined | 0° 0' 0.000" |  | 1600.000mm | 300.000mm | 300.000mm | 0.000in | 0.000in | Junction Structure | Undefined | Storm Manholes | SMH 1.2X0.6 | Box | 0 | 0
MH-10656 | SMH 1.2X0.75 | Storm Manhole | 454104.7387 | 1822513.3672 | 20.201 | C-1696, C-1700 | Z12_B19_FRL | 20.201 | Yes | 0 | <None> |  |  | Basic | No | 1200.000mm | 750.000mm | 2862.793mm | 0.000in | 2.5628 | Elevation | 0 | 17.638 | 300.000mm | 200.000mm |  |  | Undefined | 0.000in | 200.000mm | 1150.000mm | Undefined | Undefined | 0° 0' 0.000" |  | 1600.000mm | 300.000mm | 300.000mm | 0.000in | 0.000in | Junction Structure | Undefined | Storm Manholes | SMH 1.2X0.75 | Box | 0 | 0
MH-10657 | SMH 1.2X0.6 | Storm Manhole | 452690.2249 | 1822133.482 | 20.54 | C-121, C-331 | Z12_B19_FRL | 20.54 | Yes | 0 | <None> |  |  | Basic | No | 1200.000mm | 600.000mm | 1967.876mm | 0.000in | 1.6679 | Elevation | 0 | 18.872 | 300.000mm | 200.000mm |  |  | Undefined | 0.000in | 200.000mm | 1000.000mm | Undefined | Undefined | 0° 0' 0.000" |  | 1600.000mm | 300.000mm | 300.000mm | 0.000in | 0.000in | Junction Structure | Undefined | Storm Manholes | SMH 1.2X0.6 | Box | 0 | 0
MH-10658 | SMH 0.75X1.2 | Storm Manhole | 453984.8604 | 1822192.3088 | 20.381 | C-463, C-319 | Z12_B19_FRL | 20.381 | Yes | 0 | <None> |  |  | Basic | No | 750.000mm | 1200.000mm | 1950.552mm | 0.000in | 1.6506 | Elevation | 0 | 18.73 | 300.000mm | 200.000mm |  |  | Undefined | 0.000in | 200.000mm | 1600.000mm | Undefined | Undefined | 0° 0' 0.000" |  | 1150.000mm | 300.000mm | 300.000mm | 0.000in | 0.000in | Junction Structure | Undefined | Storm Manholes | SMH 0.75X1.2 | Box | 0 | 0
MH-10659 | SMH 1.2X0.75 | Storm Manhole | 454104.7387 | 1822493.3672 | 20.151 | C-1700, C-1701 | Z12_B19_FRL | 20.151 | Yes | 0 | <None> |  |  | Basic | No | 1200.000mm | 750.000mm | 2833.356mm | 0.000in | 2.5334 | Elevation | 0 | 17.618 | 300.000mm | 200.000mm |  |  | Undefined | 0.000in | 200.000mm | 1150.000mm | Undefined | Undefined | 0° 0' 0.000" |  | 1600.000mm | 300.000mm | 300.000mm | 0.000in | 0.000in | Junction Structure | Undefined | Storm Manholes | SMH 1.2X0.75 | Box | 0 | 0
MH-10660 | SMH 1.2X0.75 | Storm Manhole | 454104.7387 | 1822473.3672 | 20.102 | C-1701, C-1704 | Z12_B19_FRL | 20.102 | Yes | 0 | <None> |  |  | Basic | No | 1200.000mm | 750.000mm | 2803.920mm | 0.000in | 2.5039 | Elevation | 0 | 17.598 | 300.000mm | 200.000mm |  |  | Undefined | 0.000in | 200.000mm | 1150.000mm | Undefined | Undefined | 0° 0' 0.000" |  | 1600.000mm | 300.000mm | 300.000mm | 0.000in | 0.000in | Junction Structure | Undefined | Storm Manholes | SMH 1.2X0.75 | Box | 0 | 0
MH-10661 | SMH 0.75X1.2 | Storm Manhole | 452779.0864 | 1822101.1949 | 19.702 | C-1302, C-1409, C-471 | Z12_B19_FRL | 19.702 | Yes | 0 | <None> |  |  | Basic | No | 750.000mm | 1200.000mm | 2261.069mm | 0.000in | 1.9611 | Elevation | 0 | 17.741 | 300.000mm | 200.000mm |  |  | Undefined | 0.000in | 200.000mm | 1600.000mm | Undefined | Undefined | 0° 0' 0.000" |  | 1150.000mm | 300.000mm | 300.000mm | 0.000in | 0.000in | Junction Structure | Undefined | Storm Manholes | SMH 0.75X1.2 | Box | 0 | 0
MH-10662 | SMH 1.2X0.75 | Storm Manhole | 454104.7387 | 1822453.3672 | 20.052 | C-1704, C-1706 | Z12_B19_FRL | 20.052 | Yes | 0 | <None> |  |  | Basic | No | 1200.000mm | 750.000mm | 2774.483mm | 0.000in | 2.4745 | Elevation | 0 | 17.578 | 300.000mm | 200.000mm |  |  | Undefined | 0.000in | 200.000mm | 1150.000mm | Undefined | Undefined | 0° 0' 0.000" |  | 1600.000mm | 300.000mm | 300.000mm | 0.000in | 0.000in | Junction Structure | Undefined | Storm Manholes | SMH 1.2X0.75 | Box | 0 | 0
MH-10663 | SMH 1.2X0.75 | Storm Manhole | 454104.7387 | 1822433.3672 | 20.003 | C-1706, C-1712 | Z12_B19_FRL | 20.003 | Yes | 0 | <None> |  |  | Basic | No | 1200.000mm | 750.000mm | 2745.046mm | 0.000in | 2.445 | Elevation | 0 | 17.558 | 300.000mm | 200.000mm |  |  | Undefined | 0.000in | 200.000mm | 1150.000mm | Undefined | Undefined | 0° 0' 0.000" |  | 1600.000mm | 300.000mm | 300.000mm | 0.000in | 0.000in | Junction Structure | Undefined | Storm Manholes | SMH 1.2X0.75 | Box | 0 | 0
MH-10665 | SMH 0.6X1.2 | Storm Manhole | 454336.8375 | 1822423.5839 | 20.03 | C-372, C-429 | Z12_B19_FRL | 20.03 | Yes | 0 | <None> |  |  | Basic | No | 600.000mm | 1200.000mm | 1996.900mm | 0.000in | 1.6969 | Elevation | 0 | 18.333 | 300.000mm | 200.000mm |  |  | Undefined | 0.000in | 200.000mm | 1600.000mm | Undefined | Undefined | 0° 0' 0.000" |  | 1000.000mm | 300.000mm | 300.000mm | 0.000in | 0.000in | Junction Structure | Undefined | Storm Manholes | SMH 0.6X1.2 | Box | 0 | 0
MH-10666 | SMH 1.2X0.6 | Storm Manhole | 453015.2893 | 1822168.4129 | 19.568 | C-511, C-462 | Z12_B19_FRL | 19.568 | Yes | 0 | <None> |  |  | Basic | No | 1200.000mm | 600.000mm | 1949.489mm | 0.000in | 1.6495 | Elevation | 0 | 17.919 | 300.000mm | 200.000mm |  |  | Undefined | 0.000in | 200.000mm | 1000.000mm | Undefined | Undefined | 0° 0' 0.000" |  | 1600.000mm | 300.000mm | 300.000mm | 0.000in | 0.000in | Junction Structure | Undefined | Storm Manholes | SMH 1.2X0.6 | Box | 0 | 0
MH-10667 | SMH 0.75X1.2 | Storm Manhole | 453009.7191 | 1822219.0179 | 19.408 | C-1086, C-781 | Z12_B19_FRL | 19.408 | Yes | 0 | <None> |  |  | Basic | No | 750.000mm | 1200.000mm | 1951.091mm | 0.000in | 1.6511 | Elevation | 0 | 17.757 | 300.000mm | 200.000mm |  |  | Undefined | 0.000in | 200.000mm | 1600.000mm | Undefined | Undefined | 0° 0' 0.000" |  | 1150.000mm | 300.000mm | 300.000mm | 0.000in | 0.000in | Junction Structure | Undefined | Storm Manholes | SMH 0.75X1.2 | Box | 0 | 0
MH-10668 | SMH 1.2X0.6 | Storm Manhole | 453683.5061 | 1822101.7038 | 20.024 | C-1491, C-728 | Z12_B19_FRL | 20.024 | Yes | 0 | <None> |  |  | Basic | No | 1200.000mm | 600.000mm | 1948.821mm | 0.000in | 1.6488 | Elevation | 0 | 18.375 | 300.000mm | 200.000mm |  |  | Undefined | 0.000in | 200.000mm | 1000.000mm | Undefined | Undefined | 0° 0' 0.000" |  | 1600.000mm | 300.000mm | 300.000mm | 0.000in | 0.000in | Junction Structure | Undefined | Storm Manholes | SMH 1.2X0.6 | Box | 0 | 0
MH-10669 | SMH 0.75X1.2 | Storm Manhole | 453199.6326 | 1822208.3679 | 19.76 | C-950, C-361 | Z12_B19_FRL | 19.76 | Yes | 0 | <None> |  |  | Basic | No | 750.000mm | 1200.000mm | 2026.837mm | 0.000in | 1.7268 | Elevation | 0 | 18.033 | 300.000mm | 200.000mm |  |  | Undefined | 0.000in | 200.000mm | 1600.000mm | Undefined | Undefined | 0° 0' 0.000" |  | 1150.000mm | 300.000mm | 300.000mm | 0.000in | 0.000in | Junction Structure | Undefined | Storm Manholes | SMH 0.75X1.2 | Box | 0 | 0
MH-10670 | SMH 1.2X0.6 | Storm Manhole | 452944.2918 | 1822402.9299 | 19.714 | C-1022, C-1076 | Z12_B19_FRL | 19.714 | Yes | 0 | <None> |  |  | Basic | No | 1200.000mm | 600.000mm | 2034.284mm | 0.000in | 1.7343 | Elevation | 0 | 17.98 | 300.000mm | 200.000mm |  |  | Undefined | 0.000in | 200.000mm | 1000.000mm | Undefined | Undefined | 0° 0' 0.000" |  | 1600.000mm | 300.000mm | 300.000mm | 0.000in | 0.000in | Junction Structure | Undefined | Storm Manholes | SMH 1.2X0.6 | Box | 0 | 0
MH-10671 | SMH 0.75X1.2 | Storm Manhole | 453862.7249 | 1822181.6588 | 20.275 | C-168 | Z12_B19_FRL | 20.275 | Yes | 0 | <None> |  |  | Basic | No | 750.000mm | 1200.000mm | 1951.014mm | 0.000in | 1.651 | Elevation | 0 | 18.624 | 300.000mm | 200.000mm |  |  | Undefined | 0.000in | 200.000mm | 1600.000mm | Undefined | Undefined | 0° 0' 0.000" |  | 1150.000mm | 300.000mm | 300.000mm | 0.000in | 0.000in | Junction Structure | Undefined | Storm Manholes | SMH 0.75X1.2 | Box | 0 | 0
MH-10672 | SMH 1.2X0.6 | Storm Manhole | 453140.2691 | 1822148.4129 | 20.037 | C-517, C-401 | Z12_B19_FRL | 20.037 | Yes | 0 | <None> |  |  | Basic | No | 1200.000mm | 600.000mm | 1948.652mm | 0.000in | 1.6487 | Elevation | 0 | 18.388 | 300.000mm | 200.000mm |  |  | Undefined | 0.000in | 200.000mm | 1000.000mm | Undefined | Undefined | 0° 0' 0.000" |  | 1600.000mm | 300.000mm | 300.000mm | 0.000in | 0.000in | Junction Structure | Undefined | Storm Manholes | SMH 1.2X0.6 | Box | 0 | 0
MH-10673 | SMH 1.2X0.6 | Storm Manhole | 453528.308 | 1822141.7038 | 19.618 | C-997, C-826 | Z12_B19_FRL | 19.618 | Yes | 0 | <None> |  |  | Basic | No | 1200.000mm | 600.000mm | 1959.080mm | 0.000in | 1.6591 | Elevation | 0 | 17.959 | 300.000mm | 200.000mm |  |  | Undefined | 0.000in | 200.000mm | 1000.000mm | Undefined | Undefined | 0° 0' 0.000" |  | 1600.000mm | 300.000mm | 300.000mm | 0.000in | 0.000in | Junction Structure | Undefined | Storm Manholes | SMH 1.2X0.6 | Box | 0 | 0
MH-10674 | SMH 0.75X1.2 | Storm Manhole | 453289.7289 | 1822271.6587 | 19.658 | C-1698, C-1063 | Z12_B19_FRL | 19.658 | Yes | 0 | <None> |  |  | Basic | No | 750.000mm | 1200.000mm | 2974.579mm | 0.000in | 2.6746 | Elevation | 0 | 16.983 | 300.000mm | 200.000mm |  |  | Undefined | 0.000in | 200.000mm | 1600.000mm | Undefined | Undefined | 0° 0' 0.000" |  | 1150.000mm | 300.000mm | 300.000mm | 0.000in | 0.000in | Junction Structure | Undefined | Storm Manholes | SMH 0.75X1.2 | Box | 0 | 0
MH-10675 | SMH 1.2X0.75 | Storm Manhole | 454277.1952 | 1822573.3703 | 19.501 | C-854, C-824 | Z12_B19_FRL | 19.501 | Yes | 0 | <None> |  |  | Basic | No | 1200.000mm | 750.000mm | 2082.857mm | 0.000in | 1.7829 | Elevation | 0 | 17.718 | 300.000mm | 200.000mm |  |  | Undefined | 0.000in | 200.000mm | 1150.000mm | Undefined | Undefined | 0° 0' 0.000" |  | 1600.000mm | 300.000mm | 300.000mm | 0.000in | 0.000in | Junction Structure | Undefined | Storm Manholes | SMH 1.2X0.75 | Box | 0 | 0
MH-10676 | SMH 1.2X0.75 | Storm Manhole | 453868.9001 | 1822367.3838 | 20.137 | C-1466, C-802, C-1081 | Z12_B19_FRL | 20.137 | Yes | 0 | <None> |  |  | Basic | No | 1200.000mm | 750.000mm | 2111.354mm | 0.000in | 1.8114 | Elevation | 0 | 18.326 | 300.000mm | 200.000mm |  |  | Undefined | 0.000in | 200.000mm | 1150.000mm | Undefined | Undefined | 0° 0' 0.000" |  | 1600.000mm | 300.000mm | 300.000mm | 0.000in | 0.000in | Junction Structure | Undefined | Storm Manholes | SMH 1.2X0.75 | Box | 0 | 0
MH-10677 | SMH 1.2X0.75 | Storm Manhole | 453868.9001 | 1822339.9452 | 20.232 | C-965, C-648 | Z12_B19_FRL | 20.232 | Yes | 0 | <None> |  |  | Basic | No | 1200.000mm | 750.000mm | 1983.232mm | 0.000in | 1.6832 | Elevation | 0 | 18.549 | 300.000mm | 200.000mm |  |  | Undefined | 0.000in | 200.000mm | 1150.000mm | Undefined | Undefined | 0° 0' 0.000" |  | 1600.000mm | 300.000mm | 300.000mm | 0.000in | 0.000in | Junction Structure | Undefined | Storm Manholes | SMH 1.2X0.75 | Box | 0 | 0
MH-10678 | SMH 1.2X0.75 | Storm Manhole | 453084.2168 | 1822405.539 | 19.963 | C-745, C-1478 | Z12_B19_FRL | 19.963 | Yes | 0 | <None> |  |  | Basic | No | 1200.000mm | 750.000mm | 2056.880mm | 0.000in | 1.7569 | Elevation | 0 | 18.206 | 300.000mm | 200.000mm |  |  | Undefined | 0.000in | 200.000mm | 1150.000mm | Undefined | Undefined | 0° 0' 0.000" |  | 1600.000mm | 300.000mm | 300.000mm | 0.000in | 0.000in | Junction Structure | Undefined | Storm Manholes | SMH 1.2X0.75 | Box | 0 | 0
MH-10679 | SMH 1.2X0.75 | Storm Manhole | 454277.1952 | 1822553.3703 | 19.459 | C-824, C-638 | Z12_B19_FRL | 19.459 | Yes | 0 | <None> |  |  | Basic | No | 1200.000mm | 750.000mm | 2020.646mm | 0.000in | 1.7206 | Elevation | 0 | 17.738 | 300.000mm | 200.000mm |  |  | Undefined | 0.000in | 200.000mm | 1150.000mm | Undefined | Undefined | 0° 0' 0.000" |  | 1600.000mm | 300.000mm | 300.000mm | 0.000in | 0.000in | Junction Structure | Undefined | Storm Manholes | SMH 1.2X0.75 | Box | 0 | 0
MH-10680 | SMH 1.2X0.75 | Storm Manhole | 453868.9001 | 1822383.6072 | 20.143 | C-1466, C-1469 | Z12_B19_FRL | 20.143 | Yes | 0 | <None> |  |  | Basic | No | 1200.000mm | 750.000mm | 2133.408mm | 0.000in | 1.8334 | Elevation | 0 | 18.31 | 300.000mm | 200.000mm |  |  | Undefined | 0.000in | 200.000mm | 1150.000mm | Undefined | Undefined | 0° 0' 0.000" |  | 1600.000mm | 300.000mm | 300.000mm | 0.000in | 0.000in | Junction Structure | Undefined | Storm Manholes | SMH 1.2X0.75 | Box | 0 | 0
MH-10681 | SMH 1.2X0.6 | Storm Manhole | 453149.6691 | 1822168.4129 | 19.992 | C-585, C-630 | Z12_B19_FRL | 19.992 | Yes | 0 | <None> |  |  | Basic | No | 1200.000mm | 600.000mm | 1948.720mm | 0.000in | 1.6487 | Elevation | 0 | 18.343 | 300.000mm | 200.000mm |  |  | Undefined | 0.000in | 200.000mm | 1000.000mm | Undefined | Undefined | 0° 0' 0.000" |  | 1600.000mm | 300.000mm | 300.000mm | 0.000in | 0.000in | Junction Structure | Undefined | Storm Manholes | SMH 1.2X0.6 | Box | 0 | 0
MH-10682 | SMH 1.2X0.6 | Storm Manhole | 453005.8893 | 1822168.4129 | 19.568 | C-589, C-576 | Z12_B19_FRL | 19.568 | Yes | 0 | <None> |  |  | Basic | No | 1200.000mm | 600.000mm | 1954.489mm | 0.000in | 1.6545 | Elevation | 0 | 17.914 | 300.000mm | 200.000mm |  |  | Undefined | 0.000in | 200.000mm | 1000.000mm | Undefined | Undefined | 0° 0' 0.000" |  | 1600.000mm | 300.000mm | 300.000mm | 0.000in | 0.000in | Junction Structure | Undefined | Storm Manholes | SMH 1.2X0.6 | Box | 0 | 0
MH-10683 | SMH 1.2X0.6 | Storm Manhole | 453725.1425 | 1822121.7038 | 20.079 | C-368, C-302 | Z12_B19_FRL | 20.079 | Yes | 0 | <None> |  |  | Basic | No | 1200.000mm | 600.000mm | 2051.737mm | 0.000in | 1.7517 | Elevation | 0 | 18.327 | 300.000mm | 200.000mm |  |  | Undefined | 0.000in | 200.000mm | 1000.000mm | Undefined | Undefined | 0° 0' 0.000" |  | 1600.000mm | 300.000mm | 300.000mm | 0.000in | 0.000in | Junction Structure | Undefined | Storm Manholes | SMH 1.2X0.6 | Box | 0 | 0
MH-10684 | SMH 1.2X0.75 | Storm Manhole | 453943.8999 | 1822498.0988 | 20.421 | C-328 | Z12_B19_FRL | 20.421 | Yes | 0 | <None> |  |  | Basic | No | 1200.000mm | 750.000mm | 1950.789mm | 0.000in | 1.6508 | Elevation | 0 | 18.77 | 300.000mm | 200.000mm |  |  | Undefined | 0.000in | 200.000mm | 1150.000mm | Undefined | Undefined | 0° 0' 0.000" |  | 1600.000mm | 300.000mm | 300.000mm | 0.000in | 0.000in | Junction Structure | Undefined | Storm Manholes | SMH 1.2X0.75 | Box | 0 | 0
MH-10685 | SMH 1.2X0.75 | Storm Manhole | 453943.8999 | 1822414.1317 | 20.253 | C-848, C-879 | Z12_B19_FRL | 20.253 | Yes | 0 | <None> |  |  | Basic | No | 1200.000mm | 750.000mm | 1950.854mm | 0.000in | 1.6509 | Elevation | 0 | 18.602 | 300.000mm | 200.000mm |  |  | Undefined | 0.000in | 200.000mm | 1150.000mm | Undefined | Undefined | 0° 0' 0.000" |  | 1600.000mm | 300.000mm | 300.000mm | 0.000in | 0.000in | Junction Structure | Undefined | Storm Manholes | SMH 1.2X0.75 | Box | 0 | 0
MH-10686 | SMH 1.2X0.75 | Storm Manhole | 453943.8999 | 1822390.1645 | 20.205 | C-561, C-879 | Z12_B19_FRL | 20.205 | Yes | 0 | <None> |  |  | Basic | No | 1200.000mm | 750.000mm | 1950.920mm | 0.000in | 1.6509 | Elevation | 0 | 18.554 | 300.000mm | 200.000mm |  |  | Undefined | 0.000in | 200.000mm | 1150.000mm | Undefined | Undefined | 0° 0' 0.000" |  | 1600.000mm | 300.000mm | 300.000mm | 0.000in | 0.000in | Junction Structure | Undefined | Storm Manholes | SMH 1.2X0.75 | Box | 0 | 0
MH-10688 | SMH 1.2X0.75 | Storm Manhole | 453084.2168 | 1822505.5338 | 19.679 | C-856, C-880 | Z12_B19_FRL | 19.679 | Yes | 0 | <None> |  |  | Basic | No | 1200.000mm | 750.000mm | 1950.929mm | 0.000in | 1.6509 | Elevation | 0 | 18.028 | 300.000mm | 200.000mm |  |  | Undefined | 0.000in | 200.000mm | 1150.000mm | Undefined | Undefined | 0° 0' 0.000" |  | 1600.000mm | 300.000mm | 300.000mm | 0.000in | 0.000in | Junction Structure | Undefined | Storm Manholes | SMH 1.2X0.75 | Box | 0 | 0
MH-10689 | SMH 0.75X1.2 | Storm Manhole | 453839.9289 | 1822271.77 | 20.308 | C-307 | Z12_B19_FRL | 20.308 | Yes | 0 | <None> |  |  | Basic | No | 750.000mm | 1200.000mm | 1948.215mm | 0.000in | 1.6482 | Elevation | 0 | 18.66 | 300.000mm | 200.000mm |  |  | Undefined | 0.000in | 200.000mm | 1600.000mm | Undefined | Undefined | 314° 59' 60.000" |  | 1150.000mm | 300.000mm | 300.000mm | 0.000in | 0.000in | Junction Structure | Undefined | Storm Manholes | SMH 0.75X1.2 | Box | 0 | 0
MH-10690 | SMH 0.75X1.2 | Storm Manhole | 453815.7249 | 1822271.6587 | 20.274 | C-160, C-812 | Z12_B19_FRL | 20.274 | Yes | 0 | <None> |  |  | Basic | No | 750.000mm | 1200.000mm | 2009.885mm | 0.000in | 1.7099 | Elevation | 0 | 18.564 | 300.000mm | 200.000mm |  |  | Undefined | 0.000in | 200.000mm | 1600.000mm | Undefined | Undefined | 0° 0' 0.000" |  | 1150.000mm | 300.000mm | 300.000mm | 0.000in | 0.000in | Junction Structure | Undefined | Storm Manholes | SMH 0.75X1.2 | Box | 0 | 0
MH-10691 | SMH 0.6X1.2 | Storm Manhole | 454330.7342 | 1822432.9839 | 20 | C-73, C-204 | Z12_B19_FRL | 20 | Yes | 0 | <None> |  |  | Basic | No | 600.000mm | 1200.000mm | 1949.038mm | 0.000in | 1.649 | Elevation | 0 | 18.351 | 300.000mm | 200.000mm |  |  | Undefined | 0.000in | 200.000mm | 1600.000mm | Undefined | Undefined | 0° 0' 0.000" |  | 1000.000mm | 300.000mm | 300.000mm | 0.000in | 0.000in | Junction Structure | Undefined | Storm Manholes | SMH 0.6X1.2 | Box | 0 | 0
MH-10692 | SMH 0.75X1.2 | Storm Manhole | 453735.7249 | 1822271.6587 | 20.105 | C-1395, C-1447 | Z12_B19_FRL | 20.105 | Yes | 0 | <None> |  |  | Basic | No | 750.000mm | 1200.000mm | 1951.057mm | 0.000in | 1.6511 | Elevation | 0 | 18.454 | 300.000mm | 200.000mm |  |  | Undefined | 0.000in | 200.000mm | 1600.000mm | Undefined | Undefined | 0° 0' 0.000" |  | 1150.000mm | 300.000mm | 300.000mm | 0.000in | 0.000in | Junction Structure | Undefined | Storm Manholes | SMH 0.75X1.2 | Box | 0 | 0
MH-10693 | SMH 0.75X1.2 | Storm Manhole | 453715.7249 | 1822271.6587 | 20.063 | C-1447, C-1312 | Z12_B19_FRL | 20.063 | Yes | 0 | <None> |  |  | Basic | No | 750.000mm | 1200.000mm | 1950.817mm | 0.000in | 1.6508 | Elevation | 0 | 18.412 | 300.000mm | 200.000mm |  |  | Undefined | 0.000in | 200.000mm | 1600.000mm | Undefined | Undefined | 0° 0' 0.000" |  | 1150.000mm | 300.000mm | 300.000mm | 0.000in | 0.000in | Junction Structure | Undefined | Storm Manholes | SMH 0.75X1.2 | Box | 0 | 0
MH-10694 | SMH 0.75X1.2 | Storm Manhole | 454188.1952 | 1822421.8515 | 19.775 | C-149 | Z12_B19_FRL | 19.775 | Yes | 0 | <None> |  |  | Basic | No | 750.000mm | 1200.000mm | 1947.142mm | 0.000in | 1.6471 | Elevation | 0 | 18.128 | 300.000mm | 200.000mm |  |  | Undefined | 0.000in | 200.000mm | 1600.000mm | Undefined | Undefined | 89° 59' 60.000" |  | 1150.000mm | 300.000mm | 300.000mm | 0.000in | 0.000in | Junction Structure | Undefined | Storm Manholes | SMH 0.75X1.2 | Box | 0 | 0
MH-10695 | SMH 0.75X1.2 | Storm Manhole | 454210.1192 | 1822181.6588 | 20.235 | C-34 | Z12_B19_FRL | 20.235 | Yes | 0 | <None> |  |  | Basic | No | 750.000mm | 1200.000mm | 1950.931mm | 0.000in | 1.6509 | Elevation | 0 | 18.584 | 300.000mm | 200.000mm |  |  | Undefined | 0.000in | 200.000mm | 1600.000mm | Undefined | Undefined | 0° 0' 0.000" |  | 1150.000mm | 300.000mm | 300.000mm | 0.000in | 0.000in | Junction Structure | Undefined | Storm Manholes | SMH 0.75X1.2 | Box | 0 | 0
MH-10696 | SMH 0.75X1.2 | Storm Manhole | 454190.1192 | 1822181.6588 | 20.067 | C-34, C-106 | Z12_B19_FRL | 20.067 | Yes | 0 | <None> |  |  | Basic | No | 750.000mm | 1200.000mm | 2124.801mm | 0.000in | 1.8248 | Elevation | 0 | 18.242 | 300.000mm | 200.000mm |  |  | Undefined | 0.000in | 200.000mm | 1600.000mm | Undefined | Undefined | 0° 0' 0.000" |  | 1150.000mm | 300.000mm | 300.000mm | 0.000in | 0.000in | Junction Structure | Undefined | Storm Manholes | SMH 0.75X1.2 | Box | 0 | 0
MH-10697 | SMH 0.75X1.2 | Storm Manhole | 453988.9133 | 1822181.6588 | 20.361 | C-1376, C-571 | Z12_B19_FRL | 20.361 | Yes | 0 | <None> |  |  | Basic | No | 750.000mm | 1200.000mm | 2669.148mm | 0.000in | 2.3691 | Elevation | 0 | 17.992 | 300.000mm | 200.000mm |  |  | Undefined | 0.000in | 200.000mm | 1600.000mm | Undefined | Undefined | 0° 0' 0.000" |  | 1150.000mm | 300.000mm | 300.000mm | 0.000in | 0.000in | Junction Structure | Undefined | Storm Manholes | SMH 0.75X1.2 | Box | 0 | 0
MH-10698 | SMH 1.2X0.75 | Storm Manhole | 453343.9001 | 1822163.9772 | 19.474 | C-999, C-927 | Z12_B19_FRL | 19.474 | Yes | 0 | <None> |  |  | Basic | No | 1200.000mm | 750.000mm | 2271.021mm | 0.000in | 1.971 | Elevation | 0 | 17.503 | 300.000mm | 200.000mm |  |  | Undefined | 0.000in | 200.000mm | 1150.000mm | Undefined | Undefined | 0° 0' 0.000" |  | 1600.000mm | 300.000mm | 300.000mm | 0.000in | 0.000in | Junction Structure | Undefined | Storm Manholes | SMH 1.2X0.75 | Box | 0 | 0
MH-10699 | SMH 1.2X0.75 | Storm Manhole | 453343.9001 | 1822141.9427 | 19.518 | C-1003, C-999 | Z12_B19_FRL | 19.518 | Yes | 0 | <None> |  |  | Basic | No | 1200.000mm | 750.000mm | 2292.290mm | 0.000in | 1.9923 | Elevation | 0 | 17.526 | 300.000mm | 200.000mm |  |  | Undefined | 0.000in | 200.000mm | 1150.000mm | Undefined | Undefined | 0° 0' 0.000" |  | 1600.000mm | 300.000mm | 300.000mm | 0.000in | 0.000in | Junction Structure | Undefined | Storm Manholes | SMH 1.2X0.75 | Box | 0 | 0
MH-10700 | SMH 1.2X0.75 | Storm Manhole | 453343.9001 | 1822186.1769 | 19.429 | C-667, C-927 | Z12_B19_FRL | 19.429 | Yes | 0 | <None> |  |  | Basic | No | 1200.000mm | 750.000mm | 2250.420mm | 0.000in | 1.9504 | Elevation | 0 | 17.479 | 300.000mm | 200.000mm |  |  | Undefined | 0.000in | 200.000mm | 1150.000mm | Undefined | Undefined | 0° 0' 0.000" |  | 1600.000mm | 300.000mm | 300.000mm | 0.000in | 0.000in | Junction Structure | Undefined | Storm Manholes | SMH 1.2X0.75 | Box | 0 | 0
MH-10701 | SMH 0.75X1.2 | Storm Manhole | 453436.7403 | 1822290.3087 | 19.486 | C-1367, C-1404 | Z12_B19_FRL | 19.486 | Yes | 0 | <None> |  |  | Basic | No | 750.000mm | 1200.000mm | 2100.780mm | 0.000in | 1.8008 | Elevation | 0 | 17.685 | 300.000mm | 200.000mm |  |  | Undefined | 0.000in | 200.000mm | 1600.000mm | Undefined | Undefined | 0° 0' 0.000" |  | 1150.000mm | 300.000mm | 300.000mm | 0.000in | 0.000in | Junction Structure | Undefined | Storm Manholes | SMH 0.75X1.2 | Box | 0 | 0
MH-10702 | SMH 1.2X0.6 | Storm Manhole | 453767.6615 | 1822455.862 | 20.303 | C-628, C-684 | Z12_B19_FRL | 20.303 | Yes | 0 | <None> |  |  | Basic | No | 1200.000mm | 600.000mm | 1949.133mm | 0.000in | 1.6491 | Elevation | 0 | 18.654 | 300.000mm | 200.000mm |  |  | Undefined | 0.000in | 200.000mm | 1000.000mm | Undefined | Undefined | 0° 0' 0.000" |  | 1600.000mm | 300.000mm | 300.000mm | 0.000in | 0.000in | Junction Structure | Undefined | Storm Manholes | SMH 1.2X0.6 | Box | 0 | 0
MH-10703 | SMH 0.75X1.2 | Storm Manhole | 453414.5025 | 1822290.3087 | 19.471 | C-1370, C-1367 | Z12_B19_FRL | 19.471 | Yes | 0 | <None> |  |  | Basic | No | 750.000mm | 1200.000mm | 2108.022mm | 0.000in | 1.808 | Elevation | 0 | 17.663 | 300.000mm | 200.000mm |  |  | Undefined | 0.000in | 200.000mm | 1600.000mm | Undefined | Undefined | 0° 0' 0.000" |  | 1150.000mm | 300.000mm | 300.000mm | 0.000in | 0.000in | Junction Structure | Undefined | Storm Manholes | SMH 0.75X1.2 | Box | 0 | 0
MH-10704 | SMH 0.75X1.2 | Storm Manhole | 453539.1817 | 1822290.3087 | 19.69 | C-1435, C-1446 | Z12_B19_FRL | 19.69 | Yes | 0 | <None> |  |  | Basic | No | 750.000mm | 1200.000mm | 1950.955mm | 0.000in | 1.651 | Elevation | 0 | 18.039 | 300.000mm | 200.000mm |  |  | Undefined | 0.000in | 200.000mm | 1600.000mm | Undefined | Undefined | 0° 0' 0.000" |  | 1150.000mm | 300.000mm | 300.000mm | 0.000in | 0.000in | Junction Structure | Undefined | Storm Manholes | SMH 0.75X1.2 | Box | 0 | 0
MH-10705 | SMH 0.75X1.2 | Storm Manhole | 453519.1817 | 1822290.3087 | 19.648 | C-1435, C-1460 | Z12_B19_FRL | 19.648 | Yes | 0 | <None> |  |  | Basic | No | 750.000mm | 1200.000mm | 1950.715mm | 0.000in | 1.6507 | Elevation | 0 | 17.997 | 300.000mm | 200.000mm |  |  | Undefined | 0.000in | 200.000mm | 1600.000mm | Undefined | Undefined | 0° 0' 0.000" |  | 1150.000mm | 300.000mm | 300.000mm | 0.000in | 0.000in | Junction Structure | Undefined | Storm Manholes | SMH 0.75X1.2 | Box | 0 | 0
MH-10706 | SMH 1.2X0.75 | Storm Manhole | 454266.5452 | 1822490.3703 | 19.597 | C-1669, C-1014 | Z12_B19_FRL | 19.597 | Yes | 0 | <None> |  |  | Basic | No | 1200.000mm | 750.000mm | 1964.749mm | 0.000in | 1.6647 | Elevation | 0 | 17.932 | 300.000mm | 200.000mm |  |  | Undefined | 0.000in | 200.000mm | 1150.000mm | Undefined | Undefined | 0° 0' 0.000" |  | 1600.000mm | 300.000mm | 300.000mm | 0.000in | 0.000in | Junction Structure | Undefined | Storm Manholes | SMH 1.2X0.75 | Box | 0 | 0
MH-10707 | SMH 0.6X1.2 | Storm Manhole | 452944.3589 | 1822422.8593 | 19.607 | C-1683, C-1693 | Z12_B19_FRL | 19.607 | Yes | 0 | <None> |  |  | Basic | No | 600.000mm | 1200.000mm | 3887.029mm | 0.000in | 3.587 | Elevation | 0 | 16.02 | 300.000mm | 200.000mm |  |  | Undefined | 0.000in | 200.000mm | 1600.000mm | Undefined | Undefined | 35° 23' 1.852" |  | 1000.000mm | 300.000mm | 300.000mm | 0.000in | 0.000in | Junction Structure | Undefined | Storm Manholes | SMH 0.6X1.2 | Box | 0 | 0
MH-10708 | SMH 0.6X1.2 | Storm Manhole | 453752.083 | 1822030.4171 | 20.314 | C-540, C-266 | Z12_B19_FRL | 20.314 | Yes | 0 | <None> |  |  | Basic | No | 600.000mm | 1200.000mm | 2083.885mm | 0.000in | 1.7839 | Elevation | 0 | 18.53 | 300.000mm | 200.000mm |  |  | Undefined | 0.000in | 200.000mm | 1600.000mm | Undefined | Undefined | 0° 0' 0.000" |  | 1000.000mm | 300.000mm | 300.000mm | 0.000in | 0.000in | Junction Structure | Undefined | Storm Manholes | SMH 0.6X1.2 | Box | 0 | 0
MH-10709 | SMH 0.75X1.2 | Storm Manhole | 453561.4602 | 1822290.3087 | 19.737 | C-972, C-1446 | Z12_B19_FRL | 19.737 | Yes | 0 | <None> |  |  | Basic | No | 750.000mm | 1200.000mm | 1952.000mm | 0.000in | 1.652 | Elevation | 0 | 18.085 | 300.000mm | 200.000mm |  |  | Undefined | 0.000in | 200.000mm | 1600.000mm | Undefined | Undefined | 0° 0' 0.000" |  | 1150.000mm | 300.000mm | 300.000mm | 0.000in | 0.000in | Junction Structure | Undefined | Storm Manholes | SMH 0.75X1.2 | Box | 0 | 0
MH-10710 | SMH 0.6X1.2 | Storm Manhole | 453554.2221 | 1822039.8171 | 19.856 | C-844, C-778 | Z12_B19_FRL | 19.856 | Yes | 0 | <None> |  |  | Basic | No | 600.000mm | 1200.000mm | 2007.532mm | 0.000in | 1.7075 | Elevation | 0 | 18.148 | 300.000mm | 200.000mm |  |  | Undefined | 0.000in | 200.000mm | 1600.000mm | Undefined | Undefined | 0° 0' 0.000" |  | 1000.000mm | 300.000mm | 300.000mm | 0.000in | 0.000in | Junction Structure | Undefined | Storm Manholes | SMH 0.6X1.2 | Box | 0 | 0
MH-10711 | SMH 1.2X0.75 | Storm Manhole | 453868.9001 | 1822563.6072 | 19.793 | C-625, C-1048 | Z12_B19_FRL | 19.793 | Yes | 0 | <None> |  |  | Basic | No | 1200.000mm | 750.000mm | 2433.739mm | 0.000in | 2.1337 | Elevation | 0 | 17.659 | 300.000mm | 200.000mm |  |  | Undefined | 0.000in | 200.000mm | 1150.000mm | Undefined | Undefined | 0° 0' 0.000" |  | 1600.000mm | 300.000mm | 300.000mm | 0.000in | 0.000in | Junction Structure | Undefined | Storm Manholes | SMH 1.2X0.75 | Box | 0 | 0
MH-10712 | SMH 1.2X0.75 | Storm Manhole | 453868.9001 | 1822547.2005 | 19.79 | C-1048, C-1416, C-469 | Z12_B19_FRL | 19.79 | Yes | 0 | <None> |  |  | Basic | No | 1200.000mm | 750.000mm | 2413.810mm | 0.000in | 2.1138 | Elevation | 0 | 17.676 | 300.000mm | 200.000mm |  |  | Undefined | 0.000in | 200.000mm | 1150.000mm | Undefined | Undefined | 0° 0' 0.000" |  | 1600.000mm | 300.000mm | 300.000mm | 0.000in | 0.000in | Junction Structure | Undefined | Storm Manholes | SMH 1.2X0.75 | Box | 0 | 0
MH-10713 | SMH 1.2X0.75 | Storm Manhole | 453868.9001 | 1822520.6572 | 19.865 | C-1187, C-770 | Z12_B19_FRL | 19.865 | Yes | 0 | <None> |  |  | Basic | No | 1200.000mm | 750.000mm | 2100.601mm | 0.000in | 1.8006 | Elevation | 0 | 18.064 | 300.000mm | 200.000mm |  |  | Undefined | 0.000in | 200.000mm | 1150.000mm | Undefined | Undefined | 0° 0' 0.000" |  | 1600.000mm | 300.000mm | 300.000mm | 0.000in | 0.000in | Junction Structure | Undefined | Storm Manholes | SMH 1.2X0.75 | Box | 0 | 0
MH-10714 | SMH 1.2X0.75 | Storm Manhole | 453868.9001 | 1822503.6072 | 19.899 | C-1187, C-1188 | Z12_B19_FRL | 19.899 | Yes | 0 | <None> |  |  | Basic | No | 1200.000mm | 750.000mm | 2101.288mm | 0.000in | 1.8013 | Elevation | 0 | 18.098 | 300.000mm | 200.000mm |  |  | Undefined | 0.000in | 200.000mm | 1150.000mm | Undefined | Undefined | 0° 0' 0.000" |  | 1600.000mm | 300.000mm | 300.000mm | 0.000in | 0.000in | Junction Structure | Undefined | Storm Manholes | SMH 1.2X0.75 | Box | 0 | 0
MH-10715 | SMH 1.2X0.75 | Storm Manhole | 454277.1952 | 1822356.6833 | 19.728 | C-1374, C-1332, C-186 | Z12_B19_FRL | 19.729 | Yes | 0 | <None> |  |  | Basic | No | 1200.000mm | 750.000mm | 2919.257mm | 0.000in | 2.6193 | Elevation | 0 | 17.109 | 300.000mm | 200.000mm |  |  | Undefined | 0.000in | 200.000mm | 1150.000mm | Undefined | Undefined | 0° 0' 0.000" |  | 1600.000mm | 300.000mm | 300.000mm | 0.000in | 0.000in | Junction Structure | Undefined | Storm Manholes | SMH 1.2X0.75 | Box | 1 | 0
MH-10716 | SMH 1.2X0.75 | Storm Manhole | 453868.9001 | 1822483.6072 | 19.94 | C-1009, C-1188 | Z12_B19_FRL | 19.94 | Yes | 0 | <None> |  |  | Basic | No | 1200.000mm | 750.000mm | 2100.974mm | 0.000in | 1.801 | Elevation | 0 | 18.139 | 300.000mm | 200.000mm |  |  | Undefined | 0.000in | 200.000mm | 1150.000mm | Undefined | Undefined | 0° 0' 0.000" |  | 1600.000mm | 300.000mm | 300.000mm | 0.000in | 0.000in | Junction Structure | Undefined | Storm Manholes | SMH 1.2X0.75 | Box | 0 | 0
MH-10717 | SMH 1.2X0.75 | Storm Manhole | 453868.9001 | 1822463.5955 | 19.981 | C-1009, C-1004 | Z12_B19_FRL | 19.981 | Yes | 0 | <None> |  |  | Basic | No | 1200.000mm | 750.000mm | 2100.684mm | 0.000in | 1.8007 | Elevation | 0 | 18.18 | 300.000mm | 200.000mm |  |  | Undefined | 0.000in | 200.000mm | 1150.000mm | Undefined | Undefined | 0° 0' 0.000" |  | 1600.000mm | 300.000mm | 300.000mm | 0.000in | 0.000in | Junction Structure | Undefined | Storm Manholes | SMH 1.2X0.75 | Box | 0 | 0
MH-10718 | SMH 1.2X0.75 | Storm Manhole | 453868.9001 | 1822443.6072 | 20.021 | C-872, C-1004 | Z12_B19_FRL | 20.021 | Yes | 0 | <None> |  |  | Basic | No | 1200.000mm | 750.000mm | 2101.348mm | 0.000in | 1.8013 | Elevation | 0 | 18.22 | 300.000mm | 200.000mm |  |  | Undefined | 0.000in | 200.000mm | 1150.000mm | Undefined | Undefined | 0° 0' 0.000" |  | 1600.000mm | 300.000mm | 300.000mm | 0.000in | 0.000in | Junction Structure | Undefined | Storm Manholes | SMH 1.2X0.75 | Box | 0 | 0
MH-10719 | SMH 1.2X0.75 | Storm Manhole | 453868.9001 | 1822423.6072 | 20.062 | C-872, C-1071 | Z12_B19_FRL | 20.062 | Yes | 0 | <None> |  |  | Basic | No | 1200.000mm | 750.000mm | 2101.035mm | 0.000in | 1.801 | Elevation | 0 | 18.261 | 300.000mm | 200.000mm |  |  | Undefined | 0.000in | 200.000mm | 1150.000mm | Undefined | Undefined | 0° 0' 0.000" |  | 1600.000mm | 300.000mm | 300.000mm | 0.000in | 0.000in | Junction Structure | Undefined | Storm Manholes | SMH 1.2X0.75 | Box | 0 | 0
MH-10720 | SMH 0.75X1.2 | Storm Manhole | 452944.633 | 1822208.3679 | 19.637 | C-1672, C-1676 | Z12_B19_FRL | 19.637 | Yes | 0 | <None> |  |  | Basic | No | 750.000mm | 1200.000mm | 2994.371mm | 0.000in | 2.6944 | Elevation | 0 | 16.943 | 300.000mm | 200.000mm |  |  | Undefined | 0.000in | 200.000mm | 1600.000mm | Undefined | Undefined | 0° 0' 0.000" |  | 1150.000mm | 300.000mm | 300.000mm | 0.000in | 0.000in | Junction Structure | Undefined | Storm Manholes | SMH 0.75X1.2 | Box | 0 | 0
MH-10721 | SMH 1.2X0.75 | Storm Manhole | 453868.9001 | 1822403.6072 | 20.103 | C-1469, C-1071 | Z12_B19_FRL | 20.103 | Yes | 0 | <None> |  |  | Basic | No | 1200.000mm | 750.000mm | 2112.721mm | 0.000in | 1.8127 | Elevation | 0 | 18.29 | 300.000mm | 200.000mm |  |  | Undefined | 0.000in | 200.000mm | 1150.000mm | Undefined | Undefined | 0° 0' 0.000" |  | 1600.000mm | 300.000mm | 300.000mm | 0.000in | 0.000in | Junction Structure | Undefined | Storm Manholes | SMH 1.2X0.75 | Box | 0 | 0
MH-10722 | SMH 0.75X1.2 | Storm Manhole | 453576.5279 | 1822367.3088 | 20.001 | C-58, C-633 | Z12_B19_FRL | 20.001 | Yes | 0 | <None> |  |  | Basic | No | 750.000mm | 1200.000mm | 2009.698mm | 0.000in | 1.7097 | Elevation | 0 | 18.291 | 300.000mm | 200.000mm |  |  | Undefined | 0.000in | 200.000mm | 1600.000mm | Undefined | Undefined | 0° 0' 0.000" |  | 1150.000mm | 300.000mm | 300.000mm | 0.000in | 0.000in | Junction Structure | Undefined | Storm Manholes | SMH 0.75X1.2 | Box | 0 | 0
MH-10723 | SMH 0.75X1.2 | Storm Manhole | 453552.9574 | 1822367.3088 | 19.939 | C-633, C-727 | Z12_B19_FRL | 19.939 | Yes | 0 | <None> |  |  | Basic | No | 750.000mm | 1200.000mm | 1976.578mm | 0.000in | 1.6766 | Elevation | 0 | 18.262 | 300.000mm | 200.000mm |  |  | Undefined | 0.000in | 200.000mm | 1600.000mm | Undefined | Undefined | 0° 0' 0.000" |  | 1150.000mm | 300.000mm | 300.000mm | 0.000in | 0.000in | Junction Structure | Undefined | Storm Manholes | SMH 0.75X1.2 | Box | 0 | 0
MH-10724 | SMH 0.75X1.2 | Storm Manhole | 453529.8385 | 1822367.3088 | 19.861 | C-1065, C-727 | Z12_B19_FRL | 19.861 | Yes | 0 | <None> |  |  | Basic | No | 750.000mm | 1200.000mm | 1952.039mm | 0.000in | 1.652 | Elevation | 0 | 18.209 | 300.000mm | 200.000mm |  |  | Undefined | 0.000in | 200.000mm | 1600.000mm | Undefined | Undefined | 0° 0' 0.000" |  | 1150.000mm | 300.000mm | 300.000mm | 0.000in | 0.000in | Junction Structure | Undefined | Storm Manholes | SMH 0.75X1.2 | Box | 0 | 0
MH-10725 | SMH 0.75X1.2 | Storm Manhole | 452869.7191 | 1822219.0179 | 20.029 | C-921, C-914 | Z12_B19_FRL | 20.029 | Yes | 0 | <None> |  |  | Basic | No | 750.000mm | 1200.000mm | 3062.370mm | 0.000in | 2.7624 | Elevation | 0 | 17.267 | 300.000mm | 200.000mm |  |  | Undefined | 0.000in | 200.000mm | 1600.000mm | Undefined | Undefined | 0° 0' 0.000" |  | 1150.000mm | 300.000mm | 300.000mm | 0.000in | 0.000in | Junction Structure | Undefined | Storm Manholes | SMH 0.75X1.2 | Box | 0 | 0
MH-10726 | SMH 0.75X1.2 | Storm Manhole | 453600.3526 | 1822367.3088 | 20.123 | C-58 | Z12_B19_FRL | 20.123 | Yes | 0 | <None> |  |  | Basic | No | 750.000mm | 1200.000mm | 1951.327mm | 0.000in | 1.6513 | Elevation | 0 | 18.472 | 300.000mm | 200.000mm |  |  | Undefined | 0.000in | 200.000mm | 1600.000mm | Undefined | Undefined | 0° 0' 0.000" |  | 1150.000mm | 300.000mm | 300.000mm | 0.000in | 0.000in | Junction Structure | Undefined | Storm Manholes | SMH 0.75X1.2 | Box | 0 | 0
MH-10728 | SMH 0.75X1.2 | Storm Manhole | 453507.29 | 1822367.3088 | 19.848 | C-1065, C-808 | Z12_B19_FRL | 19.848 | Yes | 0 | <None> |  |  | Basic | No | 750.000mm | 1200.000mm | 1960.907mm | 0.000in | 1.6609 | Elevation | 0 | 18.187 | 300.000mm | 200.000mm |  |  | Undefined | 0.000in | 200.000mm | 1600.000mm | Undefined | Undefined | 0° 0' 0.000" |  | 1150.000mm | 300.000mm | 300.000mm | 0.000in | 0.000in | Junction Structure | Undefined | Storm Manholes | SMH 0.75X1.2 | Box | 0 | 0
MH-10731 | SMH 0.75X1.2 | Storm Manhole | 453709.9615 | 1822367.3088 | 20.606 | C-215 | Z12_B19_FRL | 20.606 | Yes | 0 | <None> |  |  | Basic | No | 750.000mm | 1200.000mm | 1951.480mm | 0.000in | 1.6515 | Elevation | 0 | 18.955 | 300.000mm | 200.000mm |  |  | Undefined | 0.000in | 200.000mm | 1600.000mm | Undefined | Undefined | 0° 0' 0.000" |  | 1150.000mm | 300.000mm | 300.000mm | 0.000in | 0.000in | Junction Structure | Undefined | Storm Manholes | SMH 0.75X1.2 | Box | 0 | 0
MH-10732 | SMH 0.75X1.2 | Storm Manhole | 453689.9615 | 1822367.3088 | 20.504 | C-215, C-270 | Z12_B19_FRL | 20.504 | Yes | 0 | <None> |  |  | Basic | No | 750.000mm | 1200.000mm | 2066.718mm | 0.000in | 1.7667 | Elevation | 0 | 18.737 | 300.000mm | 200.000mm |  |  | Undefined | 0.000in | 200.000mm | 1600.000mm | Undefined | Undefined | 0° 0' 0.000" |  | 1150.000mm | 300.000mm | 300.000mm | 0.000in | 0.000in | Junction Structure | Undefined | Storm Manholes | SMH 0.75X1.2 | Box | 0 | 0
MH-10734 | SMH 1.2X0.75 | Storm Manhole | 453343.9001 | 1822443.61 | 19.917 | C-1167, C-1158 | Z12_B19_FRL | 19.917 | Yes | 0 | <None> |  |  | Basic | No | 1200.000mm | 750.000mm | 2651.111mm | 0.000in | 2.3511 | Elevation | 0 | 17.566 | 300.000mm | 200.000mm |  |  | Undefined | 0.000in | 200.000mm | 1150.000mm | Undefined | Undefined | 0° 0' 0.000" |  | 1600.000mm | 300.000mm | 300.000mm | 0.000in | 0.000in | Junction Structure | Undefined | Storm Manholes | SMH 1.2X0.75 | Box | 0 | 0
MH-10735 | SMH 1.2X0.75 | Storm Manhole | 453343.9001 | 1822423.61 | 19.87 | C-1158, C-1131 | Z12_B19_FRL | 19.87 | Yes | 0 | <None> |  |  | Basic | No | 1200.000mm | 750.000mm | 2583.851mm | 0.000in | 2.2839 | Elevation | 0 | 17.586 | 300.000mm | 200.000mm |  |  | Undefined | 0.000in | 200.000mm | 1150.000mm | Undefined | Undefined | 0° 0' 0.000" |  | 1600.000mm | 300.000mm | 300.000mm | 0.000in | 0.000in | Junction Structure | Undefined | Storm Manholes | SMH 1.2X0.75 | Box | 0 | 0
MH-10736 | SMH 1.2X0.75 | Storm Manhole | 453343.9001 | 1822463.61 | 19.964 | C-1176, C-1167 | Z12_B19_FRL | 19.964 | Yes | 0 | <None> |  |  | Basic | No | 1200.000mm | 750.000mm | 2718.336mm | 0.000in | 2.4183 | Elevation | 0 | 17.546 | 300.000mm | 200.000mm |  |  | Undefined | 0.000in | 200.000mm | 1150.000mm | Undefined | Undefined | 0° 0' 0.000" |  | 1600.000mm | 300.000mm | 300.000mm | 0.000in | 0.000in | Junction Structure | Undefined | Storm Manholes | SMH 1.2X0.75 | Box | 0 | 0
MH-10737 | SMH 0.75X1.2 | Storm Manhole | 453928.7249 | 1822181.6588 | 20.437 | C-47, C-472 | Z12_B19_FRL | 20.437 | Yes | 0 | <None> |  |  | Basic | No | 750.000mm | 1200.000mm | 2112.514mm | 0.000in | 1.8125 | Elevation | 0 | 18.624 | 300.000mm | 200.000mm |  |  | Undefined | 0.000in | 200.000mm | 1600.000mm | Undefined | Undefined | 0° 0' 0.000" |  | 1150.000mm | 300.000mm | 300.000mm | 0.000in | 0.000in | Junction Structure | Undefined | Storm Manholes | SMH 0.75X1.2 | Box | 0 | 0
MH-10738 | SMH 0.75X1.2 | Storm Manhole | 453908.7249 | 1822181.6588 | 20.368 | C-472, C-408 | Z12_B19_FRL | 20.368 | Yes | 0 | <None> |  |  | Basic | No | 750.000mm | 1200.000mm | 2075.595mm | 0.000in | 1.7756 | Elevation | 0 | 18.592 | 300.000mm | 200.000mm |  |  | Undefined | 0.000in | 200.000mm | 1600.000mm | Undefined | Undefined | 0° 0' 0.000" |  | 1150.000mm | 300.000mm | 300.000mm | 0.000in | 0.000in | Junction Structure | Undefined | Storm Manholes | SMH 0.75X1.2 | Box | 0 | 0
MH-10739 | SMH 1.2X0.75 | Storm Manhole | 453887.5501 | 1822216.6514 | 20.238 | C-714, C-1145 | Z12_B19_FRL | 20.238 | Yes | 0 | <None> |  |  | Basic | No | 1200.000mm | 750.000mm | 2030.337mm | 0.000in | 1.7303 | Elevation | 0 | 18.508 | 300.000mm | 200.000mm |  |  | Undefined | 0.000in | 200.000mm | 1150.000mm | Undefined | Undefined | 0° 0' 0.000" |  | 1600.000mm | 300.000mm | 300.000mm | 0.000in | 0.000in | Junction Structure | Undefined | Storm Manholes | SMH 1.2X0.75 | Box | 0 | 0
MH-10740 | SMH 0.75X1.2 | Storm Manhole | 453540.3526 | 1822356.6588 | 19.912 | C-309, C-403 | Z12_B19_FRL | 19.912 | Yes | 0 | <None> |  |  | Basic | No | 750.000mm | 1200.000mm | 2031.089mm | 0.000in | 1.7311 | Elevation | 0 | 18.181 | 300.000mm | 200.000mm |  |  | Undefined | 0.000in | 200.000mm | 1600.000mm | Undefined | Undefined | 0° 0' 0.000" |  | 1150.000mm | 300.000mm | 300.000mm | 0.000in | 0.000in | Junction Structure | Undefined | Storm Manholes | SMH 0.75X1.2 | Box | 0 | 0
MH-10741 | SMH 0.75X1.2 | Storm Manhole | 453520.3526 | 1822356.6588 | 19.87 | C-403, C-481 | Z12_B19_FRL | 19.87 | Yes | 0 | <None> |  |  | Basic | No | 750.000mm | 1200.000mm | 2028.058mm | 0.000in | 1.7281 | Elevation | 0 | 18.142 | 300.000mm | 200.000mm |  |  | Undefined | 0.000in | 200.000mm | 1600.000mm | Undefined | Undefined | 0° 0' 0.000" |  | 1150.000mm | 300.000mm | 300.000mm | 0.000in | 0.000in | Junction Structure | Undefined | Storm Manholes | SMH 0.75X1.2 | Box | 0 | 0
MH-10742 | SMH 0.75X1.2 | Storm Manhole | 454178.9452 | 1822421.8515 | 19.775 | C-75 | Z12_B19_FRL | 19.775 | Yes | 0 | <None> |  |  | Basic | No | 750.000mm | 1200.000mm | 1947.142mm | 0.000in | 1.6471 | Elevation | 0 | 18.128 | 300.000mm | 200.000mm |  |  | Undefined | 0.000in | 200.000mm | 1600.000mm | Undefined | Undefined | 90° 0' 0.000" |  | 1150.000mm | 300.000mm | 300.000mm | 0.000in | 0.000in | Junction Structure | Undefined | Storm Manholes | SMH 0.75X1.2 | Box | 0 | 0
MH-10744 | SMH 0.75X1.2 | Storm Manhole | 454084.8604 | 1822181.6588 | 19.902 | C-1305, C-1279 | Z12_B19_FRL | 19.902 | Yes | 0 | <None> |  |  | Basic | No | 750.000mm | 1200.000mm | 2965.766mm | 0.000in | 2.6658 | Elevation | 0 | 17.236 | 300.000mm | 200.000mm |  |  | Undefined | 0.000in | 200.000mm | 1600.000mm | Undefined | Undefined | 0° 0' 0.000" |  | 1150.000mm | 300.000mm | 300.000mm | 0.000in | 0.000in | Junction Structure | Undefined | Storm Manholes | SMH 0.75X1.2 | Box | 0 | 0
MH-10745 | SMH 1.2X0.75 | Storm Manhole | 453887.5501 | 1822192.2338 | 20.123 | C-1480, C-1145 | Z12_B19_FRL | 20.123 | Yes | 0 | <None> |  |  | Basic | No | 1200.000mm | 750.000mm | 1945.238mm | 0.000in | 1.6452 | Elevation | 0 | 18.473 | 300.000mm | 200.000mm |  |  | Undefined | 0.000in | 200.000mm | 1150.000mm | Undefined | Undefined | 0° 0' 0.000" |  | 1600.000mm | 300.000mm | 300.000mm | 0.000in | 0.000in | Junction Structure | Undefined | Storm Manholes | SMH 1.2X0.75 | Box | 0 | 0
MH-10746 | SMH 1.2X0.75 | Storm Manhole | 454216.2171 | 1822131.7037 | 20.429 | C-155, C-158 | Z12_B19_FRL | 20.429 | Yes | 0 | <None> |  |  | Basic | No | 1200.000mm | 750.000mm | 1997.070mm | 0.000in | 1.6971 | Elevation | 0 | 18.732 | 300.000mm | 200.000mm |  |  | Undefined | 0.000in | 200.000mm | 1150.000mm | Undefined | Undefined | 0° 0' 0.000" |  | 1600.000mm | 300.000mm | 300.000mm | 0.000in | 0.000in | Junction Structure | Undefined | Storm Manholes | SMH 1.2X0.75 | Box | 0 | 0
MH-10747 | SMH 0.75X1.2 | Storm Manhole | 453948.7249 | 1822181.6588 | 20.438 | C-47 | Z12_B19_FRL | 20.438 | Yes | 0 | <None> |  |  | Basic | No | 750.000mm | 1200.000mm | 1950.625mm | 0.000in | 1.6506 | Elevation | 0 | 18.787 | 300.000mm | 200.000mm |  |  | Undefined | 0.000in | 200.000mm | 1600.000mm | Undefined | Undefined | 0° 0' 0.000" |  | 1150.000mm | 300.000mm | 300.000mm | 0.000in | 0.000in | Junction Structure | Undefined | Storm Manholes | SMH 0.75X1.2 | Box | 0 | 0
MH-10748 | SMH 1.2X0.75 | Storm Manhole | 453362.5501 | 1822021.9469 | 19.747 | C-934, C-1039 | Z12_B19_FRL | 19.747 | Yes | 0 | <None> |  |  | Basic | No | 1200.000mm | 750.000mm | 1962.881mm | 0.000in | 1.6629 | Elevation | 0 | 18.084 | 300.000mm | 200.000mm |  |  | Undefined | 0.000in | 200.000mm | 1150.000mm | Undefined | Undefined | 0° 0' 0.000" |  | 1600.000mm | 300.000mm | 300.000mm | 0.000in | 0.000in | Junction Structure | Undefined | Storm Manholes | SMH 1.2X0.75 | Box | 0 | 0
MH-10749 | SMH 1.2X0.75 | Storm Manhole | 453362.5501 | 1822001.9469 | 19.8 | C-232, C-934 | Z12_B19_FRL | 19.8 | Yes | 0 | <None> |  |  | Basic | No | 1200.000mm | 750.000mm | 1995.557mm | 0.000in | 1.6956 | Elevation | 0 | 18.104 | 300.000mm | 200.000mm |  |  | Undefined | 0.000in | 200.000mm | 1150.000mm | Undefined | Undefined | 0° 0' 0.000" |  | 1600.000mm | 300.000mm | 300.000mm | 0.000in | 0.000in | Junction Structure | Undefined | Storm Manholes | SMH 1.2X0.75 | Box | 0 | 0
MH-10750 | SMH 0.75X1.2 | Storm Manhole | 453397.1425 | 1822356.6588 | 19.611 | C-413, C-316 | Z12_B19_FRL | 19.611 | Yes | 0 | <None> |  |  | Basic | No | 750.000mm | 1200.000mm | 2052.131mm | 0.000in | 1.7521 | Elevation | 0 | 17.859 | 300.000mm | 200.000mm |  |  | Undefined | 0.000in | 200.000mm | 1600.000mm | Undefined | Undefined | 0° 0' 0.000" |  | 1150.000mm | 300.000mm | 300.000mm | 0.000in | 0.000in | Junction Structure | Undefined | Storm Manholes | SMH 0.75X1.2 | Box | 0 | 0
MH-10751 | SMH 1.2X0.75 | Storm Manhole | 453362.5501 | 1822061.9469 | 19.679 | C-1664, C-1318 | Z12_B19_FRL | 19.679 | Yes | 0 | <None> |  |  | Basic | No | 1200.000mm | 750.000mm | 1951.013mm | 0.000in | 1.651 | Elevation | 0 | 18.028 | 300.000mm | 200.000mm |  |  | Undefined | 0.000in | 200.000mm | 1150.000mm | Undefined | Undefined | 0° 0' 0.000" |  | 1600.000mm | 300.000mm | 300.000mm | 0.000in | 0.000in | Junction Structure | Undefined | Storm Manholes | SMH 1.2X0.75 | Box | 0 | 0
MH-10752 | SMH 1.2X0.75 | Storm Manhole | 453362.5501 | 1822041.9469 | 19.719 | C-1039, C-1664 | Z12_B19_FRL | 19.719 | Yes | 0 | <None> |  |  | Basic | No | 1200.000mm | 750.000mm | 1955.194mm | 0.000in | 1.6552 | Elevation | 0 | 18.064 | 300.000mm | 200.000mm |  |  | Undefined | 0.000in | 200.000mm | 1150.000mm | Undefined | Undefined | 0° 0' 0.000" |  | 1600.000mm | 300.000mm | 300.000mm | 0.000in | 0.000in | Junction Structure | Undefined | Storm Manholes | SMH 1.2X0.75 | Box | 0 | 0
MH-10753 | SMH 1.2X0.75 | Storm Manhole | 453362.5501 | 1822101.9469 | 19.599 | C-1371, C-1148 | Z12_B19_FRL | 19.599 | Yes | 0 | <None> |  |  | Basic | No | 1200.000mm | 750.000mm | 1950.650mm | 0.000in | 1.6507 | Elevation | 0 | 17.948 | 300.000mm | 200.000mm |  |  | Undefined | 0.000in | 200.000mm | 1150.000mm | Undefined | Undefined | 0° 0' 0.000" |  | 1600.000mm | 300.000mm | 300.000mm | 0.000in | 0.000in | Junction Structure | Undefined | Storm Manholes | SMH 1.2X0.75 | Box | 0 | 0
MH-10754 | SMH 1.2X0.75 | Storm Manhole | 453362.5501 | 1822081.9469 | 19.639 | C-1371, C-1318 | Z12_B19_FRL | 19.639 | Yes | 0 | <None> |  |  | Basic | No | 1200.000mm | 750.000mm | 1950.832mm | 0.000in | 1.6508 | Elevation | 0 | 17.988 | 300.000mm | 200.000mm |  |  | Undefined | 0.000in | 200.000mm | 1150.000mm | Undefined | Undefined | 0° 0' 0.000" |  | 1600.000mm | 300.000mm | 300.000mm | 0.000in | 0.000in | Junction Structure | Undefined | Storm Manholes | SMH 1.2X0.75 | Box | 0 | 0
MH-10755 | SMH 0.75X1.2 | Storm Manhole | 453580.3526 | 1822356.6588 | 20.013 | C-212, C-37 | Z12_B19_FRL | 20.013 | Yes | 0 | <None> |  |  | Basic | No | 750.000mm | 1200.000mm | 2008.384mm | 0.000in | 1.7084 | Elevation | 0 | 18.305 | 300.000mm | 200.000mm |  |  | Undefined | 0.000in | 200.000mm | 1600.000mm | Undefined | Undefined | 0° 0' 0.000" |  | 1150.000mm | 300.000mm | 300.000mm | 0.000in | 0.000in | Junction Structure | Undefined | Storm Manholes | SMH 0.75X1.2 | Box | 0 | 0
MH-10756 | SMH 0.75X1.2 | Storm Manhole | 453560.3526 | 1822356.6588 | 19.955 | C-309, C-212 | Z12_B19_FRL | 19.955 | Yes | 0 | <None> |  |  | Basic | No | 750.000mm | 1200.000mm | 2025.101mm | 0.000in | 1.7251 | Elevation | 0 | 18.23 | 300.000mm | 200.000mm |  |  | Undefined | 0.000in | 200.000mm | 1600.000mm | Undefined | Undefined | 0° 0' 0.000" |  | 1150.000mm | 300.000mm | 300.000mm | 0.000in | 0.000in | Junction Structure | Undefined | Storm Manholes | SMH 0.75X1.2 | Box | 0 | 0
MH-10757 | SMH 0.75X1.2 | Storm Manhole | 454229.2789 | 1822290.3087 | 19.628 | C-1595, C-1591 | Z12_B19_FRL | 19.628 | Yes | 0 | <None> |  |  | Basic | No | 750.000mm | 1200.000mm | 2178.066mm | 0.000in | 1.8781 | Elevation | 0 | 17.75 | 300.000mm | 200.000mm |  |  | Undefined | 0.000in | 200.000mm | 1600.000mm | Undefined | Undefined | 0° 0' 0.000" |  | 1150.000mm | 300.000mm | 300.000mm | 0.000in | 0.000in | Junction Structure | Undefined | Storm Manholes | SMH 0.75X1.2 | Box | 0 | 0
MH-10758 | SMH 0.75X1.2 | Storm Manhole | 453600.3526 | 1822356.6588 | 20.122 | C-37 | Z12_B19_FRL | 20.122 | Yes | 0 | <None> |  |  | Basic | No | 750.000mm | 1200.000mm | 1950.559mm | 0.000in | 1.6506 | Elevation | 0 | 18.471 | 300.000mm | 200.000mm |  |  | Undefined | 0.000in | 200.000mm | 1600.000mm | Undefined | Undefined | 0° 0' 0.000" |  | 1150.000mm | 300.000mm | 300.000mm | 0.000in | 0.000in | Junction Structure | Undefined | Storm Manholes | SMH 0.75X1.2 | Box | 0 | 0
MH-10759 | SMH 0.75X1.2 | Storm Manhole | 454301.6602 | 1822290.3087 | 20.17 | C-1342, C-1354 | Z12_B19_FRL | 20.17 | Yes | 0 | <None> |  |  | Basic | No | 750.000mm | 1200.000mm | 3647.000mm | 0.000in | 3.347 | Elevation | 0 | 16.823 | 300.000mm | 200.000mm |  |  | Undefined | 0.000in | 200.000mm | 1600.000mm | Undefined | Undefined | 0° 0' 0.000" |  | 1150.000mm | 300.000mm | 300.000mm | 0.000in | 0.000in | Junction Structure | Undefined | Storm Manholes | SMH 0.75X1.2 | Box | 0 | 0
MH-10760 | SMH 0.75X1.2 | Storm Manhole | 454277.2452 | 1822290.3087 | 19.916 | C-1354, C-1662 | Z12_B19_FRL | 19.916 | Yes | 0 | <None> |  |  | Basic | No | 750.000mm | 1200.000mm | 3322.692mm | 0.000in | 3.0227 | Elevation | 0 | 16.893 | 300.000mm | 200.000mm |  |  | Undefined | 0.000in | 200.000mm | 1600.000mm | Undefined | Undefined | 0° 0' 0.000" |  | 1150.000mm | 300.000mm | 300.000mm | 0.000in | 0.000in | Junction Structure | Undefined | Storm Manholes | SMH 0.75X1.2 | Box | 0 | 0
MH-10761 | SMH 1.2X0.75 | Storm Manhole | 453362.5501 | 1822543.6234 | 19.913 | C-1128, C-1123 | Z12_B19_FRL | 19.913 | Yes | 0 | <None> |  |  | Basic | No | 1200.000mm | 750.000mm | 4212.563mm | 0.000in | 3.9126 | Elevation | 0 | 16 | 300.000mm | 200.000mm |  |  | Undefined | 0.000in | 200.000mm | 1150.000mm | Undefined | Undefined | 0° 0' 0.000" |  | 1600.000mm | 300.000mm | 300.000mm | 0.000in | 0.000in | Junction Structure | Undefined | Storm Manholes | SMH 1.2X0.75 | Box | 0 | 0
MH-10763 | SMH 0.75X1.2 | Storm Manhole | 454249.2789 | 1822290.3087 | 19.733 | C-1602, C-1595 | Z12_B19_FRL | 19.733 | Yes | 0 | <None> |  |  | Basic | No | 750.000mm | 1200.000mm | 2302.625mm | 0.000in | 2.0026 | Elevation | 0 | 17.73 | 300.000mm | 200.000mm |  |  | Undefined | 0.000in | 200.000mm | 1600.000mm | Undefined | Undefined | 0° 0' 0.000" |  | 1150.000mm | 300.000mm | 300.000mm | 0.000in | 0.000in | Junction Structure | Undefined | Storm Manholes | SMH 0.75X1.2 | Box | 0 | 0
MH-10764 | SMH 1.2X0.75 | Storm Manhole | 453887.5501 | 1822021.941 | 19.723 | C-1331, C-1713 | Z12_B19_FRL | 19.723 | Yes | 0 | <None> |  |  | Basic | No | 1200.000mm | 750.000mm | 2100.469mm | 0.000in | 1.8005 | Elevation | 0 | 17.923 | 300.000mm | 200.000mm |  |  | Undefined | 0.000in | 200.000mm | 1150.000mm | Undefined | Undefined | 0° 0' 0.000" |  | 1600.000mm | 300.000mm | 300.000mm | 0.000in | 0.000in | Junction Structure | Undefined | Storm Manholes | SMH 1.2X0.75 | Box | 0 | 0
MH-10765 | SMH 1.2X0.75 | Storm Manhole | 453887.5501 | 1822001.941 | 19.671 | C-1713, C-6 | Z12_B19_FRL | 19.671 | Yes | 0 | <None> |  |  | Basic | No | 1200.000mm | 750.000mm | 2067.586mm | 0.000in | 1.7676 | Elevation | 0 | 17.903 | 300.000mm | 200.000mm |  |  | Undefined | 0.000in | 200.000mm | 1150.000mm | Undefined | Undefined | 0° 0' 0.000" |  | 1600.000mm | 300.000mm | 300.000mm | 0.000in | 0.000in | Junction Structure | Undefined | Storm Manholes | SMH 1.2X0.75 | Box | 0 | 0
MH-10766 | SMH 1.2X0.75 | Storm Manhole | 453887.5501 | 1822403.6077 | 20.103 | C-1359, C-1352 | Z12_B19_FRL | 20.103 | Yes | 0 | <None> |  |  | Basic | No | 1200.000mm | 750.000mm | 2482.727mm | 0.000in | 2.1827 | Elevation | 0 | 17.92 | 300.000mm | 200.000mm |  |  | Undefined | 0.000in | 200.000mm | 1150.000mm | Undefined | Undefined | 0° 0' 0.000" |  | 1600.000mm | 300.000mm | 300.000mm | 0.000in | 0.000in | Junction Structure | Undefined | Storm Manholes | SMH 1.2X0.75 | Box | 0 | 0
MH-10767 | SMH 1.2X0.75 | Storm Manhole | 453887.5501 | 1822383.6077 | 20.143 | C-1360, C-1359 | Z12_B19_FRL | 20.143 | Yes | 0 | <None> |  |  | Basic | No | 1200.000mm | 750.000mm | 2503.414mm | 0.000in | 2.2034 | Elevation | 0 | 17.94 | 300.000mm | 200.000mm |  |  | Undefined | 0.000in | 200.000mm | 1150.000mm | Undefined | Undefined | 0° 0' 0.000" |  | 1600.000mm | 300.000mm | 300.000mm | 0.000in | 0.000in | Junction Structure | Undefined | Storm Manholes | SMH 1.2X0.75 | Box | 0 | 0
MH-10768 | SMH 1.2X0.75 | Storm Manhole | 453887.5501 | 1822061.941 | 19.829 | C-1153, C-1023 | Z12_B19_FRL | 19.829 | Yes | 0 | <None> |  |  | Basic | No | 1200.000mm | 750.000mm | 2101.242mm | 0.000in | 1.8012 | Elevation | 0 | 18.028 | 300.000mm | 200.000mm |  |  | Undefined | 0.000in | 200.000mm | 1150.000mm | Undefined | Undefined | 0° 0' 0.000" |  | 1600.000mm | 300.000mm | 300.000mm | 0.000in | 0.000in | Junction Structure | Undefined | Storm Manholes | SMH 1.2X0.75 | Box | 0 | 0
MH-10769 | SMH 1.2X0.75 | Storm Manhole | 453887.5501 | 1822041.941 | 19.776 | C-1153, C-1331 | Z12_B19_FRL | 19.776 | Yes | 0 | <None> |  |  | Basic | No | 1200.000mm | 750.000mm | 2101.356mm | 0.000in | 1.8014 | Elevation | 0 | 17.975 | 300.000mm | 200.000mm |  |  | Undefined | 0.000in | 200.000mm | 1150.000mm | Undefined | Undefined | 0° 0' 0.000" |  | 1600.000mm | 300.000mm | 300.000mm | 0.000in | 0.000in | Junction Structure | Undefined | Storm Manholes | SMH 1.2X0.75 | Box | 0 | 0
MH-10770 | SMH 1.2X0.75 | Storm Manhole | 453887.5501 | 1822423.6077 | 20.062 | C-1352, C-1346 | Z12_B19_FRL | 20.062 | Yes | 0 | <None> |  |  | Basic | No | 1200.000mm | 750.000mm | 2462.040mm | 0.000in | 2.162 | Elevation | 0 | 17.9 | 300.000mm | 200.000mm |  |  | Undefined | 0.000in | 200.000mm | 1150.000mm | Undefined | Undefined | 0° 0' 0.000" |  | 1600.000mm | 300.000mm | 300.000mm | 0.000in | 0.000in | Junction Structure | Undefined | Storm Manholes | SMH 1.2X0.75 | Box | 0 | 0
MH-10772 | SMH 1.2X0.75 | Storm Manhole | 453887.5501 | 1822101.941 | 19.935 | C-926, C-852 | Z12_B19_FRL | 19.935 | Yes | 0 | <None> |  |  | Basic | No | 1200.000mm | 750.000mm | 2101.012mm | 0.000in | 1.801 | Elevation | 0 | 18.134 | 300.000mm | 200.000mm |  |  | Undefined | 0.000in | 200.000mm | 1150.000mm | Undefined | Undefined | 0° 0' 0.000" |  | 1600.000mm | 300.000mm | 300.000mm | 0.000in | 0.000in | Junction Structure | Undefined | Storm Manholes | SMH 1.2X0.75 | Box | 0 | 0
MH-10773 | SMH 1.2X0.75 | Storm Manhole | 453887.5501 | 1822081.941 | 19.882 | C-926, C-1023 | Z12_B19_FRL | 19.882 | Yes | 0 | <None> |  |  | Basic | No | 1200.000mm | 750.000mm | 2101.127mm | 0.000in | 1.8011 | Elevation | 0 | 18.081 | 300.000mm | 200.000mm |  |  | Undefined | 0.000in | 200.000mm | 1150.000mm | Undefined | Undefined | 0° 0' 0.000" |  | 1600.000mm | 300.000mm | 300.000mm | 0.000in | 0.000in | Junction Structure | Undefined | Storm Manholes | SMH 1.2X0.75 | Box | 0 | 0
MH-10774 | SMH 1.2X0.75 | Storm Manhole | 453868.9001 | 1822221.9406 | 20.252 | C-1082, C-1164 | Z12_B19_FRL | 20.252 | Yes | 0 | <None> |  |  | Basic | No | 1200.000mm | 750.000mm | 1992.087mm | 0.000in | 1.6921 | Elevation | 0 | 18.56 | 300.000mm | 200.000mm |  |  | Undefined | 0.000in | 200.000mm | 1150.000mm | Undefined | Undefined | 0° 0' 0.000" |  | 1600.000mm | 300.000mm | 300.000mm | 0.000in | 0.000in | Junction Structure | Undefined | Storm Manholes | SMH 1.2X0.75 | Box | 0 | 0
MH-10775 | SMH 1.2X0.75 | Storm Manhole | 453887.5501 | 1822121.941 | 19.988 | C-798, C-852 | Z12_B19_FRL | 19.988 | Yes | 0 | <None> |  |  | Basic | No | 1200.000mm | 750.000mm | 2100.897mm | 0.000in | 1.8009 | Elevation | 0 | 18.187 | 300.000mm | 200.000mm |  |  | Undefined | 0.000in | 200.000mm | 1150.000mm | Undefined | Undefined | 0° 0' 0.000" |  | 1600.000mm | 300.000mm | 300.000mm | 0.000in | 0.000in | Junction Structure | Undefined | Storm Manholes | SMH 1.2X0.75 | Box | 0 | 0
MH-10776 | SMH 0.75X1.2 | Storm Manhole | 453725.326 | 1822536.3255 | 19.998 | C-1136, C-553, C-213 | Z12_B19_FRL | 19.998 | Yes | 0 | <None> |  |  | Basic | No | 750.000mm | 1200.000mm | 1957.177mm | 0.000in | 1.6572 | Elevation | 0 | 18.341 | 300.000mm | 200.000mm |  |  | Undefined | 0.000in | 200.000mm | 1600.000mm | Undefined | Undefined | 0° 0' 0.000" |  | 1150.000mm | 300.000mm | 300.000mm | 0.000in | 0.000in | Junction Structure | Undefined | Storm Manholes | SMH 0.75X1.2 | Box | 0 | 0
MH-10777 | SMH 1.2X0.75 | Storm Manhole | 453868.9001 | 1822201.9406 | 20.199 | C-1284, C-1164 | Z12_B19_FRL | 20.199 | Yes | 0 | <None> |  |  | Basic | No | 1200.000mm | 750.000mm | 1959.431mm | 0.000in | 1.6594 | Elevation | 0 | 18.54 | 300.000mm | 200.000mm |  |  | Undefined | 0.000in | 200.000mm | 1150.000mm | Undefined | Undefined | 0° 0' 0.000" |  | 1600.000mm | 300.000mm | 300.000mm | 0.000in | 0.000in | Junction Structure | Undefined | Storm Manholes | SMH 1.2X0.75 | Box | 0 | 0
MH-10778 | SMH 1.2X0.75 | Storm Manhole | 453868.9001 | 1822177.4902 | 20.253 | C-1284, C-671 | Z12_B19_FRL | 20.253 | Yes | 0 | <None> |  |  | Basic | No | 1200.000mm | 750.000mm | 2037.087mm | 0.000in | 1.7371 | Elevation | 0 | 18.516 | 300.000mm | 200.000mm |  |  | Undefined | 0.000in | 200.000mm | 1150.000mm | Undefined | Undefined | 0° 0' 0.000" |  | 1600.000mm | 300.000mm | 300.000mm | 0.000in | 0.000in | Junction Structure | Undefined | Storm Manholes | SMH 1.2X0.75 | Box | 0 | 0
MH-10779 | SMH 0.75X1.2 | Storm Manhole | 453566.5721 | 1822536.3255 | 19.532 | C-1528, C-1525 | Z12_B19_FRL | 19.532 | Yes | 0 | <None> |  |  | Basic | No | 750.000mm | 1200.000mm | 2286.546mm | 0.000in | 1.9865 | Elevation | 0 | 17.545 | 300.000mm | 200.000mm |  |  | Undefined | 0.000in | 200.000mm | 1600.000mm | Undefined | Undefined | 0° 0' 0.000" |  | 1150.000mm | 300.000mm | 300.000mm | 0.000in | 0.000in | Junction Structure | Undefined | Storm Manholes | SMH 0.75X1.2 | Box | 0 | 0
MH-10780 | SMH 0.75X1.2 | Storm Manhole | 453546.5721 | 1822536.3255 | 19.576 | C-1528, C-1535 | Z12_B19_FRL | 19.576 | Yes | 0 | <None> |  |  | Basic | No | 750.000mm | 1200.000mm | 2350.546mm | 0.000in | 2.0505 | Elevation | 0 | 17.525 | 300.000mm | 200.000mm |  |  | Undefined | 0.000in | 200.000mm | 1600.000mm | Undefined | Undefined | 0° 0' 0.000" |  | 1150.000mm | 300.000mm | 300.000mm | 0.000in | 0.000in | Junction Structure | Undefined | Storm Manholes | SMH 0.75X1.2 | Box | 0 | 0
MH-10781 | SMH 0.75X1.2 | Storm Manhole | 453693.4628 | 1822536.3255 | 19.957 | C-635, C-509 | Z12_B19_FRL | 19.957 | Yes | 0 | <None> |  |  | Basic | No | 750.000mm | 1200.000mm | 2168.874mm | 0.000in | 1.8689 | Elevation | 0 | 18.088 | 300.000mm | 200.000mm |  |  | Undefined | 0.000in | 200.000mm | 1600.000mm | Undefined | Undefined | 0° 0' 0.000" |  | 1150.000mm | 300.000mm | 300.000mm | 0.000in | 0.000in | Junction Structure | Undefined | Storm Manholes | SMH 0.75X1.2 | Box | 0 | 0
MH-10782 | SMH 1.2X0.75 | Storm Manhole | 453868.9001 | 1822160.2876 | 20.089 | C-949, C-671 | Z12_B19_FRL | 20.089 | Yes | 0 | <None> |  |  | Basic | No | 1200.000mm | 750.000mm | 1951.289mm | 0.000in | 1.6513 | Elevation | 0 | 18.438 | 300.000mm | 200.000mm |  |  | Undefined | 0.000in | 200.000mm | 1150.000mm | Undefined | Undefined | 0° 0' 0.000" |  | 1600.000mm | 300.000mm | 300.000mm | 0.000in | 0.000in | Junction Structure | Undefined | Storm Manholes | SMH 1.2X0.75 | Box | 0 | 0
MH-10784 | SMH 1.2X0.75 | Storm Manhole | 453617.1776 | 1822211.7037 | 19.826 | C-1452, C-1439 | Z12_B19_FRL | 19.826 | Yes | 0 | <None> |  |  | Basic | No | 1200.000mm | 750.000mm | 3063.839mm | 0.000in | 2.7638 | Elevation | 0 | 17.062 | 300.000mm | 200.000mm |  |  | Undefined | 0.000in | 200.000mm | 1150.000mm | Undefined | Undefined | 0° 0' 0.000" |  | 1600.000mm | 300.000mm | 300.000mm | 0.000in | 0.000in | Junction Structure | Undefined | Storm Manholes | SMH 1.2X0.75 | Box | 0 | 0
MH-10785 | SMH 1.2X0.75 | Storm Manhole | 453606.5276 | 1822171.7037 | 19.956 | C-1241, C-1289 | Z12_B19_FRL | 19.956 | Yes | 0 | <None> |  |  | Basic | No | 1200.000mm | 750.000mm | 2880.006mm | 0.000in | 2.58 | Elevation | 0 | 17.376 | 300.000mm | 200.000mm |  |  | Undefined | 0.000in | 200.000mm | 1150.000mm | Undefined | Undefined | 0° 0' 0.000" |  | 1600.000mm | 300.000mm | 300.000mm | 0.000in | 0.000in | Junction Structure | Undefined | Storm Manholes | SMH 1.2X0.75 | Box | 0 | 0
MH-10786 | SMH 1.2X0.75 | Storm Manhole | 453459.5501 | 1822022.0944 | 20.028 | C-267, C-347 | Z12_B19_FRL | 20.028 | Yes | 0 | <None> |  |  | Basic | No | 1200.000mm | 750.000mm | 2031.532mm | 0.000in | 1.7315 | Elevation | 0 | 18.296 | 300.000mm | 200.000mm |  |  | Undefined | 0.000in | 200.000mm | 1150.000mm | Undefined | Undefined | 0° 0' 0.000" |  | 1600.000mm | 300.000mm | 300.000mm | 0.000in | 0.000in | Junction Structure | Undefined | Storm Manholes | SMH 1.2X0.75 | Box | 0 | 0
MH-10787 | SMH 0.75X1.2 | Storm Manhole | 453474.8026 | 1822536.3255 | 19.733 | C-373, C-81 | Z12_B19_FRL | 19.733 | Yes | 0 | <None> |  |  | Basic | No | 750.000mm | 1200.000mm | 1940.438mm | 0.000in | 1.6404 | Elevation | 0 | 18.093 | 300.000mm | 200.000mm |  |  | Undefined | 0.000in | 200.000mm | 1600.000mm | Undefined | Undefined | 0° 0' 0.000" |  | 1150.000mm | 300.000mm | 300.000mm | 0.000in | 0.000in | Junction Structure | Undefined | Storm Manholes | SMH 0.75X1.2 | Box | 0 | 0
MH-10788 | SMH 0.75X1.2 | Storm Manhole | 453176.5194 | 1822219.0179 | 19.943 | C-104, C-123 | Z12_B19_FRL | 19.943 | Yes | 0 | <None> |  |  | Basic | No | 750.000mm | 1200.000mm | 2013.557mm | 0.000in | 1.7136 | Elevation | 0 | 18.229 | 300.000mm | 200.000mm |  |  | Undefined | 0.000in | 200.000mm | 1600.000mm | Undefined | Undefined | 0° 0' 0.000" |  | 1150.000mm | 300.000mm | 300.000mm | 0.000in | 0.000in | Junction Structure | Undefined | Storm Manholes | SMH 0.75X1.2 | Box | 0 | 0
MH-10789 | SMH 1.2X0.75 | Storm Manhole | 453617.1776 | 1822061.6822 | 20.142 | C-1041, C-1653 | Z12_B19_FRL | 20.142 | Yes | 0 | <None> |  |  | Basic | No | 1200.000mm | 750.000mm | 2930.020mm | 0.000in | 2.63 | Elevation | 0 | 17.512 | 300.000mm | 200.000mm |  |  | Undefined | 0.000in | 200.000mm | 1150.000mm | Undefined | Undefined | 0° 0' 0.000" |  | 1600.000mm | 300.000mm | 300.000mm | 0.000in | 0.000in | Junction Structure | Undefined | Storm Manholes | SMH 1.2X0.75 | Box | 0 | 0
MH-10790 | SMH 0.75X1.2 | Storm Manhole | 453586.5721 | 1822536.3255 | 19.496 | C-1525, C-1524 | Z12_B19_FRL | 19.496 | Yes | 0 | <None> |  |  | Basic | No | 750.000mm | 1200.000mm | 2230.950mm | 0.000in | 1.931 | Elevation | 0 | 17.565 | 300.000mm | 200.000mm |  |  | Undefined | 0.000in | 200.000mm | 1600.000mm | Undefined | Undefined | 0° 0' 0.000" |  | 1150.000mm | 300.000mm | 300.000mm | 0.000in | 0.000in | Junction Structure | Undefined | Storm Manholes | SMH 0.75X1.2 | Box | 0 | 0
MH-10791 | SMH 1.2X0.75 | Storm Manhole | 453868.9001 | 1822536.3505 | 19.794 | C-1416, C-770 | Z12_B19_FRL | 19.794 | Yes | 0 | <None> |  |  | Basic | No | 1200.000mm | 750.000mm | 2256.960mm | 0.000in | 1.957 | Elevation | 0 | 17.837 | 300.000mm | 200.000mm |  |  | Undefined | 0.000in | 200.000mm | 1150.000mm | Undefined | Undefined | 0° 0' 0.000" |  | 1600.000mm | 300.000mm | 300.000mm | 0.000in | 0.000in | Junction Structure | Undefined | Storm Manholes | SMH 1.2X0.75 | Box | 0 | 0
MH-10792 | SMH 0.75X1.2 | Storm Manhole | 453506.5726 | 1822192.3088 | 19.709 | C-1197, C-1105 | Z12_B19_FRL | 19.709 | Yes | 0 | <None> |  |  | Basic | No | 750.000mm | 1200.000mm | 1989.422mm | 0.000in | 1.6894 | Elevation | 0 | 18.02 | 300.000mm | 200.000mm |  |  | Undefined | 0.000in | 200.000mm | 1600.000mm | Undefined | Undefined | 0° 0' 0.000" |  | 1150.000mm | 300.000mm | 300.000mm | 0.000in | 0.000in | Junction Structure | Undefined | Storm Manholes | SMH 0.75X1.2 | Box | 0 | 0
MH-10793 | SMH 0.75X1.2 | Storm Manhole | 453702.7249 | 1822181.6588 | 20.093 | C-1044, C-1642 | Z12_B19_FRL | 20.093 | Yes | 0 | <None> |  |  | Basic | No | 750.000mm | 1200.000mm | 2509.808mm | 0.000in | 2.2098 | Elevation | 0 | 17.883 | 300.000mm | 200.000mm |  |  | Undefined | 0.000in | 200.000mm | 1600.000mm | Undefined | Undefined | 0° 0' 0.000" |  | 1150.000mm | 300.000mm | 300.000mm | 0.000in | 0.000in | Junction Structure | Undefined | Storm Manholes | SMH 0.75X1.2 | Box | 0 | 0
MH-10794 | SMH 0.75X1.2 | Storm Manhole | 453725.3289 | 1822546.9755 | 19.863 | C-542, C-84 | Z12_B19_FRL | 19.863 | Yes | 0 | <None> |  |  | Basic | No | 750.000mm | 1200.000mm | 2298.613mm | 0.000in | 1.9986 | Elevation | 0 | 17.864 | 300.000mm | 200.000mm |  |  | Undefined | 0.000in | 200.000mm | 1600.000mm | Undefined | Undefined | 0° 0' 0.000" |  | 1150.000mm | 300.000mm | 300.000mm | 0.000in | 0.000in | Junction Structure | Undefined | Storm Manholes | SMH 0.75X1.2 | Box | 0 | 0
MH-10795 | SMH 1.2X0.75 | Storm Manhole | 454277.1952 | 1822457.8851 | 19.675 | C-1322, C-1313 | Z12_B19_FRL | 19.675 | Yes | 0 | <None> |  |  | Basic | No | 1200.000mm | 750.000mm | 2314.707mm | 0.000in | 2.0147 | Elevation | 0 | 17.66 | 300.000mm | 200.000mm |  |  | Undefined | 0.000in | 200.000mm | 1150.000mm | Undefined | Undefined | 0° 0' 0.000" |  | 1600.000mm | 300.000mm | 300.000mm | 0.000in | 0.000in | Junction Structure | Undefined | Storm Manholes | SMH 1.2X0.75 | Box | 0 | 0
MH-10796 | SMH 0.75X1.2 | Storm Manhole | 453580.4124 | 1822546.9755 | 19.523 | C-637, C-578 | Z12_B19_FRL | 19.523 | Yes | 0 | <None> |  |  | Basic | No | 750.000mm | 1200.000mm | 1987.880mm | 0.000in | 1.6879 | Elevation | 0 | 17.835 | 300.000mm | 200.000mm |  |  | Undefined | 0.000in | 200.000mm | 1600.000mm | Undefined | Undefined | 0° 0' 0.000" |  | 1150.000mm | 300.000mm | 300.000mm | 0.000in | 0.000in | Junction Structure | Undefined | Storm Manholes | SMH 0.75X1.2 | Box | 0 | 0
MH-10797 | SMH 0.75X1.2 | Storm Manhole | 453560.4124 | 1822546.9755 | 19.565 | C-695, C-637 | Z12_B19_FRL | 19.565 | Yes | 0 | <None> |  |  | Basic | No | 750.000mm | 1200.000mm | 2055.437mm | 0.000in | 1.7554 | Elevation | 0 | 17.81 | 300.000mm | 200.000mm |  |  | Undefined | 0.000in | 200.000mm | 1600.000mm | Undefined | Undefined | 0° 0' 0.000" |  | 1150.000mm | 300.000mm | 300.000mm | 0.000in | 0.000in | Junction Structure | Undefined | Storm Manholes | SMH 0.75X1.2 | Box | 0 | 0
MH-10798 | SMH 1.2X0.75 | Storm Manhole | 454277.1952 | 1822483.1823 | 19.489 | C-1322, C-338, C-1561 | Z12_B19_FRL | 19.489 | Yes | 0 | <None> |  |  | Basic | No | 1200.000mm | 750.000mm | 2104.299mm | 0.000in | 1.8043 | Elevation | 0 | 17.685 | 300.000mm | 200.000mm |  |  | Undefined | 0.000in | 200.000mm | 1150.000mm | Undefined | Undefined | 0° 0' 0.000" |  | 1600.000mm | 300.000mm | 300.000mm | 0.000in | 0.000in | Junction Structure | Undefined | Storm Manholes | SMH 1.2X0.75 | Box | 0 | 0
MH-10799 | SMH 1.2X0.75 | Storm Manhole | 454277.1952 | 1822513.3703 | 19.542 | C-193, C-390 | Z12_B19_FRL | 19.542 | Yes | 0 | <None> |  |  | Basic | No | 1200.000mm | 750.000mm | 2039.554mm | 0.000in | 1.7396 | Elevation | 0 | 17.802 | 300.000mm | 200.000mm |  |  | Undefined | 0.000in | 200.000mm | 1150.000mm | Undefined | Undefined | 0° 0' 0.000" |  | 1600.000mm | 300.000mm | 300.000mm | 0.000in | 0.000in | Junction Structure | Undefined | Storm Manholes | SMH 1.2X0.75 | Box | 0 | 0
MH-10800 | SMH 1.2X0.75 | Storm Manhole | 454277.1952 | 1822533.3703 | 19.494 | C-390, C-638 | Z12_B19_FRL | 19.494 | Yes | 0 | <None> |  |  | Basic | No | 1200.000mm | 750.000mm | 2031.559mm | 0.000in | 1.7316 | Elevation | 0 | 17.762 | 300.000mm | 200.000mm |  |  | Undefined | 0.000in | 200.000mm | 1150.000mm | Undefined | Undefined | 0° 0' 0.000" |  | 1600.000mm | 300.000mm | 300.000mm | 0.000in | 0.000in | Junction Structure | Undefined | Storm Manholes | SMH 1.2X0.75 | Box | 0 | 0
MH-10801 | SMH 0.75X1.2 | Storm Manhole | 453746.0717 | 1822546.9755 | 20.261 | C-84, C-57 | Z12_B19_FRL | 20.261 | Yes | 0 | <None> |  |  | Basic | No | 750.000mm | 1200.000mm | 2107.108mm | 0.000in | 1.8071 | Elevation | 0 | 18.454 | 300.000mm | 200.000mm |  |  | Undefined | 0.000in | 200.000mm | 1600.000mm | Undefined | Undefined | 0° 0' 0.000" |  | 1150.000mm | 300.000mm | 300.000mm | 0.000in | 0.000in | Junction Structure | Undefined | Storm Manholes | SMH 0.75X1.2 | Box | 0 | 0
MH-10802 | SMH 0.75X1.2 | Storm Manhole | 453766.0717 | 1822546.9755 | 20.317 | C-57 | Z12_B19_FRL | 20.317 | Yes | 0 | <None> |  |  | Basic | No | 750.000mm | 1200.000mm | 1959.537mm | 0.000in | 1.6595 | Elevation | 0 | 18.657 | 300.000mm | 200.000mm |  |  | Undefined | 0.000in | 200.000mm | 1600.000mm | Undefined | Undefined | 0° 0' 0.000" |  | 1150.000mm | 300.000mm | 300.000mm | 0.000in | 0.000in | Junction Structure | Undefined | Storm Manholes | SMH 0.75X1.2 | Box | 0 | 0
MH-10804 | SMH 1.2X0.75 | Storm Manhole | 454226.8671 | 1822251.7037 | 19.914 | C-538, C-607 | Z12_B19_FRL | 19.914 | Yes | 0 | <None> |  |  | Basic | No | 1200.000mm | 750.000mm | 2018.393mm | 0.000in | 1.7184 | Elevation | 0 | 18.196 | 300.000mm | 200.000mm |  |  | Undefined | 0.000in | 200.000mm | 1150.000mm | Undefined | Undefined | 0° 0' 0.000" |  | 1600.000mm | 300.000mm | 300.000mm | 0.000in | 0.000in | Junction Structure | Undefined | Storm Manholes | SMH 1.2X0.75 | Box | 0 | 0
MH-10805 | SMH 1.2X0.75 | Storm Manhole | 454226.8671 | 1822231.7037 | 20.014 | C-538, C-1000 | Z12_B19_FRL | 20.014 | Yes | 0 | <None> |  |  | Basic | No | 1200.000mm | 750.000mm | 1981.050mm | 0.000in | 1.6811 | Elevation | 0 | 18.333 | 300.000mm | 200.000mm |  |  | Undefined | 0.000in | 200.000mm | 1150.000mm | Undefined | Undefined | 0° 0' 0.000" |  | 1600.000mm | 300.000mm | 300.000mm | 0.000in | 0.000in | Junction Structure | Undefined | Storm Manholes | SMH 1.2X0.75 | Box | 0 | 0
MH-10807 | SMH 1.2X0.75 | Storm Manhole | 453343.9001 | 1822483.61 | 19.993 | C-1185, C-1176 | Z12_B19_FRL | 19.993 | Yes | 0 | <None> |  |  | Basic | No | 1200.000mm | 750.000mm | 2767.328mm | 0.000in | 2.4673 | Elevation | 0 | 17.526 | 300.000mm | 200.000mm |  |  | Undefined | 0.000in | 200.000mm | 1150.000mm | Undefined | Undefined | 0° 0' 0.000" |  | 1600.000mm | 300.000mm | 300.000mm | 0.000in | 0.000in | Junction Structure | Undefined | Storm Manholes | SMH 1.2X0.75 | Box | 0 | 0
MH-10808 | SMH 1.2X0.75 | Storm Manhole | 453343.9001 | 1822503.61 | 19.988 | C-1185, C-1194 | Z12_B19_FRL | 19.988 | Yes | 0 | <None> |  |  | Basic | No | 1200.000mm | 750.000mm | 2781.637mm | 0.000in | 2.4816 | Elevation | 0 | 17.506 | 300.000mm | 200.000mm |  |  | Undefined | 0.000in | 200.000mm | 1150.000mm | Undefined | Undefined | 0° 0' 0.000" |  | 1600.000mm | 300.000mm | 300.000mm | 0.000in | 0.000in | Junction Structure | Undefined | Storm Manholes | SMH 1.2X0.75 | Box | 0 | 0
MH-10809 | SMH 0.75X1.2 | Storm Manhole | 453799.1817 | 1822290.3087 | 20.239 | C-296, C-144 | Z12_B19_FRL | 20.239 | Yes | 0 | <None> |  |  | Basic | No | 750.000mm | 1200.000mm | 2064.073mm | 0.000in | 1.7641 | Elevation | 0 | 18.475 | 300.000mm | 200.000mm |  |  | Undefined | 0.000in | 200.000mm | 1600.000mm | Undefined | Undefined | 0° 0' 0.000" |  | 1150.000mm | 300.000mm | 300.000mm | 0.000in | 0.000in | Junction Structure | Undefined | Storm Manholes | SMH 0.75X1.2 | Box | 0 | 0
MH-10810 | SMH 0.75X1.2 | Storm Manhole | 453679.1817 | 1822290.3087 | 19.986 | C-758, C-825 | Z12_B19_FRL | 19.986 | Yes | 0 | <None> |  |  | Basic | No | 750.000mm | 1200.000mm | 1999.630mm | 0.000in | 1.6996 | Elevation | 0 | 18.286 | 300.000mm | 200.000mm |  |  | Undefined | 0.000in | 200.000mm | 1600.000mm | Undefined | Undefined | 0° 0' 0.000" |  | 1150.000mm | 300.000mm | 300.000mm | 0.000in | 0.000in | Junction Structure | Undefined | Storm Manholes | SMH 0.75X1.2 | Box | 0 | 0
MH-10811 | SMH 1.2X0.75 | Storm Manhole | 453362.5501 | 1822181.9469 | 19.438 | C-1267, C-1157 | Z12_B19_FRL | 19.438 | Yes | 0 | <None> |  |  | Basic | No | 1200.000mm | 750.000mm | 2100.925mm | 0.000in | 1.8009 | Elevation | 0 | 17.637 | 300.000mm | 200.000mm |  |  | Undefined | 0.000in | 200.000mm | 1150.000mm | Undefined | Undefined | 0° 0' 0.000" |  | 1600.000mm | 300.000mm | 300.000mm | 0.000in | 0.000in | Junction Structure | Undefined | Storm Manholes | SMH 1.2X0.75 | Box | 0 | 0
MH-10812 | SMH 1.2X0.75 | Storm Manhole | 453362.5501 | 1822161.9469 | 19.478 | C-1267, C-1061 | Z12_B19_FRL | 19.478 | Yes | 0 | <None> |  |  | Basic | No | 1200.000mm | 750.000mm | 2101.107mm | 0.000in | 1.8011 | Elevation | 0 | 17.677 | 300.000mm | 200.000mm |  |  | Undefined | 0.000in | 200.000mm | 1150.000mm | Undefined | Undefined | 0° 0' 0.000" |  | 1600.000mm | 300.000mm | 300.000mm | 0.000in | 0.000in | Junction Structure | Undefined | Storm Manholes | SMH 1.2X0.75 | Box | 0 | 0
MH-10813 | SMH 0.75X1.2 | Storm Manhole | 453699.1817 | 1822290.3087 | 20.028 | C-700, C-758 | Z12_B19_FRL | 20.028 | Yes | 0 | <None> |  |  | Basic | No | 750.000mm | 1200.000mm | 2020.871mm | 0.000in | 1.7209 | Elevation | 0 | 18.307 | 300.000mm | 200.000mm |  |  | Undefined | 0.000in | 200.000mm | 1600.000mm | Undefined | Undefined | 0° 0' 0.000" |  | 1150.000mm | 300.000mm | 300.000mm | 0.000in | 0.000in | Junction Structure | Undefined | Storm Manholes | SMH 0.75X1.2 | Box | 0 | 0
MH-10814 | SMH 1.2X0.75 | Storm Manhole | 453362.5501 | 1822141.9469 | 19.518 | C-1061, C-1031 | Z12_B19_FRL | 19.518 | Yes | 0 | <None> |  |  | Basic | No | 1200.000mm | 750.000mm | 2101.288mm | 0.000in | 1.8013 | Elevation | 0 | 17.717 | 300.000mm | 200.000mm |  |  | Undefined | 0.000in | 200.000mm | 1150.000mm | Undefined | Undefined | 0° 0' 0.000" |  | 1600.000mm | 300.000mm | 300.000mm | 0.000in | 0.000in | Junction Structure | Undefined | Storm Manholes | SMH 1.2X0.75 | Box | 0 | 0
MH-10815 | SMH 0.75X1.2 | Storm Manhole | 453719.1817 | 1822290.3087 | 20.07 | C-616, C-700 | Z12_B19_FRL | 20.07 | Yes | 0 | <None> |  |  | Basic | No | 750.000mm | 1200.000mm | 2039.111mm | 0.000in | 1.7391 | Elevation | 0 | 18.331 | 300.000mm | 200.000mm |  |  | Undefined | 0.000in | 200.000mm | 1600.000mm | Undefined | Undefined | 0° 0' 0.000" |  | 1150.000mm | 300.000mm | 300.000mm | 0.000in | 0.000in | Junction Structure | Undefined | Storm Manholes | SMH 0.75X1.2 | Box | 0 | 0
MH-10816 | SMH 1.2X0.75 | Storm Manhole | 454226.8671 | 1822211.7037 | 20.114 | C-968, C-1000 | Z12_B19_FRL | 20.114 | Yes | 0 | <None> |  |  | Basic | No | 1200.000mm | 750.000mm | 2060.708mm | 0.000in | 1.7607 | Elevation | 0 | 18.353 | 300.000mm | 200.000mm |  |  | Undefined | 0.000in | 200.000mm | 1150.000mm | Undefined | Undefined | 0° 0' 0.000" |  | 1600.000mm | 300.000mm | 300.000mm | 0.000in | 0.000in | Junction Structure | Undefined | Storm Manholes | SMH 1.2X0.75 | Box | 0 | 0
MH-10817 | SMH 1.2X0.75 | Storm Manhole | 453362.5501 | 1822221.9469 | 19.393 | C-1056, C-1402 | Z12_B19_FRL | 19.393 | Yes | 0 | <None> |  |  | Basic | No | 1200.000mm | 750.000mm | 2263.243mm | 0.000in | 1.9632 | Elevation | 0 | 17.43 | 300.000mm | 200.000mm |  |  | Undefined | 0.000in | 200.000mm | 1150.000mm | Undefined | Undefined | 0° 0' 0.000" |  | 1600.000mm | 300.000mm | 300.000mm | 0.000in | 0.000in | Junction Structure | Undefined | Storm Manholes | SMH 1.2X0.75 | Box | 0 | 0
MH-10818 | SMH 1.2X0.75 | Storm Manhole | 453362.5501 | 1822201.9469 | 19.401 | C-1402, C-1157 | Z12_B19_FRL | 19.401 | Yes | 0 | <None> |  |  | Basic | No | 1200.000mm | 750.000mm | 2101.195mm | 0.000in | 1.8012 | Elevation | 0 | 17.6 | 300.000mm | 200.000mm |  |  | Undefined | 0.000in | 200.000mm | 1150.000mm | Undefined | Undefined | 0° 0' 0.000" |  | 1600.000mm | 300.000mm | 300.000mm | 0.000in | 0.000in | Junction Structure | Undefined | Storm Manholes | SMH 1.2X0.75 | Box | 0 | 0
MH-10819 | SMH 0.75X1.2 | Storm Manhole | 454061.8604 | 1822192.3088 | 20.012 | C-753, C-769 | Z12_B19_FRL | 20.012 | Yes | 0 | <None> |  |  | Basic | No | 750.000mm | 1200.000mm | 1964.887mm | 0.000in | 1.6649 | Elevation | 0 | 18.347 | 300.000mm | 200.000mm |  |  | Undefined | 0.000in | 200.000mm | 1600.000mm | Undefined | Undefined | 0° 0' 0.000" |  | 1150.000mm | 300.000mm | 300.000mm | 0.000in | 0.000in | Junction Structure | Undefined | Storm Manholes | SMH 0.75X1.2 | Box | 0 | 0
MH-10820 | SMH 1.2X0.75 | Storm Manhole | 453343.9001 | 1822563.61 | 19.873 | C-1329, C-1320 | Z12_B19_FRL | 19.873 | Yes | 0 | <None> |  |  | Basic | No | 1200.000mm | 750.000mm | 2877.084mm | 0.000in | 2.5771 | Elevation | 0 | 17.296 | 300.000mm | 200.000mm |  |  | Undefined | 0.000in | 200.000mm | 1150.000mm | Undefined | Undefined | 0° 0' 0.000" |  | 1600.000mm | 300.000mm | 300.000mm | 0.000in | 0.000in | Junction Structure | Undefined | Storm Manholes | SMH 1.2X0.75 | Box | 0 | 0
MH-10821 | SMH 1.2X0.75 | Storm Manhole | 453343.9001 | 1822543.61 | 19.913 | C-1336, C-1329 | Z12_B19_FRL | 19.913 | Yes | 0 | <None> |  |  | Basic | No | 1200.000mm | 750.000mm | 2896.583mm | 0.000in | 2.5966 | Elevation | 0 | 17.316 | 300.000mm | 200.000mm |  |  | Undefined | 0.000in | 200.000mm | 1150.000mm | Undefined | Undefined | 0° 0' 0.000" |  | 1600.000mm | 300.000mm | 300.000mm | 0.000in | 0.000in | Junction Structure | Undefined | Storm Manholes | SMH 1.2X0.75 | Box | 0 | 0
MH-10822 | SMH 0.75X1.2 | Storm Manhole | 454084.8604 | 1822192.3088 | 19.902 | C-753, C-776 | Z12_B19_FRL | 19.902 | Yes | 0 | <None> |  |  | Basic | No | 750.000mm | 1200.000mm | 2012.766mm | 0.000in | 1.7128 | Elevation | 0 | 18.189 | 300.000mm | 200.000mm |  |  | Undefined | 0.000in | 200.000mm | 1600.000mm | Undefined | Undefined | 0° 0' 0.000" |  | 1150.000mm | 300.000mm | 300.000mm | 0.000in | 0.000in | Junction Structure | Undefined | Storm Manholes | SMH 0.75X1.2 | Box | 0 | 0
MH-10823 | SMH 1.2X0.75 | Storm Manhole | 453343.9001 | 1822523.61 | 19.952 | C-1194, C-1336 | Z12_B19_FRL | 19.952 | Yes | 0 | <None> |  |  | Basic | No | 1200.000mm | 750.000mm | 2916.083mm | 0.000in | 2.6161 | Elevation | 0 | 17.336 | 300.000mm | 200.000mm |  |  | Undefined | 0.000in | 200.000mm | 1150.000mm | Undefined | Undefined | 0° 0' 0.000" |  | 1600.000mm | 300.000mm | 300.000mm | 0.000in | 0.000in | Junction Structure | Undefined | Storm Manholes | SMH 1.2X0.75 | Box | 0 | 0
MH-10824 | SMH 0.75X1.2 | Storm Manhole | 453948.7249 | 1822192.3088 | 20.475 | C-93 | Z12_B19_FRL | 20.475 | Yes | 0 | <None> |  |  | Basic | No | 750.000mm | 1200.000mm | 1951.207mm | 0.000in | 1.6512 | Elevation | 0 | 18.824 | 300.000mm | 200.000mm |  |  | Undefined | 0.000in | 200.000mm | 1600.000mm | Undefined | Undefined | 0° 0' 0.000" |  | 1150.000mm | 300.000mm | 300.000mm | 0.000in | 0.000in | Junction Structure | Undefined | Storm Manholes | SMH 0.75X1.2 | Box | 0 | 0
MH-10825 | SMH 0.75X1.2 | Storm Manhole | 453928.7249 | 1822192.3088 | 20.437 | C-343, C-93 | Z12_B19_FRL | 20.437 | Yes | 0 | <None> |  |  | Basic | No | 750.000mm | 1200.000mm | 1950.514mm | 0.000in | 1.6505 | Elevation | 0 | 18.786 | 300.000mm | 200.000mm |  |  | Undefined | 0.000in | 200.000mm | 1600.000mm | Undefined | Undefined | 0° 0' 0.000" |  | 1150.000mm | 300.000mm | 300.000mm | 0.000in | 0.000in | Junction Structure | Undefined | Storm Manholes | SMH 0.75X1.2 | Box | 0 | 0
MH-10826 | SMH 0.75X1.2 | Storm Manhole | 453949.2789 | 1822290.3087 | 20.2 | C-936, C-1049 | Z12_B19_FRL | 20.2 | Yes | 0 | <None> |  |  | Basic | No | 750.000mm | 1200.000mm | 1976.573mm | 0.000in | 1.6766 | Elevation | 0 | 18.523 | 300.000mm | 200.000mm |  |  | Undefined | 0.000in | 200.000mm | 1600.000mm | Undefined | Undefined | 0° 0' 0.000" |  | 1150.000mm | 300.000mm | 300.000mm | 0.000in | 0.000in | Junction Structure | Undefined | Storm Manholes | SMH 0.75X1.2 | Box | 0 | 0
MH-10827 | SMH 1.2X0.75 | Storm Manhole | 453362.5501 | 1822121.9469 | 19.558 | C-1031, C-1148 | Z12_B19_FRL | 19.558 | Yes | 0 | <None> |  |  | Basic | No | 1200.000mm | 750.000mm | 2100.469mm | 0.000in | 1.8005 | Elevation | 0 | 17.758 | 300.000mm | 200.000mm |  |  | Undefined | 0.000in | 200.000mm | 1150.000mm | Undefined | Undefined | 0° 0' 0.000" |  | 1600.000mm | 300.000mm | 300.000mm | 0.000in | 0.000in | Junction Structure | Undefined | Storm Manholes | SMH 1.2X0.75 | Box | 0 | 0
MH-10828 | SMH 0.75X1.2 | Storm Manhole | 454276.7308 | 1822181.6588 | 20.544 | C-28 | Z12_B19_FRL | 20.544 | Yes | 0 | <None> |  |  | Basic | No | 750.000mm | 1200.000mm | 1950.955mm | 0.000in | 1.651 | Elevation | 0 | 18.893 | 300.000mm | 200.000mm |  |  | Undefined | 0.000in | 200.000mm | 1600.000mm | Undefined | Undefined | 0° 0' 0.000" |  | 1150.000mm | 300.000mm | 300.000mm | 0.000in | 0.000in | Junction Structure | Undefined | Storm Manholes | SMH 0.75X1.2 | Box | 0 | 0
MH-10829 | SMH 1.2X0.75 | Storm Manhole | 453887.5501 | 1822463.6077 | 19.981 | C-1340, C-1504 | Z12_B19_FRL | 19.981 | Yes | 0 | <None> |  |  | Basic | No | 1200.000mm | 750.000mm | 2420.666mm | 0.000in | 2.1207 | Elevation | 0 | 17.86 | 300.000mm | 200.000mm |  |  | Undefined | 0.000in | 200.000mm | 1150.000mm | Undefined | Undefined | 0° 0' 0.000" |  | 1600.000mm | 300.000mm | 300.000mm | 0.000in | 0.000in | Junction Structure | Undefined | Storm Manholes | SMH 1.2X0.75 | Box | 0 | 0
MH-10830 | SMH 1.2X0.75 | Storm Manhole | 453887.5501 | 1822443.6077 | 20.021 | C-1346, C-1340 | Z12_B19_FRL | 20.021 | Yes | 0 | <None> |  |  | Basic | No | 1200.000mm | 750.000mm | 2441.353mm | 0.000in | 2.1414 | Elevation | 0 | 17.88 | 300.000mm | 200.000mm |  |  | Undefined | 0.000in | 200.000mm | 1150.000mm | Undefined | Undefined | 0° 0' 0.000" |  | 1600.000mm | 300.000mm | 300.000mm | 0.000in | 0.000in | Junction Structure | Undefined | Storm Manholes | SMH 1.2X0.75 | Box | 0 | 0
MH-10831 | SMH 1.2X0.75 | Storm Manhole | 453887.5501 | 1822483.6077 | 19.94 | C-1504, C-1603 | Z12_B19_FRL | 19.94 | Yes | 0 | <None> |  |  | Basic | No | 1200.000mm | 750.000mm | 2399.980mm | 0.000in | 2.1 | Elevation | 0 | 17.84 | 300.000mm | 200.000mm |  |  | Undefined | 0.000in | 200.000mm | 1150.000mm | Undefined | Undefined | 0° 0' 0.000" |  | 1600.000mm | 300.000mm | 300.000mm | 0.000in | 0.000in | Junction Structure | Undefined | Storm Manholes | SMH 1.2X0.75 | Box | 0 | 0
MH-10832 | SMH 0.75X1.2 | Storm Manhole | 453908.7249 | 1822192.3088 | 20.368 | C-343, C-315 | Z12_B19_FRL | 20.368 | Yes | 0 | <None> |  |  | Basic | No | 750.000mm | 1200.000mm | 1982.595mm | 0.000in | 1.6826 | Elevation | 0 | 18.685 | 300.000mm | 200.000mm |  |  | Undefined | 0.000in | 200.000mm | 1600.000mm | Undefined | Undefined | 0° 0' 0.000" |  | 1150.000mm | 300.000mm | 300.000mm | 0.000in | 0.000in | Junction Structure | Undefined | Storm Manholes | SMH 0.75X1.2 | Box | 0 | 0
MH-10839 | SMH 0.75X1.2 | Storm Manhole | 453031.3737 | 1822357.3093 | 19.947 | C-342, C-411 | Z12_B19_FRL | 19.947 | Yes | 0 | <None> |  |  | Basic | No | 750.000mm | 1200.000mm | 1952.628mm | 0.000in | 1.6526 | Elevation | 0 | 18.294 | 300.000mm | 200.000mm |  |  | Undefined | 0.000in | 200.000mm | 1600.000mm | Undefined | Undefined | 0° 0' 0.000" |  | 1150.000mm | 300.000mm | 300.000mm | 0.000in | 0.000in | Junction Structure | Undefined | Storm Manholes | SMH 0.75X1.2 | Box | 0 | 0
MH-10840 | SMH 0.75X1.2 | Storm Manhole | 453029.6444 | 1822346.6588 | 19.941 | C-153, C-326 | Z12_B19_FRL | 19.941 | Yes | 0 | <None> |  |  | Basic | No | 750.000mm | 1200.000mm | 2000.301mm | 0.000in | 1.7003 | Elevation | 0 | 18.241 | 300.000mm | 200.000mm |  |  | Undefined | 0.000in | 200.000mm | 1600.000mm | Undefined | Undefined | 0° 0' 0.000" |  | 1150.000mm | 300.000mm | 300.000mm | 0.000in | 0.000in | Junction Structure | Undefined | Storm Manholes | SMH 0.75X1.2 | Box | 0 | 0
MH-10841 | SMH 0.75X1.2 | Storm Manhole | 453488.9794 | 1822367.3088 | 19.804 | C-754, C-808 | Z12_B19_FRL | 19.804 | Yes | 0 | <None> |  |  | Basic | No | 750.000mm | 1200.000mm | 1951.127mm | 0.000in | 1.6511 | Elevation | 0 | 18.153 | 300.000mm | 200.000mm |  |  | Undefined | 0.000in | 200.000mm | 1600.000mm | Undefined | Undefined | 0° 0' 0.000" |  | 1150.000mm | 300.000mm | 300.000mm | 0.000in | 0.000in | Junction Structure | Undefined | Storm Manholes | SMH 0.75X1.2 | Box | 0 | 0
MH-10842 | SMH 0.75X1.2 | Storm Manhole | 453654.1487 | 1822546.9755 | 19.769 | C-26 | Z12_B19_FRL | 19.769 | Yes | 0 | <None> |  |  | Basic | No | 750.000mm | 1200.000mm | 1957.513mm | 0.000in | 1.6575 | Elevation | 0 | 18.111 | 300.000mm | 200.000mm |  |  | Undefined | 0.000in | 200.000mm | 1600.000mm | Undefined | Undefined | 0° 0' 0.000" |  | 1150.000mm | 300.000mm | 300.000mm | 0.000in | 0.000in | Junction Structure | Undefined | Storm Manholes | SMH 0.75X1.2 | Box | 0 | 0
MH-10844 | SMH 0.75X1.2 | Storm Manhole | 453618.6883 | 1822613.3254 | 19.32 | C-1415, C-1634, C-1226 | Z12_B19_FRL | 19.32 | Yes | 0 | <None> |  |  | Basic | No | 750.000mm | 1200.000mm | 3017.612mm | 0.000in | 2.7176 | Elevation | 0 | 16.602 | 300.000mm | 200.000mm |  |  | Undefined | 0.000in | 200.000mm | 1600.000mm | Undefined | Undefined | 0° 0' 0.000" |  | 1150.000mm | 300.000mm | 300.000mm | 0.000in | 0.000in | Junction Structure | Undefined | Storm Manholes | SMH 0.75X1.2 | Box | 0 | 0
MH-10847 | SMH 0.75X1.2 | Storm Manhole | 453917.4108 | 1822613.3253 | 19.981 | C-1276, C-1315 | Z12_B19_FRL | 19.981 | Yes | 0 | <None> |  |  | Basic | No | 750.000mm | 1200.000mm | 3112.777mm | 0.000in | 2.8128 | Elevation | 0 | 17.168 | 300.000mm | 200.000mm |  |  | Undefined | 0.000in | 200.000mm | 1600.000mm | Undefined | Undefined | 0° 0' 0.000" |  | 1150.000mm | 300.000mm | 300.000mm | 0.000in | 0.000in | Junction Structure | Undefined | Storm Manholes | SMH 0.75X1.2 | Box | 0 | 0
MH-10848 | SMH 0.75X1.2 | Storm Manhole | 453833.8349 | 1822290.3087 | 20.304 | C-156 | Z12_B19_FRL | 20.304 | Yes | 0 | <None> |  |  | Basic | No | 750.000mm | 1200.000mm | 1950.519mm | 0.000in | 1.6505 | Elevation | 0 | 18.653 | 300.000mm | 200.000mm |  |  | Undefined | 0.000in | 200.000mm | 1600.000mm | Undefined | Undefined | 0° 0' 0.000" |  | 1150.000mm | 300.000mm | 300.000mm | 0.000in | 0.000in | Junction Structure | Undefined | Storm Manholes | SMH 0.75X1.2 | Box | 0 | 0
MH-10851 | SMH 1.2X0.75 | Storm Manhole | 454104.7387 | 1822607.0251 | 20.273 | C-151 | Z12_B19_FRL | 20.273 | Yes | 0 | <None> |  |  | Basic | No | 1200.000mm | 750.000mm | 1951.600mm | 0.000in | 1.6516 | Elevation | 0 | 18.621 | 300.000mm | 200.000mm |  |  | Undefined | 0.000in | 200.000mm | 1150.000mm | Undefined | Undefined | 0° 0' 0.000" |  | 1600.000mm | 300.000mm | 300.000mm | 0.000in | 0.000in | Junction Structure | Undefined | Storm Manholes | SMH 1.2X0.75 | Box | 0 | 0
MH-10852 | SMH 1.2X0.75 | Storm Manhole | 454115.3887 | 1822607.0251 | 20.272 | C-127 | Z12_B19_FRL | 20.272 | Yes | 0 | <None> |  |  | Basic | No | 1200.000mm | 750.000mm | 1951.963mm | 0.000in | 1.652 | Elevation | 0 | 18.62 | 300.000mm | 200.000mm |  |  | Undefined | 0.000in | 200.000mm | 1150.000mm | Undefined | Undefined | 0° 0' 0.000" |  | 1600.000mm | 300.000mm | 300.000mm | 0.000in | 0.000in | Junction Structure | Undefined | Storm Manholes | SMH 1.2X0.75 | Box | 0 | 0
MH-10853 | SMH 0.75X1.2 | Storm Manhole | 454266.4952 | 1822613.3253 | 19.594 | C-1201, C-929 | Z12_B19_FRL | 19.594 | Yes | 0 | <None> |  |  | Basic | No | 750.000mm | 1200.000mm | 2376.841mm | 0.000in | 2.0768 | Elevation | 0 | 17.517 | 300.000mm | 200.000mm |  |  | Undefined | 0.000in | 200.000mm | 1600.000mm | Undefined | Undefined | 0° 0' 0.000" |  | 1150.000mm | 300.000mm | 300.000mm | 0.000in | 0.000in | Junction Structure | Undefined | Storm Manholes | SMH 0.75X1.2 | Box | 0 | 0
MH-10855 | SMH 0.75X1.2 | Storm Manhole | 454115.4387 | 1822367.3088 | 19.665 | C-9, C-10 | Z12_B19_FRL | 19.665 | Yes | 0 | <None> |  |  | Basic | No | 750.000mm | 1200.000mm | 2634.343mm | 0.000in | 2.3343 | Elevation | 0 | 17.331 | 300.000mm | 200.000mm |  |  | Undefined | 0.000in | 200.000mm | 1600.000mm | Undefined | Undefined | 0° 0' 0.000" |  | 1150.000mm | 300.000mm | 300.000mm | 0.000in | 0.000in | Junction Structure | Undefined | Storm Manholes | SMH 0.75X1.2 | Box | 0 | 0
MH-10858 | SMH 0.75X1.2 | Storm Manhole | 453389.4492 | 1822269.733 | 19.517 | C-243 | Z12_B19_FRL | 19.517 | Yes | 0 | <None> |  |  | Basic | No | 750.000mm | 1200.000mm | 1943.016mm | 0.000in | 1.643 | Elevation | 0 | 17.874 | 300.000mm | 200.000mm |  |  | Undefined | 0.000in | 200.000mm | 1600.000mm | Undefined | Undefined | 225° 1' 48.568" |  | 1150.000mm | 300.000mm | 300.000mm | 0.000in | 0.000in | Junction Structure | Undefined | Storm Manholes | SMH 0.75X1.2 | Box | 0 | 0
MH-10859 | SMH 0.75X1.2 | Storm Manhole | 453391.1445 | 1822271.6598 | 19.477 | C-1552, C-1580 | Z12_B19_FRL | 19.477 | Yes | 0 | <None> |  |  | Basic | No | 750.000mm | 1200.000mm | 3315.165mm | 0.000in | 3.0152 | Elevation | 0 | 16.462 | 300.000mm | 200.000mm |  |  | Undefined | 0.000in | 200.000mm | 1600.000mm | Undefined | Undefined | 0° 0' 0.000" |  | 1150.000mm | 300.000mm | 300.000mm | 0.000in | 0.000in | Junction Structure | Undefined | Storm Manholes | SMH 0.75X1.2 | Box | 0 | 0
MH-10860 | SMH 0.75X1.2 | Storm Manhole | 453616.8026 | 1822271.6587 | 19.745 | C-814, C-1456, C-711 | Z12_B19_FRL | 19.745 | Yes | 0 | <None> |  |  | Basic | No | 750.000mm | 1200.000mm | 3193.104mm | 0.000in | 2.8931 | Elevation | 0 | 16.852 | 300.000mm | 200.000mm |  |  | Undefined | 0.000in | 200.000mm | 1600.000mm | Undefined | Undefined | 0° 0' 0.000" |  | 1150.000mm | 300.000mm | 300.000mm | 0.000in | 0.000in | Junction Structure | Undefined | Storm Manholes | SMH 0.75X1.2 | Box | 0 | 0
MH-10861 | SMH 0.75X1.2 | Storm Manhole | 453833.7677 | 1822271.6587 | 20.303 | C-160 | Z12_B19_FRL | 20.303 | Yes | 0 | <None> |  |  | Basic | No | 750.000mm | 1200.000mm | 1948.443mm | 0.000in | 1.6484 | Elevation | 0 | 18.655 | 300.000mm | 200.000mm |  |  | Undefined | 0.000in | 200.000mm | 1600.000mm | Undefined | Undefined | 0° 0' 0.000" |  | 1150.000mm | 300.000mm | 300.000mm | 0.000in | 0.000in | Junction Structure | Undefined | Storm Manholes | SMH 0.75X1.2 | Box | 0 | 0
MH-10863 | SMH 0.75X1.2 | Storm Manhole | 453315.5326 | 1822612.8014 | 19.561 | <None> | Z12_B19_FRL | 19.561 | Yes | 0 | <None> |  |  | Basic | No | 750.000mm | 1200.000mm | 4124.484mm | 0.000in | 3.8245 | Elevation | 0 | 15.732 | 300.000mm | 200.000mm |  |  | Undefined | 0.000in | 200.000mm | 1600.000mm | Undefined | Undefined | 314° 36' 30.918" |  | 1150.000mm | 300.000mm | 300.000mm | 0.000in | 0.000in | Junction Structure | Undefined | Storm Manholes | SMH 0.75X1.2 | Box | 1 | 0
MH-10865 | SMH 0.75X1.2 | Storm Manhole | 453411.3701 | 1822631.9754 | 19.932 | C-173 | Z12_B19_FRL | 19.932 | Yes | 0 | <None> |  |  | Basic | No | 750.000mm | 1200.000mm | 1950.715mm | 0.000in | 1.6507 | Elevation | 0 | 18.281 | 300.000mm | 200.000mm |  |  | Undefined | 0.000in | 200.000mm | 1600.000mm | Undefined | Undefined | 0° 0' 0.000" |  | 1150.000mm | 300.000mm | 300.000mm | 0.000in | 0.000in | Junction Structure | Undefined | Storm Manholes | SMH 0.75X1.2 | Box | 0 | 0
MH-10866 | SMH 0.75X1.2 | Storm Manhole | 453389.4794 | 1822611.4516 | 19.945 | C-300 | Z12_B19_FRL | 19.945 | Yes | 0 | <None> |  |  | Basic | No | 750.000mm | 1200.000mm | 1940.880mm | 0.000in | 1.6409 | Elevation | 0 | 18.304 | 300.000mm | 200.000mm |  |  | Undefined | 0.000in | 200.000mm | 1600.000mm | Undefined | Undefined | 225° 1' 56.161" |  | 1150.000mm | 300.000mm | 300.000mm | 0.000in | 0.000in | Junction Structure | Undefined | Storm Manholes | SMH 0.75X1.2 | Box | 0 | 0
MH-10867 | SMH 1.2X0.75 | Storm Manhole | 452837.2963 | 1822242.5453 | 20.081 | <None> | Z12_B19_FRL | 20.081 | Yes | 0 | <None> |  |  | Basic | No | 1200.000mm | 750.000mm | 3871.819mm | 0.000in | 3.5718 | Elevation | 3.568 | 16.509 | 300.000mm | 200.000mm |  |  | Undefined | 0.000in | 200.000mm | 1150.000mm | Undefined | Undefined | 135° 0' 0.191" |  | 1600.000mm | 300.000mm | 300.000mm | 0.000in | 0.000in | Junction Structure | Undefined | Storm Manholes | SMH 1.2X0.75 | Box | 1 | 0
MH-10869 | SMH 0.75X1.2 | Storm Manhole | 452866.1217 | 1822271.6587 | 19.778 | C-916, C-930 | Z12_B19_FRL | 19.778 | Yes | 0 | <None> |  |  | Basic | No | 750.000mm | 1200.000mm | 3604.240mm | 0.000in | 3.3042 | Elevation | 0 | 16.474 | 300.000mm | 200.000mm |  |  | Undefined | 0.000in | 200.000mm | 1600.000mm | Undefined | Undefined | 0° 0' 0.000" |  | 1150.000mm | 300.000mm | 300.000mm | 0.000in | 0.000in | Junction Structure | Undefined | Storm Manholes | SMH 0.75X1.2 | Box | 0 | 0
MH-10870 | SMH 0.75X1.2 | Storm Manhole | 452861.5153 | 1822266.7643 | 20.102 | <None> | Z12_B19_FRL | 19.884 | Yes | 0.219 | <None> |  |  | Basic | No | 750.000mm | 1200.000mm | 2206.349mm | 0.000in | 1.9063 | Elevation | 0 | 18.196 | 300.000mm | 200.000mm |  |  | Undefined | 0.000in | 200.000mm | 1600.000mm | Undefined | Undefined | 225° 0' 0.191" |  | 1150.000mm | 300.000mm | 300.000mm | 0.000in | 0.000in | Junction Structure | Undefined | Storm Manholes | SMH 0.75X1.2 | Box | 1 | 0
MH-10873 | SMH 0.75X1.2 | Storm Manhole | 452860.864 | 1822357.3093 | 20.06 | C-143 | Z12_B19_FRL | 20.06 | Yes | 0 | <None> |  |  | Basic | No | 750.000mm | 1200.000mm | 1937.215mm | 0.000in | 1.6372 | Elevation | 0 | 18.423 | 300.000mm | 200.000mm |  |  | Undefined | 0.000in | 200.000mm | 1600.000mm | Undefined | Undefined | 0° 0' 0.000" |  | 1150.000mm | 300.000mm | 300.000mm | 0.000in | 0.000in | Junction Structure | Undefined | Storm Manholes | SMH 0.75X1.2 | Box | 0 | 0
MH-10874 | SMH 0.75X1.2 | Storm Manhole | 453914.4982 | 1822611.4139 | 20.011 | C-217 | Z12_B19_FRL | 20.011 | Yes | 0 | <None> |  |  | Basic | No | 750.000mm | 1200.000mm | 1940.975mm | 0.000in | 1.641 | Elevation | 0 | 18.37 | 300.000mm | 200.000mm |  |  | Undefined | 0.000in | 200.000mm | 1600.000mm | Undefined | Undefined | 225° 0' 0.000" |  | 1150.000mm | 300.000mm | 300.000mm | 0.000in | 0.000in | Junction Structure | Undefined | Storm Manholes | SMH 0.75X1.2 | Box | 0 | 0
MH-10876 | SMH 0.75X1.2 | Storm Manhole | 453618.6918 | 1822631.9754 | 19.32 | <None> | Z12_B19_FRL | 19.32 | Yes | 0 | NU A2 STORM RHS | 0+770.85 | 0 | Basic | No | 750.000mm | 1200.000mm | 3368.597mm | 0.000in | 3.0686 | Elevation | 0 | 16.251 | 300.000mm | 200.000mm |  |  | Undefined | 0.000in | 200.000mm | 1600.000mm | Undefined | Undefined | 0° 0' 0.000" |  | 1150.000mm | 300.000mm | 300.000mm | 0.000in | 0.000in | Junction Structure | Undefined | Storm Manholes | SMH 0.75X1.2 | Box | 1 | 0
MH-10878 | SMH 1.2X0.75 | Storm Manhole | 454266.5452 | 1822373.6163 | 19.858 | C-324 | Z12_B19_FRL | 19.858 | Yes | 0 | <None> |  |  | Basic | No | 1200.000mm | 750.000mm | 2063.545mm | 0.000in | 1.7635 | Elevation | 0 | 18.094 | 300.000mm | 200.000mm |  |  | Undefined | 0.000in | 200.000mm | 1150.000mm | Undefined | Undefined | 0° 0' 0.000" |  | 1600.000mm | 300.000mm | 300.000mm | 0.000in | 0.000in | Junction Structure | Undefined | Storm Manholes | SMH 1.2X0.75 | Box | 0 | 0
MH-10879 | SMH 1.2X0.75 | Storm Manhole | 454277.1952 | 1822498.6109 | 19.607 | C-193 | Z12_B19_FRL | 19.607 | Yes | 0 | <None> |  |  | Basic | No | 1200.000mm | 750.000mm | 2044.119mm | 0.000in | 1.7441 | Elevation | 0 | 17.863 | 300.000mm | 200.000mm |  |  | Undefined | 0.000in | 200.000mm | 1150.000mm | Undefined | Undefined | 0° 0' 0.000" |  | 1600.000mm | 300.000mm | 300.000mm | 0.000in | 0.000in | Junction Structure | Undefined | Storm Manholes | SMH 1.2X0.75 | Box | 0 | 0
MH-10880 | SMH 0.75X1.2 | Storm Manhole | 453284.2676 | 1822631.9754 | 19.726 | C-644, C-655 | Z12_B19_FRL | 19.726 | Yes | 0 | <None> |  |  | Basic | No | 750.000mm | 1200.000mm | 1989.519mm | 0.000in | 1.6895 | Elevation | 0 | 18.036 | 300.000mm | 200.000mm |  |  | Undefined | 0.000in | 200.000mm | 1600.000mm | Undefined | Undefined | 0° 0' 0.000" |  | 1150.000mm | 300.000mm | 300.000mm | 0.000in | 0.000in | Junction Structure | Undefined | Storm Manholes | SMH 0.75X1.2 | Box | 0 | 0
MH-10881 | SMH 0.75X1.2 | Storm Manhole | 453284.8669 | 1822613.3254 | 19.715 | C-491, C-504 | Z12_B19_FRL | 19.715 | Yes | 0 | <None> |  |  | Basic | No | 750.000mm | 1200.000mm | 1945.128mm | 0.000in | 1.6451 | Elevation | 0 | 18.07 | 300.000mm | 200.000mm |  |  | Undefined | 0.000in | 200.000mm | 1600.000mm | Undefined | Undefined | 0° 0' 0.000" |  | 1150.000mm | 300.000mm | 300.000mm | 0.000in | 0.000in | Junction Structure | Undefined | Storm Manholes | SMH 0.75X1.2 | Box | 0 | 0
MH-10883 | SMH 0.75X1.2 | Storm Manhole | 452770.1999 | 1822329.529 | 20.749 | C-1659, C-1665 | Z12_B19_FRL | 20.749 | Yes | 0 | <None> |  |  | Basic | No | 750.000mm | 1200.000mm | 4855.677mm | 0.000in | 4.5557 | Elevation | 0 | 16.193 | 300.000mm | 200.000mm |  |  | Undefined | 0.000in | 200.000mm | 1600.000mm | Undefined | Undefined | 0° 0' 0.000" |  | 1150.000mm | 300.000mm | 300.000mm | 0.000in | 0.000in | Junction Structure | Undefined | Storm Manholes | SMH 0.75X1.2 | Box | 0 | 0
MH-10884 | SMH 0.75X1.2 | Storm Manhole | 452632.9243 | 1822111.8449 | 20.968 | C-258 | Z12_B19_FRL | 20.968 | Yes | 0 | <None> |  |  | Basic | No | 750.000mm | 1200.000mm | 1940.631mm | 0.000in | 1.6406 | Elevation | 0 | 19.327 | 300.000mm | 200.000mm |  |  | Undefined | 0.000in | 200.000mm | 1600.000mm | Undefined | Undefined | 0° 0' 0.000" |  | 1150.000mm | 300.000mm | 300.000mm | 0.000in | 0.000in | Junction Structure | Undefined | Storm Manholes | SMH 0.75X1.2 | Box | 0 | 0
MH-10885 | SMH 0.75X1.2 | Storm Manhole | 452632.2356 | 1822101.1949 | 20.935 | C-80 | Z12_B19_FRL | 20.935 | Yes | 0 | <None> |  |  | Basic | No | 750.000mm | 1200.000mm | 1949.776mm | 0.000in | 1.6498 | Elevation | 0 | 19.285 | 300.000mm | 200.000mm |  |  | Undefined | 0.000in | 200.000mm | 1600.000mm | Undefined | Undefined | 0° 0' 0.000" |  | 1150.000mm | 300.000mm | 300.000mm | 0.000in | 0.000in | Junction Structure | Undefined | Storm Manholes | SMH 0.75X1.2 | Box | 0 | 0
MH-10886 | SMH 0.6X1.2 | Storm Manhole | 452639.3634 | 1822214.5483 | 21.414 | C-1090, C-1301 | Z12_B19_FRL | 21.414 | Yes | 0 | <None> |  |  | Basic | No | 600.000mm | 1200.000mm | 2613.493mm | 0.000in | 2.3135 | Elevation | 0 | 19.101 | 300.000mm | 200.000mm |  |  | Undefined | 0.000in | 200.000mm | 1600.000mm | Undefined | Undefined | 33° 27' 28.764" |  | 1000.000mm | 300.000mm | 300.000mm | 0.000in | 0.000in | Junction Structure | Undefined | Storm Manholes | SMH 0.6X1.2 | Box | 0 | 0
MH-10887 | SMH 1.2X0.6 | Storm Manhole | 452690.2249 | 1822234.1008 | 20.574 | C-909, C-943 | Z12_B19_FRL | 20.574 | Yes | 0 | <None> |  |  | Basic | No | 1200.000mm | 600.000mm | 2282.408mm | 0.000in | 1.9824 | Elevation | 0 | 18.592 | 300.000mm | 200.000mm |  |  | Undefined | 0.000in | 200.000mm | 1000.000mm | Undefined | Undefined | 0° 0' 0.000" |  | 1600.000mm | 300.000mm | 300.000mm | 0.000in | 0.000in | Junction Structure | Undefined | Storm Manholes | SMH 1.2X0.6 | Box | 0 | 0
MH-10888 | SMH 1.2X0.6 | Storm Manhole | 452699.6249 | 1822237.9284 | 20.639 | C-774, C-911 | Z12_B19_FRL | 20.639 | Yes | 0 | <None> |  |  | Basic | No | 1200.000mm | 600.000mm | 2346.702mm | 0.000in | 2.0467 | Elevation | 0 | 18.592 | 300.000mm | 200.000mm |  |  | Undefined | 0.000in | 200.000mm | 1000.000mm | Undefined | Undefined | 0° 0' 0.000" |  | 1600.000mm | 300.000mm | 300.000mm | 0.000in | 0.000in | Junction Structure | Undefined | Storm Manholes | SMH 1.2X0.6 | Box | 0 | 0
MH-10889 | SMH 1.2X0.6 | Storm Manhole | 452690.2249 | 1822117.4936 | 20.609 | C-121 | Z12_B19_FRL | 20.609 | Yes | 0 | <None> |  |  | Basic | No | 1200.000mm | 600.000mm | 1949.183mm | 0.000in | 1.6492 | Elevation | 0 | 18.96 | 300.000mm | 200.000mm |  |  | Undefined | 0.000in | 200.000mm | 1000.000mm | Undefined | Undefined | 0° 0' 0.000" |  | 1600.000mm | 300.000mm | 300.000mm | 0.000in | 0.000in | Junction Structure | Undefined | Storm Manholes | SMH 1.2X0.6 | Box | 0 | 0
MH-10890 | SMH 1.2X0.6 | Storm Manhole | 452699.6249 | 1822117.7792 | 20.609 | C-124 | Z12_B19_FRL | 20.609 | Yes | 0 | <None> |  |  | Basic | No | 1200.000mm | 600.000mm | 1948.437mm | 0.000in | 1.6484 | Elevation | 0 | 18.961 | 300.000mm | 200.000mm |  |  | Undefined | 0.000in | 200.000mm | 1000.000mm | Undefined | Undefined | 0° 0' 0.000" |  | 1600.000mm | 300.000mm | 300.000mm | 0.000in | 0.000in | Junction Structure | Undefined | Storm Manholes | SMH 1.2X0.6 | Box | 0 | 0
MH-10891 | SMH 1.2X0.6 | Storm Manhole | 452769.8249 | 1822116.3105 | 19.801 | C-115 | Z12_B19_FRL | 19.801 | Yes | 0 | <None> |  |  | Basic | No | 1200.000mm | 600.000mm | 1950.292mm | 0.000in | 1.6503 | Elevation | 0 | 18.151 | 300.000mm | 200.000mm |  |  | Undefined | 0.000in | 200.000mm | 1000.000mm | Undefined | Undefined | 0° 0' 0.000" |  | 1600.000mm | 300.000mm | 300.000mm | 0.000in | 0.000in | Junction Structure | Undefined | Storm Manholes | SMH 1.2X0.6 | Box | 0 | 0
MH-10892 | SMH 1.2X0.6 | Storm Manhole | 452779.2249 | 1822116.2213 | 19.803 | C-102 | Z12_B19_FRL | 19.803 | Yes | 0 | <None> |  |  | Basic | No | 1200.000mm | 600.000mm | 1953.709mm | 0.000in | 1.6537 | Elevation | 0 | 18.149 | 300.000mm | 200.000mm |  |  | Undefined | 0.000in | 200.000mm | 1000.000mm | Undefined | Undefined | 0° 0' 0.000" |  | 1600.000mm | 300.000mm | 300.000mm | 0.000in | 0.000in | Junction Structure | Undefined | Storm Manholes | SMH 1.2X0.6 | Box | 0 | 0
MH-10893 | SMH 0.75X1.2 | Storm Manhole | 452765.3408 | 1822111.8449 | 19.817 | C-963, C-459 | Z12_B19_FRL | 19.817 | Yes | 0 | <None> |  |  | Basic | No | 750.000mm | 1200.000mm | 1950.739mm | 0.000in | 1.6507 | Elevation | 0 | 18.166 | 300.000mm | 200.000mm |  |  | Undefined | 0.000in | 200.000mm | 1600.000mm | Undefined | Undefined | 0° 0' 0.000" |  | 1150.000mm | 300.000mm | 300.000mm | 0.000in | 0.000in | Junction Structure | Undefined | Storm Manholes | SMH 0.75X1.2 | Box | 0 | 0
MH-10895 | SMH 0.6X1.2 | Storm Manhole | 452770.0003 | 1822300.8494 | 20.397 | C-1708, C-1236 | Z12_B19_FRL | 20.397 | Yes | 0 | <None> |  |  | Basic | No | 600.000mm | 1200.000mm | 4447.139mm | 0.000in | 4.1471 | Elevation | 0 | 16.25 | 300.000mm | 200.000mm |  |  | Undefined | 0.000in | 200.000mm | 1600.000mm | Undefined | Undefined | 33° 14' 2.581" |  | 1000.000mm | 300.000mm | 300.000mm | 0.000in | 0.000in | Junction Structure | Undefined | Storm Manholes | SMH 0.6X1.2 | Box | 0 | 0
MH-10896 | SMH 1.2X0.6 | Storm Manhole | 453001.8918 | 1822363.3834 | 19.876 | C-152 | Z12_B19_FRL | 19.876 | Yes | 0 | <None> |  |  | Basic | No | 1200.000mm | 600.000mm | 1961.033mm | 0.000in | 1.661 | Elevation | 0 | 18.215 | 300.000mm | 200.000mm |  |  | Undefined | 0.000in | 200.000mm | 1000.000mm | Undefined | Undefined | 0° 0' 0.000" |  | 1600.000mm | 300.000mm | 300.000mm | 0.000in | 0.000in | Junction Structure | Undefined | Storm Manholes | SMH 1.2X0.6 | Box | 0 | 0
MH-10897 | SMH 0.6X1.2 | Storm Manhole | 452858.5188 | 1822361.8884 | 20.062 | C-1692, C-1694 | Z12_B19_FRL | 20.062 | Yes | 0 | <None> |  |  | Basic | No | 600.000mm | 1200.000mm | 4236.989mm | 0.000in | 3.937 | Elevation | 0 | 16.125 | 300.000mm | 200.000mm |  |  | Undefined | 0.000in | 200.000mm | 1600.000mm | Undefined | Undefined | 35° 33' 49.044" |  | 1000.000mm | 300.000mm | 300.000mm | 0.000in | 0.000in | Junction Structure | Undefined | Storm Manholes | SMH 0.6X1.2 | Box | 0 | 0
MH-10898 | SMH 1.2X0.75 | Storm Manhole | 452837.55 | 1822332.8699 | 20.147 | C-1393, C-1401 | Z12_B19_FRL | 20.147 | Yes | 0 | <None> |  |  | Basic | No | 1200.000mm | 750.000mm | 4120.408mm | 0.000in | 3.8204 | Elevation | 0 | 16.327 | 300.000mm | 200.000mm |  |  | Undefined | 0.000in | 200.000mm | 1150.000mm | Undefined | Undefined | 0° 0' 0.000" |  | 1600.000mm | 300.000mm | 300.000mm | 0.000in | 0.000in | Junction Structure | Undefined | Storm Manholes | SMH 1.2X0.75 | Box | 0 | 0
MH-10899 | SMH 1.2X0.6 | Storm Manhole | 453011.2918 | 1822357.2394 | 19.717 | C-883, C-1449 | Z12_B19_FRL | 19.717 | Yes | 0 | <None> |  |  | Basic | No | 1200.000mm | 600.000mm | 2377.458mm | 0.000in | 2.0775 | Elevation | 0 | 17.64 | 300.000mm | 200.000mm |  |  | Undefined | 0.000in | 200.000mm | 1000.000mm | Undefined | Undefined | 0° 0' 0.000" |  | 1600.000mm | 300.000mm | 300.000mm | 0.000in | 0.000in | Junction Structure | Undefined | Storm Manholes | SMH 1.2X0.6 | Box | 0 | 0
MH-10900 | SMH 0.75X1.2 | Storm Manhole | 452988.6254 | 1822487.7683 | 19.639 | C-1709, C-1710 | Z12_B19_FRL | 19.639 | Yes | 0 | <None> |  |  | Basic | No | 750.000mm | 1200.000mm | 4051.962mm | 0.000in | 3.752 | Elevation | 0 | 15.887 | 300.000mm | 200.000mm |  |  | Undefined | 0.000in | 200.000mm | 1600.000mm | Undefined | Undefined | 37° 8' 53.768" |  | 1150.000mm | 300.000mm | 300.000mm | 0.000in | 0.000in | Junction Structure | Undefined | Storm Manholes | SMH 0.75X1.2 | Box | 0 | 0

## Storm Pipes
Pipe Name | Description | Pipe Style | Start Invert | End Invert | Slope | Start Structure | End Structure | Start Easting | Start Northing | End Easting | End Northing | Rule Set Style | Override Rule Set | Inner Width | Inner Height | Wall Thickness | Reference Alignment | Start Station | End Station | Start Offset | End Offset | Reference Surface | Minimum Cover | Maximum Cover | Start Cover | End Cover | 2D Length (Center to Center) | 3D Length (Center to Center) | 2D Length (To Inside Edge) | 3D Length (To Inside Edge) | Start Direction | End Direction | Flow Direction | Pipe Flow Direction Method | Path Type | Path Radius | Hydraulic Grade Line Up | Hydraulic Grade Line Down | Energy Grade Line Up | Energy Grade Line Down | Flow Rate | Junction Loss | Return Period | Part Type | Part Description | Part Size Name | Shape | Rule Violations | Property Sets | Column1
C-1 | 600 x 600 mm Concret [...] | STORM | 17.716 | 17.696 | 0.1% | MH-9281 | <None> | 454297.9102 | 1822492.8073 | 454277.3452 | 1822492.8073 | Basic | No | 600.000mm | 600.000mm | 125.000mm | <None> |  |  | 0 | 0 | Z12_B19_FRL | 1.054 | 1.3652 | 1.3652 | 1.0667 | 20.5651 | 20.5651 | 19.9654 | 19.9654 | 270° 0' 0.000" | 270° 0' 0.000" | Start to End | Start to End | Straight |  | 0 | 0 | 0 | 0 | 0 | 0 | 2 | Pipe | STORM | 600 x 600 mm Concrete box | Rectangular | 3 | 0
C-2 | 900 x 600 mm Concret [...] | STORM | 17.863 | 17.843 | 0.11% | MH-9311 | <None> | 453887.5251 | 1821961.941 | 453884.6569 | 1821943.995 | Basic | No | 900.000mm | 600.000mm | 150.000mm | <None> |  |  | 0 | 0 | Z12_B19_FRL | 0.7511 | 0.9513 | 0.9513 | 0.7676 | 18.1777 | 18.1777 | 17.5643 | 17.5643 | 189° 4' 49.680" | 189° 4' 49.680" | Start to End | Start to End | Straight |  | 0 | 0 | 0 | 0 | 0 | 0 | 2 | Pipe | STORM | 900 x 600 mm Concrete box | Rectangular | 3 | 0
C-3 | 600 x 600 mm Concret [...] | STORM | 17.736 | 17.716 | 0.1% | MH-9505 | MH-9281 | 454318.1929 | 1822492.8073 | 454297.9102 | 1822492.8073 | Basic | No | 600.000mm | 600.000mm | 125.000mm | <None> |  |  | 0 | 0 | Z12_B19_FRL | 1.3652 | 1.551 | 1.4085 | 1.3652 | 20.2827 | 20.2827 | 19.0836 | 19.0836 | 270° 0' 0.000" | 270° 0' 0.000" | Start to End | Start to End | Straight |  | 0 | 0 | 0 | 0 | 0 | 0 | 2 | Pipe | STORM | 600 x 600 mm Concrete box | Rectangular | 2 | 0
C-4 | 1,050 x 1,050 mm Con [...] | STORM | 17.309 | 17.288 | 0.1% | MH-9471 | MH-9585 | 454137.1538 | 1822367.1838 | 454158.0899 | 1822367.1838 | Basic | No | 1050.000mm | 1050.000mm | 175.000mm | <None> |  |  | 0 | 0 | Z12_B19_FRL | 1.2162 | 1.237 | 1.237 | 1.2162 | 20.9361 | 20.9361 | 19.7375 | 19.7375 | 90° 0' 0.000" | 90° 0' 0.000" | Start to End | Start to End | Straight |  | 0 | 0 | 0 | 0 | 0 | 0 | 2 | Pipe | STORM | 1,050 x 1,050 mm Concrete box | Rectangular | 2 | 0
C-5 | 900 x 600 mm Concret [...] | STORM | 17.883 | 17.863 | 0.1% | MH-9929 | MH-9311 | 453887.5251 | 1821981.941 | 453887.5251 | 1821961.941 | Basic | No | 900.000mm | 600.000mm | 150.000mm | <None> |  |  | 0 | 0 | Z12_B19_FRL | 0.9513 | 0.9842 | 0.9842 | 0.9513 | 20 | 20 | 18.8012 | 18.8012 | 180° 0' 0.000" | 180° 0' 0.000" | Start to End | Start to End | Straight |  | 0 | 0 | 0 | 0 | 0 | 0 | 2 | Pipe | STORM | 900 x 600 mm Concrete box | Rectangular | 2 | 0
C-6 | 900 x 600 mm Concret [...] | STORM | 17.903 | 17.883 | 0.1% | MH-10765 | MH-9929 | 453887.5251 | 1822001.941 | 453887.5251 | 1821981.941 | Basic | No | 900.000mm | 600.000mm | 150.000mm | <None> |  |  | 0 | 0 | Z12_B19_FRL | 0.9842 | 1.0171 | 1.0171 | 0.9842 | 20 | 20 | 18.8012 | 18.8012 | 180° 0' 0.000" | 180° 0' 0.000" | Start to End | Start to End | Straight |  | 0 | 0 | 0 | 0 | 0 | 0 | 2 | Pipe | STORM | 900 x 600 mm Concrete box | Rectangular | 2 | 0
C-7 | 1,050 x 1,050 mm Con [...] | STORM | 17.268 | 17.258 | 0.1% | MH-9209 | MH-9584 | 454178.7202 | 1822367.1838 | 454188.4202 | 1822367.1838 | Basic | No | 1050.000mm | 1050.000mm | 175.000mm | <None> |  |  | 0 | 0 | Z12_B19_FRL | 1.0238 | 1.1097 | 1.0238 | 1.0337 | 9.7 | 9.7 | 8.5014 | 8.5014 | 90° 0' 0.000" | 90° 0' 0.000" | Start to End | Start to End | Straight |  | 0 | 0 | 0 | 0 | 0 | 0 | 2 | Pipe | STORM | 1,050 x 1,050 mm Concrete box | Rectangular | 2 | 0
C-8 | 1,050 x 1,050 mm Con [...] | STORM | 17.288 | 17.268 | 0.1% | MH-9585 | MH-9209 | 454158.0899 | 1822367.1838 | 454178.7202 | 1822367.1838 | Basic | No | 1050.000mm | 1050.000mm | 175.000mm | <None> |  |  | 0 | 0 | Z12_B19_FRL | 0.9999 | 1.2162 | 1.2162 | 1.0238 | 20.6303 | 20.6303 | 19.4317 | 19.4317 | 90° 0' 0.000" | 90° 0' 0.000" | Start to End | Start to End | Straight |  | 0 | 0 | 0 | 0 | 0 | 0 | 2 | Pipe | STORM | 1,050 x 1,050 mm Concrete box | Rectangular | 2 | 0
C-9 | 1,050 x 1,050 mm Con [...] | STORM | 17.331 | 17.309 | 0.1% | MH-10855 | MH-9471 | 454115.4387 | 1822367.1838 | 454137.1538 | 1822367.1838 | Basic | No | 1050.000mm | 1050.000mm | 175.000mm | <None> |  |  | 0 | 0 | Z12_B19_FRL | 1.0905 | 1.267 | 1.1111 | 1.237 | 21.7151 | 21.7151 | 20.5165 | 20.5165 | 90° 0' 0.000" | 90° 0' 0.000" | Start to End | Start to End | Straight |  | 0 | 0 | 0 | 0 | 0 | 0 | 2 | Pipe | STORM | 1,050 x 1,050 mm Concrete box | Rectangular | 2 | 0
C-10 | 1,050 x 1,050 mm Con [...] | STORM | 17.342 | 17.331 | 0.1% | MH-8988 | MH-10855 | 454104.7887 | 1822367.1838 | 454115.4387 | 1822367.1838 | Basic | No | 1050.000mm | 1050.000mm | 175.000mm | <None> |  |  | 0 | 0 | Z12_B19_FRL | 1.1014 | 1.1964 | 1.1014 | 1.1111 | 10.65 | 10.65 | 9.4514 | 9.4515 | 90° 0' 0.000" | 90° 0' 0.000" | Start to End | Start to End | Straight |  | 0 | 0 | 0 | 0 | 0 | 0 | 2 | Pipe | STORM | 1,050 x 1,050 mm Concrete box | Rectangular | 2 | 0
C-11 | 450 x 450 mm Concret [...] | STORM | 18.64 | 18.553 | 1.01% | MH-9896 | MH-9842 | 454370.7342 | 1822423.4339 | 454362.109 | 1822423.4339 | Basic | No | 450.000mm | 450.000mm | 125.000mm | <None> |  |  | 0 | 0 | Z12_B19_FRL | 1.0367 | 1.4463 | 1.4463 | 1.0724 | 8.8054 | 8.8059 | 7.6125 | 7.6129 | 270° 0' 0.000" | 270° 0' 0.000" | Start to End | Start to End | Straight |  | 0 | 0 | 0 | 0 | 0 | 0 | 2 | Pipe | STORM | 450 x 450 mm Concrete box | Rectangular | 1 | 0
C-12 | 450 x 450 mm Concret [...] | STORM | 18.752 | 18.552 | 1% | MH-9711 | MH-9712 | 454370.7342 | 1822433.1339 | 454350.7342 | 1822433.1339 | Basic | No | 450.000mm | 450.000mm | 125.000mm | <None> |  |  | 0 | 0 | Z12_B19_FRL | 1.0775 | 1.3343 | 1.3343 | 1.0775 | 20 | 20.001 | 18.807 | 18.8079 | 270° 0' 0.000" | 270° 0' 0.000" | Start to End | Start to End | Straight |  | 0 | 0 | 0 | 0 | 0 | 0 | 2 | Pipe | STORM | 450 x 450 mm Concrete box | Rectangular | 1 | 0
C-13 | 450 x 450 mm Concret [...] | STORM | 19.202 | 19.002 | 1% | MH-9825 | MH-9307 | 454360.6943 | 1822367.5338 | 454340.6943 | 1822367.5338 | Basic | No | 450.000mm | 450.000mm | 125.000mm | <None> |  |  | 0 | 0 | Z12_B19_FRL | 1.0812 | 1.1015 | 1.1015 | 1.0812 | 20 | 20.001 | 18.807 | 18.8079 | 270° 0' 0.000" | 270° 0' 0.000" | Start to End | Start to End | Straight |  | 0 | 0 | 0 | 0 | 0 | 0 | 2 | Pipe | STORM | 450 x 450 mm Concrete box | Rectangular | 1 | 0
C-14 | 450 x 450 mm Concret [...] | STORM | 18.83 | 18.63 | 1% | MH-9733 | MH-9501 | 454375.224 | 1822483.1823 | 454355.2242 | 1822483.1823 | Basic | No | 450.000mm | 450.000mm | 125.000mm | <None> |  |  | 0 | 0 | Z12_B19_FRL | 1.0765 | 1.1975 | 1.1975 | 1.0769 | 19.9998 | 20.0008 | 18.8068 | 18.8078 | 270° 0' 0.000" | 270° 0' 0.000" | Start to End | Start to End | Straight |  | 0 | 0 | 0 | 0 | 0 | 0 | 2 | Pipe | STORM | 450 x 450 mm Concrete box | Rectangular | 1 | 0
C-15 | 450 x 450 mm Concret [...] | STORM | 18.129 | 18.08 | 0.44% | MH-9141 | MH-9140 | 453005.7361 | 1822117.377 | 453005.7393 | 1822128.4129 | Basic | No | 450.000mm | 450.000mm | 125.000mm | <None> |  |  | 0 | 0 | Z12_B19_FRL | 1.0721 | 1.0768 | 1.0721 | 1.0768 | 11.0359 | 11.036 | 9.839 | 9.8391 | 0° 0' 58.982" | 0° 0' 58.982" | Start to End | Start to End | Straight |  | 0 | 0 | 0 | 0 | 0 | 0 | 2 | Pipe | STORM | 450 x 450 mm Concrete box | Rectangular | 2 | 0
C-16 | 450 x 450 mm Concret [...] | STORM | 18.836 | 18.601 | 1% | MH-9545 | MH-9503 | 454375.224 | 1822492.8823 | 454351.725 | 1822492.8823 | Basic | No | 450.000mm | 450.000mm | 125.000mm | <None> |  |  | 0 | 0 | Z12_B19_FRL | 1.0717 | 1.1902 | 1.1902 | 1.078 | 23.499 | 23.5002 | 22.306 | 22.3072 | 270° 0' 0.000" | 270° 0' 0.000" | Start to End | Start to End | Straight |  | 0 | 0 | 0 | 0 | 0 | 0 | 2 | Pipe | STORM | 450 x 450 mm Concrete box | Rectangular | 1 | 0
C-17 | 450 x 450 mm Concret [...] | STORM | 19.169 | 18.969 | 1% | MH-9856 | MH-9244 | 454357.6943 | 1822356.4338 | 454337.6943 | 1822356.4338 | Basic | No | 450.000mm | 450.000mm | 125.000mm | <None> |  |  | 0 | 0 | Z12_B19_FRL | 1.0789 | 1.0991 | 1.0991 | 1.0789 | 20 | 20.001 | 18.807 | 18.8079 | 270° 0' 0.000" | 270° 0' 0.000" | Start to End | Start to End | Straight |  | 0 | 0 | 0 | 0 | 0 | 0 | 2 | Pipe | STORM | 450 x 450 mm Concrete box | Rectangular | 1 | 0
C-18 | 450 x 450 mm Concret [...] | STORM | 18.933 | 18.823 | 0.55% | MH-10482 | MH-10481 | 454284.0258 | 1822192.5338 | 454264.0258 | 1822192.5338 | Basic | No | 450.000mm | 450.000mm | 125.000mm | <None> |  |  | 0 | 0 | Z12_B19_FRL | 1.0805 | 1.0806 | 1.0806 | 1.0805 | 20 | 20.0003 | 18.8038 | 18.8041 | 270° 0' 0.000" | 270° 0' 0.000" | Start to End | Start to End | Straight |  | 0 | 0 | 0 | 0 | 0 | 0 | 2 | Pipe | STORM | 450 x 450 mm Concrete box | Rectangular | 2 | 0
C-19 | 450 x 450 mm Concret [...] | STORM | 18.281 | 18.215 | 0.42% | MH-9177 | MH-9176 | 453448.7715 | 1822303.6567 | 453448.7731 | 1822319.374 | Basic | No | 450.000mm | 450.000mm | 125.000mm | <None> |  |  | 0 | 0 | Z12_B19_FRL | 1.0768 | 1.077 | 1.077 | 1.0768 | 15.7173 | 15.7174 | 14.5202 | 14.5204 | 0° 0' 21.120" | 0° 0' 21.120" | Start to End | Start to End | Straight |  | 0 | 0 | 0 | 0 | 0 | 0 | 2 | Pipe | STORM | 450 x 450 mm Concrete box | Rectangular | 2 | 0
C-20 | 450 x 450 mm Concret [...] | STORM | 18.405 | 18.352 | 0.36% | MH-9161 | MH-9160 | 453280.3914 | 1822116.1942 | 453280.3939 | 1822130.7524 | Basic | No | 450.000mm | 450.000mm | 125.000mm | <None> |  |  | 0 | 0 | Z12_B19_FRL | 1.0799 | 1.0805 | 1.0799 | 1.0805 | 14.5582 | 14.5583 | 13.3608 | 13.3609 | 0° 0' 34.825" | 0° 0' 34.825" | Start to End | Start to End | Straight |  | 0 | 0 | 0 | 0 | 0 | 0 | 2 | Pipe | STORM | 450 x 450 mm Concrete box | Rectangular | 2 | 0
C-21 | 450 x 450 mm Concret [...] | STORM | 18.405 | 18.352 | 0.38% | MH-9159 | MH-9158 | 453269.283 | 1822116.7247 | 453269.2939 | 1822130.7525 | Basic | No | 450.000mm | 450.000mm | 125.000mm | <None> |  |  | 0 | 0 | Z12_B19_FRL | 1.0782 | 1.0805 | 1.0782 | 1.0805 | 14.0277 | 14.0278 | 12.8304 | 12.8305 | 0° 2' 40.017" | 0° 2' 40.017" | Start to End | Start to End | Straight |  | 0 | 0 | 0 | 0 | 0 | 0 | 2 | Pipe | STORM | 450 x 450 mm Concrete box | Rectangular | 2 | 0
C-22 | 450 x 450 mm Concret [...] | STORM | 18.363 | 18.138 | 0.95% | MH-9507 | MH-9506 | 453091.0527 | 1822357.5338 | 453114.6601 | 1822357.5338 | Basic | No | 450.000mm | 450.000mm | 125.000mm | <None> |  |  | 0 | 0 | Z12_B19_FRL | 1.079 | 1.2428 | 1.079 | 1.2428 | 23.6074 | 23.6084 | 22.414 | 22.4151 | 90° 0' 0.000" | 90° 0' 0.000" | Start to End | Start to End | Straight |  | 0 | 0 | 0 | 0 | 0 | 0 | 2 | Pipe | STORM | 450 x 450 mm Concrete box | Rectangular | 2 | 0
C-23 | 450 x 450 mm Concret [...] | STORM | 18.368 | 18.129 | 0.95% | MH-9509 | MH-9508 | 453091.0527 | 1822346.4338 | 453116.2659 | 1822346.4338 | Basic | No | 450.000mm | 450.000mm | 125.000mm | <None> |  |  | 0 | 0 | Z12_B19_FRL | 1.0806 | 1.248 | 1.0806 | 1.248 | 25.2132 | 25.2144 | 24.0199 | 24.0209 | 90° 0' 0.000" | 90° 0' 0.000" | Start to End | Start to End | Straight |  | 0 | 0 | 0 | 0 | 0 | 0 | 2 | Pipe | STORM | 450 x 450 mm Concrete box | Rectangular | 2 | 0
C-24 | 450 x 450 mm Concret [...] | STORM | 17.93 | 17.747 | 0.95% | MH-9306 | MH-9305 | 453084.4418 | 1821955.0199 | 453084.4418 | 1821974.3382 | Basic | No | 450.000mm | 450.000mm | 125.000mm | <None> |  |  | 0 | 0 | Z12_B19_FRL | 1.0752 | 1.3732 | 1.0752 | 1.3732 | 19.3183 | 19.3192 | 18.1249 | 18.1257 | 0° 0' 0.000" | 0° 0' 0.000" | Start to End | Start to End | Straight |  | 0 | 0 | 0 | 0 | 0 | 0 | 2 | Pipe | STORM | 450 x 450 mm Concrete box | Rectangular | 2 | 0
C-25 | 450 x 450 mm Concret [...] | STORM | 18.453 | 18.266 | 0.93% | MH-9837 | MH-9838 | 454034.489 | 1822530.1507 | 454034.4877 | 1822510.1507 | Basic | No | 450.000mm | 450.000mm | 125.000mm | <None> |  |  | 0 | 0 | Z12_B19_FRL | 1.0774 | 1.3221 | 1.0774 | 1.3221 | 20 | 20.0009 | 18.8065 | 18.8074 | 180° 0' 13.485" | 180° 0' 13.485" | Start to End | Start to End | Straight |  | 0 | 0 | 0 | 0 | 0 | 0 | 2 | Pipe | STORM | 450 x 450 mm Concrete box | Rectangular | 2 | 0
C-26 | 450 x 450 mm Concret [...] | STORM | 18.111 | 18.028 | 0.6% | MH-10842 | MH-10394 | 453654.1487 | 1822547.2005 | 453640.2719 | 1822547.2005 | Basic | No | 450.000mm | 450.000mm | 125.000mm | <None> |  |  | 0 | 0 | Z12_B19_FRL | 1.0834 | 1.093 | 1.0861 | 1.09 | 13.8767 | 13.877 | 12.6809 | 12.6812 | 270° 0' 0.000" | 270° 0' 0.000" | Start to End | Start to End | Straight |  | 0 | 0 | 0 | 0 | 0 | 0 | 2 | Pipe | STORM | 450 x 450 mm Concrete box | Rectangular | 2 | 0
C-27 | 450 x 450 mm Concret [...] | STORM | 18.286 | 18.071 | 0.93% | MH-9055 | MH-9347 | 453162.2159 | 1822298.1531 | 453162.2159 | 1822321.2047 | Basic | No | 450.000mm | 450.000mm | 125.000mm | <None> |  |  | 0 | 0 | Z12_B19_FRL | 1.082 | 1.2267 | 1.082 | 1.2267 | 23.0516 | 23.0526 | 21.8581 | 21.8591 | 0° 0' 0.000" | 0° 0' 0.000" | Start to End | Start to End | Straight |  | 0 | 0 | 0 | 0 | 0 | 0 | 2 | Pipe | STORM | 450 x 450 mm Concrete box | Rectangular | 2 | 0
C-28 | 450 x 450 mm Concret [...] | STORM | 18.893 | 18.69 | 0.82% | MH-10828 | MH-10351 | 454276.7308 | 1822181.4338 | 454251.8736 | 1822181.4338 | Basic | No | 450.000mm | 450.000mm | 125.000mm | <None> |  |  | 0 | 0 | Z12_B19_FRL | 1.0805 | 1.1465 | 1.0805 | 1.1465 | 24.8572 | 24.858 | 23.6629 | 23.6637 | 270° 0' 0.000" | 270° 0' 0.000" | Start to End | Start to End | Straight |  | 0 | 0 | 0 | 0 | 0 | 0 | 2 | Pipe | STORM | 450 x 450 mm Concrete box | Rectangular | 2 | 0
C-29 | 450 x 450 mm Concret [...] | STORM | 17.996 | 17.866 | 0.91% | MH-9197 | MH-9196 | 453343.6751 | 1822329.2464 | 453343.6751 | 1822343.61 | Basic | No | 450.000mm | 450.000mm | 125.000mm | <None> |  |  | 0 | 0 | Z12_B19_FRL | 1.0804 | 1.2443 | 1.0804 | 1.2443 | 14.3636 | 14.3642 | 13.17 | 13.1705 | 0° 0' 0.000" | 0° 0' 0.000" | Start to End | Start to End | Straight |  | 0 | 0 | 0 | 0 | 0 | 0 | 2 | Pipe | STORM | 450 x 450 mm Concrete box | Rectangular | 2 | 0
C-30 | 450 x 450 mm Concret [...] | STORM | 18.928 | 18.747 | 0.82% | MH-10191 | MH-10174 | 453709.9615 | 1822356.4338 | 453687.9615 | 1822356.4338 | Basic | No | 450.000mm | 450.000mm | 125.000mm | <None> |  |  | 0 | 0 | Z12_B19_FRL | 1.0799 | 1.177 | 1.0799 | 1.177 | 22 | 22.0007 | 20.8058 | 20.8065 | 270° 0' 0.000" | 270° 0' 0.000" | Start to End | Start to End | Straight |  | 0 | 0 | 0 | 0 | 0 | 0 | 2 | Pipe | STORM | 450 x 450 mm Concrete box | Rectangular | 2 | 0
C-31 | 450 x 450 mm Concret [...] | STORM | 18.171 | 18.055 | 0.5% | MH-10083 | MH-10084 | 453209.3327 | 1822265.4838 | 453209.3327 | 1822242.4713 | Basic | No | 450.000mm | 450.000mm | 125.000mm | <None> |  |  | 0 | 0 | Z12_B19_FRL | 1.071 | 1.0797 | 1.0773 | 1.0797 | 23.0125 | 23.0127 | 21.816 | 21.8163 | 180° 0' 0.055" | 180° 0' 0.055" | Start to End | Start to End | Straight |  | 0 | 0 | 0 | 0 | 0 | 0 | 2 | Pipe | STORM | 450 x 450 mm Concrete box | Rectangular | 2 | 0
C-32 | 450 x 450 mm Concret [...] | STORM | 18.314 | 18.274 | 0.22% | MH-9185 | MH-9184 | 454104.5133 | 1822037.6529 | 454104.5133 | 1822055.7037 | Basic | No | 450.000mm | 450.000mm | 125.000mm | <None> |  |  | 0 | 0 | Z12_B19_FRL | 1.0709 | 1.0824 | 1.0824 | 1.0709 | 18.0508 | 18.0508 | 16.8524 | 16.8524 | 359° 59' 59.968" | 359° 59' 59.968" | Start to End | Start to End | Straight |  | 0 | 0 | 0 | 0 | 0 | 0 | 2 | Pipe | STORM | 450 x 450 mm Concrete box | Rectangular | 2 | 0
C-33 | 450 x 450 mm Concret [...] | STORM | 18.272 | 18.119 | 0.87% | MH-9268 | MH-9267 | 454064.5649 | 1822004.1231 | 454064.5537 | 1822021.7038 | Basic | No | 450.000mm | 450.000mm | 125.000mm | <None> |  |  | 0 | 0 | Z12_B19_FRL | 1.0751 | 1.1894 | 1.0751 | 1.1894 | 17.5808 | 17.5814 | 16.3868 | 16.3875 | 359° 57' 48.457" | 359° 57' 48.457" | Start to End | Start to End | Straight |  | 0 | 0 | 0 | 0 | 0 | 0 | 2 | Pipe | STORM | 450 x 450 mm Concrete box | Rectangular | 2 | 0
C-34 | 450 x 450 mm Concret [...] | STORM | 18.584 | 18.416 | 0.84% | MH-10695 | MH-10696 | 454210.1192 | 1822181.4338 | 454190.1192 | 1822181.4338 | Basic | No | 450.000mm | 450.000mm | 125.000mm | <None> |  |  | 0 | 0 | Z12_B19_FRL | 1.0268 | 1.0822 | 1.0822 | 1.0803 | 20 | 20.0007 | 18.8059 | 18.8065 | 270° 0' 0.000" | 270° 0' 0.000" | Start to End | Start to End | Straight |  | 0 | 0 | 0 | 0 | 0 | 0 | 2 | Pipe | STORM | 450 x 450 mm Concrete box | Rectangular | 2 | 0
C-35 | 450 x 450 mm Concret [...] | STORM | 18.545 | 18.379 | 0.83% | MH-10646 | MH-10647 | 454210.1192 | 1822192.5338 | 454190.1192 | 1822192.5338 | Basic | No | 450.000mm | 450.000mm | 125.000mm | <None> |  |  | 0 | 0 | Z12_B19_FRL | 1.0657 | 1.1173 | 1.0813 | 1.1173 | 20 | 20.0007 | 18.8058 | 18.8065 | 270° 0' 0.000" | 270° 0' 0.000" | Start to End | Start to End | Straight |  | 0 | 0 | 0 | 0 | 0 | 0 | 2 | Pipe | STORM | 450 x 450 mm Concrete box | Rectangular | 2 | 0
C-36 | 450 x 450 mm Concret [...] | STORM | 18.607 | 18.569 | 0.24% | MH-9237 | MH-9236 | 453724.9925 | 1822045.9171 | 453724.9925 | 1822061.7038 | Basic | No | 450.000mm | 450.000mm | 125.000mm | <None> |  |  | 0 | 0 | Z12_B19_FRL | 1.0768 | 1.0773 | 1.0768 | 1.0773 | 15.7867 | 15.7867 | 14.5884 | 14.5884 | 0° 0' 0.000" | 0° 0' 0.000" | Start to End | Start to End | Straight |  | 0 | 0 | 0 | 0 | 0 | 0 | 2 | Pipe | STORM | 450 x 450 mm Concrete box | Rectangular | 2 | 0
C-37 | 450 x 450 mm Concret [...] | STORM | 18.471 | 18.305 | 0.83% | MH-10758 | MH-10755 | 453600.3526 | 1822356.4338 | 453580.3526 | 1822356.4338 | Basic | No | 450.000mm | 450.000mm | 125.000mm | <None> |  |  | 0 | 0 | Z12_B19_FRL | 1.0585 | 1.1379 | 1.08 | 1.1379 | 20 | 20.0007 | 18.8058 | 18.8065 | 270° 0' 0.000" | 270° 0' 0.000" | Start to End | Start to End | Straight |  | 0 | 0 | 0 | 0 | 0 | 0 | 2 | Pipe | STORM | 450 x 450 mm Concrete box | Rectangular | 2 | 0
C-38 | 450 x 450 mm Concret [...] | STORM | 18.606 | 18.569 | 0.23% | MH-9229 | MH-9228 | 453734.6925 | 1822045.9171 | 453734.6925 | 1822061.7038 | Basic | No | 450.000mm | 450.000mm | 125.000mm | <None> |  |  | 0 | 0 | Z12_B19_FRL | 1.0773 | 1.0794 | 1.0773 | 1.0773 | 15.7867 | 15.7867 | 14.5883 | 14.5884 | 0° 0' 0.000" | 0° 0' 0.000" | Start to End | Start to End | Straight |  | 0 | 0 | 0 | 0 | 0 | 0 | 2 | Pipe | STORM | 450 x 450 mm Concrete box | Rectangular | 2 | 0
C-39 | 450 x 450 mm Concret [...] | STORM | 18.55 | 18.386 | 0.82% | MH-10201 | MH-10202 | 454358.3059 | 1822613.1003 | 454338.3059 | 1822613.1003 | Basic | No | 450.000mm | 450.000mm | 125.000mm | <None> |  |  | 0 | 0 | Z12_B19_FRL | 1.0806 | 1.1151 | 1.0806 | 1.1151 | 20 | 20.0007 | 18.8057 | 18.8064 | 270° 0' 0.013" | 270° 0' 0.013" | Start to End | Start to End | Straight |  | 0 | 0 | 0 | 0 | 0 | 0 | 2 | Pipe | STORM | 450 x 450 mm Concrete box | Rectangular | 2 | 0
C-40 | 450 x 450 mm Concret [...] | STORM | 18.16 | 18.124 | 0.23% | MH-9225 | MH-9224 | 453518.758 | 1822045.9171 | 453518.758 | 1822061.7038 | Basic | No | 450.000mm | 450.000mm | 125.000mm | <None> |  |  | 0 | 0 | Z12_B19_FRL | 1.0766 | 1.0789 | 1.0772 | 1.0766 | 15.7867 | 15.7867 | 14.5883 | 14.5883 | 0° 0' 0.000" | 0° 0' 0.000" | Start to End | Start to End | Straight |  | 0 | 0 | 0 | 0 | 0 | 0 | 2 | Pipe | STORM | 450 x 450 mm Concrete box | Rectangular | 2 | 0
C-41 | 450 x 450 mm Concret [...] | STORM | 18.55 | 18.387 | 0.81% | MH-10068 | MH-10069 | 454358.3059 | 1822632.2003 | 454338.3059 | 1822632.2003 | Basic | No | 450.000mm | 450.000mm | 125.000mm | <None> |  |  | 0 | 0 | Z12_B19_FRL | 1.0806 | 1.114 | 1.0806 | 1.114 | 20 | 20.0007 | 18.8057 | 18.8063 | 270° 0' 0.013" | 270° 0' 0.013" | Start to End | Start to End | Straight |  | 0 | 0 | 0 | 0 | 0 | 0 | 2 | Pipe | STORM | 450 x 450 mm Concrete box | Rectangular | 2 | 0
C-42 | 450 x 450 mm Concret [...] | STORM | 18.358 | 18.312 | 0.27% | MH-10022 | MH-9453 | 453146.8709 | 1822014.0681 | 453129.7191 | 1822014.0682 | Basic | No | 450.000mm | 450.000mm | 125.000mm | <None> |  |  | 0 | 0 | Z12_B19_FRL | 1.0803 | 1.0806 | 1.0806 | 1.0803 | 17.1518 | 17.1519 | 15.9537 | 15.9537 | 270° 0' 0.048" | 270° 0' 0.048" | Start to End | Start to End | Straight |  | 0 | 0 | 0 | 0 | 0 | 0 | 2 | Pipe | STORM | 450 x 450 mm Concrete box | Rectangular | 2 | 0
C-43 | 450 x 450 mm Concret [...] | STORM | 18.458 | 18.424 | 0.22% | MH-9151 | MH-9150 | 453140.1258 | 1822117.1059 | 453140.1191 | 1822132.3546 | Basic | No | 450.000mm | 450.000mm | 125.000mm | <None> |  |  | 0 | 0 | Z12_B19_FRL | 1.0757 | 1.0768 | 1.0757 | 1.0767 | 15.2486 | 15.2487 | 14.0502 | 14.0502 | 359° 58' 28.853" | 359° 58' 28.853" | Start to End | Start to End | Straight |  | 0 | 0 | 0 | 0 | 0 | 0 | 2 | Pipe | STORM | 450 x 450 mm Concrete box | Rectangular | 2 | 0
C-44 | 450 x 450 mm Concret [...] | STORM | 18.613 | 18.449 | 0.82% | MH-10577 | MH-10578 | 453788.5636 | 1822039.9671 | 453768.5636 | 1822039.9671 | Basic | No | 450.000mm | 450.000mm | 125.000mm | <None> |  |  | 0 | 0 | Z12_B19_FRL | 1.0769 | 1.2881 | 1.0769 | 1.2881 | 20 | 20.0007 | 18.8057 | 18.8064 | 270° 0' 0.000" | 270° 0' 0.000" | Start to End | Start to End | Straight |  | 0 | 0 | 0 | 0 | 0 | 0 | 2 | Pipe | STORM | 450 x 450 mm Concrete box | Rectangular | 2 | 0
C-45 | 450 x 450 mm Concret [...] | STORM | 18.366 | 18.251 | 0.81% | MH-9189 | MH-9188 | 453073.3418 | 1822363.4838 | 453073.3418 | 1822377.6384 | Basic | No | 450.000mm | 450.000mm | 125.000mm | <None> |  |  | 0 | 0 | Z12_B19_FRL | 1.08 | 1.2087 | 1.08 | 1.2087 | 14.1546 | 14.155 | 12.9603 | 12.9607 | 0° 0' 0.000" | 0° 0' 0.000" | Start to End | Start to End | Straight |  | 0 | 0 | 0 | 0 | 0 | 0 | 2 | Pipe | STORM | 450 x 450 mm Concrete box | Rectangular | 2 | 0
C-46 | 450 x 450 mm Concret [...] | STORM | 17.911 | 17.756 | 0.81% | MH-9300 | MH-9299 | 453073.3418 | 1821955.3028 | 453073.3418 | 1821974.3382 | Basic | No | 450.000mm | 450.000mm | 125.000mm | <None> |  |  | 0 | 0 | Z12_B19_FRL | 1.0744 | 1.3428 | 1.0744 | 1.3428 | 19.0354 | 19.036 | 17.8411 | 17.8417 | 0° 0' 0.000" | 0° 0' 0.000" | Start to End | Start to End | Straight |  | 0 | 0 | 0 | 0 | 0 | 0 | 2 | Pipe | STORM | 450 x 450 mm Concrete box | Rectangular | 2 | 0
C-47 | 450 x 450 mm Concret [...] | STORM | 18.787 | 18.624 | 0.81% | MH-10747 | MH-10737 | 453948.7249 | 1822181.4338 | 453928.7249 | 1822181.4338 | Basic | No | 450.000mm | 450.000mm | 125.000mm | <None> |  |  | 0 | 0 | Z12_B19_FRL | 1.0562 | 1.242 | 1.0801 | 1.242 | 20 | 20.0007 | 18.8057 | 18.8063 | 270° 0' 0.000" | 270° 0' 0.000" | Start to End | Start to End | Straight |  | 0 | 0 | 0 | 0 | 0 | 0 | 2 | Pipe | STORM | 450 x 450 mm Concrete box | Rectangular | 2 | 0
C-48 | 450 x 450 mm Concret [...] | STORM | 18.614 | 18.471 | 0.8% | MH-9316 | MH-9315 | 453887.7751 | 1822323.8839 | 453887.7751 | 1822341.7767 | Basic | No | 450.000mm | 450.000mm | 125.000mm | <None> |  |  | 0 | 0 | Z12_B19_FRL | 1.0804 | 1.187 | 1.0804 | 1.187 | 17.8928 | 17.8933 | 16.6984 | 16.6989 | 0° 0' 0.000" | 0° 0' 0.000" | Start to End | Start to End | Straight |  | 0 | 0 | 0 | 0 | 0 | 0 | 2 | Pipe | STORM | 450 x 450 mm Concrete box | Rectangular | 2 | 0
C-49 | 450 x 450 mm Concret [...] | STORM | 18.614 | 18.477 | 1% | MH-9730 | MH-9080 | 454306.7752 | 1822367.5338 | 454293.025 | 1822367.5338 | Basic | No | 450.000mm | 450.000mm | 125.000mm | <None> |  |  | 0 | 0 | Z12_B19_FRL | 1.0812 | 1.1719 | 1.1565 | 1.0812 | 13.7502 | 13.7509 | 12.5572 | 12.5578 | 270° 0' 0.000" | 270° 0' 0.000" | Start to End | Start to End | Straight |  | 0 | 0 | 0 | 0 | 0 | 0 | 2 | Pipe | STORM | 450 x 450 mm Concrete box | Rectangular | 1 | 0
C-50 | 450 x 450 mm Concret [...] | STORM | 18.729 | 18.675 | 0.27% | MH-10101 | MH-10102 | 453209.3326 | 1822111.2256 | 453209.3326 | 1822091.2256 | Basic | No | 450.000mm | 450.000mm | 125.000mm | <None> |  |  | 0 | 0 | Z12_B19_FRL | 1.0769 | 1.0774 | 1.0769 | 1.0774 | 20 | 20.0001 | 18.8019 | 18.802 | 180° 0' 0.055" | 180° 0' 0.055" | Start to End | Start to End | Straight |  | 0 | 0 | 0 | 0 | 0 | 0 | 2 | Pipe | STORM | 450 x 450 mm Concrete box | Rectangular | 2 | 0
C-51 | 450 x 450 mm Concret [...] | STORM | 18.205 | 18.174 | 0.2% | MH-9223 | MH-9222 | 453568.4026 | 1822045.9171 | 453568.4026 | 1822061.7038 | Basic | No | 450.000mm | 450.000mm | 125.000mm | <None> |  |  | 0 | 0 | Z12_B19_FRL | 1.0768 | 1.0782 | 1.077 | 1.0768 | 15.7867 | 15.7867 | 14.5881 | 14.5881 | 0° 0' 0.000" | 0° 0' 0.000" | Start to End | Start to End | Straight |  | 0 | 0 | 0 | 0 | 0 | 0 | 2 | Pipe | STORM | 450 x 450 mm Concrete box | Rectangular | 2 | 0
C-52 | 450 x 450 mm Concret [...] | STORM | 18.486 | 18.455 | 0.2% | MH-9235 | MH-9234 | 453673.9561 | 1822045.9171 | 453673.9561 | 1822061.7038 | Basic | No | 450.000mm | 450.000mm | 125.000mm | <None> |  |  | 0 | 0 | Z12_B19_FRL | 1.0768 | 1.0783 | 1.0771 | 1.0768 | 15.7867 | 15.7867 | 14.5881 | 14.5881 | 0° 0' 0.000" | 0° 0' 0.000" | Start to End | Start to End | Straight |  | 0 | 0 | 0 | 0 | 0 | 0 | 2 | Pipe | STORM | 450 x 450 mm Concrete box | Rectangular | 2 | 0
C-53 | 450 x 450 mm Concret [...] | STORM | 18.205 | 18.174 | 0.2% | MH-9231 | MH-9230 | 453558.7026 | 1822045.9171 | 453558.7026 | 1822061.7038 | Basic | No | 450.000mm | 450.000mm | 125.000mm | <None> |  |  | 0 | 0 | Z12_B19_FRL | 1.0768 | 1.0787 | 1.077 | 1.0768 | 15.7867 | 15.7867 | 14.5881 | 14.5881 | 0° 0' 0.000" | 0° 0' 0.000" | Start to End | Start to End | Straight |  | 0 | 0 | 0 | 0 | 0 | 0 | 2 | Pipe | STORM | 450 x 450 mm Concrete box | Rectangular | 2 | 0
C-54 | 450 x 450 mm Concret [...] | STORM | 18.486 | 18.455 | 0.2% | MH-9233 | MH-9232 | 453683.6561 | 1822045.9171 | 453683.6561 | 1822061.7038 | Basic | No | 450.000mm | 450.000mm | 125.000mm | <None> |  |  | 0 | 0 | Z12_B19_FRL | 1.0768 | 1.0787 | 1.0768 | 1.0768 | 15.7867 | 15.7867 | 14.5881 | 14.5881 | 0° 0' 0.000" | 0° 0' 0.000" | Start to End | Start to End | Straight |  | 0 | 0 | 0 | 0 | 0 | 0 | 2 | Pipe | STORM | 450 x 450 mm Concrete box | Rectangular | 2 | 0
C-55 | 450 x 450 mm Concret [...] | STORM | 18.188 | 18.151 | 0.21% | MH-9272 | MH-9271 | 454013.399 | 1821983.9374 | 454013.3876 | 1822001.7037 | Basic | No | 450.000mm | 450.000mm | 125.000mm | <None> |  |  | 0 | 0 | Z12_B19_FRL | 1.0783 | 1.0786 | 1.0786 | 1.0783 | 17.7663 | 17.7664 | 16.5678 | 16.5678 | 359° 57' 48.457" | 359° 57' 48.457" | Start to End | Start to End | Straight |  | 0 | 0 | 0 | 0 | 0 | 0 | 2 | Pipe | STORM | 450 x 450 mm Concrete box | Rectangular | 2 | 0
C-56 | 450 x 450 mm Concret [...] | STORM | 18.026 | 17.94 | 0.76% | MH-9121 | MH-9120 | 453001.7418 | 1822295.424 | 453001.7418 | 1822306.6521 | Basic | No | 450.000mm | 450.000mm | 125.000mm | <None> |  |  | 0 | 0 | Z12_B19_FRL | 1.0817 | 1.2053 | 1.0817 | 1.2053 | 10.8519 | 10.8522 | 9.6572 | 9.6575 | 359° 59' 60.000" | 359° 59' 60.000" | Start to End | Start to End | Straight |  | 0 | 0 | 0 | 0 | 0 | 0 | 2 | Pipe | STORM | 450 x 450 mm Concrete box | Rectangular | 2 | 0
C-57 | 450 x 450 mm Concret [...] | STORM | 18.657 | 18.613 | 0.22% | MH-10802 | MH-10801 | 453766.0717 | 1822547.2005 | 453746.0717 | 1822547.2005 | Basic | No | 450.000mm | 450.000mm | 125.000mm | <None> |  |  | 0 | 0 | Z12_B19_FRL | 1.0776 | 1.0935 | 1.089 | 1.0776 | 20 | 20 | 18.8015 | 18.8016 | 270° 0' 0.000" | 270° 0' 0.000" | Start to End | Start to End | Straight |  | 0 | 0 | 0 | 0 | 0 | 0 | 2 | Pipe | STORM | 450 x 450 mm Concrete box | Rectangular | 2 | 0
C-58 | 450 x 450 mm Concret [...] | STORM | 18.472 | 18.291 | 0.76% | MH-10726 | MH-10722 | 453600.3526 | 1822367.5338 | 453576.5279 | 1822367.5338 | Basic | No | 450.000mm | 450.000mm | 125.000mm | <None> |  |  | 0 | 0 | Z12_B19_FRL | 1.0561 | 1.1392 | 1.0821 | 1.1392 | 23.8247 | 23.8254 | 22.6301 | 22.6307 | 270° 0' 0.000" | 270° 0' 0.000" | Start to End | Start to End | Straight |  | 0 | 0 | 0 | 0 | 0 | 0 | 2 | Pipe | STORM | 450 x 450 mm Concrete box | Rectangular | 2 | 0
C-59 | 450 x 450 mm Concret [...] | STORM | 18.516 | 18.476 | 0.2% | MH-9118 | MH-10109 | 453448.6751 | 1821952.2638 | 453448.6751 | 1821972.2638 | Basic | No | 450.000mm | 450.000mm | 125.000mm | <None> |  |  | 0 | 0 | Z12_B19_FRL | 1.0807 | 1.0807 | 1.0807 | 1.0807 | 20 | 20 | 18.8014 | 18.8014 | 0° 0' 0.000" | 0° 0' 0.000" | Start to End | Start to End | Straight |  | 0 | 0 | 0 | 0 | 0 | 0 | 2 | Pipe | STORM | 450 x 450 mm Concrete box | Rectangular | 2 | 0
C-60 | 450 x 450 mm Concret [...] | STORM | 18.657 | 18.627 | 0.18% | MH-9256 | MH-9255 | 453772.0472 | 1822547.2005 | 453788.9451 | 1822547.2005 | Basic | No | 450.000mm | 450.000mm | 125.000mm | <None> |  |  | 0 | 0 | Z12_B19_FRL | 1.0904 | 1.0975 | 1.091 | 1.0904 | 16.8979 | 16.898 | 15.6992 | 15.6992 | 90° 0' 0.000" | 90° 0' 0.000" | Start to End | Start to End | Straight |  | 0 | 0 | 0 | 0 | 0 | 0 | 2 | Pipe | STORM | 450 x 450 mm Concrete box | Rectangular | 2 | 0
C-61 | 450 x 450 mm Concret [...] | STORM | 18.614 | 18.477 | 1% | MH-9729 | MH-9078 | 454306.7752 | 1822356.4338 | 454293.025 | 1822356.4338 | Basic | No | 450.000mm | 450.000mm | 125.000mm | <None> |  |  | 0 | 0 | Z12_B19_FRL | 1.079 | 1.213 | 1.1925 | 1.079 | 13.7502 | 13.7509 | 12.5572 | 12.5578 | 270° 0' 0.000" | 270° 0' 0.000" | Start to End | Start to End | Straight |  | 0 | 0 | 0 | 0 | 0 | 0 | 2 | Pipe | STORM | 450 x 450 mm Concrete box | Rectangular | 1 | 0
C-62 | 450 x 450 mm Concret [...] | STORM | 18.852 | 18.807 | 0.25% | MH-9276 | MH-9275 | 453777.2115 | 1822377.9838 | 453777.2115 | 1822395.862 | Basic | No | 450.000mm | 450.000mm | 125.000mm | <None> |  |  | 0 | 0 | Z12_B19_FRL | 1.0769 | 1.0774 | 1.0774 | 1.0769 | 17.8782 | 17.8783 | 16.68 | 16.68 | 0° 0' 0.000" | 0° 0' 0.000" | Start to End | Start to End | Straight |  | 0 | 0 | 0 | 0 | 0 | 0 | 2 | Pipe | STORM | 450 x 450 mm Concrete box | Rectangular | 2 | 0
C-63 | 450 x 450 mm Concret [...] | STORM | 18.602 | 18.567 | 0.23% | MH-9280 | MH-9279 | 453945.0749 | 1822301.7474 | 453945.0749 | 1822316.6715 | Basic | No | 450.000mm | 450.000mm | 125.000mm | <None> |  |  | 0 | 0 | Z12_B19_FRL | 1.0707 | 1.0762 | 1.0707 | 1.0762 | 14.9241 | 14.9241 | 13.7257 | 13.7258 | 359° 59' 60.000" | 359° 59' 60.000" | Start to End | Start to End | Straight |  | 0 | 0 | 0 | 0 | 0 | 0 | 2 | Pipe | STORM | 450 x 450 mm Concrete box | Rectangular | 2 | 0
C-64 | 450 x 450 mm Concret [...] | STORM | 18.24 | 18.082 | 0.74% | MH-9106 | MH-10528 | 453155.2818 | 1822208.1463 | 453176.6211 | 1822208.1429 | Basic | No | 450.000mm | 450.000mm | 125.000mm | <None> |  |  | 0 | 0 | Z12_B19_FRL | 1.0915 | 1.29 | 1.0915 | 1.29 | 21.3393 | 21.3399 | 20.1445 | 20.1451 | 90° 0' 33.414" | 90° 0' 33.414" | Start to End | Start to End | Straight |  | 0 | 0 | 0 | 0 | 0 | 0 | 2 | Pipe | STORM | 450 x 450 mm Concrete box | Rectangular | 2 | 0
C-65 | 450 x 450 mm Concret [...] | STORM | 18.579 | 18.551 | 0.2% | MH-9191 | MH-9190 | 453794.6749 | 1822047.4628 | 453794.6749 | 1822061.7038 | Basic | No | 450.000mm | 450.000mm | 125.000mm | <None> |  |  | 0 | 0 | Z12_B19_FRL | 1.0766 | 1.0772 | 1.0772 | 1.0766 | 14.241 | 14.241 | 13.0424 | 13.0424 | 0° 0' 0.000" | 0° 0' 0.000" | Start to End | Start to End | Straight |  | 0 | 0 | 0 | 0 | 0 | 0 | 2 | Pipe | STORM | 450 x 450 mm Concrete box | Rectangular | 2 | 0
C-66 | 450 x 450 mm Concret [...] | STORM | 18.487 | 18.43 | 0.27% | MH-9207 | MH-9206 | 453960.7249 | 1822367.5338 | 453981.8539 | 1822367.5338 | Basic | No | 450.000mm | 450.000mm | 125.000mm | <None> |  |  | 0 | 0 | Z12_B19_FRL | 1.0699 | 1.0834 | 1.0813 | 1.0834 | 21.129 | 21.1291 | 19.9309 | 19.9309 | 90° 0' 0.000" | 90° 0' 0.000" | Start to End | Start to End | Straight |  | 0 | 0 | 0 | 0 | 0 | 0 | 2 | Pipe | STORM | 450 x 450 mm Concrete box | Rectangular | 2 | 0
C-67 | 450 x 450 mm Concret [...] | STORM | 18.378 | 18.227 | 0.7% | MH-8938 | MH-10494 | 453084.4418 | 1822364.0417 | 453084.4418 | 1822385.539 | Basic | No | 450.000mm | 450.000mm | 125.000mm | <None> |  |  | 0 | 0 | Z12_B19_FRL | 1.0793 | 1.2196 | 1.0793 | 1.2196 | 21.4973 | 21.4979 | 20.3023 | 20.3028 | 0° 0' 0.000" | 0° 0' 0.000" | Start to End | Start to End | Straight |  | 0 | 0 | 0 | 0 | 0 | 0 | 2 | Pipe | STORM | 450 x 450 mm Concrete box | Rectangular | 2 | 0
C-68 | 450 x 450 mm Concret [...] | STORM | 18.447 | 18.307 | 0.7% | MH-9656 | MH-9657 | 454024.789 | 1822530.1507 | 454024.7877 | 1822510.1507 | Basic | No | 450.000mm | 450.000mm | 125.000mm | <None> |  |  | 0 | 0 | Z12_B19_FRL | 1.0768 | 1.2811 | 1.0768 | 1.2811 | 20 | 20.0005 | 18.8049 | 18.8054 | 180° 0' 13.485" | 180° 0' 13.485" | Start to End | Start to End | Straight |  | 0 | 0 | 0 | 0 | 0 | 0 | 2 | Pipe | STORM | 450 x 450 mm Concrete box | Rectangular | 2 | 0
C-69 | 450 x 450 mm Concret [...] | STORM | 18.08 | 17.941 | 0.7% | MH-9140 | MH-10381 | 453005.7393 | 1822128.4129 | 453005.7393 | 1822148.4129 | Basic | No | 450.000mm | 450.000mm | 125.000mm | <None> |  |  | 0 | 0 | Z12_B19_FRL | 1.0768 | 1.1357 | 1.0768 | 1.1357 | 20 | 20.0005 | 18.8049 | 18.8053 | 0° 0' 0.002" | 0° 0' 0.002" | Start to End | Start to End | Straight |  | 0 | 0 | 0 | 0 | 0 | 0 | 2 | Pipe | STORM | 450 x 450 mm Concrete box | Rectangular | 2 | 0
C-70 | 450 x 450 mm Concret [...] | STORM | 18.359 | 18.233 | 0.7% | MH-9330 | MH-9331 | 453073.3418 | 1822340.4838 | 453073.3418 | 1822322.4108 | Basic | No | 450.000mm | 450.000mm | 125.000mm | <None> |  |  | 0 | 0 | Z12_B19_FRL | 1.078 | 1.1545 | 1.0808 | 1.1545 | 18.073 | 18.0734 | 16.8779 | 16.8783 | 180° 0' 0.000" | 180° 0' 0.000" | Start to End | Start to End | Straight |  | 0 | 0 | 0 | 0 | 0 | 0 | 2 | Pipe | STORM | 450 x 450 mm Concrete box | Rectangular | 2 | 0
C-71 | 450 x 450 mm Concret [...] | STORM | 19.183 | 19.077 | 0.69% | MH-10584 | MH-9952 | 452647.3224 | 1822100.9699 | 452662.6584 | 1822100.9699 | Basic | No | 450.000mm | 450.000mm | 125.000mm | <None> |  |  | 0 | 0 | Z12_B19_FRL | 1.1671 | 1.2424 | 1.1671 | 1.2424 | 15.336 | 15.3364 | 14.1409 | 14.1412 | 90° 0' 0.000" | 90° 0' 0.000" | Start to End | Start to End | Straight |  | 0 | 0 | 0 | 0 | 0 | 0 | 2 | Pipe | STORM | 450 x 450 mm Concrete box | Rectangular | 2 | 0
C-72 | 450 x 450 mm Concret [...] | STORM | 19.355 | 19.208 | 0.69% | MH-9076 | MH-10253 | 452627.1746 | 1822116.8541 | 452627.1746 | 1822138.0607 | Basic | No | 450.000mm | 450.000mm | 125.000mm | <None> |  |  | 0 | 0 | Z12_B19_FRL | 1.0772 | 1.3415 | 1.0772 | 1.3415 | 21.2066 | 21.2071 | 20.0114 | 20.0119 | 0° 0' 0.000" | 0° 0' 0.000" | Start to End | Start to End | Straight |  | 0 | 0 | 0 | 0 | 0 | 0 | 2 | Pipe | STORM | 450 x 450 mm Concrete box | Rectangular | 2 | 0
C-73 | 450 x 450 mm Concret [...] | STORM | 18.551 | 18.351 | 1% | MH-9712 | MH-10691 | 454350.7342 | 1822433.1339 | 454330.7342 | 1822433.1339 | Basic | No | 450.000mm | 450.000mm | 125.000mm | <None> |  |  | 0 | 0 | Z12_B19_FRL | 1.0362 | 1.0785 | 1.0785 | 1.077 | 20 | 20.001 | 18.807 | 18.8079 | 270° 0' 0.000" | 270° 0' 0.000" | Start to End | Start to End | Straight |  | 0 | 0 | 0 | 0 | 0 | 0 | 2 | Pipe | STORM | 450 x 450 mm Concrete box | Rectangular | 1 | 0
C-74 | 450 x 450 mm Concret [...] | STORM | 18.358 | 18.234 | 0.69% | MH-10013 | MH-10014 | 453084.4418 | 1822340.4838 | 453084.4418 | 1822322.4108 | Basic | No | 450.000mm | 450.000mm | 125.000mm | <None> |  |  | 0 | 0 | Z12_B19_FRL | 1.0789 | 1.1535 | 1.0808 | 1.1535 | 18.073 | 18.0734 | 16.8778 | 16.8782 | 180° 0' 0.000" | 180° 0' 0.000" | Start to End | Start to End | Straight |  | 0 | 0 | 0 | 0 | 0 | 0 | 2 | Pipe | STORM | 450 x 450 mm Concrete box | Rectangular | 2 | 0
C-75 | 450 x 450 mm Concret [...] | STORM | 18.128 | 18.088 | 0.2% | MH-10742 | MH-10626 | 454178.7202 | 1822421.8515 | 454178.7202 | 1822401.8515 | Basic | No | 450.000mm | 450.000mm | 125.000mm | <None> |  |  | 0 | 0 | Z12_B19_FRL | 1.0766 | 1.0767 | 1.0766 | 1.0767 | 20 | 20 | 18.8014 | 18.8014 | 180° 0' 0.000" | 180° 0' 0.000" | Start to End | Start to End | Straight |  | 0 | 0 | 0 | 0 | 0 | 0 | 2 | Pipe | STORM | 450 x 450 mm Concrete box | Rectangular | 2 | 0
C-76 | 450 x 450 mm Concret [...] | STORM | 18.838 | 18.798 | 0.2% | MH-8880 | MH-9363 | 454321.4251 | 1822303.5339 | 454321.4251 | 1822323.5339 | Basic | No | 450.000mm | 450.000mm | 125.000mm | <None> |  |  | 0 | 0 | Z12_B19_FRL | 1.0766 | 1.0768 | 1.0766 | 1.0768 | 20 | 20 | 18.8014 | 18.8014 | 0° 0' 0.161" | 0° 0' 0.161" | Start to End | Start to End | Straight |  | 0 | 0 | 0 | 0 | 0 | 0 | 2 | Pipe | STORM | 450 x 450 mm Concrete box | Rectangular | 2 | 0
C-77 | 450 x 450 mm Concret [...] | STORM | 18.515 | 18.475 | 0.22% | MH-9387 | MH-9388 | 454327.8649 | 1822562.7767 | 454327.8721 | 1822544.7767 | Basic | No | 450.000mm | 450.000mm | 125.000mm | <None> |  |  | 0 | 0 | Z12_B19_FRL | 1.0728 | 1.0766 | 1.0728 | 1.0766 | 17.9999 | 17.9999 | 16.8014 | 16.8015 | 179° 58' 37.610" | 179° 58' 37.610" | Start to End | Start to End | Straight |  | 0 | 0 | 0 | 0 | 0 | 0 | 2 | Pipe | STORM | 450 x 450 mm Concrete box | Rectangular | 2 | 0
C-78 | 450 x 450 mm Concret [...] | STORM | 18.123 | 18.091 | 0.19% | MH-9264 | MH-9263 | 453084.4418 | 1822031.118 | 453084.4418 | 1822048.4128 | Basic | No | 450.000mm | 450.000mm | 125.000mm | <None> |  |  | 0 | 0 | Z12_B19_FRL | 1.0802 | 1.0967 | 1.0802 | 1.0805 | 17.2948 | 17.2949 | 16.0961 | 16.0962 | 0° 0' 0.049" | 0° 0' 0.049" | Start to End | Start to End | Straight |  | 0 | 0 | 0 | 0 | 0 | 0 | 2 | Pipe | STORM | 450 x 450 mm Concrete box | Rectangular | 2 | 0
C-79 | 450 x 450 mm Concret [...] | STORM | 18.122 | 18.091 | 0.18% | MH-9266 | MH-9265 | 453073.3418 | 1822031.118 | 453073.3418 | 1822048.4129 | Basic | No | 450.000mm | 450.000mm | 125.000mm | <None> |  |  | 0 | 0 | Z12_B19_FRL | 1.0805 | 1.0976 | 1.0807 | 1.0805 | 17.2948 | 17.2949 | 16.0961 | 16.0961 | 0° 0' 0.049" | 0° 0' 0.049" | Start to End | Start to End | Straight |  | 0 | 0 | 0 | 0 | 0 | 0 | 2 | Pipe | STORM | 450 x 450 mm Concrete box | Rectangular | 2 | 0
C-80 | 450 x 450 mm Concret [...] | STORM | 19.285 | 19.183 | 0.68% | MH-10885 | MH-10584 | 452632.2356 | 1822100.9699 | 452647.3224 | 1822100.9699 | Basic | No | 450.000mm | 450.000mm | 125.000mm | <None> |  |  | 0 | 0 | Z12_B19_FRL | 1.0792 | 1.1671 | 1.0792 | 1.1671 | 15.0868 | 15.0872 | 13.8915 | 13.8919 | 90° 0' 0.000" | 90° 0' 0.000" | Start to End | Start to End | Straight |  | 0 | 0 | 0 | 0 | 0 | 0 | 2 | Pipe | STORM | 450 x 450 mm Concrete box | Rectangular | 2 | 0
C-81 | 450 x 450 mm Concret [...] | STORM | 18.139 | 18.093 | 0.23% | MH-8883 | MH-10787 | 453454.7527 | 1822536.1005 | 453474.8026 | 1822536.1005 | Basic | No | 450.000mm | 450.000mm | 125.000mm | <None> |  |  | 0 | 0 | Z12_B19_FRL | 1.0682 | 1.0716 | 1.07 | 1.0699 | 20.0499 | 20.0499 | 18.8515 | 18.8515 | 90° 0' 0.000" | 90° 0' 0.000" | Start to End | Start to End | Straight |  | 0 | 0 | 0 | 0 | 0 | 0 | 2 | Pipe | STORM | 450 x 450 mm Concrete box | Rectangular | 2 | 0
C-82 | 450 x 450 mm Concret [...] | STORM | 18.516 | 18.47 | 0.2% | MH-9956 | MH-10551 | 453459.7751 | 1821952.5489 | 453459.7751 | 1821975.9629 | Basic | No | 450.000mm | 450.000mm | 125.000mm | <None> |  |  | 0 | 0 | Z12_B19_FRL | 1.0793 | 1.0801 | 1.0801 | 1.0793 | 23.414 | 23.4141 | 22.2154 | 22.2155 | 0° 0' 0.000" | 0° 0' 0.000" | Start to End | Start to End | Straight |  | 0 | 0 | 0 | 0 | 0 | 0 | 2 | Pipe | STORM | 450 x 450 mm Concrete box | Rectangular | 2 | 0
C-83 | 450 x 450 mm Concret [...] | STORM | 18.408 | 18.361 | 0.21% | MH-8986 | MH-9422 | 454179.81 | 1822076.7398 | 454179.8018 | 1822099.1608 | Basic | No | 450.000mm | 450.000mm | 125.000mm | <None> |  |  | 0 | 0 | Z12_B19_FRL | 1.0754 | 1.0754 | 1.0754 | 1.0754 | 22.421 | 22.421 | 21.2224 | 21.2225 | 359° 58' 44.870" | 359° 58' 44.870" | Start to End | Start to End | Straight |  | 0 | 0 | 0 | 0 | 0 | 0 | 2 | Pipe | STORM | 450 x 450 mm Concrete box | Rectangular | 2 | 0
C-84 | 450 x 450 mm Concret [...] | STORM | 18.454 | 18.218 | 1.15% | MH-10801 | MH-10794 | 453746.0717 | 1822547.2005 | 453725.6115 | 1822547.2005 | Basic | No | 450.000mm | 450.000mm | 125.000mm | <None> |  |  | 0 | 0 | Z12_B19_FRL | 1.0363 | 1.3106 | 1.2366 | 1.0625 | 20.7428 | 20.7442 | 19.5509 | 19.5522 | 270° 0' 0.000" | 270° 0' 0.000" | Start to End | Start to End | Straight |  | 0 | 0 | 0 | 0 | 0 | 0 | 2 | Pipe | STORM | 450 x 450 mm Concrete box | Rectangular | 1 | 0
C-85 | 450 x 450 mm Concret [...] | STORM | 18.06 | 17.998 | 0.27% | MH-9572 | MH-9573 | 453269.3166 | 1822265.4838 | 453269.3127 | 1822242.1779 | Basic | No | 450.000mm | 450.000mm | 125.000mm | <None> |  |  | 0 | 0 | Z12_B19_FRL | 1.0774 | 1.099 | 1.0802 | 1.0808 | 23.3059 | 23.306 | 22.1078 | 22.1078 | 180° 0' 34.825" | 180° 0' 34.825" | Start to End | Start to End | Straight |  | 0 | 0 | 0 | 0 | 0 | 0 | 2 | Pipe | STORM | 450 x 450 mm Concrete box | Rectangular | 2 | 0
C-86 | 450 x 450 mm Concret [...] | STORM | 18.788 | 18.743 | 0.2% | MH-8936 | MH-9843 | 454362.109 | 1822381.3985 | 454362.109 | 1822403.5339 | Basic | No | 450.000mm | 450.000mm | 125.000mm | <None> |  |  | 0 | 0 | Z12_B19_FRL | 1.0768 | 1.0775 | 1.0768 | 1.0775 | 22.1353 | 22.1354 | 20.9368 | 20.9368 | 359° 59' 60.000" | 359° 59' 60.000" | Start to End | Start to End | Straight |  | 0 | 0 | 0 | 0 | 0 | 0 | 2 | Pipe | STORM | 450 x 450 mm Concrete box | Rectangular | 2 | 0
C-87 | 450 x 450 mm Concret [...] | STORM | 18.303 | 18.254 | 0.22% | MH-8908 | MH-9893 | 453466.5726 | 1822039.9671 | 453488.5908 | 1822039.9671 | Basic | No | 450.000mm | 450.000mm | 125.000mm | <None> |  |  | 0 | 0 | Z12_B19_FRL | 1.0765 | 1.0766 | 1.0765 | 1.0766 | 22.0182 | 22.0182 | 20.8197 | 20.8198 | 90° 0' 0.000" | 90° 0' 0.000" | Start to End | Start to End | Straight |  | 0 | 0 | 0 | 0 | 0 | 0 | 2 | Pipe | STORM | 450 x 450 mm Concrete box | Rectangular | 2 | 0
C-88 | 450 x 450 mm Concret [...] | STORM | 18.597 | 18.539 | 0.25% | MH-9062 | MH-9061 | 453964.3877 | 1821974.8874 | 453964.3863 | 1821998.0238 | Basic | No | 450.000mm | 450.000mm | 125.000mm | <None> |  |  | 0 | 0 | Z12_B19_FRL | 1.0755 | 1.0757 | 1.0755 | 1.0757 | 23.1363 | 23.1364 | 21.9381 | 21.9382 | 359° 59' 46.992" | 359° 59' 46.992" | Start to End | Start to End | Straight |  | 0 | 0 | 0 | 0 | 0 | 0 | 2 | Pipe | STORM | 450 x 450 mm Concrete box | Rectangular | 2 | 0
C-89 | 450 x 450 mm Concret [...] | STORM | 18.286 | 18.217 | 0.3% | MH-9053 | MH-9559 | 453173.3159 | 1822297.9154 | 453173.3159 | 1822320.967 | Basic | No | 450.000mm | 450.000mm | 125.000mm | <None> |  |  | 0 | 0 | Z12_B19_FRL | 1.079 | 1.079 | 1.079 | 1.079 | 23.0516 | 23.0517 | 21.8537 | 21.8538 | 0° 0' 0.000" | 0° 0' 0.000" | Start to End | Start to End | Straight |  | 0 | 0 | 0 | 0 | 0 | 0 | 2 | Pipe | STORM | 450 x 450 mm Concrete box | Rectangular | 2 | 0
C-90 | 450 x 450 mm Concret [...] | STORM | 17.718 | 17.589 | 0.64% | MH-9519 | MH-9518 | 452837.7751 | 1821975.034 | 452837.7751 | 1821995.034 | Basic | No | 450.000mm | 450.000mm | 125.000mm | <None> |  |  | 0 | 0 | Z12_B19_FRL | 1.0801 | 1.4466 | 1.0801 | 1.4466 | 20 | 20.0004 | 18.8045 | 18.8049 | 359° 59' 59.968" | 359° 59' 59.968" | Start to End | Start to End | Straight |  | 0 | 0 | 0 | 0 | 0 | 0 | 2 | Pipe | STORM | 450 x 450 mm Concrete box | Rectangular | 2 | 0
C-91 | 450 x 450 mm Concret [...] | STORM | 18.838 | 18.693 | 0.69% | MH-8878 | MH-9684 | 454311.7251 | 1822303.5339 | 454311.7251 | 1822324.4731 | Basic | No | 450.000mm | 450.000mm | 125.000mm | <None> |  |  | 0 | 0 | Z12_B19_FRL | 1.0767 | 1.18 | 1.0767 | 1.18 | 20.9393 | 20.9398 | 19.7441 | 19.7446 | 0° 0' 0.161" | 0° 0' 0.161" | Start to End | Start to End | Straight |  | 0 | 0 | 0 | 0 | 0 | 0 | 2 | Pipe | STORM | 450 x 450 mm Concrete box | Rectangular | 2 | 0
C-92 | 450 x 450 mm Concret [...] | STORM | 18.742 | 18.727 | 0.1% | MH-9153 | MH-9152 | 453209.3326 | 1822116.1942 | 453209.3326 | 1822131.7188 | Basic | No | 450.000mm | 450.000mm | 125.000mm | <None> |  |  | 0 | 0 | Z12_B19_FRL | 1.0771 | 1.1156 | 1.0771 | 1.1156 | 15.5246 | 15.5246 | 14.3253 | 14.3253 | 0° 0' 0.055" | 0° 0' 0.055" | Start to End | Start to End | Straight |  | 0 | 0 | 0 | 0 | 0 | 0 | 2 | Pipe | STORM | 450 x 450 mm Concrete box | Rectangular | 2 | 0
C-93 | 450 x 450 mm Concret [...] | STORM | 18.824 | 18.786 | 0.19% | MH-10824 | MH-10825 | 453948.7249 | 1822192.5338 | 453928.7249 | 1822192.5338 | Basic | No | 450.000mm | 450.000mm | 125.000mm | <None> |  |  | 0 | 0 | Z12_B19_FRL | 1.08 | 1.0886 | 1.0807 | 1.08 | 20 | 20 | 18.8013 | 18.8014 | 270° 0' 0.000" | 270° 0' 0.000" | Start to End | Start to End | Straight |  | 0 | 0 | 0 | 0 | 0 | 0 | 2 | Pipe | STORM | 450 x 450 mm Concrete box | Rectangular | 2 | 0
C-94 | 450 x 450 mm Concret [...] | STORM | 18.139 | 18.013 | 0.63% | MH-8885 | MH-10287 | 453454.7527 | 1822547.2005 | 453474.8026 | 1822547.2005 | Basic | No | 450.000mm | 450.000mm | 125.000mm | <None> |  |  | 0 | 0 | Z12_B19_FRL | 1.0896 | 1.1703 | 1.0896 | 1.1703 | 20.0499 | 20.0503 | 18.8543 | 18.8547 | 90° 0' 0.000" | 90° 0' 0.000" | Start to End | Start to End | Straight |  | 0 | 0 | 0 | 0 | 0 | 0 | 2 | Pipe | STORM | 450 x 450 mm Concrete box | Rectangular | 2 | 0
C-95 | 450 x 450 mm Concret [...] | STORM | 18.138 | 18.087 | 0.22% | MH-10081 | MH-10021 | 453073.3418 | 1822265.4838 | 453073.3418 | 1822242.6356 | Basic | No | 450.000mm | 450.000mm | 125.000mm | <None> |  |  | 0 | 0 | Z12_B19_FRL | 1.081 | 1.0978 | 1.081 | 1.0825 | 22.8482 | 22.8483 | 21.6498 | 21.6498 | 180° 0' 0.049" | 180° 0' 0.049" | Start to End | Start to End | Straight |  | 0 | 0 | 0 | 0 | 0 | 0 | 2 | Pipe | STORM | 450 x 450 mm Concrete box | Rectangular | 2 | 0
C-96 | 450 x 450 mm Concret [...] | STORM | 18.504 | 18.38 | 0.62% | MH-9303 | MH-10002 | 453606.3024 | 1822375.862 | 453606.3024 | 1822395.862 | Basic | No | 450.000mm | 450.000mm | 125.000mm | <None> |  |  | 0 | 0 | Z12_B19_FRL | 1.0805 | 1.1714 | 1.0805 | 1.1714 | 20 | 20.0004 | 18.8043 | 18.8047 | 359° 59' 59.559" | 359° 59' 59.559" | Start to End | Start to End | Straight |  | 0 | 0 | 0 | 0 | 0 | 0 | 2 | Pipe | STORM | 450 x 450 mm Concrete box | Rectangular | 2 | 0
C-97 | 450 x 450 mm Concret [...] | STORM | 18.697 | 18.508 | 0.94% | MH-10242 | MH-9289 | 453655.3615 | 1822367.5338 | 453635.3615 | 1822367.5338 | Basic | No | 450.000mm | 450.000mm | 125.000mm | <None> |  |  | 0 | 0 | Z12_B19_FRL | 1.0792 | 1.1739 | 1.0792 | 1.1739 | 20 | 20.0009 | 18.8066 | 18.8075 | 270° 0' 0.000" | 270° 0' 0.000" | Start to End | Start to End | Straight |  | 0 | 0 | 0 | 0 | 0 | 0 | 2 | Pipe | STORM | 450 x 450 mm Concrete box | Rectangular | 2 | 0
C-98 | 450 x 450 mm Concret [...] | STORM | 18.139 | 18.089 | 0.22% | MH-9935 | MH-9936 | 453084.4418 | 1822265.4838 | 453084.4418 | 1822242.6356 | Basic | No | 450.000mm | 450.000mm | 125.000mm | <None> |  |  | 0 | 0 | Z12_B19_FRL | 1.08 | 1.0967 | 1.08 | 1.0805 | 22.8482 | 22.8483 | 21.6497 | 21.6498 | 180° 0' 0.049" | 180° 0' 0.049" | Start to End | Start to End | Straight |  | 0 | 0 | 0 | 0 | 0 | 0 | 2 | Pipe | STORM | 450 x 450 mm Concrete box | Rectangular | 2 | 0
C-99 | 450 x 450 mm Concret [...] | STORM | 18.352 | 18.244 | 0.61% | MH-9160 | MH-9574 | 453280.3939 | 1822130.7524 | 453280.3968 | 1822148.4128 | Basic | No | 450.000mm | 450.000mm | 125.000mm | <None> |  |  | 0 | 0 | Z12_B19_FRL | 1.0805 | 1.1249 | 1.0805 | 1.1249 | 17.6604 | 17.6607 | 16.4647 | 16.465 | 0° 0' 34.825" | 0° 0' 34.825" | Start to End | Start to End | Straight |  | 0 | 0 | 0 | 0 | 0 | 0 | 2 | Pipe | STORM | 450 x 450 mm Concrete box | Rectangular | 2 | 0
C-100 | 450 x 450 mm Concret [...] | STORM | 17.912 | 17.783 | 0.61% | MH-10469 | MH-10554 | 453606.3026 | 1821965.4856 | 453606.3026 | 1821986.5903 | Basic | No | 450.000mm | 450.000mm | 125.000mm | <None> |  |  | 0 | 0 | Z12_B19_FRL | 1.216 | 1.4423 | 1.216 | 1.4423 | 21.1046 | 21.105 | 19.9089 | 19.9093 | 0° 0' 0.000" | 0° 0' 0.000" | Start to End | Start to End | Straight |  | 0 | 0 | 0 | 0 | 0 | 0 | 2 | Pipe | STORM | 450 x 450 mm Concrete box | Rectangular | 2 | 0
C-101 | 450 x 450 mm Concret [...] | STORM | 18.359 | 18.262 | 0.61% | MH-9108 | MH-9525 | 453168.014 | 1822014.0681 | 453183.9451 | 1822014.0681 | Basic | No | 450.000mm | 450.000mm | 125.000mm | <None> |  |  | 0 | 0 | Z12_B19_FRL | 1.1367 | 1.2768 | 1.1367 | 1.2768 | 15.9311 | 15.9314 | 14.7354 | 14.7357 | 90° 0' 0.048" | 90° 0' 0.048" | Start to End | Start to End | Straight |  | 0 | 0 | 0 | 0 | 0 | 0 | 2 | Pipe | STORM | 450 x 450 mm Concrete box | Rectangular | 2 | 0
C-102 | 450 x 450 mm Concret [...] | STORM | 18.149 | 18.038 | 0.59% | MH-10892 | MH-10594 | 452779.3749 | 1822116.2213 | 452779.3749 | 1822134.9039 | Basic | No | 450.000mm | 450.000mm | 125.000mm | <None> |  |  | 0 | 0 | Z12_B19_FRL | 1.0817 | 1.164 | 1.0817 | 1.164 | 18.6826 | 18.683 | 17.4868 | 17.4871 | 0° 0' 0.000" | 0° 0' 0.000" | Start to End | Start to End | Straight |  | 0 | 0 | 0 | 0 | 0 | 0 | 2 | Pipe | STORM | 450 x 450 mm Concrete box | Rectangular | 2 | 0
C-103 | 450 x 450 mm Concret [...] | STORM | 18.569 | 18.45 | 0.6% | MH-9236 | MH-10296 | 453724.9925 | 1822061.7038 | 453724.9925 | 1822081.7038 | Basic | No | 450.000mm | 450.000mm | 125.000mm | <None> |  |  | 0 | 0 | Z12_B19_FRL | 1.0773 | 1.1484 | 1.0773 | 1.1484 | 20 | 20.0004 | 18.8042 | 18.8045 | 0° 0' 0.000" | 0° 0' 0.000" | Start to End | Start to End | Straight |  | 0 | 0 | 0 | 0 | 0 | 0 | 2 | Pipe | STORM | 450 x 450 mm Concrete box | Rectangular | 2 | 0
C-104 | 450 x 450 mm Concret [...] | STORM | 18.282 | 18.229 | 0.22% | MH-9104 | MH-10788 | 453152.8513 | 1822219.2429 | 453176.5194 | 1822219.2429 | Basic | No | 450.000mm | 450.000mm | 125.000mm | <None> |  |  | 0 | 0 | Z12_B19_FRL | 1.0796 | 1.1431 | 1.0796 | 1.1431 | 23.6681 | 23.6681 | 22.4696 | 22.4697 | 90° 0' 0.000" | 90° 0' 0.000" | Start to End | Start to End | Straight |  | 0 | 0 | 0 | 0 | 0 | 0 | 2 | Pipe | STORM | 450 x 450 mm Concrete box | Rectangular | 2 | 0
C-105 | 450 x 450 mm Concret [...] | STORM | 18.638 | 18.508 | 0.65% | MH-10301 | MH-10302 | 453762.0596 | 1822536.1005 | 453742.0596 | 1822536.1005 | Basic | No | 450.000mm | 450.000mm | 125.000mm | <None> |  |  | 0 | 0 | Z12_B19_FRL | 1.0707 | 1.1421 | 1.0707 | 1.1421 | 20 | 20.0004 | 18.8045 | 18.8049 | 270° 0' 0.000" | 270° 0' 0.000" | Start to End | Start to End | Straight |  | 0 | 0 | 0 | 0 | 0 | 0 | 2 | Pipe | STORM | 450 x 450 mm Concrete box | Rectangular | 2 | 0
C-106 | 450 x 450 mm Concret [...] | STORM | 18.242 | 18.138 | 1.01% | MH-10696 | MH-9644 | 454190.1192 | 1822181.4338 | 454179.7717 | 1822181.4338 | Basic | No | 450.000mm | 450.000mm | 125.000mm | <None> |  |  | 0 | 0 | Z12_B19_FRL | 1.0432 | 1.2795 | 1.2543 | 1.0707 | 10.3474 | 10.3479 | 9.1545 | 9.1549 | 270° 0' 0.000" | 270° 0' 0.000" | Start to End | Start to End | Straight |  | 0 | 0 | 0 | 0 | 0 | 0 | 2 | Pipe | STORM | 450 x 450 mm Concrete box | Rectangular | 1 | 0
C-107 | 450 x 450 mm Concret [...] | STORM | 17.986 | 17.912 | 0.68% | MH-9238 | MH-10469 | 453606.3081 | 1821954.6606 | 453606.3026 | 1821965.4856 | Basic | No | 450.000mm | 450.000mm | 125.000mm | <None> |  |  | 0 | 0 | Z12_B19_FRL | 1.0919 | 1.216 | 1.0919 | 1.216 | 10.825 | 10.8253 | 9.6298 | 9.6301 | 359° 58' 14.687" | 359° 58' 14.687" | Start to End | Start to End | Straight |  | 0 | 0 | 0 | 0 | 0 | 0 | 2 | Pipe | STORM | 450 x 450 mm Concrete box | Rectangular | 2 | 0
C-108 | 450 x 450 mm Concret [...] | STORM | 18.63 | 18.463 | 0.84% | MH-9501 | MH-9502 | 454355.2242 | 1822483.1823 | 454335.2244 | 1822483.1823 | Basic | No | 450.000mm | 450.000mm | 125.000mm | <None> |  |  | 0 | 0 | Z12_B19_FRL | 1.0743 | 1.0769 | 1.0769 | 1.0743 | 19.9998 | 20.0005 | 18.8057 | 18.8063 | 270° 0' 0.000" | 270° 0' 0.000" | Start to End | Start to End | Straight |  | 0 | 0 | 0 | 0 | 0 | 0 | 2 | Pipe | STORM | 450 x 450 mm Concrete box | Rectangular | 2 | 0
C-109 | 450 x 450 mm Concret [...] | STORM | 18.602 | 18.497 | 0.7% | MH-9278 | MH-9277 | 453954.7749 | 1822301.7474 | 453954.7749 | 1822316.6709 | Basic | No | 450.000mm | 450.000mm | 125.000mm | <None> |  |  | 0 | 0 | Z12_B19_FRL | 1.0721 | 1.1469 | 1.0721 | 1.1469 | 14.9235 | 14.9239 | 13.7284 | 13.7288 | 359° 59' 60.000" | 359° 59' 60.000" | Start to End | Start to End | Straight |  | 0 | 0 | 0 | 0 | 0 | 0 | 2 | Pipe | STORM | 450 x 450 mm Concrete box | Rectangular | 2 | 0
C-110 | 450 x 450 mm Concret [...] | STORM | 18.453 | 18.421 | 0.16% | MH-9667 | MH-9668 | 453617.4025 | 1822350.4838 | 453617.4025 | 1822330.4838 | Basic | No | 450.000mm | 450.000mm | 125.000mm | <None> |  |  | 0 | 0 | Z12_B19_FRL | 1.0802 | 1.0976 | 1.0802 | 1.0803 | 20 | 20 | 18.8011 | 18.8011 | 179° 59' 59.559" | 179° 59' 59.559" | Start to End | Start to End | Straight |  | 0 | 0 | 0 | 0 | 0 | 0 | 2 | Pipe | STORM | 450 x 450 mm Concrete box | Rectangular | 2 | 0
C-111 | 450 x 450 mm Concret [...] | STORM | 18.551 | 18.433 | 0.59% | MH-9190 | MH-10056 | 453794.6749 | 1822061.7038 | 453794.6749 | 1822081.7038 | Basic | No | 450.000mm | 450.000mm | 125.000mm | <None> |  |  | 0 | 0 | Z12_B19_FRL | 1.0766 | 1.1545 | 1.0766 | 1.1545 | 20 | 20.0003 | 18.8041 | 18.8045 | 0° 0' 0.000" | 0° 0' 0.000" | Start to End | Start to End | Straight |  | 0 | 0 | 0 | 0 | 0 | 0 | 2 | Pipe | STORM | 450 x 450 mm Concrete box | Rectangular | 2 | 0
C-112 | 450 x 450 mm Concret [...] | STORM | 18.452 | 18.421 | 0.15% | MH-9778 | MH-9779 | 453606.3025 | 1822350.4838 | 453606.3025 | 1822330.4838 | Basic | No | 450.000mm | 450.000mm | 125.000mm | <None> |  |  | 0 | 0 | Z12_B19_FRL | 1.0803 | 1.0985 | 1.0808 | 1.0803 | 20 | 20 | 18.8011 | 18.8011 | 179° 59' 59.559" | 179° 59' 59.559" | Start to End | Start to End | Straight |  | 0 | 0 | 0 | 0 | 0 | 0 | 2 | Pipe | STORM | 450 x 450 mm Concrete box | Rectangular | 2 | 0
C-113 | 450 x 450 mm Concret [...] | STORM | 18.374 | 18.359 | 0.1% | MH-9109 | MH-9108 | 453152.7191 | 1822014.0681 | 453168.014 | 1822014.0681 | Basic | No | 450.000mm | 450.000mm | 125.000mm | <None> |  |  | 0 | 0 | Z12_B19_FRL | 1.0804 | 1.1367 | 1.0804 | 1.1367 | 15.2949 | 15.2949 | 14.0956 | 14.0956 | 90° 0' 0.048" | 90° 0' 0.048" | Start to End | Start to End | Straight |  | 0 | 0 | 0 | 0 | 0 | 0 | 2 | Pipe | STORM | 450 x 450 mm Concrete box | Rectangular | 2 | 0
C-114 | 450 x 450 mm Concret [...] | STORM | 17.924 | 17.802 | 0.58% | MH-10535 | MH-10476 | 453617.4026 | 1821965.4856 | 453617.4026 | 1821986.5903 | Basic | No | 450.000mm | 450.000mm | 125.000mm | <None> |  |  | 0 | 0 | Z12_B19_FRL | 1.204 | 1.4233 | 1.204 | 1.4233 | 21.1046 | 21.105 | 19.9087 | 19.909 | 0° 0' 0.000" | 0° 0' 0.000" | Start to End | Start to End | Straight |  | 0 | 0 | 0 | 0 | 0 | 0 | 2 | Pipe | STORM | 450 x 450 mm Concrete box | Rectangular | 2 | 0
C-115 | 450 x 450 mm Concret [...] | STORM | 18.151 | 18.045 | 0.57% | MH-10891 | MH-9323 | 452769.6749 | 1822116.3105 | 452769.6749 | 1822134.8439 | Basic | No | 450.000mm | 450.000mm | 125.000mm | <None> |  |  | 0 | 0 | Z12_B19_FRL | 1.078 | 1.157 | 1.078 | 1.157 | 18.5334 | 18.5337 | 17.3374 | 17.3376 | 0° 0' 0.000" | 0° 0' 0.000" | Start to End | Start to End | Straight |  | 0 | 0 | 0 | 0 | 0 | 0 | 2 | Pipe | STORM | 450 x 450 mm Concrete box | Rectangular | 2 | 0
C-116 | 450 x 450 mm Concret [...] | STORM | 18.607 | 18.576 | 0.21% | MH-9075 | MH-9074 | 453920.802 | 1822271.4337 | 453935.289 | 1822271.4337 | Basic | No | 450.000mm | 450.000mm | 125.000mm | <None> |  |  | 0 | 0 | Z12_B19_FRL | 1.08 | 1.0816 | 1.08 | 1.0816 | 14.4871 | 14.4871 | 13.2886 | 13.2886 | 90° 0' 0.000" | 90° 0' 0.000" | Start to End | Start to End | Straight |  | 0 | 0 | 0 | 0 | 0 | 0 | 2 | Pipe | STORM | 450 x 450 mm Concrete box | Rectangular | 2 | 0
C-117 | 450 x 450 mm Concret [...] | STORM | 18.004 | 17.985 | 0.11% | MH-9260 | MH-9259 | 452922.9193 | 1822031.1199 | 452922.9193 | 1822048.4128 | Basic | No | 450.000mm | 450.000mm | 125.000mm | <None> |  |  | 0 | 0 | Z12_B19_FRL | 1.0802 | 1.0943 | 1.0802 | 1.0804 | 17.293 | 17.293 | 16.0938 | 16.0938 | 0° 0' 0.049" | 0° 0' 0.049" | Start to End | Start to End | Straight |  | 0 | 0 | 0 | 0 | 0 | 0 | 2 | Pipe | STORM | 450 x 450 mm Concrete box | Rectangular | 2 | 0
C-118 | 450 x 450 mm Concret [...] | STORM | 18.536 | 18.433 | 0.56% | MH-9728 | MH-9529 | 454115.6137 | 1822591.6397 | 454115.6137 | 1822573.3703 | Basic | No | 450.000mm | 450.000mm | 125.000mm | <None> |  |  | 0 | 0 | Z12_B19_FRL | 1.2147 | 1.3253 | 1.2147 | 1.3253 | 18.2693 | 18.2696 | 17.0733 | 17.0736 | 180° 0' 0.000" | 180° 0' 0.000" | Start to End | Start to End | Straight |  | 0 | 0 | 0 | 0 | 0 | 0 | 2 | Pipe | STORM | 450 x 450 mm Concrete box | Rectangular | 2 | 0
C-119 | 450 x 450 mm Concret [...] | STORM | 17.994 | 17.924 | 0.56% | MH-9240 | MH-10535 | 453617.4026 | 1821952.9745 | 453617.4026 | 1821965.4856 | Basic | No | 450.000mm | 450.000mm | 125.000mm | <None> |  |  | 0 | 0 | Z12_B19_FRL | 1.0763 | 1.204 | 1.0763 | 1.204 | 12.5112 | 12.5114 | 11.3151 | 11.3153 | 0° 0' 0.000" | 0° 0' 0.000" | Start to End | Start to End | Straight |  | 0 | 0 | 0 | 0 | 0 | 0 | 2 | Pipe | STORM | 450 x 450 mm Concrete box | Rectangular | 2 | 0
C-120 | 450 x 450 mm Concret [...] | STORM | 17.914 | 17.892 | 0.1% | MH-8980 | MH-9982 | 453375.1905 | 1822367.5338 | 453397.1436 | 1822367.5338 | Basic | No | 450.000mm | 450.000mm | 125.000mm | <None> |  |  | 0 | 0 | Z12_B19_FRL | 1.0805 | 1.1486 | 1.0805 | 1.1486 | 21.9532 | 21.9532 | 20.7538 | 20.7538 | 90° 0' 0.000" | 90° 0' 0.000" | Start to End | Start to End | Straight |  | 0 | 0 | 0 | 0 | 0 | 0 | 2 | Pipe | STORM | 450 x 450 mm Concrete box | Rectangular | 2 | 0
C-121 | 450 x 450 mm Concret [...] | STORM | 18.96 | 18.872 | 0.55% | MH-10889 | MH-10657 | 452690.0749 | 1822117.4936 | 452690.0749 | 1822133.482 | Basic | No | 450.000mm | 450.000mm | 125.000mm | <None> |  |  | 0 | 0 | Z12_B19_FRL | 1.0769 | 1.0959 | 1.0769 | 1.0959 | 15.9885 | 15.9887 | 14.7923 | 14.7925 | 0° 0' 0.000" | 0° 0' 0.000" | Start to End | Start to End | Straight |  | 0 | 0 | 0 | 0 | 0 | 0 | 2 | Pipe | STORM | 450 x 450 mm Concrete box | Rectangular | 2 | 0
C-122 | 450 x 450 mm Concret [...] | STORM | 18.69 | 18.44 | 1.01% | MH-10351 | MH-9082 | 454251.8736 | 1822181.4338 | 454227.0921 | 1822181.4338 | Basic | No | 450.000mm | 450.000mm | 125.000mm | <None> |  |  | 0 | 0 | Z12_B19_FRL | 1.0494 | 1.2256 | 1.1465 | 1.0692 | 25.0067 | 25.0079 | 24.0386 | 24.0398 | 270° 0' 0.000" | 270° 0' 0.000" | Start to End | Start to End | Straight |  | 0 | 0 | 0 | 0 | 0 | 0 | 2 | Pipe | STORM | 450 x 450 mm Concrete box | Rectangular | 1 | 0
C-123 | 450 x 450 mm Concret [...] | STORM | 18.229 | 17.996 | 1.01% | MH-10788 | MH-9035 | 453176.5194 | 1822219.2429 | 453199.6327 | 1822219.2429 | Basic | No | 450.000mm | 450.000mm | 125.000mm | <None> |  |  | 0 | 0 | Z12_B19_FRL | 1.0431 | 1.2624 | 1.1431 | 1.0679 | 23.1132 | 23.1144 | 21.9203 | 21.9214 | 90° 0' 0.000" | 90° 0' 0.000" | Start to End | Start to End | Straight |  | 0 | 0 | 0 | 0 | 0 | 0 | 2 | Pipe | STORM | 450 x 450 mm Concrete box | Rectangular | 1 | 0
C-124 | 450 x 450 mm Concret [...] | STORM | 18.961 | 18.878 | 0.54% | MH-10890 | MH-10468 | 452699.7749 | 1822117.7792 | 452699.7749 | 1822133.1077 | Basic | No | 450.000mm | 450.000mm | 125.000mm | <None> |  |  | 0 | 0 | Z12_B19_FRL | 1.0763 | 1.0916 | 1.0763 | 1.0916 | 15.3285 | 15.3287 | 14.1323 | 14.1325 | 0° 0' 0.000" | 0° 0' 0.000" | Start to End | Start to End | Straight |  | 0 | 0 | 0 | 0 | 0 | 0 | 2 | Pipe | STORM | 450 x 450 mm Concrete box | Rectangular | 2 | 0
C-125 | 450 x 450 mm Concret [...] | STORM | 18.481 | 18.401 | 0.55% | MH-9205 | MH-9204 | 453960.7249 | 1822356.4338 | 453975.3436 | 1822356.4338 | Basic | No | 450.000mm | 450.000mm | 125.000mm | <None> |  |  | 0 | 0 | Z12_B19_FRL | 1.0762 | 1.1241 | 1.0797 | 1.1241 | 14.6187 | 14.6189 | 13.4225 | 13.4227 | 90° 0' 0.000" | 90° 0' 0.000" | Start to End | Start to End | Straight |  | 0 | 0 | 0 | 0 | 0 | 0 | 2 | Pipe | STORM | 450 x 450 mm Concrete box | Rectangular | 2 | 0
C-126 | 450 x 450 mm Concret [...] | STORM | 18.001 | 17.984 | 0.1% | MH-9262 | MH-9261 | 452911.8193 | 1822031.1181 | 452911.8193 | 1822048.4129 | Basic | No | 450.000mm | 450.000mm | 125.000mm | <None> |  |  | 0 | 0 | Z12_B19_FRL | 1.0805 | 1.0971 | 1.0805 | 1.0814 | 17.2948 | 17.2948 | 16.0954 | 16.0954 | 0° 0' 0.049" | 0° 0' 0.049" | Start to End | Start to End | Straight |  | 0 | 0 | 0 | 0 | 0 | 0 | 2 | Pipe | STORM | 450 x 450 mm Concrete box | Rectangular | 2 | 0
C-127 | 450 x 450 mm Concret [...] | STORM | 18.62 | 18.536 | 0.55% | MH-10852 | MH-9728 | 454115.6137 | 1822607.0251 | 454115.6137 | 1822591.6397 | Basic | No | 450.000mm | 450.000mm | 125.000mm | <None> |  |  | 0 | 0 | Z12_B19_FRL | 1.0814 | 1.2147 | 1.0814 | 1.2147 | 15.3854 | 15.3857 | 14.1893 | 14.1895 | 180° 0' 0.000" | 180° 0' 0.000" | Start to End | Start to End | Straight |  | 0 | 0 | 0 | 0 | 0 | 0 | 2 | Pipe | STORM | 450 x 450 mm Concrete box | Rectangular | 2 | 0
C-128 | 450 x 450 mm Concret [...] | STORM | 18.149 | 18.129 | 0.1% | MH-10525 | MH-10345 | 453005.7393 | 1822111.1329 | 453005.7393 | 1822091.1329 | Basic | No | 450.000mm | 450.000mm | 125.000mm | <None> |  |  | 0 | 0 | Z12_B19_FRL | 1.0768 | 1.14 | 1.0768 | 1.14 | 20 | 20 | 18.8007 | 18.8007 | 180° 0' 0.002" | 180° 0' 0.002" | Start to End | Start to End | Straight |  | 0 | 0 | 0 | 0 | 0 | 0 | 2 | Pipe | STORM | 450 x 450 mm Concrete box | Rectangular | 2 | 0
C-129 | 450 x 450 mm Concret [...] | STORM | 18.029 | 18.017 | 0.1% | MH-9123 | MH-9122 | 453011.4418 | 1822295.3669 | 453011.4418 | 1822306.6599 | Basic | No | 450.000mm | 450.000mm | 125.000mm | <None> |  |  | 0 | 0 | Z12_B19_FRL | 1.0786 | 1.1283 | 1.0786 | 1.1283 | 10.8599 | 10.8599 | 9.6604 | 9.6604 | 0° 0' 0.000" | 0° 0' 0.000" | Start to End | Start to End | Straight |  | 0 | 0 | 0 | 0 | 0 | 0 | 2 | Pipe | STORM | 450 x 450 mm Concrete box | Rectangular | 2 | 0
C-130 | 450 x 450 mm Concret [...] | STORM | 18.21 | 18.102 | 0.54% | MH-9319 | MH-9911 | 453524.4021 | 1822393.3704 | 453524.4022 | 1822413.3704 | Basic | No | 450.000mm | 450.000mm | 125.000mm | <None> |  |  | 0 | 0 | Z12_B19_FRL | 1.1484 | 1.2762 | 1.1484 | 1.2762 | 20 | 20.0003 | 18.8038 | 18.8041 | 0° 0' 0.640" | 0° 0' 0.640" | Start to End | Start to End | Straight |  | 0 | 0 | 0 | 0 | 0 | 0 | 2 | Pipe | STORM | 450 x 450 mm Concrete box | Rectangular | 2 | 0
C-131 | 450 x 450 mm Concret [...] | STORM | 18.627 | 18.519 | 0.54% | MH-9255 | MH-10365 | 453788.9451 | 1822547.2005 | 453808.9451 | 1822547.2005 | Basic | No | 450.000mm | 450.000mm | 125.000mm | <None> |  |  | 0 | 0 | Z12_B19_FRL | 1.0904 | 1.1202 | 1.0904 | 1.1202 | 20 | 20.0003 | 18.8038 | 18.8041 | 90° 0' 0.000" | 90° 0' 0.000" | Start to End | Start to End | Straight |  | 0 | 0 | 0 | 0 | 0 | 0 | 2 | Pipe | STORM | 450 x 450 mm Concrete box | Rectangular | 2 | 0
C-132 | 450 x 450 mm Concret [...] | STORM | 18.715 | 18.692 | 0.1% | MH-8999 | MH-8998 | 453715.9115 | 1822301.4061 | 453715.9115 | 1822324.3124 | Basic | No | 450.000mm | 450.000mm | 125.000mm | <None> |  |  | 0 | 0 | Z12_B19_FRL | 1.0771 | 1.1857 | 1.0771 | 1.1857 | 22.9063 | 22.9063 | 21.707 | 21.707 | 0° 0' 0.000" | 0° 0' 0.000" | Start to End | Start to End | Straight |  | 0 | 0 | 0 | 0 | 0 | 0 | 2 | Pipe | STORM | 450 x 450 mm Concrete box | Rectangular | 2 | 0
C-133 | 450 x 450 mm Concret [...] | STORM | 18.23 | 18.21 | 0.1% | MH-9320 | MH-9319 | 453524.4021 | 1822373.4838 | 453524.4021 | 1822393.3704 | Basic | No | 450.000mm | 450.000mm | 125.000mm | <None> |  |  | 0 | 0 | Z12_B19_FRL | 1.0769 | 1.1484 | 1.0769 | 1.1484 | 19.8866 | 19.8866 | 18.6873 | 18.6873 | 0° 0' 0.640" | 0° 0' 0.640" | Start to End | Start to End | Straight |  | 0 | 0 | 0 | 0 | 0 | 0 | 2 | Pipe | STORM | 450 x 450 mm Concrete box | Rectangular | 2 | 0
C-134 | 450 x 450 mm Concret [...] | STORM | 18.16 | 18.076 | 0.53% | MH-9227 | MH-9226 | 453528.458 | 1822045.9171 | 453528.458 | 1822061.7038 | Basic | No | 450.000mm | 450.000mm | 125.000mm | <None> |  |  | 0 | 0 | Z12_B19_FRL | 1.0773 | 1.1246 | 1.0773 | 1.1246 | 15.7867 | 15.7869 | 14.5904 | 14.5906 | 0° 0' 0.000" | 0° 0' 0.000" | Start to End | Start to End | Straight |  | 0 | 0 | 0 | 0 | 0 | 0 | 2 | Pipe | STORM | 450 x 450 mm Concrete box | Rectangular | 2 | 0
C-135 | 450 x 450 mm Concret [...] | STORM | 18.23 | 18.21 | 0.1% | MH-9322 | MH-9321 | 453514.7021 | 1822373.4838 | 453514.7021 | 1822393.3704 | Basic | No | 450.000mm | 450.000mm | 125.000mm | <None> |  |  | 0 | 0 | Z12_B19_FRL | 1.0769 | 1.1484 | 1.0769 | 1.1484 | 19.8866 | 19.8866 | 18.6873 | 18.6873 | 0° 0' 0.640" | 0° 0' 0.640" | Start to End | Start to End | Straight |  | 0 | 0 | 0 | 0 | 0 | 0 | 2 | Pipe | STORM | 450 x 450 mm Concrete box | Rectangular | 2 | 0
C-136 | 450 x 450 mm Concret [...] | STORM | 18.355 | 18.331 | 0.12% | MH-9588 | MH-9546 | 453067.2553 | 1822357.5338 | 453047.4808 | 1822357.5338 | Basic | No | 450.000mm | 450.000mm | 125.000mm | <None> |  |  | 0 | 0 | Z12_B19_FRL | 1.0837 | 1.0997 | 1.0883 | 1.0837 | 19.7746 | 19.7746 | 18.5754 | 18.5755 | 270° 0' 0.000" | 270° 0' 0.000" | Start to End | Start to End | Straight |  | 0 | 0 | 0 | 0 | 0 | 0 | 2 | Pipe | STORM | 450 x 450 mm Concrete box | Rectangular | 2 | 0
C-137 | 450 x 450 mm Concret [...] | STORM | 17.918 | 17.898 | 0.1% | MH-9755 | MH-9756 | 453725.6115 | 1822600.7733 | 453725.6115 | 1822580.7733 | Basic | No | 450.000mm | 450.000mm | 125.000mm | <None> |  |  | 0 | 0 | Z12_B19_FRL | 1.0772 | 1.2721 | 1.0772 | 1.2721 | 20 | 20 | 18.8007 | 18.8007 | 180° 0' 0.000" | 180° 0' 0.000" | Start to End | Start to End | Straight |  | 0 | 0 | 0 | 0 | 0 | 0 | 2 | Pipe | STORM | 450 x 450 mm Concrete box | Rectangular | 2 | 0
C-138 | 450 x 450 mm Concret [...] | STORM | 17.744 | 17.631 | 0.53% | MH-9844 | MH-9784 | 452818.6751 | 1821977.202 | 452818.6751 | 1821998.5243 | Basic | No | 450.000mm | 450.000mm | 125.000mm | <None> |  |  | 0 | 0 | Z12_B19_FRL | 1.0804 | 1.441 | 1.0804 | 1.441 | 21.3224 | 21.3227 | 20.1261 | 20.1264 | 359° 59' 59.968" | 359° 59' 59.968" | Start to End | Start to End | Straight |  | 0 | 0 | 0 | 0 | 0 | 0 | 2 | Pipe | STORM | 450 x 450 mm Concrete box | Rectangular | 2 | 0
C-139 | 450 x 450 mm Concret [...] | STORM | 17.984 | 17.878 | 0.53% | MH-9261 | MH-9527 | 452911.8193 | 1822048.4129 | 452911.8193 | 1822068.4129 | Basic | No | 450.000mm | 450.000mm | 125.000mm | <None> |  |  | 0 | 0 | Z12_B19_FRL | 1.0814 | 1.1474 | 1.0814 | 1.1474 | 20 | 20.0003 | 18.8037 | 18.804 | 0° 0' 0.049" | 0° 0' 0.049" | Start to End | Start to End | Straight |  | 0 | 0 | 0 | 0 | 0 | 0 | 2 | Pipe | STORM | 450 x 450 mm Concrete box | Rectangular | 2 | 0
C-140 | 450 x 450 mm Concret [...] | STORM | 17.985 | 17.879 | 0.53% | MH-9259 | MH-9864 | 452922.9193 | 1822048.4128 | 452922.9193 | 1822068.4128 | Basic | No | 450.000mm | 450.000mm | 125.000mm | <None> |  |  | 0 | 0 | Z12_B19_FRL | 1.0804 | 1.1464 | 1.0804 | 1.1464 | 20 | 20.0003 | 18.8037 | 18.804 | 0° 0' 0.049" | 0° 0' 0.049" | Start to End | Start to End | Straight |  | 0 | 0 | 0 | 0 | 0 | 0 | 2 | Pipe | STORM | 450 x 450 mm Concrete box | Rectangular | 2 | 0
C-141 | 450 x 450 mm Concret [...] | STORM | 18.312 | 18.202 | 0.49% | MH-9453 | MH-9454 | 453129.7191 | 1822014.0682 | 453107.0769 | 1822014.0682 | Basic | No | 450.000mm | 450.000mm | 125.000mm | <None> |  |  | 0 | 0 | Z12_B19_FRL | 1.0803 | 1.1291 | 1.0803 | 1.1291 | 22.6422 | 22.6424 | 21.4456 | 21.4458 | 270° 0' 0.048" | 270° 0' 0.048" | Start to End | Start to End | Straight |  | 0 | 0 | 0 | 0 | 0 | 0 | 2 | Pipe | STORM | 450 x 450 mm Concrete box | Rectangular | 2 | 0
C-142 | 450 x 450 mm Concret [...] | STORM | 18.129 | 18.013 | 0.53% | MH-10345 | MH-10346 | 453005.7393 | 1822091.1329 | 453005.7393 | 1822069.0985 | Basic | No | 450.000mm | 450.000mm | 125.000mm | <None> |  |  | 0 | 0 | Z12_B19_FRL | 1.14 | 1.2292 | 1.14 | 1.2292 | 22.0344 | 22.0347 | 20.8381 | 20.8384 | 180° 0' 0.002" | 180° 0' 0.002" | Start to End | Start to End | Straight |  | 0 | 0 | 0 | 0 | 0 | 0 | 2 | Pipe | STORM | 450 x 450 mm Concrete box | Rectangular | 2 | 0
C-143 | 450 x 450 mm Concret [...] | STORM | 18.423 | 18.342 | 0.53% | MH-10873 | MH-9476 | 452860.864 | 1822357.5338 | 452876.266 | 1822357.5338 | Basic | No | 450.000mm | 450.000mm | 125.000mm | <None> |  |  | 0 | 0 | Z12_B19_FRL | 1.0631 | 1.1366 | 1.0631 | 1.1366 | 15.402 | 15.4022 | 14.2057 | 14.2059 | 90° 0' 0.000" | 90° 0' 0.000" | Start to End | Start to End | Straight |  | 0 | 0 | 0 | 0 | 0 | 0 | 2 | Pipe | STORM | 450 x 450 mm Concrete box | Rectangular | 2 | 0
C-144 | 450 x 450 mm Concret [...] | STORM | 18.579 | 18.475 | 0.52% | MH-10579 | MH-10809 | 453819.1817 | 1822290.5337 | 453799.1817 | 1822290.5337 | Basic | No | 450.000mm | 450.000mm | 125.000mm | <None> |  |  | 0 | 0 | Z12_B19_FRL | 1.1311 | 1.1936 | 1.1311 | 1.1936 | 20 | 20.0003 | 18.8036 | 18.8039 | 270° 0' 0.000" | 270° 0' 0.000" | Start to End | Start to End | Straight |  | 0 | 0 | 0 | 0 | 0 | 0 | 2 | Pipe | STORM | 450 x 450 mm Concrete box | Rectangular | 2 | 0
C-145 | 450 x 450 mm Concret [...] | STORM | 18.091 | 17.987 | 0.52% | MH-9265 | MH-9521 | 453073.3418 | 1822048.4129 | 453073.3418 | 1822068.4129 | Basic | No | 450.000mm | 450.000mm | 125.000mm | <None> |  |  | 0 | 0 | Z12_B19_FRL | 1.0805 | 1.1265 | 1.0805 | 1.1265 | 20 | 20.0003 | 18.8036 | 18.8039 | 0° 0' 0.049" | 0° 0' 0.049" | Start to End | Start to End | Straight |  | 0 | 0 | 0 | 0 | 0 | 0 | 2 | Pipe | STORM | 450 x 450 mm Concrete box | Rectangular | 2 | 0
C-146 | 450 x 450 mm Concret [...] | STORM | 18.714 | 18.52 | 1.01% | MH-9307 | <None> | 454340.6943 | 1822367.5338 | 454321.4252 | 1822367.5338 | Basic | No | 450.000mm | 450.000mm | 125.000mm | <None> |  |  | 0 | 0 | Z12_B19_FRL | 1.0434 | 1.3692 | 1.3692 | 1.0683 | 19.2704 | 19.2714 | 18.6727 | 18.6736 | 270° 0' 0.000" | 270° 0' 0.000" | Start to End | Start to End | Straight |  | 0 | 0 | 0 | 0 | 0 | 0 | 2 | Pipe | STORM | 450 x 450 mm Concrete box | Rectangular | 2 | 0
C-147 | 450 x 450 mm Concret [...] | STORM | 18.091 | 17.987 | 0.52% | MH-9263 | MH-10180 | 453084.4418 | 1822048.4128 | 453084.4418 | 1822068.4128 | Basic | No | 450.000mm | 450.000mm | 125.000mm | <None> |  |  | 0 | 0 | Z12_B19_FRL | 1.0805 | 1.1265 | 1.0805 | 1.1265 | 20 | 20.0003 | 18.8036 | 18.8039 | 0° 0' 0.049" | 0° 0' 0.049" | Start to End | Start to End | Straight |  | 0 | 0 | 0 | 0 | 0 | 0 | 2 | Pipe | STORM | 450 x 450 mm Concrete box | Rectangular | 2 | 0
C-148 | 450 x 450 mm Concret [...] | STORM | 18.475 | 18.372 | 0.51% | MH-9388 | MH-9386 | 454327.8721 | 1822544.7767 | 454327.88 | 1822524.7767 | Basic | No | 450.000mm | 450.000mm | 125.000mm | <None> |  |  | 0 | 0 | Z12_B19_FRL | 1.0766 | 1.1394 | 1.0766 | 1.1394 | 20 | 20.0003 | 18.8036 | 18.8039 | 179° 58' 37.610" | 179° 58' 37.610" | Start to End | Start to End | Straight |  | 0 | 0 | 0 | 0 | 0 | 0 | 2 | Pipe | STORM | 450 x 450 mm Concrete box | Rectangular | 2 | 0
C-149 | 450 x 450 mm Concret [...] | STORM | 18.128 | 18.025 | 0.51% | MH-10694 | MH-9991 | 454188.4202 | 1822421.8515 | 454188.4202 | 1822401.8515 | Basic | No | 450.000mm | 450.000mm | 125.000mm | <None> |  |  | 0 | 0 | Z12_B19_FRL | 1.0766 | 1.1397 | 1.0766 | 1.1397 | 20 | 20.0003 | 18.8036 | 18.8039 | 180° 0' 0.000" | 180° 0' 0.000" | Start to End | Start to End | Straight |  | 0 | 0 | 0 | 0 | 0 | 0 | 2 | Pipe | STORM | 450 x 450 mm Concrete box | Rectangular | 2 | 0
C-150 | 450 x 450 mm Concret [...] | STORM | 18.986 | 18.965 | 0.1% | MH-8965 | MH-9829 | 453715.9115 | 1822373.4532 | 453715.9115 | 1822394.7431 | Basic | No | 450.000mm | 450.000mm | 125.000mm | <None> |  |  | 0 | 0 | Z12_B19_FRL | 1.077 | 1.176 | 1.077 | 1.176 | 21.2898 | 21.2898 | 20.0905 | 20.0905 | 0° 0' 0.000" | 0° 0' 0.000" | Start to End | Start to End | Straight |  | 0 | 0 | 0 | 0 | 0 | 0 | 2 | Pipe | STORM | 450 x 450 mm Concrete box | Rectangular | 2 | 0
C-151 | 450 x 450 mm Concret [...] | STORM | 18.621 | 18.534 | 0.51% | MH-10851 | MH-10621 | 454104.5137 | 1822607.0251 | 454104.5137 | 1822590.0407 | Basic | No | 450.000mm | 450.000mm | 125.000mm | <None> |  |  | 0 | 0 | Z12_B19_FRL | 1.0811 | 1.2187 | 1.0811 | 1.2187 | 16.9844 | 16.9846 | 15.788 | 15.7882 | 180° 0' 0.000" | 180° 0' 0.000" | Start to End | Start to End | Straight |  | 0 | 0 | 0 | 0 | 0 | 0 | 2 | Pipe | STORM | 450 x 450 mm Concrete box | Rectangular | 2 | 0
C-152 | 450 x 450 mm Concret [...] | STORM | 18.215 | 18.194 | 0.1% | MH-10896 | MH-10541 | 453001.7418 | 1822363.3834 | 453001.7418 | 1822384.1177 | Basic | No | 450.000mm | 450.000mm | 125.000mm | <None> |  |  | 0 | 0 | Z12_B19_FRL | 1.0766 | 1.0922 | 1.0889 | 1.0766 | 20.7343 | 20.7343 | 19.535 | 19.535 | 0° 0' 0.000" | 0° 0' 0.000" | Start to End | Start to End | Straight |  | 0 | 0 | 0 | 0 | 0 | 0 | 2 | Pipe | STORM | 450 x 450 mm Concrete box | Rectangular | 2 | 0
C-153 | 450 x 450 mm Concret [...] | STORM | 18.332 | 18.241 | 0.51% | MH-9474 | MH-10840 | 453047.4808 | 1822346.4338 | 453029.6444 | 1822346.4338 | Basic | No | 450.000mm | 450.000mm | 125.000mm | <None> |  |  | 0 | 0 | Z12_B19_FRL | 1.0821 | 1.1298 | 1.0821 | 1.1298 | 17.8363 | 17.8365 | 16.6399 | 16.6401 | 270° 0' 0.000" | 270° 0' 0.000" | Start to End | Start to End | Straight |  | 0 | 0 | 0 | 0 | 0 | 0 | 2 | Pipe | STORM | 450 x 450 mm Concrete box | Rectangular | 2 | 0
C-154 | 450 x 450 mm Concret [...] | STORM | 18.353 | 18.332 | 0.11% | MH-9473 | MH-9474 | 453066.2182 | 1822346.4338 | 453047.4808 | 1822346.4338 | Basic | No | 450.000mm | 450.000mm | 125.000mm | <None> |  |  | 0 | 0 | Z12_B19_FRL | 1.0821 | 1.1004 | 1.0921 | 1.0821 | 18.7375 | 18.7375 | 17.5383 | 17.5383 | 270° 0' 0.000" | 270° 0' 0.000" | Start to End | Start to End | Straight |  | 0 | 0 | 0 | 0 | 0 | 0 | 2 | Pipe | STORM | 450 x 450 mm Concrete box | Rectangular | 2 | 0
C-155 | 450 x 450 mm Concret [...] | STORM | 18.732 | 18.627 | 0.5% | MH-10746 | MH-10238 | 454215.9921 | 1822131.7037 | 454215.9921 | 1822152.5175 | Basic | No | 450.000mm | 450.000mm | 125.000mm | <None> |  |  | 0 | 0 | Z12_B19_FRL | 1.1266 | 1.1982 | 1.1266 | 1.1982 | 20.8138 | 20.814 | 19.6173 | 19.6176 | 0° 0' 0.000" | 0° 0' 0.000" | Start to End | Start to End | Straight |  | 0 | 0 | 0 | 0 | 0 | 0 | 2 | Pipe | STORM | 450 x 450 mm Concrete box | Rectangular | 2 | 0
C-156 | 450 x 450 mm Concret [...] | STORM | 18.653 | 18.579 | 0.51% | MH-10848 | MH-10579 | 453833.8349 | 1822290.5337 | 453819.1817 | 1822290.5337 | Basic | No | 450.000mm | 450.000mm | 125.000mm | <None> |  |  | 0 | 0 | Z12_B19_FRL | 1.08 | 1.1311 | 1.08 | 1.1311 | 14.6533 | 14.6534 | 13.4568 | 13.457 | 270° 0' 0.000" | 270° 0' 0.000" | Start to End | Start to End | Straight |  | 0 | 0 | 0 | 0 | 0 | 0 | 2 | Pipe | STORM | 450 x 450 mm Concrete box | Rectangular | 2 | 0
C-157 | 450 x 450 mm Concret [...] | STORM | 18.199 | 18.117 | 0.51% | MH-10098 | MH-10078 | 453394.4518 | 1822632.2004 | 453378.3059 | 1822632.2004 | Basic | No | 450.000mm | 450.000mm | 125.000mm | <None> |  |  | 0 | 0 | Z12_B19_FRL | 1.1479 | 1.1875 | 1.1479 | 1.1875 | 16.1459 | 16.1461 | 14.9495 | 14.9497 | 270° 0' 0.013" | 270° 0' 0.013" | Start to End | Start to End | Straight |  | 0 | 0 | 0 | 0 | 0 | 0 | 2 | Pipe | STORM | 450 x 450 mm Concrete box | Rectangular | 2 | 0
C-158 | 450 x 450 mm Concret [...] | STORM | 18.752 | 18.732 | 0.1% | MH-8928 | MH-10746 | 454215.9921 | 1822111.7037 | 454215.9921 | 1822131.7037 | Basic | No | 450.000mm | 450.000mm | 125.000mm | <None> |  |  | 0 | 0 | Z12_B19_FRL | 1.0823 | 1.1266 | 1.0823 | 1.1266 | 20 | 20 | 18.8007 | 18.8007 | 0° 0' 0.000" | 0° 0' 0.000" | Start to End | Start to End | Straight |  | 0 | 0 | 0 | 0 | 0 | 0 | 2 | Pipe | STORM | 450 x 450 mm Concrete box | Rectangular | 2 | 0
C-159 | 450 x 450 mm Concret [...] | STORM | 18.422 | 18.401 | 0.1% | MH-9743 | MH-9744 | 453280.3906 | 1822111.2256 | 453280.387 | 1822090.0812 | Basic | No | 450.000mm | 450.000mm | 125.000mm | <None> |  |  | 0 | 0 | Z12_B19_FRL | 1.0808 | 1.178 | 1.0808 | 1.178 | 21.1445 | 21.1445 | 19.9451 | 19.9452 | 180° 0' 34.825" | 180° 0' 34.825" | Start to End | Start to End | Straight |  | 0 | 0 | 0 | 0 | 0 | 0 | 2 | Pipe | STORM | 450 x 450 mm Concrete box | Rectangular | 2 | 0
C-160 | 450 x 450 mm Concret [...] | STORM | 18.655 | 18.564 | 0.5% | MH-10861 | MH-10690 | 453833.7677 | 1822271.4337 | 453815.7249 | 1822271.4337 | Basic | No | 450.000mm | 450.000mm | 125.000mm | <None> |  |  | 0 | 0 | Z12_B19_FRL | 1.0779 | 1.1394 | 1.0779 | 1.1394 | 18.0428 | 18.043 | 16.8463 | 16.8465 | 270° 0' 0.000" | 270° 0' 0.000" | Start to End | Start to End | Straight |  | 0 | 0 | 0 | 0 | 0 | 0 | 2 | Pipe | STORM | 450 x 450 mm Concrete box | Rectangular | 2 | 0
C-161 | 450 x 450 mm Concret [...] | STORM | 18.185 | 18.111 | 0.5% | MH-9217 | MH-9216 | 454023.0971 | 1821986.9373 | 454023.0876 | 1822001.7039 | Basic | No | 450.000mm | 450.000mm | 125.000mm | <None> |  |  | 0 | 0 | Z12_B19_FRL | 1.0754 | 1.1183 | 1.0754 | 1.1183 | 14.7665 | 14.7667 | 13.57 | 13.5702 | 359° 57' 48.457" | 359° 57' 48.457" | Start to End | Start to End | Straight |  | 0 | 0 | 0 | 0 | 0 | 0 | 2 | Pipe | STORM | 450 x 450 mm Concrete box | Rectangular | 2 | 0
C-162 | 450 x 450 mm Concret [...] | STORM | 18.422 | 18.401 | 0.1% | MH-9872 | MH-9575 | 453269.2906 | 1822111.2256 | 453269.287 | 1822090.0813 | Basic | No | 450.000mm | 450.000mm | 125.000mm | <None> |  |  | 0 | 0 | Z12_B19_FRL | 1.0808 | 1.178 | 1.0808 | 1.178 | 21.1444 | 21.1444 | 19.9451 | 19.9451 | 180° 0' 34.825" | 180° 0' 34.825" | Start to End | Start to End | Straight |  | 0 | 0 | 0 | 0 | 0 | 0 | 2 | Pipe | STORM | 450 x 450 mm Concrete box | Rectangular | 2 | 0
C-163 | 450 x 450 mm Concret [...] | STORM | 18.476 | 18.377 | 0.5% | MH-10109 | MH-10532 | 453448.6751 | 1821972.2638 | 453448.6751 | 1821992.2638 | Basic | No | 450.000mm | 450.000mm | 125.000mm | <None> |  |  | 0 | 0 | Z12_B19_FRL | 1.0807 | 1.1397 | 1.0807 | 1.1397 | 20 | 20.0002 | 18.8035 | 18.8037 | 0° 0' 0.000" | 0° 0' 0.000" | Start to End | Start to End | Straight |  | 0 | 0 | 0 | 0 | 0 | 0 | 2 | Pipe | STORM | 450 x 450 mm Concrete box | Rectangular | 2 | 0
C-164 | 450 x 450 mm Concret [...] | STORM | 18.756 | 18.681 | 0.5% | MH-9112 | MH-10290 | 454227.0921 | 1822136.7491 | 454227.0921 | 1822151.7037 | Basic | No | 450.000mm | 450.000mm | 125.000mm | <None> |  |  | 0 | 0 | Z12_B19_FRL | 1.1001 | 1.1466 | 1.1001 | 1.1466 | 14.9546 | 14.9548 | 13.7581 | 13.7583 | 0° 0' 0.000" | 0° 0' 0.000" | Start to End | Start to End | Straight |  | 0 | 0 | 0 | 0 | 0 | 0 | 2 | Pipe | STORM | 450 x 450 mm Concrete box | Rectangular | 2 | 0
C-165 | 450 x 450 mm Concret [...] | STORM | 18.624 | 18.604 | 0.1% | MH-10470 | MH-10467 | 453862.7249 | 1822192.5338 | 453842.7249 | 1822192.5338 | Basic | No | 450.000mm | 450.000mm | 125.000mm | <None> |  |  | 0 | 0 | Z12_B19_FRL | 1.0801 | 1.158 | 1.0801 | 1.158 | 20 | 20 | 18.8007 | 18.8007 | 270° 0' 0.000" | 270° 0' 0.000" | Start to End | Start to End | Straight |  | 0 | 0 | 0 | 0 | 0 | 0 | 2 | Pipe | STORM | 450 x 450 mm Concrete box | Rectangular | 2 | 0
C-166 | 450 x 450 mm Concret [...] | STORM | 18.183 | 18.163 | 0.1% | MH-9665 | MH-9666 | 454104.5133 | 1822350.4838 | 454104.5133 | 1822330.4838 | Basic | No | 450.000mm | 450.000mm | 125.000mm | <None> |  |  | 0 | 0 | Z12_B19_FRL | 1.0808 | 1.1643 | 1.0808 | 1.1643 | 20 | 20 | 18.8007 | 18.8007 | 179° 59' 59.968" | 179° 59' 59.968" | Start to End | Start to End | Straight |  | 0 | 0 | 0 | 0 | 0 | 0 | 2 | Pipe | STORM | 450 x 450 mm Concrete box | Rectangular | 2 | 0
C-167 | 450 x 450 mm Concret [...] | STORM | 18.183 | 18.163 | 0.1% | MH-9775 | MH-9776 | 454115.6133 | 1822350.4838 | 454115.6133 | 1822330.4838 | Basic | No | 450.000mm | 450.000mm | 125.000mm | <None> |  |  | 0 | 0 | Z12_B19_FRL | 1.0805 | 1.1643 | 1.0805 | 1.1643 | 20 | 20 | 18.8007 | 18.8007 | 179° 59' 59.968" | 179° 59' 59.968" | Start to End | Start to End | Straight |  | 0 | 0 | 0 | 0 | 0 | 0 | 2 | Pipe | STORM | 450 x 450 mm Concrete box | Rectangular | 2 | 0
C-168 | 450 x 450 mm Concret [...] | STORM | 18.624 | 18.604 | 0.1% | MH-10671 | MH-10422 | 453862.7249 | 1822181.4338 | 453842.7249 | 1822181.4338 | Basic | No | 450.000mm | 450.000mm | 125.000mm | <None> |  |  | 0 | 0 | Z12_B19_FRL | 1.0805 | 1.158 | 1.0805 | 1.158 | 20 | 20 | 18.8007 | 18.8007 | 270° 0' 0.000" | 270° 0' 0.000" | Start to End | Start to End | Straight |  | 0 | 0 | 0 | 0 | 0 | 0 | 2 | Pipe | STORM | 450 x 450 mm Concrete box | Rectangular | 2 | 0
C-169 | 450 x 450 mm Concret [...] | STORM | 18.787 | 18.679 | 0.49% | MH-8934 | MH-9673 | 454352.409 | 1822381.5548 | 454352.409 | 1822403.5339 | Basic | No | 450.000mm | 450.000mm | 125.000mm | <None> |  |  | 0 | 0 | Z12_B19_FRL | 1.0775 | 1.1415 | 1.0775 | 1.1415 | 21.9791 | 21.9794 | 20.7825 | 20.7828 | 0° 0' 0.000" | 0° 0' 0.000" | Start to End | Start to End | Straight |  | 0 | 0 | 0 | 0 | 0 | 0 | 2 | Pipe | STORM | 450 x 450 mm Concrete box | Rectangular | 2 | 0
C-170 | 450 x 450 mm Concret [...] | STORM | 18.278 | 18.179 | 0.5% | MH-10140 | MH-10115 | 453418.3059 | 1822632.2004 | 453438.3059 | 1822632.2004 | Basic | No | 450.000mm | 450.000mm | 125.000mm | <None> |  |  | 0 | 0 | Z12_B19_FRL | 1.0801 | 1.1253 | 1.0801 | 1.0965 | 20 | 20.0002 | 18.8035 | 18.8037 | 90° 0' 0.013" | 90° 0' 0.013" | Start to End | Start to End | Straight |  | 0 | 0 | 0 | 0 | 0 | 0 | 2 | Pipe | STORM | 450 x 450 mm Concrete box | Rectangular | 2 | 0
C-171 | 450 x 450 mm Concret [...] | STORM | 18.14 | 17.953 | 0.82% | MH-10438 | MH-9721 | 453343.6751 | 1821991.2314 | 453343.6751 | 1822014.0681 | Basic | No | 450.000mm | 450.000mm | 125.000mm | <None> |  |  | 0 | 0 | Z12_B19_FRL | 1.1106 | 1.3095 | 1.1106 | 1.1825 | 22.8367 | 22.8374 | 21.6424 | 21.6431 | 0° 0' 0.000" | 0° 0' 0.000" | Start to End | Start to End | Straight |  | 0 | 0 | 0 | 0 | 0 | 0 | 2 | Pipe | STORM | 450 x 450 mm Concrete box | Rectangular | 2 | 0
C-172 | 450 x 450 mm Concret [...] | STORM | 18.274 | 18.177 | 0.48% | MH-8926 | MH-9539 | 454054.8664 | 1822001.7037 | 454054.8537 | 1822021.7037 | Basic | No | 450.000mm | 450.000mm | 125.000mm | <None> |  |  | 0 | 0 | Z12_B19_FRL | 1.0784 | 1.1314 | 1.0784 | 1.1314 | 20 | 20.0002 | 18.8034 | 18.8036 | 359° 57' 48.457" | 359° 57' 48.457" | Start to End | Start to End | Straight |  | 0 | 0 | 0 | 0 | 0 | 0 | 2 | Pipe | STORM | 450 x 450 mm Concrete box | Rectangular | 2 | 0
C-173 | 450 x 450 mm Concret [...] | STORM | 18.281 | 18.199 | 0.48% | MH-10865 | MH-10098 | 453411.3701 | 1822632.2004 | 453394.4518 | 1822632.2004 | Basic | No | 450.000mm | 450.000mm | 125.000mm | <None> |  |  | 0 | 0 | Z12_B19_FRL | 1.0802 | 1.1479 | 1.0802 | 1.1479 | 16.9182 | 16.9184 | 15.7216 | 15.7218 | 270° 0' 0.013" | 270° 0' 0.013" | Start to End | Start to End | Straight |  | 0 | 0 | 0 | 0 | 0 | 0 | 2 | Pipe | STORM | 450 x 450 mm Concrete box | Rectangular | 2 | 0
C-174 | 450 x 450 mm Concret [...] | STORM | 18.163 | 18.067 | 0.48% | MH-9776 | MH-10263 | 454115.6133 | 1822330.4838 | 454115.6133 | 1822310.4838 | Basic | No | 450.000mm | 450.000mm | 125.000mm | <None> |  |  | 0 | 0 | Z12_B19_FRL | 1.1643 | 1.3057 | 1.1643 | 1.3057 | 20 | 20.0002 | 18.8034 | 18.8036 | 179° 59' 59.968" | 179° 59' 59.968" | Start to End | Start to End | Straight |  | 0 | 0 | 0 | 0 | 0 | 0 | 2 | Pipe | STORM | 450 x 450 mm Concrete box | Rectangular | 2 | 0
C-175 | 450 x 450 mm Concret [...] | STORM | 18.604 | 18.508 | 0.48% | MH-10422 | MH-10423 | 453842.7249 | 1822181.4338 | 453822.7249 | 1822181.4338 | Basic | No | 450.000mm | 450.000mm | 125.000mm | <None> |  |  | 0 | 0 | Z12_B19_FRL | 1.158 | 1.2744 | 1.158 | 1.2744 | 20 | 20.0002 | 18.8034 | 18.8036 | 270° 0' 0.000" | 270° 0' 0.000" | Start to End | Start to End | Straight |  | 0 | 0 | 0 | 0 | 0 | 0 | 2 | Pipe | STORM | 450 x 450 mm Concrete box | Rectangular | 2 | 0
C-176 | 450 x 450 mm Concret [...] | STORM | 18.421 | 18.327 | 0.47% | MH-9779 | MH-9907 | 453606.3025 | 1822330.4838 | 453606.3025 | 1822310.4838 | Basic | No | 450.000mm | 450.000mm | 125.000mm | <None> |  |  | 0 | 0 | Z12_B19_FRL | 1.0803 | 1.1237 | 1.0803 | 1.1237 | 20 | 20.0002 | 18.8033 | 18.8035 | 179° 59' 59.559" | 179° 59' 59.559" | Start to End | Start to End | Straight |  | 0 | 0 | 0 | 0 | 0 | 0 | 2 | Pipe | STORM | 450 x 450 mm Concrete box | Rectangular | 2 | 0
C-177 | 450 x 450 mm Concret [...] | STORM | 17.747 | 17.653 | 0.47% | MH-9305 | MH-10099 | 453084.4418 | 1821974.3382 | 453084.4418 | 1821994.3382 | Basic | No | 450.000mm | 450.000mm | 125.000mm | <None> |  |  | 0 | 0 | Z12_B19_FRL | 1.3732 | 1.5863 | 1.3732 | 1.5863 | 20 | 20.0002 | 18.8033 | 18.8035 | 0° 0' 0.000" | 0° 0' 0.000" | Start to End | Start to End | Straight |  | 0 | 0 | 0 | 0 | 0 | 0 | 2 | Pipe | STORM | 450 x 450 mm Concrete box | Rectangular | 2 | 0
C-178 | 450 x 450 mm Concret [...] | STORM | 18.772 | 18.756 | 0.1% | MH-9113 | MH-9112 | 454227.0921 | 1822120.4355 | 454227.0921 | 1822136.7491 | Basic | No | 450.000mm | 450.000mm | 125.000mm | <None> |  |  | 0 | 0 | Z12_B19_FRL | 1.0791 | 1.1001 | 1.0791 | 1.1001 | 16.3136 | 16.3136 | 15.1143 | 15.1143 | 0° 0' 0.000" | 0° 0' 0.000" | Start to End | Start to End | Straight |  | 0 | 0 | 0 | 0 | 0 | 0 | 2 | Pipe | STORM | 450 x 450 mm Concrete box | Rectangular | 2 | 0
C-179 | 450 x 450 mm Concret [...] | STORM | 18.401 | 18.299 | 0.46% | MH-9575 | MH-9440 | 453269.287 | 1822090.0813 | 453269.2833 | 1822068.0151 | Basic | No | 450.000mm | 450.000mm | 125.000mm | <None> |  |  | 0 | 0 | Z12_B19_FRL | 1.178 | 1.3594 | 1.178 | 1.3594 | 22.0662 | 22.0664 | 20.8694 | 20.8697 | 180° 0' 34.825" | 180° 0' 34.825" | Start to End | Start to End | Straight |  | 0 | 0 | 0 | 0 | 0 | 0 | 2 | Pipe | STORM | 450 x 450 mm Concrete box | Rectangular | 2 | 0
C-180 | 450 x 450 mm Concret [...] | STORM | 18.608 | 18.588 | 0.1% | MH-10075 | MH-10076 | 453792.083 | 1822030.2671 | 453772.083 | 1822030.2671 | Basic | No | 450.000mm | 450.000mm | 125.000mm | <None> |  |  | 0 | 0 | Z12_B19_FRL | 1.0768 | 1.1449 | 1.0768 | 1.1449 | 20 | 20 | 18.8007 | 18.8007 | 270° 0' 0.000" | 270° 0' 0.000" | Start to End | Start to End | Straight |  | 0 | 0 | 0 | 0 | 0 | 0 | 2 | Pipe | STORM | 450 x 450 mm Concrete box | Rectangular | 2 | 0
C-181 | 450 x 450 mm Concret [...] | STORM | 18.401 | 18.3 | 0.46% | MH-9744 | MH-9438 | 453280.387 | 1822090.0812 | 453280.3833 | 1822068.0157 | Basic | No | 450.000mm | 450.000mm | 125.000mm | <None> |  |  | 0 | 0 | Z12_B19_FRL | 1.178 | 1.3584 | 1.178 | 1.3584 | 22.0654 | 22.0656 | 20.8686 | 20.8688 | 180° 0' 34.825" | 180° 0' 34.825" | Start to End | Start to End | Straight |  | 0 | 0 | 0 | 0 | 0 | 0 | 2 | Pipe | STORM | 450 x 450 mm Concrete box | Rectangular | 2 | 0
C-182 | 450 x 450 mm Concret [...] | STORM | 18.47 | 18.361 | 0.46% | MH-10551 | MH-10550 | 453459.7751 | 1821975.9629 | 453459.7751 | 1821999.6694 | Basic | No | 450.000mm | 450.000mm | 125.000mm | <None> |  |  | 0 | 0 | Z12_B19_FRL | 1.0793 | 1.1409 | 1.0793 | 1.1409 | 23.7065 | 23.7067 | 22.5097 | 22.5099 | 0° 0' 0.000" | 0° 0' 0.000" | Start to End | Start to End | Straight |  | 0 | 0 | 0 | 0 | 0 | 0 | 2 | Pipe | STORM | 450 x 450 mm Concrete box | Rectangular | 2 | 0
C-183 | 450 x 450 mm Concret [...] | STORM | 18.682 | 18.591 | 0.46% | MH-9318 | MH-9317 | 453660.3011 | 1822373.4838 | 453660.3024 | 1822393.3704 | Basic | No | 450.000mm | 450.000mm | 125.000mm | <None> |  |  | 0 | 0 | Z12_B19_FRL | 1.077 | 1.1058 | 1.077 | 1.1058 | 19.8865 | 19.8868 | 18.6898 | 18.6899 | 0° 0' 13.485" | 0° 0' 13.485" | Start to End | Start to End | Straight |  | 0 | 0 | 0 | 0 | 0 | 0 | 2 | Pipe | STORM | 450 x 450 mm Concrete box | Rectangular | 2 | 0
C-184 | 450 x 450 mm Concret [...] | STORM | 18.209 | 18.051 | 1% | MH-9080 | <None> | 454293.025 | 1822367.5338 | 454277.2452 | 1822367.5338 | Basic | No | 450.000mm | 450.000mm | 125.000mm | <None> |  |  | 0 | 0 | Z12_B19_FRL | 1.0426 | 1.3492 | 1.3492 | 1.0686 | 15.7814 | 15.7822 | 15.1833 | 15.184 | 270° 0' 0.000" | 270° 0' 0.000" | Start to End | Start to End | Straight |  | 0 | 0 | 0 | 0 | 0 | 0 | 2 | Pipe | STORM | 450 x 450 mm Concrete box | Rectangular | 2 | 0
C-185 | 450 x 450 mm Concret [...] | STORM | 19.324 | 19.302 | 0.1% | MH-9069 | MH-10219 | 452617.4746 | 1822101.3956 | 452617.4746 | 1822123.8369 | Basic | No | 450.000mm | 450.000mm | 125.000mm | <None> |  |  | 0 | 0 | Z12_B19_FRL | 1.0386 | 1.1692 | 1.0785 | 1.1692 | 22.4413 | 22.4413 | 21.242 | 21.242 | 0° 0' 0.000" | 0° 0' 0.000" | Start to End | Start to End | Straight |  | 0 | 0 | 0 | 0 | 0 | 0 | 2 | Pipe | STORM | 450 x 450 mm Concrete box | Rectangular | 2 | 0
C-186 | 450 x 450 mm Concret [...] | STORM | 18.238 | 18.079 | 1.01% | MH-9078 | MH-10715 | 454293.025 | 1822356.4338 | 454277.2452 | 1822356.4338 | Basic | No | 450.000mm | 450.000mm | 125.000mm | <None> |  |  | 0 | 0 | Z12_B19_FRL | 1.0431 | 1.318 | 1.318 | 1.0722 | 15.8298 | 15.8306 | 14.8618 | 14.8626 | 270° 0' 0.000" | 270° 0' 0.000" | Start to End | Start to End | Straight |  | 0 | 0 | 0 | 0 | 0 | 0 | 2 | Pipe | STORM | 450 x 450 mm Concrete box | Rectangular | 1 | 0
C-187 | 450 x 450 mm Concret [...] | STORM | 18.303 | 18.216 | 0.44% | MH-8906 | MH-10073 | 453466.5726 | 1822030.2671 | 453486.5726 | 1822030.2671 | Basic | No | 450.000mm | 450.000mm | 125.000mm | <None> |  |  | 0 | 0 | Z12_B19_FRL | 1.0765 | 1.1191 | 1.0765 | 1.1191 | 20 | 20.0002 | 18.803 | 18.8032 | 90° 0' 0.000" | 90° 0' 0.000" | Start to End | Start to End | Straight |  | 0 | 0 | 0 | 0 | 0 | 0 | 2 | Pipe | STORM | 450 x 450 mm Concrete box | Rectangular | 2 | 0
C-188 | 450 x 450 mm Concret [...] | STORM | 17.94 | 17.852 | 0.44% | MH-9120 | MH-10431 | 453001.7418 | 1822306.6521 | 453001.7418 | 1822326.6521 | Basic | No | 450.000mm | 450.000mm | 125.000mm | <None> |  |  | 0 | 0 | Z12_B19_FRL | 1.2053 | 1.3608 | 1.2053 | 1.3608 | 20 | 20.0002 | 18.8031 | 18.8033 | 0° 0' 0.000" | 0° 0' 0.000" | Start to End | Start to End | Straight |  | 0 | 0 | 0 | 0 | 0 | 0 | 2 | Pipe | STORM | 450 x 450 mm Concrete box | Rectangular | 2 | 0
C-189 | 450 x 450 mm Concret [...] | STORM | 17.756 | 17.67 | 0.43% | MH-9299 | MH-9811 | 453073.3418 | 1821974.3382 | 453073.3418 | 1821994.3382 | Basic | No | 450.000mm | 450.000mm | 125.000mm | <None> |  |  | 0 | 0 | Z12_B19_FRL | 1.3428 | 1.5479 | 1.3428 | 1.5479 | 20 | 20.0002 | 18.803 | 18.8032 | 0° 0' 0.000" | 0° 0' 0.000" | Start to End | Start to End | Straight |  | 0 | 0 | 0 | 0 | 0 | 0 | 2 | Pipe | STORM | 450 x 450 mm Concrete box | Rectangular | 2 | 0
C-190 | 450 x 450 mm Concret [...] | STORM | 18.463 | 18.295 | 0.93% | MH-9502 | MH-9609 | 454335.2244 | 1822483.1823 | 454317.2245 | 1822483.1823 | Basic | No | 450.000mm | 450.000mm | 125.000mm | <None> |  |  | 0 | 0 | Z12_B19_FRL | 1.0743 | 1.09 | 1.0743 | 1.09 | 17.9998 | 18.0006 | 16.8064 | 16.8071 | 270° 0' 0.000" | 270° 0' 0.000" | Start to End | Start to End | Straight |  | 0 | 0 | 0 | 0 | 0 | 0 | 2 | Pipe | STORM | 450 x 450 mm Concrete box | Rectangular | 2 | 0
C-191 | 450 x 450 mm Concret [...] | STORM | 17.998 | 17.845 | 0.66% | MH-9573 | MH-9029 | 453269.3127 | 1822242.1779 | 453269.3088 | 1822219.1679 | Basic | No | 450.000mm | 450.000mm | 125.000mm | <None> |  |  | 0 | 0 | Z12_B19_FRL | 1.0487 | 1.2018 | 1.0808 | 1.0725 | 23.1612 | 23.1617 | 22.1897 | 22.1902 | 180° 0' 34.922" | 180° 0' 34.922" | Start to End | Start to End | Straight |  | 0 | 0 | 0 | 0 | 0 | 0 | 2 | Pipe | STORM | 450 x 450 mm Concrete box | Rectangular | 2 | 0
C-192 | 450 x 450 mm Concret [...] | STORM | 18.681 | 18.54 | 0.71% | MH-10290 | MH-10308 | 454227.0921 | 1822151.7037 | 454227.0921 | 1822171.7037 | Basic | No | 450.000mm | 450.000mm | 125.000mm | <None> |  |  | 0 | 0 | Z12_B19_FRL | 1.1466 | 1.2025 | 1.1466 | 1.2025 | 20 | 20.0005 | 18.8049 | 18.8054 | 0° 0' 0.000" | 0° 0' 0.000" | Start to End | Start to End | Straight |  | 0 | 0 | 0 | 0 | 0 | 0 | 2 | Pipe | STORM | 450 x 450 mm Concrete box | Rectangular | 2 | 0
C-193 | 450 x 450 mm Concret [...] | STORM | 17.863 | 17.802 | 0.41% | MH-10879 | MH-10799 | 454277.4202 | 1822498.6109 | 454277.4202 | 1822513.3703 | Basic | No | 450.000mm | 450.000mm | 125.000mm | <None> |  |  | 0 | 0 | Z12_B19_FRL | 1.147 | 1.1723 | 1.1718 | 1.1691 | 14.7594 | 14.7595 | 13.5623 | 13.5624 | 0° 0' 0.000" | 0° 0' 0.000" | Start to End | Start to End | Straight |  | 0 | 0 | 0 | 0 | 0 | 0 | 2 | Pipe | STORM | 450 x 450 mm Concrete box | Rectangular | 2 | 0
C-194 | 450 x 450 mm Concret [...] | STORM | 18.646 | 18.565 | 0.41% | MH-8943 | MH-9587 | 453915.5419 | 1822270.4727 | 453901.3997 | 1822256.3306 | Basic | No | 450.000mm | 450.000mm | 125.000mm | <None> |  |  | 0 | 0 | Z12_B19_FRL | 1.071 | 1.2129 | 1.071 | 1.2129 | 20 | 20.0002 | 18.8028 | 18.803 | 225° 0' 0.000" | 225° 0' 0.000" | Start to End | Start to End | Straight |  | 0 | 0 | 0 | 0 | 0 | 0 | 2 | Pipe | STORM | 450 x 450 mm Concrete box | Rectangular | 2 | 0
C-195 | 450 x 450 mm Concret [...] | STORM | 18.327 | 18.137 | 0.95% | MH-9907 | MH-10321 | 453606.3025 | 1822310.4838 | 453606.3026 | 1822290.3837 | Basic | No | 450.000mm | 450.000mm | 125.000mm | <None> |  |  | 0 | 0 | Z12_B19_FRL | 1.0549 | 1.216 | 1.1237 | 1.0805 | 20.1764 | 20.1772 | 19.2067 | 19.2076 | 179° 59' 59.559" | 179° 59' 59.559" | Start to End | Start to End | Straight |  | 0 | 0 | 0 | 0 | 0 | 0 | 2 | Pipe | STORM | 450 x 450 mm Concrete box | Rectangular | 2 | 0
C-196 | 450 x 450 mm Concret [...] | STORM | 18.421 | 18.351 | 0.41% | MH-9171 | MH-9170 | 454170.1127 | 1822069.1716 | 454170.1064 | 1822086.4236 | Basic | No | 450.000mm | 450.000mm | 125.000mm | <None> |  |  | 0 | 0 | Z12_B19_FRL | 1.0783 | 1.1121 | 1.0783 | 1.1121 | 17.252 | 17.2521 | 16.0548 | 16.055 | 359° 58' 44.870" | 359° 58' 44.870" | Start to End | Start to End | Straight |  | 0 | 0 | 0 | 0 | 0 | 0 | 2 | Pipe | STORM | 450 x 450 mm Concrete box | Rectangular | 2 | 0
C-197 | 450 x 450 mm Concret [...] | STORM | 18.576 | 18.52 | 0.4% | MH-9074 | MH-10549 | 453935.289 | 1822271.4337 | 453949.3559 | 1822271.4337 | Basic | No | 450.000mm | 450.000mm | 125.000mm | <None> |  |  | 0 | 0 | Z12_B19_FRL | 1.0816 | 1.1089 | 1.0816 | 1.1089 | 14.0669 | 14.067 | 12.8697 | 12.8698 | 90° 0' 0.000" | 90° 0' 0.000" | Start to End | Start to End | Straight |  | 0 | 0 | 0 | 0 | 0 | 0 | 2 | Pipe | STORM | 450 x 450 mm Concrete box | Rectangular | 2 | 0
C-198 | 450 x 450 mm Concret [...] | STORM | 18.852 | 18.781 | 0.4% | MH-9274 | MH-9273 | 453767.5115 | 1822377.9838 | 453767.5115 | 1822395.862 | Basic | No | 450.000mm | 450.000mm | 125.000mm | <None> |  |  | 0 | 0 | Z12_B19_FRL | 1.0774 | 1.1029 | 1.0774 | 1.1029 | 17.8782 | 17.8783 | 16.681 | 16.6811 | 0° 0' 0.000" | 0° 0' 0.000" | Start to End | Start to End | Straight |  | 0 | 0 | 0 | 0 | 0 | 0 | 2 | Pipe | STORM | 450 x 450 mm Concrete box | Rectangular | 2 | 0
C-199 | 450 x 450 mm Concret [...] | STORM | 18.747 | 18.667 | 0.36% | MH-10174 | MH-10175 | 453687.9615 | 1822356.4338 | 453665.9615 | 1822356.4338 | Basic | No | 450.000mm | 450.000mm | 125.000mm | <None> |  |  | 0 | 0 | Z12_B19_FRL | 1.1558 | 1.177 | 1.177 | 1.1558 | 22 | 22.0001 | 20.8025 | 20.8027 | 270° 0' 0.000" | 270° 0' 0.000" | Start to End | Start to End | Straight |  | 0 | 0 | 0 | 0 | 0 | 0 | 2 | Pipe | STORM | 450 x 450 mm Concrete box | Rectangular | 2 | 0
C-200 | 450 x 450 mm Concret [...] | STORM | 18.987 | 18.903 | 0.4% | MH-8967 | MH-9596 | 453725.6115 | 1822373.5183 | 453725.6115 | 1822394.7431 | Basic | No | 450.000mm | 450.000mm | 125.000mm | <None> |  |  | 0 | 0 | Z12_B19_FRL | 1.0759 | 1.238 | 1.0759 | 1.238 | 21.2247 | 21.2249 | 20.0275 | 20.0277 | 0° 0' 0.000" | 0° 0' 0.000" | Start to End | Start to End | Straight |  | 0 | 0 | 0 | 0 | 0 | 0 | 2 | Pipe | STORM | 450 x 450 mm Concrete box | Rectangular | 2 | 0
C-201 | 450 x 450 mm Concret [...] | STORM | 18.655 | 18.576 | 0.4% | MH-8950 | MH-9421 | 453888.7875 | 1822318.2493 | 453902.8784 | 1822304.1583 | Basic | No | 450.000mm | 450.000mm | 125.000mm | <None> |  |  | 0 | 0 | Z12_B19_FRL | 1.0711 | 1.1918 | 1.0711 | 1.1918 | 19.9276 | 19.9277 | 18.7303 | 18.7305 | 134° 59' 60.000" | 134° 59' 60.000" | Start to End | Start to End | Straight |  | 0 | 0 | 0 | 0 | 0 | 0 | 2 | Pipe | STORM | 450 x 450 mm Concrete box | Rectangular | 2 | 0
C-202 | 450 x 450 mm Concret [...] | STORM | 18.281 | 18.215 | 0.42% | MH-9179 | MH-9178 | 453439.0715 | 1822303.6567 | 453439.0731 | 1822319.409 | Basic | No | 450.000mm | 450.000mm | 125.000mm | <None> |  |  | 0 | 0 | Z12_B19_FRL | 1.0766 | 1.077 | 1.077 | 1.0766 | 15.7523 | 15.7525 | 14.5552 | 14.5554 | 0° 0' 21.120" | 0° 0' 21.120" | Start to End | Start to End | Straight |  | 0 | 0 | 0 | 0 | 0 | 0 | 2 | Pipe | STORM | 450 x 450 mm Concrete box | Rectangular | 2 | 0
C-203 | 450 x 450 mm Concret [...] | STORM | 18.54 | 18.44 | 1.03% | MH-10308 | MH-9082 | 454227.0921 | 1822171.7037 | 454227.0921 | 1822181.4338 | Basic | No | 450.000mm | 450.000mm | 125.000mm | <None> |  |  | 0 | 0 | Z12_B19_FRL | 1.0536 | 1.2129 | 1.2025 | 1.0692 | 10.0505 | 10.051 | 8.8577 | 8.8581 | 0° 0' 0.000" | 0° 0' 0.000" | Start to End | Start to End | Straight |  | 0 | 0 | 0 | 0 | 0 | 0 | 2 | Pipe | STORM | 450 x 450 mm Concrete box | Rectangular | 1 | 0
C-204 | 450 x 450 mm Concret [...] | STORM | 18.351 | 18.257 | 0.47% | MH-10691 | MH-10228 | 454330.7342 | 1822433.1339 | 454310.7342 | 1822433.1339 | Basic | No | 450.000mm | 450.000mm | 125.000mm | <None> |  |  | 0 | 0 | Z12_B19_FRL | 1.0769 | 1.077 | 1.077 | 1.0769 | 20 | 20.0002 | 18.8033 | 18.8035 | 270° 0' 0.000" | 270° 0' 0.000" | Start to End | Start to End | Straight |  | 0 | 0 | 0 | 0 | 0 | 0 | 2 | Pipe | STORM | 450 x 450 mm Concrete box | Rectangular | 2 | 0
C-205 | 450 x 450 mm Concret [...] | STORM | 18.257 | 18.091 | 0.83% | MH-10228 | MH-9180 | 454310.7342 | 1822433.1339 | 454290.7342 | 1822433.1339 | Basic | No | 450.000mm | 450.000mm | 125.000mm | <None> |  |  | 0 | 0 | Z12_B19_FRL | 1.0769 | 1.1488 | 1.0769 | 1.1488 | 20 | 20.0007 | 18.8058 | 18.8065 | 270° 0' 0.000" | 270° 0' 0.000" | Start to End | Start to End | Straight |  | 0 | 0 | 0 | 0 | 0 | 0 | 2 | Pipe | STORM | 450 x 450 mm Concrete box | Rectangular | 2 | 0
C-206 | 450 x 450 mm Concret [...] | STORM | 18.138 | 18.045 | 0.38% | MH-9506 | MH-9552 | 453114.6601 | 1822357.5338 | 453139.1565 | 1822357.5338 | Basic | No | 450.000mm | 450.000mm | 125.000mm | <None> |  |  | 0 | 0 | Z12_B19_FRL | 1.2428 | 1.253 | 1.2428 | 1.253 | 24.4964 | 24.4966 | 23.2991 | 23.2992 | 90° 0' 0.000" | 90° 0' 0.000" | Start to End | Start to End | Straight |  | 0 | 0 | 0 | 0 | 0 | 0 | 2 | Pipe | STORM | 450 x 450 mm Concrete box | Rectangular | 2 | 0
C-207 | 450 x 450 mm Concret [...] | STORM | 18.129 | 18.044 | 0.38% | MH-9508 | MH-9735 | 453116.2659 | 1822346.4338 | 453138.4243 | 1822346.4338 | Basic | No | 450.000mm | 450.000mm | 125.000mm | <None> |  |  | 0 | 0 | Z12_B19_FRL | 1.248 | 1.2589 | 1.248 | 1.2589 | 22.1584 | 22.1585 | 20.9611 | 20.9612 | 90° 0' 0.000" | 90° 0' 0.000" | Start to End | Start to End | Straight |  | 0 | 0 | 0 | 0 | 0 | 0 | 2 | Pipe | STORM | 450 x 450 mm Concrete box | Rectangular | 2 | 0
C-208 | 450 x 450 mm Concret [...] | STORM | 18.327 | 18.271 | 0.43% | MH-9111 | MH-9110 | 453154.468 | 1822025.1666 | 453167.6071 | 1822025.1681 | Basic | No | 450.000mm | 450.000mm | 125.000mm | <None> |  |  | 0 | 0 | Z12_B19_FRL | 1.0925 | 1.2236 | 1.0925 | 1.2236 | 13.1391 | 13.1392 | 11.9421 | 11.9422 | 89° 59' 36.534" | 89° 59' 36.534" | Start to End | Start to End | Straight |  | 0 | 0 | 0 | 0 | 0 | 0 | 2 | Pipe | STORM | 450 x 450 mm Concrete box | Rectangular | 2 | 0
C-209 | 450 x 450 mm Concret [...] | STORM | 18.744 | 18.58 | 1.01% | MH-9244 | MH-9245 | 454337.6943 | 1822356.4338 | 454321.4251 | 1822356.4338 | Basic | No | 450.000mm | 450.000mm | 125.000mm | <None> |  |  | 0 | 0 | Z12_B19_FRL | 1.0395 | 1.3039 | 1.3039 | 1.0709 | 16.4192 | 16.42 | 15.5262 | 15.527 | 270° 0' 0.000" | 270° 0' 0.000" | Start to End | Start to End | Straight |  | 0 | 0 | 0 | 0 | 0 | 0 | 2 | Pipe | STORM | 450 x 450 mm Concrete box | Rectangular | 1 | 0
C-210 | 450 x 450 mm Concret [...] | STORM | 18.742 | 18.684 | 0.4% | MH-9157 | MH-9156 | 453199.6265 | 1822117.2705 | 453199.6326 | 1822131.7188 | Basic | No | 450.000mm | 450.000mm | 125.000mm | <None> |  |  | 0 | 0 | Z12_B19_FRL | 1.0801 | 1.1586 | 1.0801 | 1.1586 | 14.4483 | 14.4484 | 13.2511 | 13.2513 | 0° 1' 27.237" | 0° 1' 27.237" | Start to End | Start to End | Straight |  | 0 | 0 | 0 | 0 | 0 | 0 | 2 | Pipe | STORM | 450 x 450 mm Concrete box | Rectangular | 2 | 0
C-211 | 450 x 450 mm Concret [...] | STORM | 18.464 | 18.389 | 0.37% | MH-9658 | MH-9659 | 454034.4939 | 1822605.053 | 454034.4926 | 1822585.053 | Basic | No | 450.000mm | 450.000mm | 125.000mm | <None> |  |  | 0 | 0 | Z12_B19_FRL | 1.0774 | 1.1024 | 1.0774 | 1.1024 | 20 | 20.0001 | 18.8026 | 18.8028 | 180° 0' 13.485" | 180° 0' 13.485" | Start to End | Start to End | Straight |  | 0 | 0 | 0 | 0 | 0 | 0 | 2 | Pipe | STORM | 450 x 450 mm Concrete box | Rectangular | 2 | 0
C-212 | 450 x 450 mm Concret [...] | STORM | 18.305 | 18.23 | 0.37% | MH-10755 | MH-10756 | 453580.3526 | 1822356.4338 | 453560.3526 | 1822356.4338 | Basic | No | 450.000mm | 450.000mm | 125.000mm | <None> |  |  | 0 | 0 | Z12_B19_FRL | 1.1379 | 1.1546 | 1.1379 | 1.1546 | 20 | 20.0001 | 18.8026 | 18.8028 | 270° 0' 0.000" | 270° 0' 0.000" | Start to End | Start to End | Straight |  | 0 | 0 | 0 | 0 | 0 | 0 | 2 | Pipe | STORM | 450 x 450 mm Concrete box | Rectangular | 2 | 0
C-213 | 450 x 450 mm Concret [...] | STORM | 18.508 | 18.341 | 1.02% | MH-10302 | MH-10776 | 453742.0596 | 1822536.1005 | 453725.6115 | 1822536.1005 | Basic | No | 450.000mm | 450.000mm | 125.000mm | <None> |  |  | 0 | 0 | Z12_B19_FRL | 1.0419 | 1.1918 | 1.1421 | 1.0748 | 16.7336 | 16.7345 | 15.5407 | 15.5415 | 270° 0' 0.000" | 270° 0' 0.000" | Start to End | Start to End | Straight |  | 0 | 0 | 0 | 0 | 0 | 0 | 2 | Pipe | STORM | 450 x 450 mm Concrete box | Rectangular | 1 | 0
C-214 | 450 x 450 mm Concret [...] | STORM | 18.132 | 18.033 | 0.5% | MH-10187 | MH-10186 | 452944.1418 | 1822340.4838 | 452944.1418 | 1822320.4838 | Basic | No | 450.000mm | 450.000mm | 125.000mm | <None> |  |  | 0 | 0 | Z12_B19_FRL | 1.077 | 1.0794 | 1.077 | 1.077 | 20 | 20.0002 | 18.8035 | 18.8037 | 180° 0' 0.000" | 180° 0' 0.000" | Start to End | Start to End | Straight |  | 0 | 0 | 0 | 0 | 0 | 0 | 2 | Pipe | STORM | 450 x 450 mm Concrete box | Rectangular | 2 | 0
C-215 | 450 x 450 mm Concret [...] | STORM | 18.955 | 18.853 | 0.51% | MH-10731 | MH-10732 | 453709.9615 | 1822367.5338 | 453689.9615 | 1822367.5338 | Basic | No | 450.000mm | 450.000mm | 125.000mm | <None> |  |  | 0 | 0 | Z12_B19_FRL | 1.0652 | 1.0817 | 1.0817 | 1.0802 | 20 | 20.0003 | 18.8036 | 18.8038 | 270° 0' 0.000" | 270° 0' 0.000" | Start to End | Start to End | Straight |  | 0 | 0 | 0 | 0 | 0 | 0 | 2 | Pipe | STORM | 450 x 450 mm Concrete box | Rectangular | 2 | 0
C-216 | 450 x 450 mm Concret [...] | STORM | 18.129 | 18.08 | 0.4% | MH-9155 | MH-9154 | 453015.4393 | 1822116.1942 | 453015.4393 | 1822128.4129 | Basic | No | 450.000mm | 450.000mm | 125.000mm | <None> |  |  | 0 | 0 | Z12_B19_FRL | 1.0768 | 1.0768 | 1.0768 | 1.0768 | 12.2186 | 12.2187 | 11.0214 | 11.0215 | 0° 0' 0.002" | 0° 0' 0.002" | Start to End | Start to End | Straight |  | 0 | 0 | 0 | 0 | 0 | 0 | 2 | Pipe | STORM | 450 x 450 mm Concrete box | Rectangular | 2 | 0
C-217 | 450 x 450 mm Concret [...] | STORM | 18.37 | 18.299 | 0.38% | MH-10874 | MH-9446 | 453914.6573 | 1822611.2548 | 453901.3997 | 1822597.9973 | Basic | No | 450.000mm | 450.000mm | 125.000mm | <None> |  |  | 0 | 0 | Z12_B19_FRL | 1.0696 | 1.098 | 1.0696 | 1.0741 | 18.749 | 18.7491 | 17.5516 | 17.5518 | 225° 0' 0.000" | 225° 0' 0.000" | Start to End | Start to End | Straight |  | 0 | 0 | 0 | 0 | 0 | 0 | 2 | Pipe | STORM | 450 x 450 mm Concrete box | Rectangular | 2 | 0
C-218 | 450 x 450 mm Concret [...] | STORM | 18.743 | 18.553 | 0.95% | MH-9843 | MH-9842 | 454362.109 | 1822403.5339 | 454362.109 | 1822423.4339 | Basic | No | 450.000mm | 450.000mm | 125.000mm | <None> |  |  | 0 | 0 | Z12_B19_FRL | 1.0405 | 1.1905 | 1.0775 | 1.0724 | 20.05 | 20.0509 | 19.1567 | 19.1576 | 0° 0' 0.000" | 0° 0' 0.000" | Start to End | Start to End | Straight |  | 0 | 0 | 0 | 0 | 0 | 0 | 2 | Pipe | STORM | 450 x 450 mm Concrete box | Rectangular | 2 | 0
C-219 | 450 x 450 mm Concret [...] | STORM | 17.67 | 17.573 | 0.49% | MH-9811 | <None> | 453073.3418 | 1821994.3382 | 453073.3418 | 1822014.0682 | Basic | No | 450.000mm | 450.000mm | 125.000mm | <None> |  |  | 0 | 0 | Z12_B19_FRL | 1.5479 | 1.7153 | 1.5479 | 1.667 | 19.7313 | 19.7315 | 19.1317 | 19.132 | 359° 59' 59.999" | 359° 59' 59.999" | Start to End | Start to End | Straight |  | 0 | 0 | 0 | 0 | 0 | 0 | 2 | Pipe | STORM | 450 x 450 mm Concrete box | Rectangular | 3 | 0
C-220 | 450 x 450 mm Concret [...] | STORM | 18.262 | 18.19 | 0.36% | MH-9525 | MH-9524 | 453183.9451 | 1822014.0681 | 453203.9451 | 1822014.0681 | Basic | No | 450.000mm | 450.000mm | 125.000mm | <None> |  |  | 0 | 0 | Z12_B19_FRL | 1.2768 | 1.3944 | 1.2768 | 1.3944 | 20 | 20.0001 | 18.8025 | 18.8026 | 90° 0' 0.048" | 90° 0' 0.048" | Start to End | Start to End | Straight |  | 0 | 0 | 0 | 0 | 0 | 0 | 2 | Pipe | STORM | 450 x 450 mm Concrete box | Rectangular | 2 | 0
C-221 | 450 x 450 mm Concret [...] | STORM | 18.387 | 18.291 | 0.48% | MH-10069 | MH-10309 | 454338.3059 | 1822632.2003 | 454318.3059 | 1822632.2003 | Basic | No | 450.000mm | 450.000mm | 125.000mm | <None> |  |  | 0 | 0 | Z12_B19_FRL | 1.0805 | 1.114 | 1.114 | 1.0805 | 20 | 20.0002 | 18.8034 | 18.8036 | 270° 0' 0.013" | 270° 0' 0.013" | Start to End | Start to End | Straight |  | 0 | 0 | 0 | 0 | 0 | 0 | 2 | Pipe | STORM | 450 x 450 mm Concrete box | Rectangular | 2 | 0
C-222 | 450 x 450 mm Concret [...] | STORM | 18.386 | 18.291 | 0.47% | MH-10202 | MH-10432 | 454338.3059 | 1822613.1003 | 454318.3059 | 1822613.1003 | Basic | No | 450.000mm | 450.000mm | 125.000mm | <None> |  |  | 0 | 0 | Z12_B19_FRL | 1.0805 | 1.1151 | 1.1151 | 1.0805 | 20 | 20.0002 | 18.8033 | 18.8035 | 270° 0' 0.013" | 270° 0' 0.013" | Start to End | Start to End | Straight |  | 0 | 0 | 0 | 0 | 0 | 0 | 2 | Pipe | STORM | 450 x 450 mm Concrete box | Rectangular | 2 | 0
C-223 | 450 x 450 mm Concret [...] | STORM | 18.729 | 18.658 | 0.35% | MH-10024 | MH-10000 | 453199.6337 | 1822111.7393 | 453199.6326 | 1822091.2256 | Basic | No | 450.000mm | 450.000mm | 125.000mm | <None> |  |  | 0 | 0 | Z12_B19_FRL | 1.0782 | 1.0944 | 1.0782 | 1.0944 | 20.5137 | 20.5138 | 19.3161 | 19.3162 | 180° 0' 11.024" | 180° 0' 11.024" | Start to End | Start to End | Straight |  | 0 | 0 | 0 | 0 | 0 | 0 | 2 | Pipe | STORM | 450 x 450 mm Concrete box | Rectangular | 2 | 0
C-224 | 450 x 450 mm Concret [...] | STORM | 19.077 | 19.019 | 0.36% | MH-9952 | MH-9889 | 452662.6584 | 1822100.9699 | 452678.9451 | 1822100.9699 | Basic | No | 450.000mm | 450.000mm | 125.000mm | <None> |  |  | 0 | 0 | Z12_B19_FRL | 1.2328 | 1.2476 | 1.2424 | 1.2328 | 16.2867 | 16.2868 | 15.0892 | 15.0893 | 90° 0' 0.000" | 90° 0' 0.000" | Start to End | Start to End | Straight |  | 0 | 0 | 0 | 0 | 0 | 0 | 2 | Pipe | STORM | 450 x 450 mm Concrete box | Rectangular | 2 | 0
C-225 | 450 x 450 mm Concret [...] | STORM | 18.361 | 18.281 | 0.35% | MH-9422 | MH-9370 | 454179.8018 | 1822099.1608 | 454179.7936 | 1822121.7038 | Basic | No | 450.000mm | 450.000mm | 125.000mm | <None> |  |  | 0 | 0 | Z12_B19_FRL | 1.0754 | 1.108 | 1.0754 | 1.108 | 22.543 | 22.5432 | 21.3455 | 21.3457 | 359° 58' 44.870" | 359° 58' 44.870" | Start to End | Start to End | Straight |  | 0 | 0 | 0 | 0 | 0 | 0 | 2 | Pipe | STORM | 450 x 450 mm Concrete box | Rectangular | 2 | 0
C-226 | 450 x 450 mm Concret [...] | STORM | 17.918 | 17.848 | 0.35% | MH-10125 | MH-10126 | 453715.9115 | 1822600.7733 | 453715.9115 | 1822580.7733 | Basic | No | 450.000mm | 450.000mm | 125.000mm | <None> |  |  | 0 | 0 | Z12_B19_FRL | 1.0772 | 1.3222 | 1.0772 | 1.3222 | 20 | 20.0001 | 18.8024 | 18.8026 | 180° 0' 0.000" | 180° 0' 0.000" | Start to End | Start to End | Straight |  | 0 | 0 | 0 | 0 | 0 | 0 | 2 | Pipe | STORM | 450 x 450 mm Concrete box | Rectangular | 2 | 0
C-227 | 450 x 450 mm Concret [...] | STORM | 18.295 | 18.127 | 0.76% | MH-9609 | MH-9283 | 454317.2245 | 1822483.1823 | 454295.2247 | 1822483.1823 | Basic | No | 450.000mm | 450.000mm | 125.000mm | <None> |  |  | 0 | 0 | Z12_B19_FRL | 1.0719 | 1.09 | 1.09 | 1.0719 | 21.9998 | 22.0005 | 20.8052 | 20.8058 | 270° 0' 0.000" | 270° 0' 0.000" | Start to End | Start to End | Straight |  | 0 | 0 | 0 | 0 | 0 | 0 | 2 | Pipe | STORM | 450 x 450 mm Concrete box | Rectangular | 2 | 0
C-228 | 450 x 450 mm Concret [...] | STORM | 18.458 | 18.402 | 0.35% | MH-9163 | MH-9162 | 453149.8191 | 1822116.1942 | 453149.8191 | 1822132.3546 | Basic | No | 450.000mm | 450.000mm | 125.000mm | <None> |  |  | 0 | 0 | Z12_B19_FRL | 1.0775 | 1.0987 | 1.0775 | 1.0987 | 16.1603 | 16.1604 | 14.9628 | 14.9629 | 0° 0' 0.002" | 0° 0' 0.002" | Start to End | Start to End | Straight |  | 0 | 0 | 0 | 0 | 0 | 0 | 2 | Pipe | STORM | 450 x 450 mm Concrete box | Rectangular | 2 | 0
C-229 | 450 x 450 mm Concret [...] | STORM | 18.45 | 18.379 | 0.35% | MH-10296 | MH-10487 | 453724.9925 | 1822081.7038 | 453724.9925 | 1822101.7038 | Basic | No | 450.000mm | 450.000mm | 125.000mm | <None> |  |  | 0 | 0 | Z12_B19_FRL | 1.1484 | 1.1714 | 1.1484 | 1.1714 | 20 | 20.0001 | 18.8025 | 18.8026 | 0° 0' 0.000" | 0° 0' 0.000" | Start to End | Start to End | Straight |  | 0 | 0 | 0 | 0 | 0 | 0 | 2 | Pipe | STORM | 450 x 450 mm Concrete box | Rectangular | 2 | 0
C-230 | 450 x 450 mm Concret [...] | STORM | 18.264 | 18.182 | 0.36% | MH-9045 | MH-10441 | 453396.2648 | 1822613.1004 | 453419.1827 | 1822613.1004 | Basic | No | 450.000mm | 450.000mm | 125.000mm | <None> |  |  | 0 | 0 | Z12_B19_FRL | 1.0859 | 1.1753 | 1.0859 | 1.1753 | 22.9178 | 22.918 | 21.7204 | 21.7205 | 90° 0' 0.014" | 90° 0' 0.014" | Start to End | Start to End | Straight |  | 0 | 0 | 0 | 0 | 0 | 0 | 2 | Pipe | STORM | 450 x 450 mm Concrete box | Rectangular | 2 | 0
C-231 | 450 x 450 mm Concret [...] | STORM | 18.212 | 18.14 | 0.35% | MH-9088 | MH-10438 | 453343.6751 | 1821970.6243 | 453343.6751 | 1821991.2314 | Basic | No | 450.000mm | 450.000mm | 125.000mm | <None> |  |  | 0 | 0 | Z12_B19_FRL | 1.08 | 1.1106 | 1.08 | 1.1106 | 20.6071 | 20.6072 | 19.4096 | 19.4097 | 0° 0' 0.000" | 0° 0' 0.000" | Start to End | Start to End | Straight |  | 0 | 0 | 0 | 0 | 0 | 0 | 2 | Pipe | STORM | 450 x 450 mm Concrete box | Rectangular | 2 | 0
C-232 | 450 x 450 mm Concret [...] | STORM | 18.156 | 18.104 | 0.36% | MH-9090 | MH-10749 | 453362.7751 | 1821987.3426 | 453362.7751 | 1822001.9469 | Basic | No | 450.000mm | 450.000mm | 125.000mm | <None> |  |  | 0 | 0 | Z12_B19_FRL | 1.1024 | 1.1251 | 1.1024 | 1.1251 | 14.6043 | 14.6044 | 13.4068 | 13.4069 | 0° 0' 0.000" | 0° 0' 0.000" | Start to End | Start to End | Straight |  | 0 | 0 | 0 | 0 | 0 | 0 | 2 | Pipe | STORM | 450 x 450 mm Concrete box | Rectangular | 2 | 0
C-233 | 450 x 450 mm Concret [...] | STORM | 17.866 | 17.796 | 0.35% | MH-9196 | MH-10421 | 453343.6751 | 1822343.61 | 453343.6751 | 1822363.61 | Basic | No | 450.000mm | 450.000mm | 125.000mm | <None> |  |  | 0 | 0 | Z12_B19_FRL | 1.2443 | 1.3616 | 1.2443 | 1.3616 | 20 | 20.0001 | 18.8024 | 18.8026 | 0° 0' 0.000" | 0° 0' 0.000" | Start to End | Start to End | Straight |  | 0 | 0 | 0 | 0 | 0 | 0 | 2 | Pipe | STORM | 450 x 450 mm Concrete box | Rectangular | 2 | 0
C-234 | 450 x 450 mm Concret [...] | STORM | 18.659 | 18.591 | 0.35% | MH-9477 | MH-9373 | 453839.6866 | 1822290.2737 | 453853.5713 | 1822304.1583 | Basic | No | 450.000mm | 450.000mm | 125.000mm | <None> |  |  | 0 | 0 | Z12_B19_FRL | 1.0755 | 1.1986 | 1.0755 | 1.1986 | 19.6359 | 19.636 | 18.4383 | 18.4384 | 44° 59' 60.000" | 44° 59' 60.000" | Start to End | Start to End | Straight |  | 0 | 0 | 0 | 0 | 0 | 0 | 2 | Pipe | STORM | 450 x 450 mm Concrete box | Rectangular | 2 | 0
C-235 | 450 x 450 mm Concret [...] | STORM | 18.212 | 18.156 | 0.33% | MH-9091 | MH-9090 | 453362.7751 | 1821970.5995 | 453362.7751 | 1821987.3426 | Basic | No | 450.000mm | 450.000mm | 125.000mm | <None> |  |  | 0 | 0 | Z12_B19_FRL | 1.08 | 1.1024 | 1.08 | 1.1024 | 16.7431 | 16.7431 | 15.5454 | 15.5455 | 0° 0' 0.000" | 0° 0' 0.000" | Start to End | Start to End | Straight |  | 0 | 0 | 0 | 0 | 0 | 0 | 2 | Pipe | STORM | 450 x 450 mm Concrete box | Rectangular | 2 | 0
C-236 | 450 x 450 mm Concret [...] | STORM | 18.97 | 18.741 | 0.96% | MH-9612 | MH-9611 | 452698.9451 | 1822100.9699 | 452722.7698 | 1822100.9699 | Basic | No | 450.000mm | 450.000mm | 125.000mm | <None> |  |  | 0 | 0 | Z12_B19_FRL | 1.0805 | 1.1012 | 1.1012 | 1.0805 | 23.8247 | 23.8258 | 22.6315 | 22.6325 | 90° 0' 0.000" | 90° 0' 0.000" | Start to End | Start to End | Straight |  | 0 | 0 | 0 | 0 | 0 | 0 | 2 | Pipe | STORM | 450 x 450 mm Concrete box | Rectangular | 2 | 0
C-237 | 450 x 450 mm Concret [...] | STORM | 18.466 | 18.396 | 0.33% | MH-10516 | MH-10517 | 453140.1191 | 1822111.2256 | 453140.1191 | 1822089.9541 | Basic | No | 450.000mm | 450.000mm | 125.000mm | <None> |  |  | 0 | 0 | Z12_B19_FRL | 1.0769 | 1.1541 | 1.0769 | 1.1541 | 21.2715 | 21.2716 | 20.0738 | 20.0739 | 180° 0' 0.002" | 180° 0' 0.002" | Start to End | Start to End | Straight |  | 0 | 0 | 0 | 0 | 0 | 0 | 2 | Pipe | STORM | 450 x 450 mm Concrete box | Rectangular | 2 | 0
C-238 | 450 x 450 mm Concret [...] | STORM | 18.466 | 18.396 | 0.36% | MH-10512 | MH-10513 | 453149.8191 | 1822109.2232 | 453149.8191 | 1822089.9541 | Basic | No | 450.000mm | 450.000mm | 125.000mm | <None> |  |  | 0 | 0 | Z12_B19_FRL | 1.0793 | 1.1541 | 1.0793 | 1.1541 | 19.2691 | 19.2692 | 18.0717 | 18.0718 | 180° 0' 0.002" | 180° 0' 0.002" | Start to End | Start to End | Straight |  | 0 | 0 | 0 | 0 | 0 | 0 | 2 | Pipe | STORM | 450 x 450 mm Concrete box | Rectangular | 2 | 0
C-239 | 450 x 450 mm Concret [...] | STORM | 18.087 | 17.849 | 1.01% | MH-10021 | MH-9033 | 453073.3418 | 1822242.6356 | 453073.3418 | 1822219.0929 | Basic | No | 450.000mm | 450.000mm | 125.000mm | <None> |  |  | 0 | 0 | Z12_B19_FRL | 1.0434 | 1.1962 | 1.0825 | 1.0697 | 23.6188 | 23.62 | 22.6498 | 22.651 | 180° 0' 0.049" | 180° 0' 0.049" | Start to End | Start to End | Straight |  | 0 | 0 | 0 | 0 | 0 | 0 | 2 | Pipe | STORM | 450 x 450 mm Concrete box | Rectangular | 1 | 0
C-240 | 450 x 450 mm Concret [...] | STORM | 18.202 | 18.121 | 0.36% | MH-9454 | MH-9455 | 453107.0769 | 1822014.0682 | 453084.4404 | 1822014.0682 | Basic | No | 450.000mm | 450.000mm | 125.000mm | <None> |  |  | 0 | 0 | Z12_B19_FRL | 1.1291 | 1.149 | 1.1291 | 1.149 | 22.9217 | 22.9218 | 21.7242 | 21.7243 | 270° 0' 0.048" | 270° 0' 0.048" | Start to End | Start to End | Straight |  | 0 | 0 | 0 | 0 | 0 | 0 | 2 | Pipe | STORM | 450 x 450 mm Concrete box | Rectangular | 2 | 0
C-241 | 450 x 450 mm Concret [...] | STORM | 17.653 | 17.587 | 0.33% | MH-10099 | MH-9455 | 453084.4418 | 1821994.3382 | 453084.4404 | 1822014.0682 | Basic | No | 450.000mm | 450.000mm | 125.000mm | <None> |  |  | 0 | 0 | Z12_B19_FRL | 1.5863 | 1.7363 | 1.5863 | 1.683 | 19.9551 | 19.9552 | 18.9823 | 18.9824 | 359° 59' 45.875" | 359° 59' 45.875" | Start to End | Start to End | Straight |  | 0 | 0 | 0 | 0 | 0 | 0 | 2 | Pipe | STORM | 450 x 450 mm Concrete box | Rectangular | 2 | 0
C-242 | 450 x 450 mm Concret [...] | STORM | 18.013 | 17.948 | 0.32% | MH-10287 | MH-10286 | 453474.8026 | 1822547.2005 | 453494.8026 | 1822547.2005 | Basic | No | 450.000mm | 450.000mm | 125.000mm | <None> |  |  | 0 | 0 | Z12_B19_FRL | 1.1703 | 1.1913 | 1.1703 | 1.1913 | 20 | 20.0001 | 18.8023 | 18.8024 | 90° 0' 0.000" | 90° 0' 0.000" | Start to End | Start to End | Straight |  | 0 | 0 | 0 | 0 | 0 | 0 | 2 | Pipe | STORM | 450 x 450 mm Concrete box | Rectangular | 2 | 0
C-243 | 450 x 450 mm Concret [...] | STORM | 17.874 | 17.82 | 0.32% | MH-10858 | MH-9487 | 453389.6084 | 1822269.574 | 453377.8483 | 1822257.8015 | Basic | No | 450.000mm | 450.000mm | 125.000mm | <None> |  |  | 0 | 0 | Z12_B19_FRL | 1.0711 | 1.1371 | 1.0711 | 1.1371 | 16.64 | 16.6401 | 15.4423 | 15.4424 | 224° 58' 11.432" | 224° 58' 11.432" | Start to End | Start to End | Straight |  | 0 | 0 | 0 | 0 | 0 | 0 | 2 | Pipe | STORM | 450 x 450 mm Concrete box | Rectangular | 2 | 0
C-244 | 450 x 450 mm Concret [...] | STORM | 17.783 | 17.714 | 0.32% | MH-10554 | MH-10553 | 453606.3026 | 1821986.5903 | 453606.3026 | 1822007.9889 | Basic | No | 450.000mm | 450.000mm | 125.000mm | <None> |  |  | 0 | 0 | Z12_B19_FRL | 1.4423 | 1.6099 | 1.4423 | 1.6099 | 21.3987 | 21.3988 | 20.2009 | 20.201 | 0° 0' 0.000" | 0° 0' 0.000" | Start to End | Start to End | Straight |  | 0 | 0 | 0 | 0 | 0 | 0 | 2 | Pipe | STORM | 450 x 450 mm Concrete box | Rectangular | 2 | 0
C-245 | 450 x 450 mm Concret [...] | STORM | 18.38 | 18.315 | 0.32% | MH-10002 | MH-9822 | 453606.3024 | 1822395.862 | 453606.3023 | 1822415.862 | Basic | No | 450.000mm | 450.000mm | 125.000mm | <None> |  |  | 0 | 0 | Z12_B19_FRL | 1.16 | 1.1717 | 1.1714 | 1.16 | 20 | 20.0001 | 18.8023 | 18.8024 | 359° 59' 59.559" | 359° 59' 59.559" | Start to End | Start to End | Straight |  | 0 | 0 | 0 | 0 | 0 | 0 | 2 | Pipe | STORM | 450 x 450 mm Concrete box | Rectangular | 2 | 0
C-246 | 450 x 450 mm Concret [...] | STORM | 18.401 | 18.337 | 0.32% | MH-9204 | MH-9496 | 453975.3436 | 1822356.4338 | 453995.3436 | 1822356.4338 | Basic | No | 450.000mm | 450.000mm | 125.000mm | <None> |  |  | 0 | 0 | Z12_B19_FRL | 1.1241 | 1.148 | 1.1241 | 1.148 | 20 | 20.0001 | 18.8022 | 18.8023 | 90° 0' 0.000" | 90° 0' 0.000" | Start to End | Start to End | Straight |  | 0 | 0 | 0 | 0 | 0 | 0 | 2 | Pipe | STORM | 450 x 450 mm Concrete box | Rectangular | 2 | 0
C-247 | 450 x 450 mm Concret [...] | STORM | 18.013 | 17.945 | 0.32% | MH-10346 | MH-10033 | 453005.7393 | 1822069.0985 | 453005.7393 | 1822047.6998 | Basic | No | 450.000mm | 450.000mm | 125.000mm | <None> |  |  | 0 | 0 | Z12_B19_FRL | 1.2147 | 1.2294 | 1.2292 | 1.2147 | 21.3987 | 21.3988 | 20.2009 | 20.201 | 180° 0' 0.002" | 180° 0' 0.002" | Start to End | Start to End | Straight |  | 0 | 0 | 0 | 0 | 0 | 0 | 2 | Pipe | STORM | 450 x 450 mm Concrete box | Rectangular | 2 | 0
C-248 | 450 x 450 mm Concret [...] | STORM | 17.878 | 17.814 | 0.32% | MH-9527 | MH-9526 | 452911.8193 | 1822068.4129 | 452911.8193 | 1822088.4129 | Basic | No | 450.000mm | 450.000mm | 125.000mm | <None> |  |  | 0 | 0 | Z12_B19_FRL | 1.1474 | 1.1714 | 1.1474 | 1.1714 | 20 | 20.0001 | 18.8022 | 18.8023 | 0° 0' 0.049" | 0° 0' 0.049" | Start to End | Start to End | Straight |  | 0 | 0 | 0 | 0 | 0 | 0 | 2 | Pipe | STORM | 450 x 450 mm Concrete box | Rectangular | 2 | 0
C-249 | 450 x 450 mm Concret [...] | STORM | 17.879 | 17.815 | 0.32% | MH-9864 | MH-9863 | 452922.9193 | 1822068.4128 | 452922.9193 | 1822088.4129 | Basic | No | 450.000mm | 450.000mm | 125.000mm | <None> |  |  | 0 | 0 | Z12_B19_FRL | 1.1464 | 1.1704 | 1.1464 | 1.1704 | 20 | 20.0001 | 18.8022 | 18.8023 | 0° 0' 0.049" | 0° 0' 0.049" | Start to End | Start to End | Straight |  | 0 | 0 | 0 | 0 | 0 | 0 | 2 | Pipe | STORM | 450 x 450 mm Concrete box | Rectangular | 2 | 0
C-250 | 450 x 450 mm Concret [...] | STORM | 18.148 | 18.085 | 0.37% | MH-10522 | MH-10523 | 453015.4393 | 1822108.0774 | 453015.4393 | 1822091.2256 | Basic | No | 450.000mm | 450.000mm | 125.000mm | <None> |  |  | 0 | 0 | Z12_B19_FRL | 1.0886 | 1.1839 | 1.0886 | 1.1839 | 16.8518 | 16.8519 | 15.6544 | 15.6545 | 180° 0' 0.012" | 180° 0' 0.012" | Start to End | Start to End | Straight |  | 0 | 0 | 0 | 0 | 0 | 0 | 2 | Pipe | STORM | 450 x 450 mm Concrete box | Rectangular | 2 | 0
C-251 | 450 x 450 mm Concret [...] | STORM | 18.025 | 17.961 | 0.32% | MH-9991 | MH-9210 | 454188.4202 | 1822401.8515 | 454188.4202 | 1822381.8515 | Basic | No | 450.000mm | 450.000mm | 125.000mm | <None> |  |  | 0 | 0 | Z12_B19_FRL | 1.1397 | 1.1638 | 1.1397 | 1.1638 | 20 | 20.0001 | 18.8022 | 18.8023 | 180° 0' 0.000" | 180° 0' 0.000" | Start to End | Start to End | Straight |  | 0 | 0 | 0 | 0 | 0 | 0 | 2 | Pipe | STORM | 450 x 450 mm Concrete box | Rectangular | 2 | 0
C-252 | 450 x 450 mm Concret [...] | STORM | 18.433 | 18.37 | 0.31% | MH-9529 | MH-9530 | 454115.6137 | 1822573.3703 | 454115.6137 | 1822553.3703 | Basic | No | 450.000mm | 450.000mm | 125.000mm | <None> |  |  | 0 | 0 | Z12_B19_FRL | 1.3253 | 1.3592 | 1.3253 | 1.3592 | 20 | 20.0001 | 18.8022 | 18.8023 | 180° 0' 0.000" | 180° 0' 0.000" | Start to End | Start to End | Straight |  | 0 | 0 | 0 | 0 | 0 | 0 | 2 | Pipe | STORM | 450 x 450 mm Concrete box | Rectangular | 2 | 0
C-253 | 450 x 450 mm Concret [...] | STORM | 18.679 | 18.536 | 0.72% | MH-9673 | <None> | 454352.409 | 1822403.5339 | 454352.409 | 1822423.4339 | Basic | No | 450.000mm | 450.000mm | 125.000mm | <None> |  |  | 0 | 0 | Z12_B19_FRL | 1.0608 | 1.2174 | 1.1415 | 1.0894 | 19.9006 | 19.9011 | 19.3025 | 19.303 | 0° 0' 0.000" | 0° 0' 0.000" | Start to End | Start to End | Straight |  | 0 | 0 | 0 | 0 | 0 | 0 | 2 | Pipe | STORM | 450 x 450 mm Concrete box | Rectangular | 3 | 0
C-254 | 450 x 450 mm Concret [...] | STORM | 18.627 | 18.558 | 0.31% | MH-10238 | MH-10237 | 454215.9921 | 1822152.5175 | 454215.9921 | 1822174.7553 | Basic | No | 450.000mm | 450.000mm | 125.000mm | <None> |  |  | 0 | 0 | Z12_B19_FRL | 1.163 | 1.1983 | 1.1982 | 1.163 | 22.2379 | 22.238 | 21.04 | 21.0401 | 0° 0' 0.000" | 0° 0' 0.000" | Start to End | Start to End | Straight |  | 0 | 0 | 0 | 0 | 0 | 0 | 2 | Pipe | STORM | 450 x 450 mm Concrete box | Rectangular | 2 | 0
C-255 | 450 x 450 mm Concret [...] | STORM | 17.802 | 17.737 | 0.3% | MH-10476 | MH-10475 | 453617.4026 | 1821986.5903 | 453617.4026 | 1822007.9778 | Basic | No | 450.000mm | 450.000mm | 125.000mm | <None> |  |  | 0 | 0 | Z12_B19_FRL | 1.4233 | 1.5869 | 1.4233 | 1.5869 | 21.3876 | 21.3877 | 20.1897 | 20.1898 | 0° 0' 0.000" | 0° 0' 0.000" | Start to End | Start to End | Straight |  | 0 | 0 | 0 | 0 | 0 | 0 | 2 | Pipe | STORM | 450 x 450 mm Concrete box | Rectangular | 2 | 0
C-256 | 450 x 450 mm Concret [...] | STORM | 18.508 | 18.326 | 1.01% | MH-9289 | <None> | 453635.3615 | 1822367.5338 | 453617.4024 | 1822367.5338 | Basic | No | 450.000mm | 450.000mm | 125.000mm | <None> |  |  | 0 | 0 | Z12_B19_FRL | 1.0429 | 1.2355 | 1.1739 | 1.067 | 17.9605 | 17.9614 | 17.3626 | 17.3635 | 270° 0' 0.000" | 270° 0' 0.000" | Start to End | Start to End | Straight |  | 0 | 0 | 0 | 0 | 0 | 0 | 2 | Pipe | STORM | 450 x 450 mm Concrete box | Rectangular | 2 | 0
C-257 | 450 x 450 mm Concret [...] | STORM | 18.132 | 18.033 | 0.5% | MH-10169 | MH-10170 | 452953.8418 | 1822340.4838 | 452953.8418 | 1822320.4838 | Basic | No | 450.000mm | 450.000mm | 125.000mm | <None> |  |  | 0 | 0 | Z12_B19_FRL | 1.077 | 1.0789 | 1.0773 | 1.077 | 20 | 20.0002 | 18.8035 | 18.8037 | 180° 0' 0.000" | 180° 0' 0.000" | Start to End | Start to End | Straight |  | 0 | 0 | 0 | 0 | 0 | 0 | 2 | Pipe | STORM | 450 x 450 mm Concrete box | Rectangular | 2 | 0
C-258 | 450 x 450 mm Concret [...] | STORM | 19.327 | 19.264 | 0.37% | MH-10884 | MH-10585 | 452632.9243 | 1822112.0699 | 452649.9936 | 1822112.0699 | Basic | No | 450.000mm | 450.000mm | 125.000mm | <None> |  |  | 0 | 0 | Z12_B19_FRL | 1.0536 | 1.0807 | 1.071 | 1.0807 | 17.0692 | 17.0694 | 15.8718 | 15.8719 | 90° 0' 0.000" | 90° 0' 0.000" | Start to End | Start to End | Straight |  | 0 | 0 | 0 | 0 | 0 | 0 | 2 | Pipe | STORM | 450 x 450 mm Concrete box | Rectangular | 2 | 0
C-259 | 450 x 450 mm Concret [...] | STORM | 18.174 | 18.113 | 0.31% | MH-9230 | MH-10034 | 453558.7026 | 1822061.7038 | 453558.7026 | 1822081.7038 | Basic | No | 450.000mm | 450.000mm | 125.000mm | <None> |  |  | 0 | 0 | Z12_B19_FRL | 1.0768 | 1.0978 | 1.0768 | 1.0978 | 20 | 20.0001 | 18.8021 | 18.8022 | 0° 0' 0.000" | 0° 0' 0.000" | Start to End | Start to End | Straight |  | 0 | 0 | 0 | 0 | 0 | 0 | 2 | Pipe | STORM | 450 x 450 mm Concrete box | Rectangular | 2 | 0
C-260 | 450 x 450 mm Concret [...] | STORM | 19.264 | 19.137 | 0.63% | MH-10585 | MH-10265 | 452649.9936 | 1822112.0699 | 452669.9936 | 1822112.0699 | Basic | No | 450.000mm | 450.000mm | 125.000mm | <None> |  |  | 0 | 0 | Z12_B19_FRL | 1.0807 | 1.1612 | 1.0807 | 1.1612 | 20 | 20.0004 | 18.8044 | 18.8048 | 90° 0' 0.000" | 90° 0' 0.000" | Start to End | Start to End | Straight |  | 0 | 0 | 0 | 0 | 0 | 0 | 2 | Pipe | STORM | 450 x 450 mm Concrete box | Rectangular | 2 | 0
C-261 | 450 x 450 mm Concret [...] | STORM | 18.194 | 18.106 | 0.44% | MH-10541 | MH-10505 | 453001.7418 | 1822384.1177 | 453001.7418 | 1822404.1177 | Basic | No | 450.000mm | 450.000mm | 125.000mm | <None> |  |  | 0 | 0 | Z12_B19_FRL | 1.0766 | 1.0807 | 1.0766 | 1.0771 | 20 | 20.0002 | 18.8031 | 18.8033 | 359° 59' 60.000" | 359° 59' 60.000" | Start to End | Start to End | Straight |  | 0 | 0 | 0 | 0 | 0 | 0 | 2 | Pipe | STORM | 450 x 450 mm Concrete box | Rectangular | 2 | 0
C-262 | 450 x 450 mm Concret [...] | STORM | 18.421 | 18.349 | 0.3% | MH-9298 | MH-9550 | 452851.91 | 1822346.4338 | 452876.266 | 1822346.4338 | Basic | No | 450.000mm | 450.000mm | 125.000mm | <None> |  |  | 0 | 0 | Z12_B19_FRL | 1.085 | 1.1235 | 1.0936 | 1.1235 | 24.356 | 24.3561 | 23.1581 | 23.1582 | 90° 0' 0.000" | 90° 0' 0.000" | Start to End | Start to End | Straight |  | 0 | 0 | 0 | 0 | 0 | 0 | 2 | Pipe | STORM | 450 x 450 mm Concrete box | Rectangular | 2 | 0
C-263 | 450 x 450 mm Concret [...] | STORM | 18.291 | 18.159 | 0.66% | MH-10432 | MH-10239 | 454318.3059 | 1822613.1003 | 454298.3059 | 1822613.1003 | Basic | No | 450.000mm | 450.000mm | 125.000mm | <None> |  |  | 0 | 0 | Z12_B19_FRL | 1.0805 | 1.0944 | 1.0805 | 1.0944 | 20 | 20.0004 | 18.8046 | 18.805 | 270° 0' 0.013" | 270° 0' 0.013" | Start to End | Start to End | Straight |  | 0 | 0 | 0 | 0 | 0 | 0 | 2 | Pipe | STORM | 450 x 450 mm Concrete box | Rectangular | 2 | 0
C-264 | 450 x 450 mm Concret [...] | STORM | 18.377 | 18.318 | 0.35% | MH-10532 | MH-10463 | 453448.6751 | 1821992.2638 | 453448.6751 | 1822009.2638 | Basic | No | 450.000mm | 450.000mm | 125.000mm | <None> |  |  | 0 | 0 | Z12_B19_FRL | 1.1397 | 1.1647 | 1.1397 | 1.1647 | 17 | 17.0001 | 15.8024 | 15.8025 | 0° 0' 0.000" | 0° 0' 0.000" | Start to End | Start to End | Straight |  | 0 | 0 | 0 | 0 | 0 | 0 | 2 | Pipe | STORM | 450 x 450 mm Concrete box | Rectangular | 2 | 0
C-265 | 450 x 450 mm Concret [...] | STORM | 18.017 | 17.959 | 0.29% | MH-9122 | MH-10520 | 453011.4418 | 1822306.6599 | 453011.4418 | 1822326.6599 | Basic | No | 450.000mm | 450.000mm | 125.000mm | <None> |  |  | 0 | 0 | Z12_B19_FRL | 1.1283 | 1.2539 | 1.1283 | 1.2539 | 20 | 20.0001 | 18.802 | 18.8021 | 0° 0' 0.000" | 0° 0' 0.000" | Start to End | Start to End | Straight |  | 0 | 0 | 0 | 0 | 0 | 0 | 2 | Pipe | STORM | 450 x 450 mm Concrete box | Rectangular | 2 | 0
C-266 | 450 x 450 mm Concret [...] | STORM | 18.588 | 18.53 | 0.29% | MH-10076 | MH-10708 | 453772.083 | 1822030.2671 | 453752.083 | 1822030.2671 | Basic | No | 450.000mm | 450.000mm | 125.000mm | <None> |  |  | 0 | 0 | Z12_B19_FRL | 1.1449 | 1.2119 | 1.1449 | 1.2119 | 20 | 20.0001 | 18.802 | 18.8021 | 270° 0' 0.000" | 270° 0' 0.000" | Start to End | Start to End | Straight |  | 0 | 0 | 0 | 0 | 0 | 0 | 2 | Pipe | STORM | 450 x 450 mm Concrete box | Rectangular | 2 | 0
C-267 | 450 x 450 mm Concret [...] | STORM | 18.361 | 18.296 | 0.29% | MH-10550 | MH-10786 | 453459.7751 | 1821999.6694 | 453459.7751 | 1822022.0944 | Basic | No | 450.000mm | 450.000mm | 125.000mm | <None> |  |  | 0 | 0 | Z12_B19_FRL | 1.1409 | 1.161 | 1.1409 | 1.161 | 22.425 | 22.4251 | 21.2271 | 21.2272 | 0° 0' 0.000" | 0° 0' 0.000" | Start to End | Start to End | Straight |  | 0 | 0 | 0 | 0 | 0 | 0 | 2 | Pipe | STORM | 450 x 450 mm Concrete box | Rectangular | 2 | 0
C-268 | 450 x 450 mm Concret [...] | STORM | 18.73 | 18.495 | 1% | MH-9611 | MH-9922 | 452722.7698 | 1822100.9699 | 452746.269 | 1822100.9699 | Basic | No | 450.000mm | 450.000mm | 125.000mm | <None> |  |  | 0 | 0 | Z12_B19_FRL | 1.0802 | 1.0915 | 1.0915 | 1.0802 | 23.4992 | 23.5004 | 22.3062 | 22.3073 | 90° 0' 0.000" | 90° 0' 0.000" | Start to End | Start to End | Straight |  | 0 | 0 | 0 | 0 | 0 | 0 | 2 | Pipe | STORM | 450 x 450 mm Concrete box | Rectangular | 1 | 0
C-269 | 450 x 450 mm Concret [...] | STORM | 18.299 | 18.235 | 0.29% | MH-9440 | MH-9441 | 453269.2833 | 1822068.0151 | 453269.2796 | 1822046.1396 | Basic | No | 450.000mm | 450.000mm | 125.000mm | <None> |  |  | 0 | 0 | Z12_B19_FRL | 1.3594 | 1.4543 | 1.3594 | 1.4543 | 21.8755 | 21.8756 | 20.6775 | 20.6776 | 180° 0' 34.825" | 180° 0' 34.825" | Start to End | Start to End | Straight |  | 0 | 0 | 0 | 0 | 0 | 0 | 2 | Pipe | STORM | 450 x 450 mm Concrete box | Rectangular | 2 | 0
C-270 | 450 x 450 mm Concret [...] | STORM | 18.737 | 18.537 | 1% | MH-10732 | <None> | 453689.9615 | 1822367.5338 | 453670.0008 | 1822367.5338 | Basic | No | 450.000mm | 450.000mm | 125.000mm | <None> |  |  | 0 | 0 | Z12_B19_FRL | 1.0433 | 1.2598 | 1.1962 | 1.0702 | 19.962 | 19.963 | 19.3642 | 19.3652 | 270° 0' 0.000" | 270° 0' 0.000" | Start to End | Start to End | Straight |  | 0 | 0 | 0 | 0 | 0 | 0 | 2 | Pipe | STORM | 450 x 450 mm Concrete box | Rectangular | 2 | 0
C-271 | 450 x 450 mm Concret [...] | STORM | 18.3 | 18.237 | 0.29% | MH-9438 | MH-9439 | 453280.3833 | 1822068.0157 | 453280.3796 | 1822046.1395 | Basic | No | 450.000mm | 450.000mm | 125.000mm | <None> |  |  | 0 | 0 | Z12_B19_FRL | 1.3584 | 1.4524 | 1.3584 | 1.4523 | 21.8763 | 21.8764 | 20.6783 | 20.6784 | 180° 0' 34.825" | 180° 0' 34.825" | Start to End | Start to End | Straight |  | 0 | 0 | 0 | 0 | 0 | 0 | 2 | Pipe | STORM | 450 x 450 mm Concrete box | Rectangular | 2 | 0
C-272 | 450 x 450 mm Concret [...] | STORM | 18.342 | 18.285 | 0.29% | MH-9476 | MH-9475 | 452876.266 | 1822357.5338 | 452896.266 | 1822357.5338 | Basic | No | 450.000mm | 450.000mm | 125.000mm | <None> |  |  | 0 | 0 | Z12_B19_FRL | 1.1366 | 1.1432 | 1.1366 | 1.1432 | 20 | 20.0001 | 18.802 | 18.8021 | 90° 0' 0.000" | 90° 0' 0.000" | Start to End | Start to End | Straight |  | 0 | 0 | 0 | 0 | 0 | 0 | 2 | Pipe | STORM | 450 x 450 mm Concrete box | Rectangular | 2 | 0
C-273 | 450 x 450 mm Concret [...] | STORM | 18.291 | 18.173 | 0.59% | MH-10309 | MH-10310 | 454318.3059 | 1822632.2003 | 454298.3059 | 1822632.2003 | Basic | No | 450.000mm | 450.000mm | 125.000mm | <None> |  |  | 0 | 0 | Z12_B19_FRL | 1.0746 | 1.0805 | 1.0805 | 1.0804 | 20 | 20.0003 | 18.8041 | 18.8045 | 270° 0' 0.013" | 270° 0' 0.013" | Start to End | Start to End | Straight |  | 0 | 0 | 0 | 0 | 0 | 0 | 2 | Pipe | STORM | 450 x 450 mm Concrete box | Rectangular | 2 | 0
C-274 | 450 x 450 mm Concret [...] | STORM | 17.589 | 17.534 | 0.29% | MH-9518 | MH-9143 | 452837.7751 | 1821995.034 | 452837.7751 | 1822014.0682 | Basic | No | 450.000mm | 450.000mm | 125.000mm | <None> |  |  | 0 | 0 | Z12_B19_FRL | 1.4466 | 1.7502 | 1.4466 | 1.5879 | 19.0342 | 19.0343 | 17.8362 | 17.8363 | 359° 59' 59.968" | 359° 59' 59.968" | Start to End | Start to End | Straight |  | 0 | 0 | 0 | 0 | 0 | 0 | 2 | Pipe | STORM | 450 x 450 mm Concrete box | Rectangular | 2 | 0
C-275 | 450 x 450 mm Concret [...] | STORM | 18.119 | 18.062 | 0.28% | MH-9267 | MH-9691 | 454064.5537 | 1822021.7038 | 454064.5409 | 1822041.7038 | Basic | No | 450.000mm | 450.000mm | 125.000mm | <None> |  |  | 0 | 0 | Z12_B19_FRL | 1.1894 | 1.2024 | 1.1894 | 1.2024 | 20 | 20.0001 | 18.802 | 18.8021 | 359° 57' 48.457" | 359° 57' 48.457" | Start to End | Start to End | Straight |  | 0 | 0 | 0 | 0 | 0 | 0 | 2 | Pipe | STORM | 450 x 450 mm Concrete box | Rectangular | 2 | 0
C-276 | 450 x 450 mm Concret [...] | STORM | 17.948 | 17.801 | 0.74% | MH-10286 | MH-9873 | 453494.8026 | 1822547.2005 | 453514.7776 | 1822547.2005 | Basic | No | 450.000mm | 450.000mm | 125.000mm | <None> |  |  | 0 | 0 | Z12_B19_FRL | 1.0391 | 1.2502 | 1.1913 | 1.0647 | 20.05 | 20.0506 | 19.1552 | 19.1557 | 90° 0' 0.000" | 90° 0' 0.000" | Start to End | Start to End | Straight |  | 0 | 0 | 0 | 0 | 0 | 0 | 2 | Pipe | STORM | 450 x 450 mm Concrete box | Rectangular | 2 | 0
C-277 | 450 x 450 mm Concret [...] | STORM | 17.945 | 17.836 | 0.48% | MH-10033 | MH-9005 | 453005.7393 | 1822047.6998 | 453005.7393 | 1822024.9932 | Basic | No | 450.000mm | 450.000mm | 125.000mm | <None> |  |  | 0 | 0 | Z12_B19_FRL | 1.0586 | 1.2293 | 1.2147 | 1.0818 | 22.7573 | 22.7576 | 21.785 | 21.7853 | 180° 0' 0.002" | 180° 0' 0.002" | Start to End | Start to End | Straight |  | 0 | 0 | 0 | 0 | 0 | 0 | 2 | Pipe | STORM | 450 x 450 mm Concrete box | Rectangular | 2 | 0
C-278 | 450 x 450 mm Concret [...] | STORM | 18.159 | 17.947 | 1.02% | MH-10239 | MH-10222 | 454298.3059 | 1822613.1003 | 454277.4202 | 1822613.1003 | Basic | No | 450.000mm | 450.000mm | 125.000mm | <None> |  |  | 0 | 0 | Z12_B19_FRL | 1.0459 | 1.2089 | 1.0944 | 1.0659 | 20.8857 | 20.8868 | 19.6928 | 19.6938 | 270° 0' 0.013" | 270° 0' 0.013" | Start to End | Start to End | Straight |  | 0 | 0 | 0 | 0 | 0 | 0 | 2 | Pipe | STORM | 450 x 450 mm Concrete box | Rectangular | 1 | 0
C-279 | 450 x 450 mm Concret [...] | STORM | 18.32 | 18.209 | 0.93% | MH-9134 | <None> | 454327.888 | 1822504.7767 | 454327.8928 | 1822492.8823 | Basic | No | 450.000mm | 450.000mm | 125.000mm | <None> |  |  | 0 | 0 | Z12_B19_FRL | 1.0528 | 1.204 | 1.1512 | 1.081 | 11.8955 | 11.896 | 11.2977 | 11.2982 | 179° 58' 37.610" | 179° 58' 37.610" | Start to End | Start to End | Straight |  | 0 | 0 | 0 | 0 | 0 | 0 | 2 | Pipe | STORM | 450 x 450 mm Concrete box | Rectangular | 3 | 0
C-280 | 450 x 450 mm Concret [...] | STORM | 18.237 | 18.121 | 0.55% | MH-9439 | <None> | 453280.3796 | 1822046.1395 | 453280.376 | 1822024.9931 | Basic | No | 450.000mm | 450.000mm | 125.000mm | <None> |  |  | 0 | 0 | Z12_B19_FRL | 1.2338 | 1.46 | 1.4523 | 1.2368 | 21.1476 | 21.1479 | 20.5483 | 20.5486 | 180° 0' 34.825" | 180° 0' 34.825" | Start to End | Start to End | Straight |  | 0 | 0 | 0 | 0 | 0 | 0 | 2 | Pipe | STORM | 450 x 450 mm Concrete box | Rectangular | 3 | 0
C-281 | 450 x 450 mm Concret [...] | STORM | 18.055 | 17.986 | 0.3% | MH-10084 | <None> | 453209.3327 | 1822242.4713 | 453209.3327 | 1822219.2429 | Basic | No | 450.000mm | 450.000mm | 125.000mm | <None> |  |  | 0 | 0 | Z12_B19_FRL | 1.0528 | 1.2048 | 1.0797 | 1.0779 | 23.229 | 23.2291 | 22.6295 | 22.6296 | 180° 0' 0.056" | 180° 0' 0.056" | Start to End | Start to End | Straight |  | 0 | 0 | 0 | 0 | 0 | 0 | 2 | Pipe | STORM | 450 x 450 mm Concrete box | Rectangular | 3 | 0
C-282 | 450 x 450 mm Concret [...] | STORM | 18.281 | 18.226 | 0.28% | MH-9370 | MH-9369 | 454179.7936 | 1822121.7038 | 454179.7863 | 1822141.7038 | Basic | No | 450.000mm | 450.000mm | 125.000mm | <None> |  |  | 0 | 0 | Z12_B19_FRL | 1.108 | 1.1213 | 1.108 | 1.1213 | 20 | 20.0001 | 18.8019 | 18.802 | 359° 58' 44.870" | 359° 58' 44.870" | Start to End | Start to End | Straight |  | 0 | 0 | 0 | 0 | 0 | 0 | 2 | Pipe | STORM | 450 x 450 mm Concrete box | Rectangular | 2 | 0
C-283 | 450 x 450 mm Concret [...] | STORM | 17.959 | 17.801 | 0.8% | MH-10520 | MH-9547 | 453011.4418 | 1822326.6599 | 453011.4418 | 1822346.5088 | Basic | No | 450.000mm | 450.000mm | 125.000mm | <None> |  |  | 0 | 0 | Z12_B19_FRL | 1.2539 | 1.4265 | 1.2539 | 1.3088 | 19.9989 | 19.9996 | 19.0295 | 19.0301 | 0° 0' 0.000" | 0° 0' 0.000" | Start to End | Start to End | Straight |  | 0 | 0 | 0 | 0 | 0 | 0 | 2 | Pipe | STORM | 450 x 450 mm Concrete box | Rectangular | 2 | 0
C-284 | 450 x 450 mm Concret [...] | STORM | 18.271 | 18.226 | 0.28% | MH-9110 | MH-9862 | 453167.6071 | 1822025.1681 | 453183.9451 | 1822025.1681 | Basic | No | 450.000mm | 450.000mm | 125.000mm | <None> |  |  | 0 | 0 | Z12_B19_FRL | 1.2236 | 1.3128 | 1.2236 | 1.3128 | 16.338 | 16.3381 | 15.1399 | 15.14 | 90° 0' 0.048" | 90° 0' 0.048" | Start to End | Start to End | Straight |  | 0 | 0 | 0 | 0 | 0 | 0 | 2 | Pipe | STORM | 450 x 450 mm Concrete box | Rectangular | 2 | 0
C-285 | 450 x 450 mm Concret [...] | STORM | 18.174 | 18.119 | 0.28% | MH-9222 | MH-10072 | 453568.4026 | 1822061.7038 | 453568.4026 | 1822081.7038 | Basic | No | 450.000mm | 450.000mm | 125.000mm | <None> |  |  | 0 | 0 | Z12_B19_FRL | 1.0768 | 1.0918 | 1.0768 | 1.0918 | 20 | 20.0001 | 18.8019 | 18.802 | 0° 0' 0.000" | 0° 0' 0.000" | Start to End | Start to End | Straight |  | 0 | 0 | 0 | 0 | 0 | 0 | 2 | Pipe | STORM | 450 x 450 mm Concrete box | Rectangular | 2 | 0
C-286 | 450 x 450 mm Concret [...] | STORM | 18.222 | 18.165 | 0.27% | MH-8900 | MH-9549 | 452996.2861 | 1822357.5338 | 452975.4947 | 1822357.5338 | Basic | No | 450.000mm | 450.000mm | 125.000mm | <None> |  |  | 0 | 0 | Z12_B19_FRL | 1.0709 | 1.1015 | 1.082 | 1.1015 | 20.7914 | 20.7914 | 19.5933 | 19.5933 | 270° 0' 0.000" | 270° 0' 0.000" | Start to End | Start to End | Straight |  | 0 | 0 | 0 | 0 | 0 | 0 | 2 | Pipe | STORM | 450 x 450 mm Concrete box | Rectangular | 2 | 0
C-287 | 450 x 450 mm Concret [...] | STORM | 18.154 | 18.092 | 0.27% | MH-9023 | MH-9938 | 452911.8193 | 1822225.1935 | 452911.8193 | 1822248.1231 | Basic | No | 450.000mm | 450.000mm | 125.000mm | <None> |  |  | 0 | 0 | Z12_B19_FRL | 1.0798 | 1.161 | 1.0798 | 1.156 | 22.9296 | 22.9297 | 21.7315 | 21.7316 | 0° 0' 0.049" | 0° 0' 0.049" | Start to End | Start to End | Straight |  | 0 | 0 | 0 | 0 | 0 | 0 | 2 | Pipe | STORM | 450 x 450 mm Concrete box | Rectangular | 2 | 0
C-288 | 450 x 450 mm Concret [...] | STORM | 18.151 | 18.097 | 0.27% | MH-9271 | MH-9769 | 454013.3876 | 1822001.7037 | 454013.3749 | 1822021.7037 | Basic | No | 450.000mm | 450.000mm | 125.000mm | <None> |  |  | 0 | 0 | Z12_B19_FRL | 1.0783 | 1.0956 | 1.0783 | 1.0956 | 20 | 20.0001 | 18.8019 | 18.802 | 359° 57' 48.457" | 359° 57' 48.457" | Start to End | Start to End | Straight |  | 0 | 0 | 0 | 0 | 0 | 0 | 2 | Pipe | STORM | 450 x 450 mm Concrete box | Rectangular | 2 | 0
C-289 | 450 x 450 mm Concret [...] | STORM | 18.044 | 17.977 | 0.28% | MH-9735 | <None> | 453138.4243 | 1822346.4338 | 453162.2159 | 1822346.4338 | Basic | No | 450.000mm | 450.000mm | 125.000mm | <None> |  |  | 0 | 0 | Z12_B19_FRL | 1.0475 | 1.2589 | 1.2589 | 1.0624 | 23.7927 | 23.7928 | 23.1926 | 23.1927 | 90° 0' 0.000" | 90° 0' 0.000" | Start to End | Start to End | Straight |  | 0 | 0 | 0 | 0 | 0 | 0 | 2 | Pipe | STORM | 450 x 450 mm Concrete box | Rectangular | 3 | 0
C-290 | 450 x 450 mm Concret [...] | STORM | 18.067 | 18.013 | 0.27% | MH-10263 | <None> | 454115.6133 | 1822310.4838 | 454115.6133 | 1822290.3587 | Basic | No | 450.000mm | 450.000mm | 125.000mm | <None> |  |  | 0 | 0 | Z12_B19_FRL | 1.1802 | 1.3661 | 1.3057 | 1.1998 | 20.1264 | 20.1264 | 19.526 | 19.5261 | 179° 59' 59.968" | 179° 59' 59.968" | Start to End | Start to End | Straight |  | 0 | 0 | 0 | 0 | 0 | 0 | 2 | Pipe | STORM | 450 x 450 mm Concrete box | Rectangular | 3 | 0
C-291 | 450 x 450 mm Concret [...] | STORM | 18.19 | 18.137 | 0.27% | MH-9524 | MH-10181 | 453203.9451 | 1822014.0681 | 453223.9451 | 1822014.0681 | Basic | No | 450.000mm | 450.000mm | 125.000mm | <None> |  |  | 0 | 0 | Z12_B19_FRL | 1.3944 | 1.455 | 1.3944 | 1.455 | 20 | 20.0001 | 18.8019 | 18.8019 | 90° 0' 0.048" | 90° 0' 0.048" | Start to End | Start to End | Straight |  | 0 | 0 | 0 | 0 | 0 | 0 | 2 | Pipe | STORM | 450 x 450 mm Concrete box | Rectangular | 2 | 0
C-292 | 450 x 450 mm Concret [...] | STORM | 18.352 | 18.288 | 0.36% | MH-9158 | MH-9747 | 453269.2939 | 1822130.7525 | 453269.2968 | 1822148.4129 | Basic | No | 450.000mm | 450.000mm | 125.000mm | <None> |  |  | 0 | 0 | Z12_B19_FRL | 1.0805 | 1.0809 | 1.0805 | 1.0809 | 17.6604 | 17.6605 | 16.4629 | 16.463 | 0° 0' 34.825" | 0° 0' 34.825" | Start to End | Start to End | Straight |  | 0 | 0 | 0 | 0 | 0 | 0 | 2 | Pipe | STORM | 450 x 450 mm Concrete box | Rectangular | 2 | 0
C-293 | 450 x 450 mm Concret [...] | STORM | 18.028 | 17.922 | 0.53% | MH-10394 | MH-10377 | 453640.2719 | 1822547.2005 | 453620.4124 | 1822547.2005 | Basic | No | 450.000mm | 450.000mm | 125.000mm | <None> |  |  | 0 | 0 | Z12_B19_FRL | 1.0887 | 1.0907 | 1.09 | 1.0907 | 19.8596 | 19.8598 | 18.6633 | 18.6636 | 270° 0' 0.000" | 270° 0' 0.000" | Start to End | Start to End | Straight |  | 0 | 0 | 0 | 0 | 0 | 0 | 2 | Pipe | STORM | 450 x 450 mm Concrete box | Rectangular | 2 | 0
C-294 | 450 x 450 mm Concret [...] | STORM | 18.061 | 17.998 | 0.27% | MH-9824 | MH-9746 | 453280.4166 | 1822265.4838 | 453280.4127 | 1822242.1778 | Basic | No | 450.000mm | 450.000mm | 125.000mm | <None> |  |  | 0 | 0 | Z12_B19_FRL | 1.0772 | 1.0981 | 1.0806 | 1.0808 | 23.306 | 23.306 | 22.1078 | 22.1079 | 180° 0' 34.825" | 180° 0' 34.825" | Start to End | Start to End | Straight |  | 0 | 0 | 0 | 0 | 0 | 0 | 2 | Pipe | STORM | 450 x 450 mm Concrete box | Rectangular | 2 | 0
C-295 | 450 x 450 mm Concret [...] | STORM | 18.299 | 18.149 | 0.76% | MH-9446 | <None> | 453901.3997 | 1822597.9973 | 453887.5249 | 1822584.1224 | Basic | No | 450.000mm | 450.000mm | 125.000mm | <None> |  |  | 0 | 0 | Z12_B19_FRL | 1.0741 | 1.1109 | 1.0741 | 1.0757 | 19.6233 | 19.6239 | 19.0247 | 19.0252 | 225° 0' 0.000" | 225° 0' 0.000" | Start to End | Start to End | Straight |  | 0 | 0 | 0 | 0 | 0 | 0 | 2 | Pipe | STORM | 450 x 450 mm Concrete box | Rectangular | 3 | 0
C-296 | 450 x 450 mm Concret [...] | STORM | 18.475 | 18.422 | 0.26% | MH-10809 | MH-10400 | 453799.1817 | 1822290.5337 | 453779.1817 | 1822290.5337 | Basic | No | 450.000mm | 450.000mm | 125.000mm | <None> |  |  | 0 | 0 | Z12_B19_FRL | 1.1936 | 1.2043 | 1.1936 | 1.2043 | 20 | 20.0001 | 18.8019 | 18.8019 | 270° 0' 0.000" | 270° 0' 0.000" | Start to End | Start to End | Straight |  | 0 | 0 | 0 | 0 | 0 | 0 | 2 | Pipe | STORM | 450 x 450 mm Concrete box | Rectangular | 2 | 0
C-297 | 450 x 450 mm Concret [...] | STORM | 18.535 | 18.49 | 0.26% | MH-9203 | MH-9202 | 452779.3749 | 1821966.7983 | 452779.3749 | 1821983.91 | Basic | No | 450.000mm | 450.000mm | 125.000mm | <None> |  |  | 0 | 0 | Z12_B19_FRL | 1.0772 | 1.0795 | 1.0772 | 1.0795 | 17.1117 | 17.1118 | 15.9136 | 15.9136 | 0° 0' 0.000" | 0° 0' 0.000" | Start to End | Start to End | Straight |  | 0 | 0 | 0 | 0 | 0 | 0 | 2 | Pipe | STORM | 450 x 450 mm Concrete box | Rectangular | 2 | 0
C-298 | 450 x 450 mm Concret [...] | STORM | 18.535 | 18.49 | 0.26% | MH-9201 | MH-9200 | 452769.6749 | 1821966.7983 | 452769.6749 | 1821983.91 | Basic | No | 450.000mm | 450.000mm | 125.000mm | <None> |  |  | 0 | 0 | Z12_B19_FRL | 1.0772 | 1.0795 | 1.0772 | 1.0795 | 17.1117 | 17.1118 | 15.9136 | 15.9136 | 0° 0' 0.000" | 0° 0' 0.000" | Start to End | Start to End | Straight |  | 0 | 0 | 0 | 0 | 0 | 0 | 2 | Pipe | STORM | 450 x 450 mm Concrete box | Rectangular | 2 | 0
C-299 | 450 x 450 mm Concret [...] | STORM | 18.372 | 18.32 | 0.26% | MH-9386 | MH-9134 | 454327.88 | 1822524.7767 | 454327.888 | 1822504.7767 | Basic | No | 450.000mm | 450.000mm | 125.000mm | <None> |  |  | 0 | 0 | Z12_B19_FRL | 1.1394 | 1.1512 | 1.1394 | 1.1512 | 20 | 20.0001 | 18.8018 | 18.8019 | 179° 58' 37.610" | 179° 58' 37.610" | Start to End | Start to End | Straight |  | 0 | 0 | 0 | 0 | 0 | 0 | 2 | Pipe | STORM | 450 x 450 mm Concrete box | Rectangular | 2 | 0
C-300 | 450 x 450 mm Concret [...] | STORM | 18.304 | 18.256 | 0.26% | MH-10866 | MH-9619 | 453389.6387 | 1822611.2925 | 453376.3891 | 1822598.0233 | Basic | No | 450.000mm | 450.000mm | 125.000mm | <None> |  |  | 0 | 0 | Z12_B19_FRL | 1.0694 | 1.0995 | 1.0694 | 1.0995 | 18.7516 | 18.7517 | 17.5533 | 17.5534 | 224° 57' 27.594" | 224° 57' 27.594" | Start to End | Start to End | Straight |  | 0 | 0 | 0 | 0 | 0 | 0 | 2 | Pipe | STORM | 450 x 450 mm Concrete box | Rectangular | 2 | 0
C-301 | 450 x 450 mm Concret [...] | STORM | 18.196 | 18.15 | 0.32% | <None> | MH-9511 | 452861.6744 | 1822266.6052 | 452851.4051 | 1822256.3359 | Basic | No | 450.000mm | 450.000mm | 125.000mm | <None> |  |  | 0 | 0 | Z12_B19_FRL | 1.1121 | 1.2876 | 1.1121 | 1.2876 | 14.5247 | 14.5248 | 13.9241 | 13.9242 | 224° 59' 59.809" | 224° 59' 59.809" | Start to End | Start to End | Straight |  | 0 | 0 | 0 | 0 | 0 | 0 | 2 | Pipe | STORM | 450 x 450 mm Concrete box | Rectangular | 3 | 0
C-302 | 450 x 450 mm Concret [...] | STORM | 18.379 | 18.327 | 0.26% | MH-10487 | MH-10683 | 453724.9925 | 1822101.7038 | 453724.9925 | 1822121.7038 | Basic | No | 450.000mm | 450.000mm | 125.000mm | <None> |  |  | 0 | 0 | Z12_B19_FRL | 1.1714 | 1.1797 | 1.1714 | 1.1797 | 20 | 20.0001 | 18.8018 | 18.8019 | 0° 0' 0.000" | 0° 0' 0.000" | Start to End | Start to End | Straight |  | 0 | 0 | 0 | 0 | 0 | 0 | 2 | Pipe | STORM | 450 x 450 mm Concrete box | Rectangular | 2 | 0
C-303 | 450 x 450 mm Concret [...] | STORM | 18.449 | 18.209 | 1.01% | MH-9503 | MH-9135 | 454351.725 | 1822492.8823 | 454327.8928 | 1822492.8823 | Basic | No | 450.000mm | 450.000mm | 125.000mm | <None> |  |  | 0 | 0 | Z12_B19_FRL | 1.0491 | 1.2605 | 1.23 | 1.081 | 24.125 | 24.1262 | 22.9321 | 22.9332 | 270° 0' 0.000" | 270° 0' 0.000" | Start to End | Start to End | Straight |  | 0 | 0 | 0 | 0 | 0 | 0 | 2 | Pipe | STORM | 450 x 450 mm Concrete box | Rectangular | 1 | 0
C-304 | 450 x 450 mm Concret [...] | STORM | 18.558 | 18.5 | 0.27% | MH-10237 | MH-10255 | 454215.9921 | 1822174.7553 | 454215.9921 | 1822196.5863 | Basic | No | 450.000mm | 450.000mm | 125.000mm | <None> |  |  | 0 | 0 | Z12_B19_FRL | 0.9136 | 1.163 | 1.163 | 1.0886 | 21.831 | 21.8311 | 20.6328 | 20.6329 | 0° 0' 0.000" | 0° 0' 0.000" | Start to End | Start to End | Straight |  | 0 | 0 | 0 | 0 | 0 | 0 | 2 | Pipe | STORM | 450 x 450 mm Concrete box | Rectangular | 2 | 0
C-305 | 450 x 450 mm Concret [...] | STORM | 18.091 | 17.955 | 1.01% | MH-9180 | <None> | 454290.7342 | 1822433.1339 | 454277.2452 | 1822433.1339 | Basic | No | 450.000mm | 450.000mm | 125.000mm | <None> |  |  | 0 | 0 | Z12_B19_FRL | 1.0419 | 1.1943 | 1.1488 | 1.0723 | 13.4898 | 13.4905 | 12.8925 | 12.8932 | 270° 0' 0.000" | 270° 0' 0.000" | Start to End | Start to End | Straight |  | 0 | 0 | 0 | 0 | 0 | 0 | 2 | Pipe | STORM | 450 x 450 mm Concrete box | Rectangular | 2 | 0
C-306 | 450 x 450 mm Concret [...] | STORM | 18.179 | 18.129 | 0.25% | MH-10115 | MH-9912 | 453438.3059 | 1822632.2004 | 453458.3059 | 1822632.2004 | Basic | No | 450.000mm | 450.000mm | 125.000mm | <None> |  |  | 0 | 0 | Z12_B19_FRL | 1.0846 | 1.1277 | 1.0965 | 1.1272 | 20 | 20.0001 | 18.8017 | 18.8018 | 90° 0' 0.013" | 90° 0' 0.013" | Start to End | Start to End | Straight |  | 0 | 0 | 0 | 0 | 0 | 0 | 2 | Pipe | STORM | 450 x 450 mm Concrete box | Rectangular | 2 | 0
C-307 | 450 x 450 mm Concret [...] | STORM | 18.66 | 18.605 | 0.25% | MH-10689 | MH-9630 | 453839.5851 | 1822271.7955 | 453855.0505 | 1822256.3302 | Basic | No | 450.000mm | 450.000mm | 125.000mm | <None> |  |  | 0 | 0 | Z12_B19_FRL | 1.0724 | 1.192 | 1.0724 | 1.192 | 21.6101 | 21.6102 | 20.4119 | 20.412 | 134° 59' 60.000" | 134° 59' 60.000" | Start to End | Start to End | Straight |  | 0 | 0 | 0 | 0 | 0 | 0 | 2 | Pipe | STORM | 450 x 450 mm Concrete box | Rectangular | 2 | 0
C-308 | 450 x 450 mm Concret [...] | STORM | 18.823 | 18.713 | 0.55% | MH-10481 | MH-9257 | 454264.0258 | 1822192.5338 | 454244.0258 | 1822192.5338 | Basic | No | 450.000mm | 450.000mm | 125.000mm | <None> |  |  | 0 | 0 | Z12_B19_FRL | 1.0803 | 1.0805 | 1.0805 | 1.0803 | 20 | 20.0003 | 18.8038 | 18.8041 | 270° 0' 0.000" | 270° 0' 0.000" | Start to End | Start to End | Straight |  | 0 | 0 | 0 | 0 | 0 | 0 | 2 | Pipe | STORM | 450 x 450 mm Concrete box | Rectangular | 2 | 0
C-309 | 450 x 450 mm Concret [...] | STORM | 18.23 | 18.181 | 0.25% | MH-10756 | MH-10740 | 453560.3526 | 1822356.4338 | 453540.3526 | 1822356.4338 | Basic | No | 450.000mm | 450.000mm | 125.000mm | <None> |  |  | 0 | 0 | Z12_B19_FRL | 1.1546 | 1.1606 | 1.1546 | 1.1606 | 20 | 20.0001 | 18.8017 | 18.8018 | 270° 0' 0.000" | 270° 0' 0.000" | Start to End | Start to End | Straight |  | 0 | 0 | 0 | 0 | 0 | 0 | 2 | Pipe | STORM | 450 x 450 mm Concrete box | Rectangular | 2 | 0
C-310 | 450 x 450 mm Concret [...] | STORM | 19.019 | 18.97 | 0.25% | MH-9889 | MH-9612 | 452678.9451 | 1822100.9699 | 452698.9451 | 1822100.9699 | Basic | No | 450.000mm | 450.000mm | 125.000mm | <None> |  |  | 0 | 0 | Z12_B19_FRL | 1.1012 | 1.2328 | 1.2328 | 1.1012 | 20 | 20.0001 | 18.8017 | 18.8018 | 90° 0' 0.000" | 90° 0' 0.000" | Start to End | Start to End | Straight |  | 0 | 0 | 0 | 0 | 0 | 0 | 2 | Pipe | STORM | 450 x 450 mm Concrete box | Rectangular | 2 | 0
C-311 | 450 x 450 mm Concret [...] | STORM | 18.508 | 18.355 | 0.83% | MH-10423 | MH-10067 | 453822.7249 | 1822181.4338 | 453804.2249 | 1822181.4338 | Basic | No | 450.000mm | 450.000mm | 125.000mm | <None> |  |  | 0 | 0 | Z12_B19_FRL | 1.1312 | 1.3774 | 1.2744 | 1.1571 | 18.5 | 18.5006 | 17.3058 | 17.3064 | 270° 0' 0.000" | 270° 0' 0.000" | Start to End | Start to End | Straight |  | 0 | 0 | 0 | 0 | 0 | 0 | 2 | Pipe | STORM | 450 x 450 mm Concrete box | Rectangular | 2 | 0
C-312 | 450 x 450 mm Concret [...] | STORM | 18.014 | 17.868 | 1% | MH-9208 | MH-9209 | 454178.7202 | 1822381.8515 | 454178.7202 | 1822367.1838 | Basic | No | 450.000mm | 450.000mm | 125.000mm | <None> |  |  | 0 | 0 | Z12_B19_FRL | 1.0388 | 1.1888 | 1.1108 | 1.0738 | 14.5444 | 14.5452 | 13.5747 | 13.5753 | 180° 0' 0.000" | 180° 0' 0.000" | Start to End | Start to End | Straight |  | 0 | 0 | 0 | 0 | 0 | 0 | 2 | Pipe | STORM | 450 x 450 mm Concrete box | Rectangular | 1 | 0
C-313 | 450 x 450 mm Concret [...] | STORM | 17.932 | 17.832 | 0.97% | MH-9094 | MH-9095 | 452944.1418 | 1822300.4838 | 452944.1418 | 1822290.1837 | Basic | No | 450.000mm | 450.000mm | 125.000mm | <None> |  |  | 0 | 0 | Z12_B19_FRL | 1.0732 | 1.1088 | 1.0767 | 1.0732 | 10.1762 | 10.1767 | 9.2069 | 9.2073 | 180° 0' 0.000" | 180° 0' 0.000" | Start to End | Start to End | Straight |  | 0 | 0 | 0 | 0 | 0 | 0 | 2 | Pipe | STORM | 450 x 450 mm Concrete box | Rectangular | 2 | 0
C-314 | 450 x 450 mm Concret [...] | STORM | 18.878 | 18.795 | 0.38% | MH-10468 | MH-10465 | 452699.7749 | 1822133.1077 | 452699.7749 | 1822154.8878 | Basic | No | 450.000mm | 450.000mm | 125.000mm | <None> |  |  | 0 | 0 | Z12_B19_FRL | 1.0767 | 1.0916 | 1.0916 | 1.0767 | 21.7801 | 21.7803 | 20.5828 | 20.5829 | 0° 0' 0.000" | 0° 0' 0.000" | Start to End | Start to End | Straight |  | 0 | 0 | 0 | 0 | 0 | 0 | 2 | Pipe | STORM | 450 x 450 mm Concrete box | Rectangular | 2 | 0
C-315 | 450 x 450 mm Concret [...] | STORM | 18.685 | 18.473 | 1.01% | MH-10832 | <None> | 453908.7249 | 1822192.5338 | 453887.7001 | 1822192.5338 | Basic | No | 450.000mm | 450.000mm | 125.000mm | <None> |  |  | 0 | 0 | Z12_B19_FRL | 1.0441 | 1.2058 | 1.1121 | 1.0683 | 21.026 | 21.0271 | 20.4283 | 20.4294 | 270° 0' 0.000" | 270° 0' 0.000" | Start to End | Start to End | Straight |  | 0 | 0 | 0 | 0 | 0 | 0 | 2 | Pipe | STORM | 450 x 450 mm Concrete box | Rectangular | 2 | 0
C-316 | 450 x 450 mm Concret [...] | STORM | 17.912 | 17.859 | 0.24% | MH-8978 | MH-10750 | 453375.1895 | 1822356.4338 | 453397.1425 | 1822356.4338 | Basic | No | 450.000mm | 450.000mm | 125.000mm | <None> |  |  | 0 | 0 | Z12_B19_FRL | 1.0825 | 1.1816 | 1.0825 | 1.1816 | 21.9531 | 21.9531 | 20.7547 | 20.7548 | 90° 0' 0.000" | 90° 0' 0.000" | Start to End | Start to End | Straight |  | 0 | 0 | 0 | 0 | 0 | 0 | 2 | Pipe | STORM | 450 x 450 mm Concrete box | Rectangular | 2 | 0
C-317 | 450 x 450 mm Concret [...] | STORM | 18.965 | 18.914 | 0.24% | MH-9829 | MH-10006 | 453715.9115 | 1822394.7431 | 453715.9115 | 1822415.862 | Basic | No | 450.000mm | 450.000mm | 125.000mm | <None> |  |  | 0 | 0 | Z12_B19_FRL | 1.176 | 1.2866 | 1.176 | 1.2866 | 21.1189 | 21.119 | 19.9206 | 19.9207 | 0° 0' 0.000" | 0° 0' 0.000" | Start to End | Start to End | Straight |  | 0 | 0 | 0 | 0 | 0 | 0 | 2 | Pipe | STORM | 450 x 450 mm Concrete box | Rectangular | 2 | 0
C-318 | 450 x 450 mm Concret [...] | STORM | 18.727 | 18.686 | 0.25% | MH-9152 | MH-10143 | 453209.3326 | 1822131.7188 | 453209.3326 | 1822148.4128 | Basic | No | 450.000mm | 450.000mm | 125.000mm | <None> |  |  | 0 | 0 | Z12_B19_FRL | 1.095 | 1.1196 | 1.1156 | 1.095 | 16.694 | 16.6941 | 15.4958 | 15.4958 | 0° 0' 0.055" | 0° 0' 0.055" | Start to End | Start to End | Straight |  | 0 | 0 | 0 | 0 | 0 | 0 | 2 | Pipe | STORM | 450 x 450 mm Concrete box | Rectangular | 2 | 0
C-319 | 450 x 450 mm Concret [...] | STORM | 18.787 | 18.73 | 0.38% | MH-9084 | MH-10658 | 453969.8244 | 1822192.5338 | 453984.8604 | 1822192.5338 | Basic | No | 450.000mm | 450.000mm | 125.000mm | <None> |  |  | 0 | 0 | Z12_B19_FRL | 1.0801 | 1.0883 | 1.0871 | 1.0801 | 15.036 | 15.0361 | 13.8386 | 13.8387 | 90° 0' 0.000" | 90° 0' 0.000" | Start to End | Start to End | Straight |  | 0 | 0 | 0 | 0 | 0 | 0 | 2 | Pipe | STORM | 450 x 450 mm Concrete box | Rectangular | 2 | 0
C-320 | 450 x 450 mm Concret [...] | STORM | 18.823 | 18.787 | 0.24% | MH-9085 | MH-9084 | 453954.8517 | 1822192.5338 | 453969.8244 | 1822192.5338 | Basic | No | 450.000mm | 450.000mm | 125.000mm | <None> |  |  | 0 | 0 | Z12_B19_FRL | 1.0804 | 1.089 | 1.0804 | 1.0871 | 14.9726 | 14.9727 | 13.7743 | 13.7744 | 90° 0' 0.000" | 90° 0' 0.000" | Start to End | Start to End | Straight |  | 0 | 0 | 0 | 0 | 0 | 0 | 2 | Pipe | STORM | 450 x 450 mm Concrete box | Rectangular | 2 | 0
C-321 | 450 x 450 mm Concret [...] | STORM | 18.076 | 18.028 | 0.23% | MH-9226 | MH-10364 | 453528.458 | 1822061.7038 | 453528.458 | 1822082.7038 | Basic | No | 450.000mm | 450.000mm | 125.000mm | <None> |  |  | 0 | 0 | Z12_B19_FRL | 1.1232 | 1.1246 | 1.1246 | 1.1232 | 21 | 21.0001 | 19.8016 | 19.8017 | 0° 0' 0.000" | 0° 0' 0.000" | Start to End | Start to End | Straight |  | 0 | 0 | 0 | 0 | 0 | 0 | 2 | Pipe | STORM | 450 x 450 mm Concrete box | Rectangular | 2 | 0
C-322 | 450 x 450 mm Concret [...] | STORM | 17.814 | 17.766 | 0.24% | MH-9526 | MH-9905 | 452911.8193 | 1822088.4129 | 452911.8193 | 1822108.4129 | Basic | No | 450.000mm | 450.000mm | 125.000mm | <None> |  |  | 0 | 0 | Z12_B19_FRL | 1.1714 | 1.1829 | 1.1714 | 1.1829 | 20 | 20.0001 | 18.8017 | 18.8017 | 0° 0' 0.049" | 0° 0' 0.049" | Start to End | Start to End | Straight |  | 0 | 0 | 0 | 0 | 0 | 0 | 2 | Pipe | STORM | 450 x 450 mm Concrete box | Rectangular | 2 | 0
C-323 | 450 x 450 mm Concret [...] | STORM | 17.815 | 17.768 | 0.24% | MH-9863 | MH-10082 | 452922.9193 | 1822088.4129 | 452922.9193 | 1822108.4128 | Basic | No | 450.000mm | 450.000mm | 125.000mm | <None> |  |  | 0 | 0 | Z12_B19_FRL | 1.1704 | 1.1809 | 1.1704 | 1.1809 | 20 | 20.0001 | 18.8016 | 18.8017 | 0° 0' 0.049" | 0° 0' 0.049" | Start to End | Start to End | Straight |  | 0 | 0 | 0 | 0 | 0 | 0 | 2 | Pipe | STORM | 450 x 450 mm Concrete box | Rectangular | 2 | 0
C-324 | 450 x 450 mm Concret [...] | STORM | 18.094 | 18.054 | 0.25% | MH-10878 | MH-9774 | 454266.3102 | 1822373.6163 | 454266.3202 | 1822389.9372 | Basic | No | 450.000mm | 450.000mm | 125.000mm | <None> |  |  | 0 | 0 | Z12_B19_FRL | 1.1928 | 1.2109 | 1.1928 | 1.2109 | 16.3209 | 16.321 | 15.1226 | 15.1227 | 0° 2' 6.827" | 0° 2' 6.827" | Start to End | Start to End | Straight |  | 0 | 0 | 0 | 0 | 0 | 0 | 2 | Pipe | STORM | 450 x 450 mm Concrete box | Rectangular | 2 | 0
C-325 | 450 x 450 mm Concret [...] | STORM | 18.49 | 18.449 | 0.24% | MH-9202 | MH-10654 | 452779.3749 | 1821983.91 | 452779.3749 | 1822001.2399 | Basic | No | 450.000mm | 450.000mm | 125.000mm | <None> |  |  | 0 | 0 | Z12_B19_FRL | 1.0772 | 1.0795 | 1.0795 | 1.0772 | 17.3298 | 17.3299 | 16.1315 | 16.1315 | 0° 0' 0.000" | 0° 0' 0.000" | Start to End | Start to End | Straight |  | 0 | 0 | 0 | 0 | 0 | 0 | 2 | Pipe | STORM | 450 x 450 mm Concrete box | Rectangular | 2 | 0
C-326 | 450 x 450 mm Concret [...] | STORM | 18.241 | 18.199 | 0.23% | MH-10840 | MH-9547 | 453029.6444 | 1822346.4338 | 453011.2918 | 1822346.4338 | Basic | No | 450.000mm | 450.000mm | 125.000mm | <None> |  |  | 0 | 0 | Z12_B19_FRL | 0.8903 | 1.1298 | 1.1298 | 0.9118 | 18.3526 | 18.3527 | 17.1542 | 17.1543 | 270° 0' 0.000" | 270° 0' 0.000" | Start to End | Start to End | Straight |  | 0 | 0 | 0 | 0 | 0 | 0 | 2 | Pipe | STORM | 450 x 450 mm Concrete box | Rectangular | 2 | 0
C-327 | 450 x 450 mm Concret [...] | STORM | 18.092 | 17.894 | 0.83% | MH-9938 | <None> | 452911.8193 | 1822248.1231 | 452911.8193 | 1822271.9587 | Basic | No | 450.000mm | 450.000mm | 125.000mm | <None> |  |  | 0 | 0 | Z12_B19_FRL | 1.0438 | 1.2116 | 1.156 | 1.0749 | 23.8367 | 23.8375 | 23.2385 | 23.2393 | 0° 0' 0.049" | 0° 0' 0.049" | Start to End | Start to End | Straight |  | 0 | 0 | 0 | 0 | 0 | 0 | 2 | Pipe | STORM | 450 x 450 mm Concrete box | Rectangular | 3 | 0
C-328 | 450 x 450 mm Concret [...] | STORM | 18.77 | 18.723 | 0.24% | MH-10684 | MH-10352 | 453943.6749 | 1822498.0988 | 453943.6749 | 1822478.0988 | Basic | No | 450.000mm | 450.000mm | 125.000mm | <None> |  |  | 0 | 0 | Z12_B19_FRL | 1.0803 | 1.0873 | 1.0803 | 1.0873 | 20 | 20.0001 | 18.8016 | 18.8017 | 180° 0' 0.000" | 180° 0' 0.000" | Start to End | Start to End | Straight |  | 0 | 0 | 0 | 0 | 0 | 0 | 2 | Pipe | STORM | 450 x 450 mm Concrete box | Rectangular | 2 | 0
C-329 | 450 x 450 mm Concret [...] | STORM | 18.483 | 18.446 | 0.24% | MH-10179 | MH-9479 | 452813.466 | 1822340.7469 | 452800.3346 | 1822332.1428 | Basic | No | 450.000mm | 450.000mm | 125.000mm | <None> |  |  | 0 | 0 | Z12_B19_FRL | 1.0702 | 1.2814 | 1.0724 | 1.2814 | 15.6991 | 15.6992 | 14.5008 | 14.5008 | 236° 45' 57.703" | 236° 45' 57.703" | Start to End | Start to End | Straight |  | 0 | 0 | 0 | 0 | 0 | 0 | 2 | Pipe | STORM | 450 x 450 mm Concrete box | Rectangular | 2 | 0
C-330 | 450 x 450 mm Concret [...] | STORM | 18.452 | 18.338 | 0.58% | MH-9410 | MH-9409 | 453954.7749 | 1822336.6709 | 453954.7749 | 1822356.4338 | Basic | No | 450.000mm | 450.000mm | 125.000mm | <None> |  |  | 0 | 0 | Z12_B19_FRL | 1.045 | 1.2053 | 1.1514 | 1.0683 | 19.9888 | 19.9891 | 19.0169 | 19.0173 | 359° 59' 60.000" | 359° 59' 60.000" | Start to End | Start to End | Straight |  | 0 | 0 | 0 | 0 | 0 | 0 | 2 | Pipe | STORM | 450 x 450 mm Concrete box | Rectangular | 2 | 0
C-331 | 450 x 450 mm Concret [...] | STORM | 18.872 | 18.794 | 0.36% | MH-10657 | MH-10459 | 452690.0749 | 1822133.482 | 452690.0749 | 1822155.1096 | Basic | No | 450.000mm | 450.000mm | 125.000mm | <None> |  |  | 0 | 0 | Z12_B19_FRL | 1.0767 | 1.0959 | 1.0959 | 1.0767 | 21.6275 | 21.6277 | 20.4301 | 20.4302 | 0° 0' 0.000" | 0° 0' 0.000" | Start to End | Start to End | Straight |  | 0 | 0 | 0 | 0 | 0 | 0 | 2 | Pipe | STORM | 450 x 450 mm Concrete box | Rectangular | 2 | 0
C-332 | 450 x 450 mm Concret [...] | STORM | 18.5 | 18.461 | 0.26% | MH-10255 | MH-10338 | 454215.9921 | 1822196.5863 | 454215.9921 | 1822211.7037 | Basic | No | 450.000mm | 450.000mm | 125.000mm | <None> |  |  | 0 | 0 | Z12_B19_FRL | 1.0822 | 1.108 | 1.0886 | 1.0822 | 15.1174 | 15.1174 | 13.9192 | 13.9192 | 0° 0' 0.000" | 0° 0' 0.000" | Start to End | Start to End | Straight |  | 0 | 0 | 0 | 0 | 0 | 0 | 2 | Pipe | STORM | 450 x 450 mm Concrete box | Rectangular | 2 | 0
C-333 | 450 x 450 mm Concret [...] | STORM | 18.686 | 18.554 | 0.66% | MH-10143 | MH-9727 | 453209.3326 | 1822148.4128 | 453209.3326 | 1822168.4128 | Basic | No | 450.000mm | 450.000mm | 125.000mm | <None> |  |  | 0 | 0 | Z12_B19_FRL | 1.0768 | 1.0952 | 1.095 | 1.0768 | 20 | 20.0004 | 18.8046 | 18.805 | 0° 0' 0.055" | 0° 0' 0.055" | Start to End | Start to End | Straight |  | 0 | 0 | 0 | 0 | 0 | 0 | 2 | Pipe | STORM | 450 x 450 mm Concrete box | Rectangular | 2 | 0
C-334 | 450 x 450 mm Concret [...] | STORM | 18.37 | 18.324 | 0.23% | MH-9530 | MH-9867 | 454115.6137 | 1822553.3703 | 454115.6137 | 1822533.3703 | Basic | No | 450.000mm | 450.000mm | 125.000mm | <None> |  |  | 0 | 0 | Z12_B19_FRL | 1.3557 | 1.3592 | 1.3592 | 1.3557 | 20 | 20.0001 | 18.8016 | 18.8017 | 180° 0' 0.000" | 180° 0' 0.000" | Start to End | Start to End | Straight |  | 0 | 0 | 0 | 0 | 0 | 0 | 2 | Pipe | STORM | 450 x 450 mm Concrete box | Rectangular | 2 | 0
C-335 | 450 x 450 mm Concret [...] | STORM | 18.217 | 18.148 | 0.3% | MH-9559 | MH-9340 | 453173.3159 | 1822320.967 | 453173.3159 | 1822343.6371 | Basic | No | 450.000mm | 450.000mm | 125.000mm | <None> |  |  | 0 | 0 | Z12_B19_FRL | 1.079 | 1.0802 | 1.079 | 1.0802 | 22.2702 | 22.2703 | 21.0723 | 21.0724 | 0° 0' 0.000" | 0° 0' 0.000" | Start to End | Start to End | Straight |  | 0 | 0 | 0 | 0 | 0 | 0 | 2 | Pipe | STORM | 450 x 450 mm Concrete box | Rectangular | 2 | 0
C-336 | 450 x 450 mm Concret [...] | STORM | 18.455 | 18.41 | 0.23% | MH-9234 | MH-9921 | 453673.9561 | 1822061.7038 | 453673.9561 | 1822081.7038 | Basic | No | 450.000mm | 450.000mm | 125.000mm | <None> |  |  | 0 | 0 | Z12_B19_FRL | 1.0768 | 1.0818 | 1.0768 | 1.0818 | 20 | 20.0001 | 18.8016 | 18.8016 | 0° 0' 0.000" | 0° 0' 0.000" | Start to End | Start to End | Straight |  | 0 | 0 | 0 | 0 | 0 | 0 | 2 | Pipe | STORM | 450 x 450 mm Concrete box | Rectangular | 2 | 0
C-337 | 450 x 450 mm Concret [...] | STORM | 19.137 | 18.986 | 1% | MH-10265 | MH-9057 | 452669.9936 | 1822112.0699 | 452685.1048 | 1822112.0667 | Basic | No | 450.000mm | 450.000mm | 125.000mm | <None> |  |  | 0 | 0 | Z12_B19_FRL | 1.0755 | 1.2171 | 1.1612 | 1.0818 | 15.1112 | 15.112 | 13.9182 | 13.9189 | 90° 0' 42.357" | 90° 0' 42.357" | Start to End | Start to End | Straight |  | 0 | 0 | 0 | 0 | 0 | 0 | 2 | Pipe | STORM | 450 x 450 mm Concrete box | Rectangular | 1 | 0
C-338 | 450 x 450 mm Concret [...] | STORM | 18.016 | 17.835 | 1.01% | MH-9283 | MH-10798 | 454295.2247 | 1822483.1823 | 454277.3452 | 1822483.1823 | Basic | No | 450.000mm | 450.000mm | 125.000mm | <None> |  |  | 0 | 0 | Z12_B19_FRL | 1.0516 | 1.2124 | 1.1829 | 1.0776 | 18.0301 | 18.031 | 17.0616 | 17.0625 | 270° 0' 0.000" | 270° 0' 0.000" | Start to End | Start to End | Straight |  | 0 | 0 | 0 | 0 | 0 | 0 | 2 | Pipe | STORM | 450 x 450 mm Concrete box | Rectangular | 1 | 0
C-339 | 450 x 450 mm Concret [...] | STORM | 18.44 | 18.372 | 0.61% | MH-9082 | MH-9258 | 454227.0921 | 1822181.4338 | 454227.0921 | 1822192.5338 | Basic | No | 450.000mm | 450.000mm | 125.000mm | <None> |  |  | 0 | 0 | Z12_B19_FRL | 1.0655 | 1.1799 | 1.0692 | 1.0655 | 10.5257 | 10.5259 | 9.33 | 9.3302 | 0° 0' 0.000" | 0° 0' 0.000" | Start to End | Start to End | Straight |  | 0 | 0 | 0 | 0 | 0 | 0 | 2 | Pipe | STORM | 450 x 450 mm Concrete box | Rectangular | 2 | 0
C-340 | 450 x 450 mm Concret [...] | STORM | 18.497 | 18.452 | 0.23% | MH-9277 | MH-9410 | 453954.7749 | 1822316.6709 | 453954.7749 | 1822336.6709 | Basic | No | 450.000mm | 450.000mm | 125.000mm | <None> |  |  | 0 | 0 | Z12_B19_FRL | 1.1469 | 1.1514 | 1.1469 | 1.1514 | 20 | 20 | 18.8016 | 18.8016 | 359° 59' 60.000" | 359° 59' 60.000" | Start to End | Start to End | Straight |  | 0 | 0 | 0 | 0 | 0 | 0 | 2 | Pipe | STORM | 450 x 450 mm Concrete box | Rectangular | 2 | 0
C-341 | 450 x 450 mm Concret [...] | STORM | 18.795 | 18.7 | 0.44% | MH-10465 | MH-10464 | 452699.7749 | 1822154.8878 | 452699.7749 | 1822176.5408 | Basic | No | 450.000mm | 450.000mm | 125.000mm | <None> |  |  | 0 | 0 | Z12_B19_FRL | 1.0744 | 1.0767 | 1.0767 | 1.0744 | 21.653 | 21.6532 | 20.456 | 20.4562 | 0° 0' 0.000" | 0° 0' 0.000" | Start to End | Start to End | Straight |  | 0 | 0 | 0 | 0 | 0 | 0 | 2 | Pipe | STORM | 450 x 450 mm Concrete box | Rectangular | 2 | 0
C-342 | 450 x 450 mm Concret [...] | STORM | 18.331 | 18.294 | 0.23% | MH-9546 | MH-10839 | 453047.4808 | 1822357.5338 | 453031.3737 | 1822357.5338 | Basic | No | 450.000mm | 450.000mm | 125.000mm | <None> |  |  | 0 | 0 | Z12_B19_FRL | 1.0821 | 1.0837 | 1.0837 | 1.0821 | 16.107 | 16.1071 | 14.9087 | 14.9087 | 270° 0' 0.000" | 270° 0' 0.000" | Start to End | Start to End | Straight |  | 0 | 0 | 0 | 0 | 0 | 0 | 2 | Pipe | STORM | 450 x 450 mm Concrete box | Rectangular | 2 | 0
C-343 | 450 x 450 mm Concret [...] | STORM | 18.786 | 18.685 | 0.51% | MH-10825 | MH-10832 | 453928.7249 | 1822192.5338 | 453908.7249 | 1822192.5338 | Basic | No | 450.000mm | 450.000mm | 125.000mm | <None> |  |  | 0 | 0 | Z12_B19_FRL | 1.08 | 1.1121 | 1.08 | 1.1121 | 20 | 20.0003 | 18.8035 | 18.8038 | 270° 0' 0.000" | 270° 0' 0.000" | Start to End | Start to End | Straight |  | 0 | 0 | 0 | 0 | 0 | 0 | 2 | Pipe | STORM | 450 x 450 mm Concrete box | Rectangular | 2 | 0
C-344 | 450 x 450 mm Concret [...] | STORM | 18.173 | 18.075 | 0.49% | MH-10310 | MH-10320 | 454298.3059 | 1822632.2003 | 454278.3059 | 1822632.2003 | Basic | No | 450.000mm | 450.000mm | 125.000mm | <None> |  |  | 0 | 0 | Z12_B19_FRL | 1.0617 | 1.1004 | 1.0804 | 1.0804 | 20 | 20.0002 | 18.8034 | 18.8037 | 270° 0' 0.013" | 270° 0' 0.013" | Start to End | Start to End | Straight |  | 0 | 0 | 0 | 0 | 0 | 0 | 2 | Pipe | STORM | 450 x 450 mm Concrete box | Rectangular | 2 | 0
C-345 | 450 x 450 mm Concret [...] | STORM | 18.08 | 18 | 0.4% | MH-9154 | MH-10453 | 453015.4393 | 1822128.4129 | 453015.4393 | 1822148.4129 | Basic | No | 450.000mm | 450.000mm | 125.000mm | <None> |  |  | 0 | 0 | Z12_B19_FRL | 1.0767 | 1.0768 | 1.0768 | 1.0767 | 20 | 20.0002 | 18.8028 | 18.803 | 0° 0' 0.002" | 0° 0' 0.002" | Start to End | Start to End | Straight |  | 0 | 0 | 0 | 0 | 0 | 0 | 2 | Pipe | STORM | 450 x 450 mm Concrete box | Rectangular | 2 | 0
C-346 | 450 x 450 mm Concret [...] | STORM | 18.591 | 18.547 | 0.22% | MH-9317 | MH-9655 | 453660.3024 | 1822393.3704 | 453660.3037 | 1822413.3704 | Basic | No | 450.000mm | 450.000mm | 125.000mm | <None> |  |  | 0 | 0 | Z12_B19_FRL | 1.0873 | 1.1058 | 1.1058 | 1.0873 | 20 | 20 | 18.8015 | 18.8016 | 0° 0' 13.485" | 0° 0' 13.485" | Start to End | Start to End | Straight |  | 0 | 0 | 0 | 0 | 0 | 0 | 2 | Pipe | STORM | 450 x 450 mm Concrete box | Rectangular | 2 | 0
C-347 | 450 x 450 mm Concret [...] | STORM | 18.296 | 18.248 | 0.22% | MH-10786 | MH-10259 | 453459.7751 | 1822022.0944 | 453459.7751 | 1822044.1777 | Basic | No | 450.000mm | 450.000mm | 125.000mm | <None> |  |  | 0 | 0 | Z12_B19_FRL | 0.9302 | 1.1613 | 1.161 | 1.1424 | 22.0833 | 22.0833 | 20.8848 | 20.8848 | 0° 0' 0.000" | 0° 0' 0.000" | Start to End | Start to End | Straight |  | 0 | 0 | 0 | 0 | 0 | 0 | 2 | Pipe | STORM | 450 x 450 mm Concrete box | Rectangular | 2 | 0
C-348 | 450 x 450 mm Concret [...] | STORM | 18.318 | 18.274 | 0.18% | MH-10463 | MH-10333 | 453448.6751 | 1822009.2638 | 453448.6751 | 1822033.6258 | Basic | No | 450.000mm | 450.000mm | 125.000mm | <None> |  |  | 0 | 0 | Z12_B19_FRL | 1.16 | 1.1647 | 1.1647 | 1.16 | 24.362 | 24.362 | 23.1632 | 23.1633 | 0° 0' 0.000" | 0° 0' 0.000" | Start to End | Start to End | Straight |  | 0 | 0 | 0 | 0 | 0 | 0 | 2 | Pipe | STORM | 450 x 450 mm Concrete box | Rectangular | 2 | 0
C-349 | 450 x 450 mm Concret [...] | STORM | 18.117 | 18.073 | 0.22% | MH-10078 | MH-10058 | 453378.3059 | 1822632.2004 | 453358.3059 | 1822632.2004 | Basic | No | 450.000mm | 450.000mm | 125.000mm | <None> |  |  | 0 | 0 | Z12_B19_FRL | 1.0956 | 1.1875 | 1.1875 | 1.0956 | 20 | 20 | 18.8015 | 18.8016 | 270° 0' 0.013" | 270° 0' 0.013" | Start to End | Start to End | Straight |  | 0 | 0 | 0 | 0 | 0 | 0 | 2 | Pipe | STORM | 450 x 450 mm Concrete box | Rectangular | 2 | 0
C-350 | 450 x 450 mm Concret [...] | STORM | 18.182 | 18.123 | 0.29% | MH-10441 | MH-9797 | 453419.1827 | 1822613.1004 | 453439.4532 | 1822613.1004 | Basic | No | 450.000mm | 450.000mm | 125.000mm | <None> |  |  | 0 | 0 | Z12_B19_FRL | 1.0492 | 1.226 | 1.1753 | 1.0746 | 20.2705 | 20.2706 | 19.0726 | 19.0727 | 90° 0' 0.013" | 90° 0' 0.013" | Start to End | Start to End | Straight |  | 0 | 0 | 0 | 0 | 0 | 0 | 2 | Pipe | STORM | 450 x 450 mm Concrete box | Rectangular | 2 | 0
C-351 | 450 x 450 mm Concret [...] | STORM | 18.569 | 18.521 | 0.24% | MH-9228 | MH-10260 | 453734.6925 | 1822061.7038 | 453734.6925 | 1822081.7038 | Basic | No | 450.000mm | 450.000mm | 125.000mm | <None> |  |  | 0 | 0 | Z12_B19_FRL | 1.0773 | 1.0774 | 1.0773 | 1.0774 | 20 | 20.0001 | 18.8017 | 18.8017 | 0° 0' 0.000" | 0° 0' 0.000" | Start to End | Start to End | Straight |  | 0 | 0 | 0 | 0 | 0 | 0 | 2 | Pipe | STORM | 450 x 450 mm Concrete box | Rectangular | 2 | 0
C-352 | 450 x 450 mm Concret [...] | STORM | 17.998 | 17.835 | 0.71% | MH-9746 | <None> | 453280.4127 | 1822242.1778 | 453280.4088 | 1822219.1679 | Basic | No | 450.000mm | 450.000mm | 125.000mm | <None> |  |  | 0 | 0 | Z12_B19_FRL | 1.0585 | 1.2089 | 1.0808 | 1.0844 | 23.011 | 23.0116 | 22.4125 | 22.413 | 180° 0' 34.825" | 180° 0' 34.825" | Start to End | Start to End | Straight |  | 0 | 0 | 0 | 0 | 0 | 0 | 2 | Pipe | STORM | 450 x 450 mm Concrete box | Rectangular | 3 | 0
C-353 | 450 x 450 mm Concret [...] | STORM | 18.287 | 18.051 | 1.01% | MH-9922 | MH-10506 | 452746.269 | 1822100.9699 | 452769.6749 | 1822100.9699 | Basic | No | 450.000mm | 450.000mm | 125.000mm | <None> |  |  | 0 | 0 | Z12_B19_FRL | 1.0385 | 1.2882 | 1.2882 | 1.0687 | 23.7133 | 23.7145 | 22.5204 | 22.5215 | 90° 0' 0.000" | 90° 0' 0.000" | Start to End | Start to End | Straight |  | 0 | 0 | 0 | 0 | 0 | 0 | 2 | Pipe | STORM | 450 x 450 mm Concrete box | Rectangular | 1 | 0
C-354 | 450 x 450 mm Concret [...] | STORM | 18.111 | 18.067 | 0.22% | MH-9216 | MH-9869 | 454023.0876 | 1822001.7039 | 454023.0749 | 1822021.7038 | Basic | No | 450.000mm | 450.000mm | 125.000mm | <None> |  |  | 0 | 0 | Z12_B19_FRL | 1.1183 | 1.1257 | 1.1183 | 1.1257 | 20 | 20 | 18.8015 | 18.8016 | 359° 57' 48.457" | 359° 57' 48.457" | Start to End | Start to End | Straight |  | 0 | 0 | 0 | 0 | 0 | 0 | 2 | Pipe | STORM | 450 x 450 mm Concrete box | Rectangular | 2 | 0
C-355 | 450 x 450 mm Concret [...] | STORM | 18.071 | 17.912 | 0.68% | MH-9758 | MH-9126 | 453472.1131 | 1822356.4338 | 453448.7769 | 1822356.4338 | Basic | No | 450.000mm | 450.000mm | 125.000mm | <None> |  |  | 0 | 0 | Z12_B19_FRL | 1.0436 | 1.202 | 1.1272 | 1.0703 | 23.4862 | 23.4868 | 22.5909 | 22.5914 | 270° 0' 0.000" | 270° 0' 0.000" | Start to End | Start to End | Straight |  | 0 | 0 | 0 | 0 | 0 | 0 | 2 | Pipe | STORM | 450 x 450 mm Concrete box | Rectangular | 2 | 0
C-356 | 450 x 450 mm Concret [...] | STORM | 18.148 | 18.088 | 0.3% | MH-9340 | MH-9339 | 453173.3159 | 1822343.6371 | 453173.3159 | 1822363.6371 | Basic | No | 450.000mm | 450.000mm | 125.000mm | <None> |  |  | 0 | 0 | Z12_B19_FRL | 1.0802 | 1.0804 | 1.0802 | 1.0804 | 20.4 | 20.4001 | 19.2021 | 19.2022 | 0° 0' 0.000" | 0° 0' 0.000" | Start to End | Start to End | Straight |  | 0 | 0 | 0 | 0 | 0 | 0 | 2 | Pipe | STORM | 450 x 450 mm Concrete box | Rectangular | 2 | 0
C-357 | 450 x 450 mm Concret [...] | STORM | 18.715 | 18.682 | 0.22% | MH-9221 | MH-9220 | 453725.6115 | 1822301.4061 | 453725.6115 | 1822316.724 | Basic | No | 450.000mm | 450.000mm | 125.000mm | <None> |  |  | 0 | 0 | Z12_B19_FRL | 1.0771 | 1.1674 | 1.0771 | 1.1674 | 15.3179 | 15.3179 | 14.1194 | 14.1194 | 0° 0' 0.000" | 0° 0' 0.000" | Start to End | Start to End | Straight |  | 0 | 0 | 0 | 0 | 0 | 0 | 2 | Pipe | STORM | 450 x 450 mm Concrete box | Rectangular | 2 | 0
C-358 | 450 x 450 mm Concret [...] | STORM | 18.124 | 18.077 | 0.22% | MH-9224 | MH-10393 | 453518.758 | 1822061.7038 | 453518.758 | 1822082.7038 | Basic | No | 450.000mm | 450.000mm | 125.000mm | <None> |  |  | 0 | 0 | Z12_B19_FRL | 1.0742 | 1.0766 | 1.0766 | 1.0742 | 21 | 21.0001 | 19.8016 | 19.8016 | 0° 0' 0.000" | 0° 0' 0.000" | Start to End | Start to End | Straight |  | 0 | 0 | 0 | 0 | 0 | 0 | 2 | Pipe | STORM | 450 x 450 mm Concrete box | Rectangular | 2 | 0
C-359 | 450 x 450 mm Concret [...] | STORM | 18.362 | 18.203 | 0.8% | MH-10348 | MH-10358 | 454215.9921 | 1822231.7037 | 454215.9921 | 1822251.7037 | Basic | No | 450.000mm | 450.000mm | 125.000mm | <None> |  |  | 0 | 0 | Z12_B19_FRL | 1.0816 | 1.1409 | 1.0816 | 1.1409 | 20 | 20.0006 | 18.8056 | 18.8062 | 0° 0' 0.000" | 0° 0' 0.000" | Start to End | Start to End | Straight |  | 0 | 0 | 0 | 0 | 0 | 0 | 2 | Pipe | STORM | 450 x 450 mm Concrete box | Rectangular | 2 | 0
C-360 | 450 x 450 mm Concret [...] | STORM | 18.061 | 17.852 | 1.02% | MH-10548 | MH-10356 | 453104.9382 | 1822219.2429 | 453084.4418 | 1822219.2429 | Basic | No | 450.000mm | 450.000mm | 125.000mm | <None> |  |  | 0 | 0 | Z12_B19_FRL | 1.0391 | 1.2141 | 1.1279 | 1.0646 | 20.7761 | 20.7771 | 19.5832 | 19.5842 | 270° 0' 0.000" | 270° 0' 0.000" | Start to End | Start to End | Straight |  | 0 | 0 | 0 | 0 | 0 | 0 | 2 | Pipe | STORM | 450 x 450 mm Concrete box | Rectangular | 1 | 0
C-361 | 450 x 450 mm Concret [...] | STORM | 18.082 | 18.033 | 0.21% | MH-10528 | MH-10669 | 453176.6211 | 1822208.1429 | 453199.6326 | 1822208.1429 | Basic | No | 450.000mm | 450.000mm | 125.000mm | <None> |  |  | 0 | 0 | Z12_B19_FRL | 1.1275 | 1.2942 | 1.29 | 1.1506 | 23.0115 | 23.0116 | 21.813 | 21.813 | 90° 0' 0.000" | 90° 0' 0.000" | Start to End | Start to End | Straight |  | 0 | 0 | 0 | 0 | 0 | 0 | 2 | Pipe | STORM | 450 x 450 mm Concrete box | Rectangular | 2 | 0
C-362 | 450 x 450 mm Concret [...] | STORM | 18.372 | 18.278 | 0.47% | MH-9131 | MH-9425 | 452847.1628 | 1822365.5404 | 452863.4144 | 1822377.0829 | Basic | No | 450.000mm | 450.000mm | 125.000mm | <None> |  |  | 0 | 0 | Z12_B19_FRL | 1.0998 | 1.1337 | 1.1248 | 1.0998 | 19.9336 | 19.9338 | 18.7369 | 18.7371 | 54° 36' 58.148" | 54° 36' 58.148" | Start to End | Start to End | Straight |  | 0 | 0 | 0 | 0 | 0 | 0 | 2 | Pipe | STORM | 450 x 450 mm Concrete box | Rectangular | 2 | 0
C-363 | 450 x 450 mm Concret [...] | STORM | 18.77 | 18.728 | 0.21% | MH-10298 | MH-9917 | 453954.7749 | 1822498.0988 | 453954.7749 | 1822478.0988 | Basic | No | 450.000mm | 450.000mm | 125.000mm | <None> |  |  | 0 | 0 | Z12_B19_FRL | 1.0803 | 1.0823 | 1.0803 | 1.0823 | 20 | 20 | 18.8015 | 18.8015 | 180° 0' 0.000" | 180° 0' 0.000" | Start to End | Start to End | Straight |  | 0 | 0 | 0 | 0 | 0 | 0 | 2 | Pipe | STORM | 450 x 450 mm Concrete box | Rectangular | 2 | 0
C-364 | 450 x 450 mm Concret [...] | STORM | 18.137 | 18.095 | 0.21% | MH-10181 | MH-9741 | 453223.9451 | 1822014.0681 | 453243.9451 | 1822014.0681 | Basic | No | 450.000mm | 450.000mm | 125.000mm | <None> |  |  | 0 | 0 | Z12_B19_FRL | 1.455 | 1.4655 | 1.455 | 1.4643 | 20 | 20 | 18.8015 | 18.8015 | 90° 0' 0.048" | 90° 0' 0.048" | Start to End | Start to End | Straight |  | 0 | 0 | 0 | 0 | 0 | 0 | 2 | Pipe | STORM | 450 x 450 mm Concrete box | Rectangular | 2 | 0
C-365 | 450 x 450 mm Concret [...] | STORM | 18.449 | 18.399 | 0.25% | MH-10654 | MH-10653 | 452779.3749 | 1822001.2399 | 452779.3749 | 1822021.2399 | Basic | No | 450.000mm | 450.000mm | 125.000mm | <None> |  |  | 0 | 0 | Z12_B19_FRL | 1.0772 | 1.0772 | 1.0772 | 1.0772 | 20 | 20.0001 | 18.8017 | 18.8018 | 0° 0' 0.000" | 0° 0' 0.000" | Start to End | Start to End | Straight |  | 0 | 0 | 0 | 0 | 0 | 0 | 2 | Pipe | STORM | 450 x 450 mm Concrete box | Rectangular | 2 | 0
C-366 | 450 x 450 mm Concret [...] | STORM | 18.033 | 17.833 | 1% | MH-10350 | <None> | 453494.8026 | 1822536.1005 | 453514.7776 | 1822536.1005 | Basic | No | 450.000mm | 450.000mm | 125.000mm | <None> |  |  | 0 | 0 | Z12_B19_FRL | 1.0448 | 1.1948 | 1.0859 | 1.0771 | 19.9763 | 19.9773 | 19.3785 | 19.3795 | 90° 0' 0.000" | 90° 0' 0.000" | Start to End | Start to End | Straight |  | 0 | 0 | 0 | 0 | 0 | 0 | 2 | Pipe | STORM | 450 x 450 mm Concrete box | Rectangular | 2 | 0
C-367 | 450 x 450 mm Concret [...] | STORM | 17.852 | 17.81 | 0.21% | MH-10431 | <None> | 453001.7418 | 1822326.6521 | 453001.7418 | 1822346.4338 | Basic | No | 450.000mm | 450.000mm | 125.000mm | <None> |  |  | 0 | 0 | Z12_B19_FRL | 1.2759 | 1.439 | 1.3608 | 1.2987 | 19.7823 | 19.7823 | 19.1825 | 19.1825 | 0° 0' 0.000" | 0° 0' 0.000" | Start to End | Start to End | Straight |  | 0 | 0 | 0 | 0 | 0 | 0 | 2 | Pipe | STORM | 450 x 450 mm Concrete box | Rectangular | 3 | 0
C-368 | 450 x 450 mm Concret [...] | STORM | 18.327 | 18.285 | 0.21% | MH-10683 | MH-10367 | 453724.9925 | 1822121.7038 | 453724.9925 | 1822141.7038 | Basic | No | 450.000mm | 450.000mm | 125.000mm | <None> |  |  | 0 | 0 | Z12_B19_FRL | 1.1797 | 1.2085 | 1.1797 | 1.2085 | 20 | 20 | 18.8015 | 18.8015 | 0° 0' 0.000" | 0° 0' 0.000" | Start to End | Start to End | Straight |  | 0 | 0 | 0 | 0 | 0 | 0 | 2 | Pipe | STORM | 450 x 450 mm Concrete box | Rectangular | 2 | 0
C-369 | 450 x 450 mm Concret [...] | STORM | 18.235 | 18.132 | 0.49% | MH-9441 | <None> | 453269.2796 | 1822046.1396 | 453269.276 | 1822024.9931 | Basic | No | 450.000mm | 450.000mm | 125.000mm | <None> |  |  | 0 | 0 | Z12_B19_FRL | 1.2235 | 1.4588 | 1.4543 | 1.2269 | 21.1477 | 21.1479 | 20.5481 | 20.5484 | 180° 0' 34.825" | 180° 0' 34.825" | Start to End | Start to End | Straight |  | 0 | 0 | 0 | 0 | 0 | 0 | 2 | Pipe | STORM | 450 x 450 mm Concrete box | Rectangular | 3 | 0
C-370 | 450 x 450 mm Concret [...] | STORM | 17.932 | 17.85 | 0.8% | MH-9096 | <None> | 452953.8418 | 1822300.4838 | 452953.8418 | 1822290.1837 | Basic | No | 450.000mm | 450.000mm | 125.000mm | <None> |  |  | 0 | 0 | Z12_B19_FRL | 1.074 | 1.1155 | 1.0767 | 1.074 | 10.3012 | 10.3015 | 9.7029 | 9.7032 | 180° 0' 0.000" | 180° 0' 0.000" | Start to End | Start to End | Straight |  | 0 | 0 | 0 | 0 | 0 | 0 | 2 | Pipe | STORM | 450 x 450 mm Concrete box | Rectangular | 3 | 0
C-371 | 450 x 450 mm Concret [...] | STORM | 18.033 | 17.932 | 0.5% | MH-10186 | MH-9094 | 452944.1418 | 1822320.4838 | 452944.1418 | 1822300.4838 | Basic | No | 450.000mm | 450.000mm | 125.000mm | <None> |  |  | 0 | 0 | Z12_B19_FRL | 1.0767 | 1.077 | 1.077 | 1.0767 | 20 | 20.0003 | 18.8035 | 18.8038 | 180° 0' 0.000" | 180° 0' 0.000" | Start to End | Start to End | Straight |  | 0 | 0 | 0 | 0 | 0 | 0 | 2 | Pipe | STORM | 450 x 450 mm Concrete box | Rectangular | 2 | 0
C-372 | 450 x 450 mm Concret [...] | STORM | 18.536 | 18.333 | 1.3% | MH-9897 | MH-10665 | 454352.409 | 1822423.4339 | 454336.8375 | 1822423.4339 | Basic | No | 450.000mm | 450.000mm | 125.000mm | <None> |  |  | 0 | 0 | Z12_B19_FRL | 1.077 | 1.2852 | 1.0894 | 1.1249 | 15.5715 | 15.5728 | 14.3806 | 14.3818 | 270° 0' 0.000" | 270° 0' 0.000" | Start to End | Start to End | Straight |  | 0 | 0 | 0 | 0 | 0 | 0 | 2 | Pipe | STORM | 450 x 450 mm Concrete box | Rectangular | 1 | 0
C-373 | 450 x 450 mm Concret [...] | STORM | 18.093 | 18.033 | 0.3% | MH-10787 | MH-10350 | 453474.8026 | 1822536.1005 | 453494.8026 | 1822536.1005 | Basic | No | 450.000mm | 450.000mm | 125.000mm | <None> |  |  | 0 | 0 | Z12_B19_FRL | 1.0699 | 1.0859 | 1.0699 | 1.0859 | 20 | 20.0001 | 18.8021 | 18.8022 | 90° 0' 0.000" | 90° 0' 0.000" | Start to End | Start to End | Straight |  | 0 | 0 | 0 | 0 | 0 | 0 | 2 | Pipe | STORM | 450 x 450 mm Concrete box | Rectangular | 2 | 0
C-374 | 450 x 450 mm Concret [...] | STORM | 18.379 | 18.306 | 0.37% | MH-10647 | MH-10650 | 454190.1192 | 1822192.5338 | 454170.1192 | 1822192.5338 | Basic | No | 450.000mm | 450.000mm | 125.000mm | <None> |  |  | 0 | 0 | Z12_B19_FRL | 1.0801 | 1.1173 | 1.1173 | 1.0801 | 19.8407 | 19.8408 | 18.6432 | 18.6434 | 270° 0' 0.000" | 270° 0' 0.000" | Start to End | Start to End | Straight |  | 0 | 0 | 0 | 0 | 0 | 0 | 2 | Pipe | STORM | 450 x 450 mm Concrete box | Rectangular | 2 | 0
C-375 | 450 x 450 mm Concret [...] | STORM | 18.216 | 18.174 | 0.21% | MH-10073 | MH-10580 | 453486.5726 | 1822030.2671 | 453506.5726 | 1822030.2671 | Basic | No | 450.000mm | 450.000mm | 125.000mm | <None> |  |  | 0 | 0 | Z12_B19_FRL | 1.1166 | 1.1191 | 1.1191 | 1.1166 | 20 | 20 | 18.8015 | 18.8015 | 90° 0' 0.000" | 90° 0' 0.000" | Start to End | Start to End | Straight |  | 0 | 0 | 0 | 0 | 0 | 0 | 2 | Pipe | STORM | 450 x 450 mm Concrete box | Rectangular | 2 | 0
C-376 | 450 x 450 mm Concret [...] | STORM | 17.714 | 17.667 | 0.21% | MH-10553 | <None> | 453606.3026 | 1822007.9889 | 453606.3026 | 1822030.2671 | Basic | No | 450.000mm | 450.000mm | 125.000mm | <None> |  |  | 0 | 0 | Z12_B19_FRL | 1.5558 | 1.744 | 1.6099 | 1.5681 | 22.2793 | 22.2794 | 21.6789 | 21.679 | 0° 0' 0.000" | 0° 0' 0.000" | Start to End | Start to End | Straight |  | 0 | 0 | 0 | 0 | 0 | 0 | 2 | Pipe | STORM | 450 x 450 mm Concrete box | Rectangular | 3 | 0
C-377 | 450 x 450 mm Concret [...] | STORM | 18.088 | 18.028 | 0.3% | MH-9339 | MH-9629 | 453173.3159 | 1822363.6371 | 453173.3159 | 1822383.6371 | Basic | No | 450.000mm | 450.000mm | 125.000mm | <None> |  |  | 0 | 0 | Z12_B19_FRL | 1.0804 | 1.0806 | 1.0804 | 1.0806 | 20 | 20.0001 | 18.8021 | 18.8022 | 0° 0' 0.000" | 0° 0' 0.000" | Start to End | Start to End | Straight |  | 0 | 0 | 0 | 0 | 0 | 0 | 2 | Pipe | STORM | 450 x 450 mm Concrete box | Rectangular | 2 | 0
C-378 | 450 x 450 mm Concret [...] | STORM | 18.711 | 18.58 | 1.02% | MH-9660 | MH-9245 | 454321.4251 | 1822343.5339 | 454321.4251 | 1822356.4338 | Basic | No | 450.000mm | 450.000mm | 125.000mm | <None> |  |  | 0 | 0 | Z12_B19_FRL | 1.0415 | 1.1915 | 1.124 | 1.0709 | 13.1683 | 13.169 | 11.9754 | 11.9761 | 0° 0' 0.164" | 0° 0' 0.164" | Start to End | Start to End | Straight |  | 0 | 0 | 0 | 0 | 0 | 0 | 2 | Pipe | STORM | 450 x 450 mm Concrete box | Rectangular | 1 | 0
C-379 | 450 x 450 mm Concret [...] | STORM | 18.165 | 18.121 | 0.2% | MH-9549 | MH-9870 | 452975.4947 | 1822357.5338 | 452953.8418 | 1822357.5338 | Basic | No | 450.000mm | 450.000mm | 125.000mm | <None> |  |  | 0 | 0 | Z12_B19_FRL | 0.9564 | 1.1393 | 1.1015 | 0.9742 | 21.2095 | 21.2095 | 20.0109 | 20.011 | 270° 0' 0.000" | 270° 0' 0.000" | Start to End | Start to End | Straight |  | 0 | 0 | 0 | 0 | 0 | 0 | 2 | Pipe | STORM | 450 x 450 mm Concrete box | Rectangular | 2 | 0
C-380 | 450 x 450 mm Concret [...] | STORM | 18.567 | 18.526 | 0.21% | MH-9279 | MH-9420 | 453945.0749 | 1822316.6715 | 453945.0749 | 1822336.6715 | Basic | No | 450.000mm | 450.000mm | 125.000mm | <None> |  |  | 0 | 0 | Z12_B19_FRL | 1.0762 | 1.0777 | 1.0762 | 1.0777 | 20 | 20 | 18.8014 | 18.8015 | 359° 59' 60.000" | 359° 59' 60.000" | Start to End | Start to End | Straight |  | 0 | 0 | 0 | 0 | 0 | 0 | 2 | Pipe | STORM | 450 x 450 mm Concrete box | Rectangular | 2 | 0
C-381 | 450 x 450 mm Concret [...] | STORM | 18.21 | 18.169 | 0.2% | MH-9321 | MH-10147 | 453514.7021 | 1822393.3704 | 453514.7022 | 1822413.3704 | Basic | No | 450.000mm | 450.000mm | 125.000mm | <None> |  |  | 0 | 0 | Z12_B19_FRL | 1.1484 | 1.2092 | 1.1484 | 1.2092 | 20 | 20 | 18.8014 | 18.8015 | 0° 0' 0.640" | 0° 0' 0.640" | Start to End | Start to End | Straight |  | 0 | 0 | 0 | 0 | 0 | 0 | 2 | Pipe | STORM | 450 x 450 mm Concrete box | Rectangular | 2 | 0
C-382 | 450 x 450 mm Concret [...] | STORM | 18.386 | 18.193 | 0.92% | MH-9500 | MH-9531 | 454003.7866 | 1822367.5338 | 454024.8534 | 1822367.5338 | Basic | No | 450.000mm | 450.000mm | 125.000mm | <None> |  |  | 0 | 0 | Z12_B19_FRL | 1.0384 | 1.1884 | 1.0836 | 1.0686 | 21.2724 | 21.2733 | 20.0788 | 20.0797 | 90° 0' 0.000" | 90° 0' 0.000" | Start to End | Start to End | Straight |  | 0 | 0 | 0 | 0 | 0 | 0 | 2 | Pipe | STORM | 450 x 450 mm Concrete box | Rectangular | 2 | 0
C-383 | 450 x 450 mm Concret [...] | STORM | 17.974 | 17.934 | 0.2% | MH-9348 | MH-9349 | 453344.1251 | 1822319.7027 | 453330 | 1822305.6764 | Basic | No | 450.000mm | 450.000mm | 125.000mm | <None> |  |  | 0 | 0 | Z12_B19_FRL | 1.0708 | 1.1671 | 1.0708 | 1.1671 | 19.6172 | 19.6172 | 18.4186 | 18.4186 | 225° 12' 4.034" | 225° 12' 4.034" | Start to End | Start to End | Straight |  | 0 | 0 | 0 | 0 | 0 | 0 | 2 | Pipe | STORM | 450 x 450 mm Concrete box | Rectangular | 2 | 0
C-384 | 450 x 450 mm Concret [...] | STORM | 18.266 | 18.225 | 0.21% | MH-9838 | MH-9791 | 454034.4877 | 1822510.1507 | 454034.4864 | 1822490.1507 | Basic | No | 450.000mm | 450.000mm | 125.000mm | <None> |  |  | 0 | 0 | Z12_B19_FRL | 1.3221 | 1.4079 | 1.3221 | 1.4079 | 20 | 20 | 18.8014 | 18.8015 | 180° 0' 13.485" | 180° 0' 13.485" | Start to End | Start to End | Straight |  | 0 | 0 | 0 | 0 | 0 | 0 | 2 | Pipe | STORM | 450 x 450 mm Concrete box | Rectangular | 2 | 0
C-385 | 450 x 450 mm Concret [...] | STORM | 18.464 | 18.414 | 0.25% | MH-9879 | MH-9880 | 454024.7939 | 1822605.053 | 454024.7926 | 1822585.053 | Basic | No | 450.000mm | 450.000mm | 125.000mm | <None> |  |  | 0 | 0 | Z12_B19_FRL | 1.0774 | 1.0774 | 1.0774 | 1.0774 | 20 | 20.0001 | 18.8017 | 18.8018 | 180° 0' 13.485" | 180° 0' 13.485" | Start to End | Start to End | Straight |  | 0 | 0 | 0 | 0 | 0 | 0 | 2 | Pipe | STORM | 450 x 450 mm Concrete box | Rectangular | 2 | 0
C-386 | 450 x 450 mm Concret [...] | STORM | 18.615 | 18.548 | 0.4% | MH-9362 | MH-9361 | 454311.7252 | 1822372.4693 | 454311.7252 | 1822389.2949 | Basic | No | 450.000mm | 450.000mm | 125.000mm | <None> |  |  | 0 | 0 | Z12_B19_FRL | 1.0769 | 1.1193 | 1.1156 | 1.0769 | 16.8256 | 16.8257 | 15.6283 | 15.6285 | 0° 0' 0.161" | 0° 0' 0.161" | Start to End | Start to End | Straight |  | 0 | 0 | 0 | 0 | 0 | 0 | 2 | Pipe | STORM | 450 x 450 mm Concrete box | Rectangular | 2 | 0
C-387 | 450 x 450 mm Concret [...] | STORM | 18.526 | 18.334 | 0.97% | MH-9420 | <None> | 453945.0749 | 1822336.6715 | 453945.0749 | 1822356.4338 | Basic | No | 450.000mm | 450.000mm | 125.000mm | <None> |  |  | 0 | 0 | Z12_B19_FRL | 1.0436 | 1.1936 | 1.0777 | 1.0722 | 19.7636 | 19.7645 | 19.1657 | 19.1666 | 359° 59' 60.000" | 359° 59' 60.000" | Start to End | Start to End | Straight |  | 0 | 0 | 0 | 0 | 0 | 0 | 2 | Pipe | STORM | 450 x 450 mm Concrete box | Rectangular | 3 | 0
C-388 | 450 x 450 mm Concret [...] | STORM | 18.187 | 18.061 | 0.63% | MH-10547 | MH-10548 | 453124.9382 | 1822219.2429 | 453104.9382 | 1822219.2429 | Basic | No | 450.000mm | 450.000mm | 125.000mm | <None> |  |  | 0 | 0 | Z12_B19_FRL | 1.0801 | 1.1279 | 1.0801 | 1.1279 | 20 | 20.0004 | 18.8044 | 18.8048 | 270° 0' 0.000" | 270° 0' 0.000" | Start to End | Start to End | Straight |  | 0 | 0 | 0 | 0 | 0 | 0 | 2 | Pipe | STORM | 450 x 450 mm Concrete box | Rectangular | 2 | 0
C-389 | 450 x 450 mm Concret [...] | STORM | 17.961 | 17.858 | 0.7% | MH-9210 | <None> | 454188.4202 | 1822381.8515 | 454188.4202 | 1822367.1838 | Basic | No | 450.000mm | 450.000mm | 125.000mm | <None> |  |  | 0 | 0 | Z12_B19_FRL | 1.0533 | 1.2104 | 1.1638 | 1.0837 | 14.6694 | 14.6698 | 14.0702 | 14.0705 | 180° 0' 0.000" | 180° 0' 0.000" | Start to End | Start to End | Straight |  | 0 | 0 | 0 | 0 | 0 | 0 | 2 | Pipe | STORM | 450 x 450 mm Concrete box | Rectangular | 3 | 0
C-390 | 450 x 450 mm Concret [...] | STORM | 17.802 | 17.762 | 0.2% | MH-10799 | MH-10800 | 454277.4202 | 1822513.3703 | 454277.4202 | 1822533.3703 | Basic | No | 450.000mm | 450.000mm | 125.000mm | <None> |  |  | 0 | 0 | Z12_B19_FRL | 1.1611 | 1.1691 | 1.1691 | 1.1611 | 20 | 20 | 18.8014 | 18.8014 | 0° 0' 0.000" | 0° 0' 0.000" | Start to End | Start to End | Straight |  | 0 | 0 | 0 | 0 | 0 | 0 | 2 | Pipe | STORM | 450 x 450 mm Concrete box | Rectangular | 2 | 0
C-391 | 450 x 450 mm Concret [...] | STORM | 18.807 | 18.756 | 0.26% | MH-9275 | MH-10305 | 453777.2115 | 1822395.862 | 453777.2115 | 1822415.862 | Basic | No | 450.000mm | 450.000mm | 125.000mm | <None> |  |  | 0 | 0 | Z12_B19_FRL | 1.0769 | 1.0769 | 1.0769 | 1.0769 | 20 | 20.0001 | 18.8018 | 18.8018 | 0° 0' 0.000" | 0° 0' 0.000" | Start to End | Start to End | Straight |  | 0 | 0 | 0 | 0 | 0 | 0 | 2 | Pipe | STORM | 450 x 450 mm Concrete box | Rectangular | 2 | 0
C-392 | 450 x 450 mm Concret [...] | STORM | 18.073 | 17.979 | 0.47% | MH-10058 | MH-10031 | 453358.3059 | 1822632.2004 | 453338.3059 | 1822632.2004 | Basic | No | 450.000mm | 450.000mm | 125.000mm | <None> |  |  | 0 | 0 | Z12_B19_FRL | 1.0809 | 1.0956 | 1.0956 | 1.0809 | 20 | 20.0002 | 18.8033 | 18.8035 | 270° 0' 0.013" | 270° 0' 0.013" | Start to End | Start to End | Straight |  | 0 | 0 | 0 | 0 | 0 | 0 | 2 | Pipe | STORM | 450 x 450 mm Concrete box | Rectangular | 2 | 0
C-393 | 450 x 450 mm Concret [...] | STORM | 18.461 | 18.362 | 0.5% | MH-10338 | MH-10348 | 454215.9921 | 1822211.7037 | 454215.9921 | 1822231.7037 | Basic | No | 450.000mm | 450.000mm | 125.000mm | <None> |  |  | 0 | 0 | Z12_B19_FRL | 1.0816 | 1.0822 | 1.0822 | 1.0816 | 20 | 20.0002 | 18.8035 | 18.8037 | 0° 0' 0.000" | 0° 0' 0.000" | Start to End | Start to End | Straight |  | 0 | 0 | 0 | 0 | 0 | 0 | 2 | Pipe | STORM | 450 x 450 mm Concrete box | Rectangular | 2 | 0
C-394 | 450 x 450 mm Concret [...] | STORM | 18.163 | 18.124 | 0.2% | MH-9666 | MH-9517 | 454104.5133 | 1822330.4838 | 454104.5133 | 1822310.4838 | Basic | No | 450.000mm | 450.000mm | 125.000mm | <None> |  |  | 0 | 0 | Z12_B19_FRL | 1.1643 | 1.2487 | 1.1643 | 1.2487 | 20 | 20 | 18.8014 | 18.8014 | 179° 59' 59.968" | 179° 59' 59.968" | Start to End | Start to End | Straight |  | 0 | 0 | 0 | 0 | 0 | 0 | 2 | Pipe | STORM | 450 x 450 mm Concrete box | Rectangular | 2 | 0
C-395 | 450 x 450 mm Concret [...] | STORM | 17.737 | 17.693 | 0.2% | MH-10475 | MH-9219 | 453617.4026 | 1822007.9778 | 453617.4026 | 1822030.2671 | Basic | No | 450.000mm | 450.000mm | 125.000mm | <None> |  |  | 0 | 0 | Z12_B19_FRL | 1.5639 | 1.7223 | 1.5869 | 1.5915 | 22.5901 | 22.5901 | 21.3914 | 21.3915 | 0° 0' 0.000" | 0° 0' 0.000" | Start to End | Start to End | Straight |  | 0 | 0 | 0 | 0 | 0 | 0 | 2 | Pipe | STORM | 450 x 450 mm Concrete box | Rectangular | 2 | 0
C-396 | 450 x 450 mm Concret [...] | STORM | 18.088 | 18.014 | 0.37% | MH-10626 | MH-9208 | 454178.7202 | 1822401.8515 | 454178.7202 | 1822381.8515 | Basic | No | 450.000mm | 450.000mm | 125.000mm | <None> |  |  | 0 | 0 | Z12_B19_FRL | 1.0767 | 1.1108 | 1.0767 | 1.1108 | 20 | 20.0001 | 18.8026 | 18.8027 | 180° 0' 0.000" | 180° 0' 0.000" | Start to End | Start to End | Straight |  | 0 | 0 | 0 | 0 | 0 | 0 | 2 | Pipe | STORM | 450 x 450 mm Concrete box | Rectangular | 2 | 0
C-397 | 450 x 450 mm Concret [...] | STORM | 18.693 | 18.651 | 0.18% | MH-9684 | MH-9407 | 454311.7251 | 1822324.4731 | 454311.7251 | 1822347.6195 | Basic | No | 450.000mm | 450.000mm | 125.000mm | <None> |  |  | 0 | 0 | Z12_B19_FRL | 1.1759 | 1.18 | 1.18 | 1.1759 | 23.1463 | 23.1464 | 21.9476 | 21.9476 | 0° 0' 0.161" | 0° 0' 0.161" | Start to End | Start to End | Straight |  | 0 | 0 | 0 | 0 | 0 | 0 | 2 | Pipe | STORM | 450 x 450 mm Concrete box | Rectangular | 2 | 0
C-398 | 450 x 450 mm Concret [...] | STORM | 18.548 | 18.429 | 0.68% | MH-9361 | MH-9408 | 454311.7252 | 1822389.2949 | 454311.7252 | 1822406.8259 | Basic | No | 450.000mm | 450.000mm | 125.000mm | <None> |  |  | 0 | 0 | Z12_B19_FRL | 1.0769 | 1.0772 | 1.0769 | 1.0772 | 17.531 | 17.5314 | 16.3357 | 16.3361 | 0° 0' 0.161" | 0° 0' 0.161" | Start to End | Start to End | Straight |  | 0 | 0 | 0 | 0 | 0 | 0 | 2 | Pipe | STORM | 450 x 450 mm Concrete box | Rectangular | 2 | 0
C-399 | 450 x 450 mm Concret [...] | STORM | 18.342 | 18.174 | 1% | MH-9408 | <None> | 454311.7252 | 1822406.8259 | 454311.7252 | 1822423.6089 | Basic | No | 450.000mm | 450.000mm | 125.000mm | <None> |  |  | 0 | 0 | Z12_B19_FRL | 1.0449 | 1.2022 | 1.1642 | 1.0633 | 16.7837 | 16.7845 | 16.1865 | 16.1873 | 0° 0' 0.161" | 0° 0' 0.161" | Start to End | Start to End | Straight |  | 0 | 0 | 0 | 0 | 0 | 0 | 2 | Pipe | STORM | 450 x 450 mm Concrete box | Rectangular | 2 | 0
C-400 | 450 x 450 mm Concret [...] | STORM | 17.766 | 17.727 | 0.19% | MH-9905 | MH-9904 | 452911.8193 | 1822108.4129 | 452911.8193 | 1822128.4129 | Basic | No | 450.000mm | 450.000mm | 125.000mm | <None> |  |  | 0 | 0 | Z12_B19_FRL | 1.1829 | 1.2208 | 1.1829 | 1.2208 | 20 | 20 | 18.8014 | 18.8014 | 0° 0' 0.049" | 0° 0' 0.049" | Start to End | Start to End | Straight |  | 0 | 0 | 0 | 0 | 0 | 0 | 2 | Pipe | STORM | 450 x 450 mm Concrete box | Rectangular | 2 | 0
C-401 | 450 x 450 mm Concret [...] | STORM | 18.424 | 18.388 | 0.22% | MH-9150 | MH-10672 | 453140.1191 | 1822132.3546 | 453140.1191 | 1822148.4129 | Basic | No | 450.000mm | 450.000mm | 125.000mm | <None> |  |  | 0 | 0 | Z12_B19_FRL | 1.0767 | 1.0767 | 1.0767 | 1.0767 | 16.0583 | 16.0583 | 14.8599 | 14.8599 | 0° 0' 0.002" | 0° 0' 0.002" | Start to End | Start to End | Straight |  | 0 | 0 | 0 | 0 | 0 | 0 | 2 | Pipe | STORM | 450 x 450 mm Concrete box | Rectangular | 2 | 0
C-402 | 450 x 450 mm Concret [...] | STORM | 18.033 | 17.932 | 0.5% | MH-10170 | MH-9096 | 452953.8418 | 1822320.4838 | 452953.8418 | 1822300.4838 | Basic | No | 450.000mm | 450.000mm | 125.000mm | <None> |  |  | 0 | 0 | Z12_B19_FRL | 1.0767 | 1.077 | 1.077 | 1.0767 | 20 | 20.0003 | 18.8035 | 18.8038 | 180° 0' 0.000" | 180° 0' 0.000" | Start to End | Start to End | Straight |  | 0 | 0 | 0 | 0 | 0 | 0 | 2 | Pipe | STORM | 450 x 450 mm Concrete box | Rectangular | 2 | 0
C-403 | 450 x 450 mm Concret [...] | STORM | 18.181 | 18.142 | 0.19% | MH-10740 | MH-10741 | 453540.3526 | 1822356.4338 | 453520.3526 | 1822356.4338 | Basic | No | 450.000mm | 450.000mm | 125.000mm | <None> |  |  | 0 | 0 | Z12_B19_FRL | 1.1576 | 1.1606 | 1.1606 | 1.1576 | 20 | 20 | 18.8014 | 18.8014 | 270° 0' 0.000" | 270° 0' 0.000" | Start to End | Start to End | Straight |  | 0 | 0 | 0 | 0 | 0 | 0 | 2 | Pipe | STORM | 450 x 450 mm Concrete box | Rectangular | 2 | 0
C-404 | 450 x 450 mm Concret [...] | STORM | 18.274 | 18.235 | 0.21% | MH-10333 | MH-10093 | 453448.6751 | 1822033.6258 | 453448.6751 | 1822052.2638 | Basic | No | 450.000mm | 450.000mm | 125.000mm | <None> |  |  | 0 | 0 | Z12_B19_FRL | 1.16 | 1.1617 | 1.16 | 1.1617 | 18.638 | 18.6381 | 17.4395 | 17.4395 | 0° 0' 0.000" | 0° 0' 0.000" | Start to End | Start to End | Straight |  | 0 | 0 | 0 | 0 | 0 | 0 | 2 | Pipe | STORM | 450 x 450 mm Concrete box | Rectangular | 2 | 0
C-405 | 450 x 450 mm Concret [...] | STORM | 18.251 | 18.212 | 0.19% | MH-9188 | MH-10433 | 453073.3418 | 1822377.6384 | 453073.3418 | 1822397.6384 | Basic | No | 450.000mm | 450.000mm | 125.000mm | <None> |  |  | 0 | 0 | Z12_B19_FRL | 1.2028 | 1.211 | 1.2087 | 1.2028 | 20 | 20 | 18.8014 | 18.8014 | 0° 0' 0.000" | 0° 0' 0.000" | Start to End | Start to End | Straight |  | 0 | 0 | 0 | 0 | 0 | 0 | 2 | Pipe | STORM | 450 x 450 mm Concrete box | Rectangular | 2 | 0
C-406 | 450 x 450 mm Concret [...] | STORM | 17.922 | 17.861 | 0.3% | MH-10377 | MH-10378 | 453620.4124 | 1822547.2005 | 453600.4124 | 1822547.2005 | Basic | No | 450.000mm | 450.000mm | 125.000mm | <None> |  |  | 0 | 0 | Z12_B19_FRL | 1.0832 | 1.091 | 1.0907 | 1.091 | 20 | 20.0001 | 18.8021 | 18.8022 | 270° 0' 0.000" | 270° 0' 0.000" | Start to End | Start to End | Straight |  | 0 | 0 | 0 | 0 | 0 | 0 | 2 | Pipe | STORM | 450 x 450 mm Concrete box | Rectangular | 2 | 0
C-407 | 450 x 450 mm Concret [...] | STORM | 18.477 | 18.303 | 1.02% | MH-9172 | MH-9173 | 453634.4535 | 1822356.4338 | 453617.4024 | 1822356.4338 | Basic | No | 450.000mm | 450.000mm | 125.000mm | <None> |  |  | 0 | 0 | Z12_B19_FRL | 1.0446 | 1.2581 | 1.2008 | 1.0678 | 17.2776 | 17.2784 | 16.3082 | 16.3091 | 270° 0' 0.000" | 270° 0' 0.000" | Start to End | Start to End | Straight |  | 0 | 0 | 0 | 0 | 0 | 0 | 2 | Pipe | STORM | 450 x 450 mm Concrete box | Rectangular | 1 | 0
C-408 | 450 x 450 mm Concret [...] | STORM | 18.592 | 18.462 | 0.62% | MH-10738 | MH-8916 | 453908.7249 | 1822181.4338 | 453887.6251 | 1822181.4338 | Basic | No | 450.000mm | 450.000mm | 125.000mm | <None> |  |  | 0 | 0 | Z12_B19_FRL | 1.0555 | 1.2434 | 1.2051 | 1.0774 | 21.176 | 21.1764 | 20.2041 | 20.2045 | 270° 0' 0.000" | 270° 0' 0.000" | Start to End | Start to End | Straight |  | 0 | 0 | 0 | 0 | 0 | 0 | 2 | Pipe | STORM | 450 x 450 mm Concrete box | Rectangular | 2 | 0
C-409 | 450 x 450 mm Concret [...] | STORM | 18.278 | 18.189 | 0.38% | MH-9425 | MH-9472 | 452863.4144 | 1822377.0829 | 452882.3805 | 1822390.5534 | Basic | No | 450.000mm | 450.000mm | 125.000mm | <None> |  |  | 0 | 0 | Z12_B19_FRL | 1.0816 | 1.0998 | 1.0998 | 1.0816 | 23.263 | 23.2631 | 22.0656 | 22.0658 | 54° 36' 58.148" | 54° 36' 58.148" | Start to End | Start to End | Straight |  | 0 | 0 | 0 | 0 | 0 | 0 | 2 | Pipe | STORM | 450 x 450 mm Concrete box | Rectangular | 2 | 0
C-410 | 450 x 450 mm Concret [...] | STORM | 18.903 | 18.863 | 0.19% | MH-9596 | MH-9595 | 453725.6115 | 1822394.7431 | 453725.6115 | 1822415.862 | Basic | No | 450.000mm | 450.000mm | 125.000mm | <None> |  |  | 0 | 0 | Z12_B19_FRL | 1.238 | 1.3377 | 1.238 | 1.3377 | 21.1189 | 21.119 | 19.9203 | 19.9203 | 0° 0' 0.000" | 0° 0' 0.000" | Start to End | Start to End | Straight |  | 0 | 0 | 0 | 0 | 0 | 0 | 2 | Pipe | STORM | 450 x 450 mm Concrete box | Rectangular | 2 | 0
C-411 | 450 x 450 mm Concret [...] | STORM | 18.294 | 18.211 | 0.41% | MH-10839 | <None> | 453031.3737 | 1822357.5338 | 453011.2668 | 1822357.5338 | Basic | No | 450.000mm | 450.000mm | 125.000mm | <None> |  |  | 0 | 0 | Z12_B19_FRL | 0.9044 | 1.1049 | 1.0821 | 0.9279 | 20.1082 | 20.1083 | 19.5084 | 19.5085 | 270° 0' 0.000" | 270° 0' 0.000" | Start to End | Start to End | Straight |  | 0 | 0 | 0 | 0 | 0 | 0 | 2 | Pipe | STORM | 450 x 450 mm Concrete box | Rectangular | 3 | 0
C-412 | 450 x 450 mm Concret [...] | STORM | 18.256 | 18.156 | 0.66% | MH-9554 | MH-9553 | 452916.266 | 1822357.5338 | 452931.3328 | 1822357.5333 | Basic | No | 450.000mm | 450.000mm | 125.000mm | <None> |  |  | 0 | 0 | Z12_B19_FRL | 1.1217 | 1.1837 | 1.1217 | 1.1837 | 15.0668 | 15.0671 | 13.8714 | 13.8717 | 90° 0' 6.568" | 90° 0' 6.568" | Start to End | Start to End | Straight |  | 0 | 0 | 0 | 0 | 0 | 0 | 2 | Pipe | STORM | 450 x 450 mm Concrete box | Rectangular | 2 | 0
C-413 | 450 x 450 mm Concret [...] | STORM | 17.859 | 17.819 | 0.19% | MH-10750 | MH-10306 | 453397.1425 | 1822356.4338 | 453418.414 | 1822356.4338 | Basic | No | 450.000mm | 450.000mm | 125.000mm | <None> |  |  | 0 | 0 | Z12_B19_FRL | 1.1816 | 1.2663 | 1.1816 | 1.2663 | 21.2715 | 21.2716 | 20.0728 | 20.0729 | 90° 0' 0.000" | 90° 0' 0.000" | Start to End | Start to End | Straight |  | 0 | 0 | 0 | 0 | 0 | 0 | 2 | Pipe | STORM | 450 x 450 mm Concrete box | Rectangular | 2 | 0
C-414 | 450 x 450 mm Concret [...] | STORM | 18.554 | 18.402 | 0.76% | MH-9727 | MH-9726 | 453209.3326 | 1822168.4128 | 453209.3326 | 1822188.4128 | Basic | No | 450.000mm | 450.000mm | 125.000mm | <None> |  |  | 0 | 0 | Z12_B19_FRL | 1.0768 | 1.0768 | 1.0768 | 1.0768 | 20 | 20.0006 | 18.8053 | 18.8059 | 0° 0' 0.055" | 0° 0' 0.055" | Start to End | Start to End | Straight |  | 0 | 0 | 0 | 0 | 0 | 0 | 2 | Pipe | STORM | 450 x 450 mm Concrete box | Rectangular | 2 | 0
C-415 | 450 x 450 mm Concret [...] | STORM | 18.723 | 18.685 | 0.19% | MH-10352 | MH-10334 | 453943.6749 | 1822478.0988 | 453943.6749 | 1822458.0988 | Basic | No | 450.000mm | 450.000mm | 125.000mm | <None> |  |  | 0 | 0 | Z12_B19_FRL | 1.0853 | 1.0873 | 1.0873 | 1.0853 | 20 | 20 | 18.8013 | 18.8014 | 180° 0' 0.000" | 180° 0' 0.000" | Start to End | Start to End | Straight |  | 0 | 0 | 0 | 0 | 0 | 0 | 2 | Pipe | STORM | 450 x 450 mm Concrete box | Rectangular | 2 | 0
C-416 | 450 x 450 mm Concret [...] | STORM | 18.156 | 18.026 | 1.01% | MH-9553 | MH-9314 | 452931.3328 | 1822357.5333 | 452944.1418 | 1822357.5338 | Basic | No | 450.000mm | 450.000mm | 125.000mm | <None> |  |  | 0 | 0 | Z12_B19_FRL | 1.0426 | 1.2296 | 1.1837 | 1.0692 | 13.0538 | 13.0544 | 11.8609 | 11.8615 | 89° 59' 52.275" | 89° 59' 52.275" | Start to End | Start to End | Straight |  | 0 | 0 | 0 | 0 | 0 | 0 | 2 | Pipe | STORM | 450 x 450 mm Concrete box | Rectangular | 1 | 0
C-417 | 450 x 450 mm Concret [...] | STORM | 18.422 | 18.385 | 0.19% | MH-10400 | MH-10382 | 453779.1817 | 1822290.5337 | 453759.1817 | 1822290.5337 | Basic | No | 450.000mm | 450.000mm | 125.000mm | <None> |  |  | 0 | 0 | Z12_B19_FRL | 1.1991 | 1.2043 | 1.2043 | 1.1991 | 20 | 20 | 18.8013 | 18.8013 | 270° 0' 0.000" | 270° 0' 0.000" | Start to End | Start to End | Straight |  | 0 | 0 | 0 | 0 | 0 | 0 | 2 | Pipe | STORM | 450 x 450 mm Concrete box | Rectangular | 2 | 0
C-418 | 450 x 450 mm Concret [...] | STORM | 18.901 | 18.7 | 1% | MH-9600 | MH-9599 | 452706.524 | 1822112.0699 | 452726.6134 | 1822112.0699 | Basic | No | 450.000mm | 450.000mm | 125.000mm | <None> |  |  | 0 | 0 | Z12_B19_FRL | 1.0812 | 1.1226 | 1.1217 | 1.0812 | 20.0894 | 20.0904 | 18.8964 | 18.8973 | 90° 0' 0.000" | 90° 0' 0.000" | Start to End | Start to End | Straight |  | 0 | 0 | 0 | 0 | 0 | 0 | 2 | Pipe | STORM | 450 x 450 mm Concrete box | Rectangular | 1 | 0
C-419 | 450 x 450 mm Concret [...] | STORM | 18.684 | 18.652 | 0.19% | MH-9156 | MH-10119 | 453199.6326 | 1822131.7188 | 453199.6326 | 1822148.4129 | Basic | No | 450.000mm | 450.000mm | 125.000mm | <None> |  |  | 0 | 0 | Z12_B19_FRL | 1.129 | 1.1605 | 1.1586 | 1.129 | 16.694 | 16.6941 | 15.4954 | 15.4954 | 0° 0' 0.055" | 0° 0' 0.055" | Start to End | Start to End | Straight |  | 0 | 0 | 0 | 0 | 0 | 0 | 2 | Pipe | STORM | 450 x 450 mm Concrete box | Rectangular | 2 | 0
C-420 | 450 x 450 mm Concret [...] | STORM | 18.248 | 18.215 | 0.19% | MH-10259 | MH-10258 | 453459.7751 | 1822044.1777 | 453459.7751 | 1822061.7038 | Basic | No | 450.000mm | 450.000mm | 125.000mm | <None> |  |  | 0 | 0 | Z12_B19_FRL | 1.1424 | 1.1645 | 1.1424 | 1.1628 | 17.5261 | 17.5262 | 16.3274 | 16.3275 | 0° 0' 0.000" | 0° 0' 0.000" | Start to End | Start to End | Straight |  | 0 | 0 | 0 | 0 | 0 | 0 | 2 | Pipe | STORM | 450 x 450 mm Concrete box | Rectangular | 2 | 0
C-421 | 450 x 450 mm Concret [...] | STORM | 19.208 | 19.167 | 0.18% | MH-10253 | MH-10601 | 452627.1746 | 1822138.0607 | 452627.1746 | 1822160.3494 | Basic | No | 450.000mm | 450.000mm | 125.000mm | <None> |  |  | 0 | 0 | Z12_B19_FRL | 1.3415 | 1.505 | 1.3415 | 1.505 | 22.2887 | 22.2888 | 21.09 | 21.0901 | 0° 0' 0.000" | 0° 0' 0.000" | Start to End | Start to End | Straight |  | 0 | 0 | 0 | 0 | 0 | 0 | 2 | Pipe | STORM | 450 x 450 mm Concrete box | Rectangular | 2 | 0
C-422 | 450 x 450 mm Concret [...] | STORM | 18.553 | 18.536 | 0.18% | MH-9842 | MH-9897 | 454362.109 | 1822423.4339 | 454352.409 | 1822423.4339 | Basic | No | 450.000mm | 450.000mm | 125.000mm | <None> |  |  | 0 | 0 | Z12_B19_FRL | 1.0724 | 1.1623 | 1.0724 | 1.0894 | 9.5198 | 9.5198 | 8.321 | 8.321 | 270° 0' 0.000" | 270° 0' 0.000" | Start to End | Start to End | Straight |  | 0 | 0 | 0 | 0 | 0 | 0 | 2 | Pipe | STORM | 450 x 450 mm Concrete box | Rectangular | 2 | 0
C-423 | 450 x 450 mm Concret [...] | STORM | 18.307 | 18.27 | 0.19% | MH-9657 | MH-9789 | 454024.7877 | 1822510.1507 | 454024.7864 | 1822490.1507 | Basic | No | 450.000mm | 450.000mm | 125.000mm | <None> |  |  | 0 | 0 | Z12_B19_FRL | 1.2811 | 1.3629 | 1.2811 | 1.3629 | 20 | 20 | 18.8013 | 18.8013 | 180° 0' 13.485" | 180° 0' 13.485" | Start to End | Start to End | Straight |  | 0 | 0 | 0 | 0 | 0 | 0 | 2 | Pipe | STORM | 450 x 450 mm Concrete box | Rectangular | 2 | 0
C-424 | 450 x 450 mm Concret [...] | STORM | 18.389 | 18.352 | 0.19% | MH-9659 | MH-9287 | 454034.4926 | 1822585.053 | 454034.4913 | 1822565.053 | Basic | No | 450.000mm | 450.000mm | 125.000mm | <None> |  |  | 0 | 0 | Z12_B19_FRL | 1.1012 | 1.1212 | 1.1024 | 1.1212 | 20 | 20 | 18.8013 | 18.8013 | 180° 0' 13.485" | 180° 0' 13.485" | Start to End | Start to End | Straight |  | 0 | 0 | 0 | 0 | 0 | 0 | 2 | Pipe | STORM | 450 x 450 mm Concrete box | Rectangular | 2 | 0
C-425 | 450 x 450 mm Concret [...] | STORM | 18.106 | 18.012 | 0.47% | MH-10505 | MH-10504 | 453001.7418 | 1822404.1177 | 453001.7418 | 1822424.1177 | Basic | No | 450.000mm | 450.000mm | 125.000mm | <None> |  |  | 0 | 0 | Z12_B19_FRL | 1.0771 | 1.0771 | 1.0771 | 1.0771 | 20 | 20.0002 | 18.8033 | 18.8035 | 0° 0' 0.000" | 0° 0' 0.000" | Start to End | Start to End | Straight |  | 0 | 0 | 0 | 0 | 0 | 0 | 2 | Pipe | STORM | 450 x 450 mm Concrete box | Rectangular | 2 | 0
C-426 | 450 x 450 mm Concret [...] | STORM | 18.189 | 18.138 | 0.26% | MH-9423 | MH-9644 | 454179.779 | 1822161.7038 | 454179.7717 | 1822181.4338 | Basic | No | 450.000mm | 450.000mm | 125.000mm | <None> |  |  | 0 | 0 | Z12_B19_FRL | 1.0496 | 1.2112 | 1.1495 | 1.0707 | 19.9555 | 19.9556 | 18.9818 | 18.9819 | 359° 58' 43.842" | 359° 58' 43.842" | Start to End | Start to End | Straight |  | 0 | 0 | 0 | 0 | 0 | 0 | 2 | Pipe | STORM | 450 x 450 mm Concrete box | Rectangular | 2 | 0
C-427 | 450 x 450 mm Concret [...] | STORM | 18.177 | 18.14 | 0.18% | MH-9539 | MH-9418 | 454054.8537 | 1822021.7037 | 454054.8409 | 1822041.7037 | Basic | No | 450.000mm | 450.000mm | 125.000mm | <None> |  |  | 0 | 0 | Z12_B19_FRL | 1.1244 | 1.1314 | 1.1314 | 1.1244 | 20 | 20 | 18.8013 | 18.8013 | 359° 57' 48.457" | 359° 57' 48.457" | Start to End | Start to End | Straight |  | 0 | 0 | 0 | 0 | 0 | 0 | 2 | Pipe | STORM | 450 x 450 mm Concrete box | Rectangular | 2 | 0
C-428 | 450 x 450 mm Concret [...] | STORM | 18.263 | 18.187 | 0.37% | MH-10563 | MH-10547 | 453145.5485 | 1822219.2429 | 453124.9382 | 1822219.2429 | Basic | No | 450.000mm | 450.000mm | 125.000mm | <None> |  |  | 0 | 0 | Z12_B19_FRL | 1.0801 | 1.0831 | 1.0808 | 1.0801 | 20.6103 | 20.6105 | 19.4129 | 19.413 | 270° 0' 0.000" | 270° 0' 0.000" | Start to End | Start to End | Straight |  | 0 | 0 | 0 | 0 | 0 | 0 | 2 | Pipe | STORM | 450 x 450 mm Concrete box | Rectangular | 2 | 0
C-429 | 450 x 450 mm Concret [...] | STORM | 18.333 | 18.178 | 1.01% | MH-10665 | MH-9661 | 454336.8375 | 1822423.4339 | 454321.4252 | 1822423.4339 | Basic | No | 450.000mm | 450.000mm | 125.000mm | <None> |  |  | 0 | 0 | Z12_B19_FRL | 1.0335 | 1.1835 | 1.1249 | 1.0723 | 15.4123 | 15.4131 | 14.2193 | 14.2201 | 270° 0' 0.000" | 270° 0' 0.000" | Start to End | Start to End | Straight |  | 0 | 0 | 0 | 0 | 0 | 0 | 2 | Pipe | STORM | 450 x 450 mm Concrete box | Rectangular | 1 | 0
C-430 | 450 x 450 mm Concret [...] | STORM | 18.391 | 18.268 | 0.69% | MH-9285 | MH-9286 | 454024.7913 | 1822565.053 | 454024.7901 | 1822547.2004 | Basic | No | 450.000mm | 450.000mm | 125.000mm | <None> |  |  | 0 | 0 | Z12_B19_FRL | 1.0457 | 1.2019 | 1.0822 | 1.0723 | 18.0782 | 18.0786 | 17.1074 | 17.1078 | 180° 0' 13.689" | 180° 0' 13.689" | Start to End | Start to End | Straight |  | 0 | 0 | 0 | 0 | 0 | 0 | 2 | Pipe | STORM | 450 x 450 mm Concrete box | Rectangular | 2 | 0
C-431 | 450 x 450 mm Concret [...] | STORM | 18.062 | 18.025 | 0.18% | MH-9691 | MH-9690 | 454064.5409 | 1822041.7038 | 454064.5282 | 1822061.7038 | Basic | No | 450.000mm | 450.000mm | 125.000mm | <None> |  |  | 0 | 0 | Z12_B19_FRL | 1.1964 | 1.2024 | 1.2024 | 1.1965 | 20 | 20 | 18.8013 | 18.8013 | 359° 57' 48.457" | 359° 57' 48.457" | Start to End | Start to End | Straight |  | 0 | 0 | 0 | 0 | 0 | 0 | 2 | Pipe | STORM | 450 x 450 mm Concrete box | Rectangular | 2 | 0
C-432 | 450 x 450 mm Concret [...] | STORM | 17.787 | 17.642 | 0.9% | MH-9242 | <None> | 453540.4124 | 1822547.2005 | 453524.2276 | 1822547.2005 | Basic | No | 450.000mm | 450.000mm | 125.000mm | <None> |  |  | 0 | 0 | Z12_B19_FRL | 1.1949 | 1.3498 | 1.2519 | 1.2251 | 16.1863 | 16.187 | 15.5879 | 15.5885 | 270° 0' 0.000" | 270° 0' 0.000" | Start to End | Start to End | Straight |  | 0 | 0 | 0 | 0 | 0 | 0 | 2 | Pipe | STORM | 450 x 450 mm Concrete box | Rectangular | 3 | 0
C-433 | 450 x 450 mm Concret [...] | STORM | 18.129 | 18.092 | 0.18% | MH-9912 | MH-9895 | 453458.3059 | 1822632.2004 | 453478.3059 | 1822632.2004 | Basic | No | 450.000mm | 450.000mm | 125.000mm | <None> |  |  | 0 | 0 | Z12_B19_FRL | 1.1 | 1.1272 | 1.1272 | 1.1 | 20 | 20 | 18.8013 | 18.8013 | 90° 0' 0.013" | 90° 0' 0.013" | Start to End | Start to End | Straight |  | 0 | 0 | 0 | 0 | 0 | 0 | 2 | Pipe | STORM | 450 x 450 mm Concrete box | Rectangular | 2 | 0
C-434 | 450 x 450 mm Concret [...] | STORM | 18.285 | 18.249 | 0.18% | MH-10367 | MH-10071 | 453724.9925 | 1822141.7038 | 453724.9925 | 1822161.7038 | Basic | No | 450.000mm | 450.000mm | 125.000mm | <None> |  |  | 0 | 0 | Z12_B19_FRL | 1.2085 | 1.2664 | 1.2085 | 1.2664 | 20 | 20 | 18.8013 | 18.8013 | 0° 0' 0.000" | 0° 0' 0.000" | Start to End | Start to End | Straight |  | 0 | 0 | 0 | 0 | 0 | 0 | 2 | Pipe | STORM | 450 x 450 mm Concrete box | Rectangular | 2 | 0
C-435 | 450 x 450 mm Concret [...] | STORM | 18.288 | 18.216 | 0.36% | MH-9747 | MH-9577 | 453269.2968 | 1822148.4129 | 453269.3002 | 1822168.4129 | Basic | No | 450.000mm | 450.000mm | 125.000mm | <None> |  |  | 0 | 0 | Z12_B19_FRL | 1.0808 | 1.0809 | 1.0809 | 1.0808 | 20 | 20.0001 | 18.8025 | 18.8026 | 0° 0' 34.825" | 0° 0' 34.825" | Start to End | Start to End | Straight |  | 0 | 0 | 0 | 0 | 0 | 0 | 2 | Pipe | STORM | 450 x 450 mm Concrete box | Rectangular | 2 | 0
C-436 | 450 x 450 mm Concret [...] | STORM | 18.226 | 18.189 | 0.19% | MH-9369 | MH-9423 | 454179.7863 | 1822141.7038 | 454179.779 | 1822161.7038 | Basic | No | 450.000mm | 450.000mm | 125.000mm | <None> |  |  | 0 | 0 | Z12_B19_FRL | 1.1213 | 1.1495 | 1.1213 | 1.1495 | 20 | 20 | 18.8013 | 18.8013 | 359° 58' 44.870" | 359° 58' 44.870" | Start to End | Start to End | Straight |  | 0 | 0 | 0 | 0 | 0 | 0 | 2 | Pipe | STORM | 450 x 450 mm Concrete box | Rectangular | 2 | 0
C-437 | 450 x 450 mm Concret [...] | STORM | 18.095 | 18.059 | 0.18% | MH-9741 | MH-9713 | 453243.9451 | 1822014.0681 | 453263.9451 | 1822014.0681 | Basic | No | 450.000mm | 450.000mm | 125.000mm | <None> |  |  | 0 | 0 | Z12_B19_FRL | 1.4523 | 1.4643 | 1.4643 | 1.4523 | 20 | 20 | 18.8013 | 18.8013 | 90° 0' 0.048" | 90° 0' 0.048" | Start to End | Start to End | Straight |  | 0 | 0 | 0 | 0 | 0 | 0 | 2 | Pipe | STORM | 450 x 450 mm Concrete box | Rectangular | 2 | 0
C-438 | 450 x 450 mm Concret [...] | STORM | 18.658 | 18.616 | 0.19% | MH-10000 | MH-9939 | 453199.6326 | 1822091.2256 | 453199.6326 | 1822068.947 | Basic | No | 450.000mm | 450.000mm | 125.000mm | <None> |  |  | 0 | 0 | Z12_B19_FRL | 1.0769 | 1.0944 | 1.0944 | 1.0769 | 22.2786 | 22.2786 | 21.0799 | 21.0799 | 180° 0' 0.055" | 180° 0' 0.055" | Start to End | Start to End | Straight |  | 0 | 0 | 0 | 0 | 0 | 0 | 2 | Pipe | STORM | 450 x 450 mm Concrete box | Rectangular | 2 | 0
C-439 | 450 x 450 mm Concret [...] | STORM | 18.352 | 18.258 | 0.52% | MH-9287 | <None> | 454034.4913 | 1822565.053 | 454034.4901 | 1822547.1254 | Basic | No | 450.000mm | 450.000mm | 125.000mm | <None> |  |  | 0 | 0 | Z12_B19_FRL | 1.0837 | 1.2384 | 1.1212 | 1.1082 | 17.9282 | 17.9285 | 17.3294 | 17.3297 | 180° 0' 13.693" | 180° 0' 13.693" | Start to End | Start to End | Straight |  | 0 | 0 | 0 | 0 | 0 | 0 | 2 | Pipe | STORM | 450 x 450 mm Concrete box | Rectangular | 3 | 0
C-440 | 450 x 450 mm Concret [...] | STORM | 18.351 | 18.324 | 0.18% | MH-9170 | MH-9692 | 454170.1064 | 1822086.4236 | 454170.1009 | 1822101.7037 | Basic | No | 450.000mm | 450.000mm | 125.000mm | <None> |  |  | 0 | 0 | Z12_B19_FRL | 1.107 | 1.1121 | 1.1121 | 1.107 | 15.2801 | 15.2801 | 14.0814 | 14.0814 | 359° 58' 44.870" | 359° 58' 44.870" | Start to End | Start to End | Straight |  | 0 | 0 | 0 | 0 | 0 | 0 | 2 | Pipe | STORM | 450 x 450 mm Concrete box | Rectangular | 2 | 0
C-441 | 450 x 450 mm Concret [...] | STORM | 18.691 | 18.491 | 1% | MH-9599 | MH-9324 | 452726.6134 | 1822112.0699 | 452746.6201 | 1822112.0699 | Basic | No | 450.000mm | 450.000mm | 125.000mm | <None> |  |  | 0 | 0 | Z12_B19_FRL | 1.0805 | 1.0902 | 1.0902 | 1.0805 | 20.0068 | 20.0078 | 18.8138 | 18.8147 | 90° 0' 0.000" | 90° 0' 0.000" | Start to End | Start to End | Straight |  | 0 | 0 | 0 | 0 | 0 | 0 | 2 | Pipe | STORM | 450 x 450 mm Concrete box | Rectangular | 1 | 0
C-442 | 450 x 450 mm Concret [...] | STORM | 18.543 | 18.372 | 1.01% | MH-9257 | <None> | 454244.0258 | 1822192.5338 | 454227.0171 | 1822192.5338 | Basic | No | 450.000mm | 450.000mm | 125.000mm | <None> |  |  | 0 | 0 | Z12_B19_FRL | 1.0431 | 1.2931 | 1.2503 | 1.0665 | 17.0102 | 17.011 | 16.4122 | 16.413 | 270° 0' 0.000" | 270° 0' 0.000" | Start to End | Start to End | Straight |  | 0 | 0 | 0 | 0 | 0 | 0 | 2 | Pipe | STORM | 450 x 450 mm Concrete box | Rectangular | 2 | 0
C-443 | 450 x 450 mm Concret [...] | STORM | 18.557 | 18.35 | 0.95% | MH-9528 | <None> | 453199.6326 | 1822046.9126 | 453199.6326 | 1822025.1681 | Basic | No | 450.000mm | 450.000mm | 125.000mm | <None> |  |  | 0 | 0 | Z12_B19_FRL | 1.0421 | 1.193 | 1.077 | 1.0691 | 21.745 | 21.746 | 21.1478 | 21.1488 | 180° 0' 0.055" | 180° 0' 0.055" | Start to End | Start to End | Straight |  | 0 | 0 | 0 | 0 | 0 | 0 | 2 | Pipe | STORM | 450 x 450 mm Concrete box | Rectangular | 3 | 0
C-444 | 450 x 450 mm Concret [...] | STORM | 18.254 | 18.205 | 0.22% | MH-9893 | MH-10497 | 453488.5908 | 1822039.9671 | 453510.7686 | 1822039.9671 | Basic | No | 450.000mm | 450.000mm | 125.000mm | <None> |  |  | 0 | 0 | Z12_B19_FRL | 1.0763 | 1.0766 | 1.0766 | 1.0766 | 22.1779 | 22.1779 | 20.9794 | 20.9795 | 90° 0' 0.000" | 90° 0' 0.000" | Start to End | Start to End | Straight |  | 0 | 0 | 0 | 0 | 0 | 0 | 2 | Pipe | STORM | 450 x 450 mm Concrete box | Rectangular | 2 | 0
C-445 | 450 x 450 mm Concret [...] | STORM | 18.089 | 17.912 | 1.01% | MH-9649 | MH-9126 | 453448.7751 | 1822338.9925 | 453448.7769 | 1822356.4338 | Basic | No | 450.000mm | 450.000mm | 125.000mm | <None> |  |  | 0 | 0 | Z12_B19_FRL | 1.0437 | 1.1953 | 1.1201 | 1.0703 | 17.7372 | 17.7381 | 16.5443 | 16.5451 | 0° 0' 21.120" | 0° 0' 21.120" | Start to End | Start to End | Straight |  | 0 | 0 | 0 | 0 | 0 | 0 | 2 | Pipe | STORM | 450 x 450 mm Concrete box | Rectangular | 1 | 0
C-446 | 450 x 450 mm Concret [...] | STORM | 18.274 | 18.215 | 0.35% | MH-9184 | MH-9809 | 454104.5133 | 1822055.7037 | 454104.5133 | 1822072.5938 | Basic | No | 450.000mm | 450.000mm | 125.000mm | <None> |  |  | 0 | 0 | Z12_B19_FRL | 1.0709 | 1.0817 | 1.0709 | 1.0817 | 16.8901 | 16.8902 | 15.6925 | 15.6926 | 359° 59' 59.968" | 359° 59' 59.968" | Start to End | Start to End | Straight |  | 0 | 0 | 0 | 0 | 0 | 0 | 2 | Pipe | STORM | 450 x 450 mm Concrete box | Rectangular | 2 | 0
C-447 | 450 x 450 mm Concret [...] | STORM | 18.402 | 18.375 | 0.17% | MH-9162 | MH-10395 | 453149.8191 | 1822132.3546 | 453149.8191 | 1822148.4129 | Basic | No | 450.000mm | 450.000mm | 125.000mm | <None> |  |  | 0 | 0 | Z12_B19_FRL | 1.0897 | 1.0987 | 1.0987 | 1.0897 | 16.0583 | 16.0583 | 14.8595 | 14.8595 | 0° 0' 0.002" | 0° 0' 0.002" | Start to End | Start to End | Straight |  | 0 | 0 | 0 | 0 | 0 | 0 | 2 | Pipe | STORM | 450 x 450 mm Concrete box | Rectangular | 2 | 0
C-448 | 450 x 450 mm Concret [...] | STORM | 18.13 | 17.895 | 0.99% | MH-9725 | MH-9724 | 452922.9193 | 1822248.1231 | 452922.9193 | 1822271.9587 | Basic | No | 450.000mm | 450.000mm | 125.000mm | <None> |  |  | 0 | 0 | Z12_B19_FRL | 1.0402 | 1.2004 | 1.118 | 1.0737 | 23.5367 | 23.5379 | 22.5675 | 22.5686 | 0° 0' 0.049" | 0° 0' 0.049" | Start to End | Start to End | Straight |  | 0 | 0 | 0 | 0 | 0 | 0 | 2 | Pipe | STORM | 450 x 450 mm Concrete box | Rectangular | 2 | 0
C-449 | 450 x 450 mm Concret [...] | STORM | 18.652 | 18.554 | 0.49% | MH-10119 | MH-9816 | 453199.6326 | 1822148.4129 | 453199.6326 | 1822168.4129 | Basic | No | 450.000mm | 450.000mm | 125.000mm | <None> |  |  | 0 | 0 | Z12_B19_FRL | 1.0768 | 1.129 | 1.129 | 1.0768 | 20 | 20.0002 | 18.8034 | 18.8037 | 0° 0' 0.055" | 0° 0' 0.055" | Start to End | Start to End | Straight |  | 0 | 0 | 0 | 0 | 0 | 0 | 2 | Pipe | STORM | 450 x 450 mm Concrete box | Rectangular | 2 | 0
C-450 | 450 x 450 mm Concret [...] | STORM | 18.054 | 18.013 | 0.17% | MH-9774 | MH-9773 | 454266.3202 | 1822389.9372 | 454266.3202 | 1822413.3703 | Basic | No | 450.000mm | 450.000mm | 125.000mm | <None> |  |  | 0 | 0 | Z12_B19_FRL | 1.198 | 1.2109 | 1.2109 | 1.198 | 23.4331 | 23.4331 | 22.2343 | 22.2344 | 0° 0' 0.000" | 0° 0' 0.000" | Start to End | Start to End | Straight |  | 0 | 0 | 0 | 0 | 0 | 0 | 2 | Pipe | STORM | 450 x 450 mm Concrete box | Rectangular | 2 | 0
C-451 | 450 x 450 mm Concret [...] | STORM | 18.298 | 18.103 | 0.99% | MH-10413 | <None> | 453140.1191 | 1822188.4129 | 453140.1191 | 1822208.1429 | Basic | No | 450.000mm | 450.000mm | 125.000mm | <None> |  |  | 0 | 0 | Z12_B19_FRL | 1.0417 | 1.1917 | 1.0768 | 1.0699 | 19.7306 | 19.7315 | 19.1335 | 19.1344 | 0° 0' 0.002" | 0° 0' 0.002" | Start to End | Start to End | Straight |  | 0 | 0 | 0 | 0 | 0 | 0 | 2 | Pipe | STORM | 450 x 450 mm Concrete box | Rectangular | 3 | 0
C-452 | 450 x 450 mm Concret [...] | STORM | 18.213 | 18.053 | 1% | MH-9092 | <None> | 453084.4418 | 1822306.2649 | 453084.4418 | 1822290.2837 | Basic | No | 450.000mm | 450.000mm | 125.000mm | <None> |  |  | 0 | 0 | Z12_B19_FRL | 1.0421 | 1.2024 | 1.1342 | 1.0711 | 15.9828 | 15.9836 | 15.3847 | 15.3855 | 180° 0' 0.000" | 180° 0' 0.000" | Start to End | Start to End | Straight |  | 0 | 0 | 0 | 0 | 0 | 0 | 2 | Pipe | STORM | 450 x 450 mm Concrete box | Rectangular | 2 | 0
C-453 | 450 x 450 mm Concret [...] | STORM | 17.848 | 17.815 | 0.17% | MH-10126 | MH-9194 | 453715.9115 | 1822580.7733 | 453715.9115 | 1822560.7733 | Basic | No | 450.000mm | 450.000mm | 125.000mm | <None> |  |  | 0 | 0 | Z12_B19_FRL | 1.3222 | 1.5301 | 1.3222 | 1.5301 | 20 | 20 | 18.8012 | 18.8012 | 180° 0' 0.000" | 180° 0' 0.000" | Start to End | Start to End | Straight |  | 0 | 0 | 0 | 0 | 0 | 0 | 2 | Pipe | STORM | 450 x 450 mm Concrete box | Rectangular | 2 | 0
C-454 | 450 x 450 mm Concret [...] | STORM | 18.235 | 18.202 | 0.18% | MH-10093 | MH-10092 | 453448.6751 | 1822052.2638 | 453448.6751 | 1822070.2638 | Basic | No | 450.000mm | 450.000mm | 125.000mm | <None> |  |  | 0 | 0 | Z12_B19_FRL | 1.1587 | 1.1617 | 1.1617 | 1.1587 | 18 | 18 | 16.8013 | 16.8013 | 0° 0' 0.000" | 0° 0' 0.000" | Start to End | Start to End | Straight |  | 0 | 0 | 0 | 0 | 0 | 0 | 2 | Pipe | STORM | 450 x 450 mm Concrete box | Rectangular | 2 | 0
C-455 | 450 x 450 mm Concret [...] | STORM | 18.604 | 18.571 | 0.16% | MH-10467 | MH-10460 | 453842.7249 | 1822192.5338 | 453822.7249 | 1822192.5338 | Basic | No | 450.000mm | 450.000mm | 125.000mm | <None> |  |  | 0 | 0 | Z12_B19_FRL | 1.158 | 1.2114 | 1.158 | 1.2114 | 20 | 20 | 18.8012 | 18.8012 | 270° 0' 0.000" | 270° 0' 0.000" | Start to End | Start to End | Straight |  | 0 | 0 | 0 | 0 | 0 | 0 | 2 | Pipe | STORM | 450 x 450 mm Concrete box | Rectangular | 2 | 0
C-456 | 450 x 450 mm Concret [...] | STORM | 18.026 | 17.846 | 0.79% | MH-10507 | <None> | 453015.4393 | 1822047.7925 | 453015.4393 | 1822024.9932 | Basic | No | 450.000mm | 450.000mm | 125.000mm | <None> |  |  | 0 | 0 | Z12_B19_FRL | 1.044 | 1.2026 | 1.1341 | 1.0718 | 22.7998 | 22.8005 | 22.2021 | 22.2028 | 180° 0' 0.002" | 180° 0' 0.002" | Start to End | Start to End | Straight |  | 0 | 0 | 0 | 0 | 0 | 0 | 2 | Pipe | STORM | 450 x 450 mm Concrete box | Rectangular | 3 | 0
C-457 | 450 x 450 mm Concret [...] | STORM | 18.794 | 18.698 | 0.45% | MH-10459 | MH-10451 | 452690.0749 | 1822155.1096 | 452690.0749 | 1822176.5134 | Basic | No | 450.000mm | 450.000mm | 125.000mm | <None> |  |  | 0 | 0 | Z12_B19_FRL | 1.0766 | 1.0767 | 1.0767 | 1.0766 | 21.4038 | 21.404 | 20.2069 | 20.2071 | 0° 0' 0.000" | 0° 0' 0.000" | Start to End | Start to End | Straight |  | 0 | 0 | 0 | 0 | 0 | 0 | 2 | Pipe | STORM | 450 x 450 mm Concrete box | Rectangular | 2 | 0
C-458 | 450 x 450 mm Concret [...] | STORM | 18.089 | 17.852 | 1.01% | MH-9936 | <None> | 453084.4418 | 1822242.6356 | 453084.4418 | 1822219.1679 | Basic | No | 450.000mm | 450.000mm | 125.000mm | <None> |  |  | 0 | 0 | Z12_B19_FRL | 1.0414 | 1.194 | 1.0805 | 1.064 | 23.4688 | 23.47 | 22.8713 | 22.8724 | 180° 0' 0.049" | 180° 0' 0.049" | Start to End | Start to End | Straight |  | 0 | 0 | 0 | 0 | 0 | 0 | 2 | Pipe | STORM | 450 x 450 mm Concrete box | Rectangular | 2 | 0
C-459 | 450 x 450 mm Concret [...] | STORM | 18.353 | 18.166 | 1% | MH-9324 | MH-10893 | 452746.6201 | 1822112.0699 | 452765.3408 | 1822112.0699 | Basic | No | 450.000mm | 450.000mm | 125.000mm | <None> |  |  | 0 | 0 | Z12_B19_FRL | 1.0738 | 1.2185 | 1.2185 | 1.0798 | 18.7207 | 18.7216 | 17.5277 | 17.5285 | 90° 0' 0.000" | 90° 0' 0.000" | Start to End | Start to End | Straight |  | 0 | 0 | 0 | 0 | 0 | 0 | 2 | Pipe | STORM | 450 x 450 mm Concrete box | Rectangular | 1 | 0
C-460 | 450 x 450 mm Concret [...] | STORM | 18.554 | 18.402 | 0.76% | MH-9816 | MH-9815 | 453199.6326 | 1822168.4129 | 453199.6326 | 1822188.4129 | Basic | No | 450.000mm | 450.000mm | 125.000mm | <None> |  |  | 0 | 0 | Z12_B19_FRL | 1.0768 | 1.0768 | 1.0768 | 1.0768 | 20 | 20.0006 | 18.8053 | 18.8059 | 0° 0' 0.055" | 0° 0' 0.055" | Start to End | Start to End | Straight |  | 0 | 0 | 0 | 0 | 0 | 0 | 2 | Pipe | STORM | 450 x 450 mm Concrete box | Rectangular | 2 | 0
C-461 | 450 x 450 mm Concret [...] | STORM | 18.189 | 18.113 | 0.32% | MH-9472 | MH-9426 | 452882.3805 | 1822390.5534 | 452901.8399 | 1822404.3742 | Basic | No | 450.000mm | 450.000mm | 125.000mm | <None> |  |  | 0 | 0 | Z12_B19_FRL | 1.0649 | 1.0816 | 1.0816 | 1.0649 | 23.868 | 23.8681 | 22.6702 | 22.6703 | 54° 36' 58.178" | 54° 36' 58.178" | Start to End | Start to End | Straight |  | 0 | 0 | 0 | 0 | 0 | 0 | 2 | Pipe | STORM | 450 x 450 mm Concrete box | Rectangular | 2 | 0
C-462 | 450 x 450 mm Concret [...] | STORM | 18 | 17.919 | 0.4% | MH-10453 | MH-10666 | 453015.4393 | 1822148.4129 | 453015.4393 | 1822168.4129 | Basic | No | 450.000mm | 450.000mm | 125.000mm | <None> |  |  | 0 | 0 | Z12_B19_FRL | 1.0767 | 1.0775 | 1.0767 | 1.0775 | 20 | 20.0002 | 18.8028 | 18.803 | 0° 0' 0.002" | 0° 0' 0.002" | Start to End | Start to End | Straight |  | 0 | 0 | 0 | 0 | 0 | 0 | 2 | Pipe | STORM | 450 x 450 mm Concrete box | Rectangular | 2 | 0
C-463 | 450 x 450 mm Concret [...] | STORM | 18.73 | 18.634 | 0.48% | MH-10658 | MH-10135 | 453984.8604 | 1822192.5338 | 454004.8604 | 1822192.5338 | Basic | No | 450.000mm | 450.000mm | 125.000mm | <None> |  |  | 0 | 0 | Z12_B19_FRL | 1.0801 | 1.0803 | 1.0801 | 1.0803 | 20 | 20.0002 | 18.8034 | 18.8036 | 90° 0' 0.000" | 90° 0' 0.000" | Start to End | Start to End | Straight |  | 0 | 0 | 0 | 0 | 0 | 0 | 2 | Pipe | STORM | 450 x 450 mm Concrete box | Rectangular | 2 | 0
C-464 | 450 x 450 mm Concret [...] | STORM | 18.547 | 18.495 | 0.26% | MH-9655 | MH-9654 | 453660.3037 | 1822413.3704 | 453660.305 | 1822433.3704 | Basic | No | 450.000mm | 450.000mm | 125.000mm | <None> |  |  | 0 | 0 | Z12_B19_FRL | 1.0768 | 1.0873 | 1.0873 | 1.0768 | 20 | 20.0001 | 18.8018 | 18.8019 | 0° 0' 13.485" | 0° 0' 13.485" | Start to End | Start to End | Straight |  | 0 | 0 | 0 | 0 | 0 | 0 | 2 | Pipe | STORM | 450 x 450 mm Concrete box | Rectangular | 2 | 0
C-465 | 450 x 450 mm Concret [...] | STORM | 18.43 | 18.386 | 0.2% | MH-9206 | MH-9500 | 453981.8539 | 1822367.5338 | 454003.7866 | 1822367.5338 | Basic | No | 450.000mm | 450.000mm | 125.000mm | <None> |  |  | 0 | 0 | Z12_B19_FRL | 1.0834 | 1.0836 | 1.0834 | 1.0836 | 21.9327 | 21.9328 | 20.7341 | 20.7342 | 89° 59' 60.000" | 89° 59' 60.000" | Start to End | Start to End | Straight |  | 0 | 0 | 0 | 0 | 0 | 0 | 2 | Pipe | STORM | 450 x 450 mm Concrete box | Rectangular | 2 | 0
C-466 | 450 x 450 mm Concret [...] | STORM | 18.798 | 18.711 | 0.44% | MH-9363 | MH-9660 | 454321.4251 | 1822323.5339 | 454321.4251 | 1822343.5339 | Basic | No | 450.000mm | 450.000mm | 125.000mm | <None> |  |  | 0 | 0 | Z12_B19_FRL | 1.0768 | 1.124 | 1.0768 | 1.124 | 20 | 20.0002 | 18.803 | 18.8032 | 0° 0' 0.161" | 0° 0' 0.161" | Start to End | Start to End | Straight |  | 0 | 0 | 0 | 0 | 0 | 0 | 2 | Pipe | STORM | 450 x 450 mm Concrete box | Rectangular | 2 | 0
C-467 | 450 x 450 mm Concret [...] | STORM | 18.216 | 18.1 | 0.58% | MH-9577 | MH-9576 | 453269.3002 | 1822168.4129 | 453269.3036 | 1822188.4129 | Basic | No | 450.000mm | 450.000mm | 125.000mm | <None> |  |  | 0 | 0 | Z12_B19_FRL | 1.0808 | 1.1248 | 1.0808 | 1.1248 | 20 | 20.0003 | 18.8041 | 18.8044 | 0° 0' 34.825" | 0° 0' 34.825" | Start to End | Start to End | Straight |  | 0 | 0 | 0 | 0 | 0 | 0 | 2 | Pipe | STORM | 450 x 450 mm Concrete box | Rectangular | 2 | 0
C-468 | 450 x 450 mm Concret [...] | STORM | 18.49 | 18.449 | 0.24% | MH-9200 | MH-10630 | 452769.6749 | 1821983.91 | 452769.6749 | 1822001.2399 | Basic | No | 450.000mm | 450.000mm | 125.000mm | <None> |  |  | 0 | 0 | Z12_B19_FRL | 1.0772 | 1.0795 | 1.0795 | 1.0772 | 17.3298 | 17.3299 | 16.1315 | 16.1315 | 0° 0' 0.000" | 0° 0' 0.000" | Start to End | Start to End | Straight |  | 0 | 0 | 0 | 0 | 0 | 0 | 2 | Pipe | STORM | 450 x 450 mm Concrete box | Rectangular | 2 | 0
C-469 | 450 x 450 mm Concret [...] | STORM | 18.352 | 18.152 | 0.99% | MH-10341 | MH-10712 | 453848.9451 | 1822547.2005 | 453869.2001 | 1822547.2005 | Basic | No | 450.000mm | 450.000mm | 125.000mm | <None> |  |  | 0 | 0 | Z12_B19_FRL | 1.0329 | 1.1957 | 1.129 | 1.0668 | 19.9563 | 19.9573 | 18.9869 | 18.9878 | 90° 0' 0.000" | 90° 0' 0.000" | Start to End | Start to End | Straight |  | 0 | 0 | 0 | 0 | 0 | 0 | 2 | Pipe | STORM | 450 x 450 mm Concrete box | Rectangular | 2 | 0
C-470 | 450 x 450 mm Concret [...] | STORM | 18.685 | 18.65 | 0.18% | MH-10334 | MH-10335 | 453943.6749 | 1822458.0988 | 453943.6749 | 1822438.0988 | Basic | No | 450.000mm | 450.000mm | 125.000mm | <None> |  |  | 0 | 0 | Z12_B19_FRL | 1.0803 | 1.0853 | 1.0853 | 1.0803 | 20 | 20 | 18.8012 | 18.8013 | 180° 0' 0.000" | 180° 0' 0.000" | Start to End | Start to End | Straight |  | 0 | 0 | 0 | 0 | 0 | 0 | 2 | Pipe | STORM | 450 x 450 mm Concrete box | Rectangular | 2 | 0
C-471 | 450 x 450 mm Concret [...] | STORM | 18.249 | 18.05 | 1.01% | MH-10651 | MH-10661 | 452779.3749 | 1822081.2399 | 452779.3749 | 1822100.9699 | Basic | No | 450.000mm | 450.000mm | 125.000mm | <None> |  |  | 0 | 0 | Z12_B19_FRL | 1.042 | 1.192 | 1.0772 | 1.0697 | 19.9555 | 19.9565 | 18.9871 | 18.988 | 0° 0' 0.000" | 0° 0' 0.000" | Start to End | Start to End | Straight |  | 0 | 0 | 0 | 0 | 0 | 0 | 2 | Pipe | STORM | 450 x 450 mm Concrete box | Rectangular | 1 | 0
C-472 | 450 x 450 mm Concret [...] | STORM | 18.624 | 18.592 | 0.16% | MH-10737 | MH-10738 | 453928.7249 | 1822181.4338 | 453908.7249 | 1822181.4338 | Basic | No | 450.000mm | 450.000mm | 125.000mm | <None> |  |  | 0 | 0 | Z12_B19_FRL | 1.2051 | 1.242 | 1.242 | 1.2051 | 20 | 20 | 18.8011 | 18.8011 | 270° 0' 0.000" | 270° 0' 0.000" | Start to End | Start to End | Straight |  | 0 | 0 | 0 | 0 | 0 | 0 | 2 | Pipe | STORM | 450 x 450 mm Concrete box | Rectangular | 2 | 0
C-473 | 450 x 450 mm Concret [...] | STORM | 18.1 | 17.9 | 1% | MH-9576 | <None> | 453269.3036 | 1822188.4129 | 453269.307 | 1822208.3179 | Basic | No | 450.000mm | 450.000mm | 125.000mm | <None> |  |  | 0 | 0 | Z12_B19_FRL | 1.0482 | 1.2095 | 1.1248 | 1.0687 | 19.9062 | 19.9072 | 19.3085 | 19.3094 | 0° 0' 34.825" | 0° 0' 34.825" | Start to End | Start to End | Straight |  | 0 | 0 | 0 | 0 | 0 | 0 | 2 | Pipe | STORM | 450 x 450 mm Concrete box | Rectangular | 2 | 0
C-474 | 450 x 450 mm Concret [...] | STORM | 18.396 | 18.362 | 0.16% | MH-10513 | MH-10645 | 453149.8191 | 1822089.9541 | 453149.8191 | 1822068.5554 | Basic | No | 450.000mm | 450.000mm | 125.000mm | <None> |  |  | 0 | 0 | Z12_B19_FRL | 1.1541 | 1.1594 | 1.1541 | 1.1551 | 21.3987 | 21.3987 | 20.1998 | 20.1998 | 180° 0' 0.002" | 180° 0' 0.002" | Start to End | Start to End | Straight |  | 0 | 0 | 0 | 0 | 0 | 0 | 2 | Pipe | STORM | 450 x 450 mm Concrete box | Rectangular | 2 | 0
C-475 | 450 x 450 mm Concret [...] | STORM | 18.308 | 18.108 | 1.01% | MH-9815 | <None> | 453199.6326 | 1822188.4129 | 453199.6326 | 1822208.1429 | Basic | No | 450.000mm | 450.000mm | 125.000mm | <None> |  |  | 0 | 0 | Z12_B19_FRL | 1.0507 | 1.2095 | 1.1708 | 1.0756 | 19.7306 | 19.7316 | 19.1335 | 19.1345 | 0° 0' 0.056" | 0° 0' 0.056" | Start to End | Start to End | Straight |  | 0 | 0 | 0 | 0 | 0 | 0 | 2 | Pipe | STORM | 450 x 450 mm Concrete box | Rectangular | 2 | 0
C-476 | 450 x 450 mm Concret [...] | STORM | 18.539 | 18.48 | 0.25% | MH-9061 | MH-9394 | 453964.3863 | 1821998.0238 | 453964.3848 | 1822021.7038 | Basic | No | 450.000mm | 450.000mm | 125.000mm | <None> |  |  | 0 | 0 | Z12_B19_FRL | 1.0755 | 1.0757 | 1.0757 | 1.0755 | 23.68 | 23.6801 | 22.4818 | 22.4818 | 359° 59' 46.992" | 359° 59' 46.992" | Start to End | Start to End | Straight |  | 0 | 0 | 0 | 0 | 0 | 0 | 2 | Pipe | STORM | 450 x 450 mm Concrete box | Rectangular | 2 | 0
C-477 | 450 x 450 mm Concret [...] | STORM | 18.306 | 18.196 | 0.55% | MH-10650 | MH-10171 | 454170.1192 | 1822192.5338 | 454150.1192 | 1822192.5338 | Basic | No | 450.000mm | 450.000mm | 125.000mm | <None> |  |  | 0 | 0 | Z12_B19_FRL | 1.0799 | 1.0801 | 1.0801 | 1.0799 | 20.1593 | 20.1596 | 18.9632 | 18.9635 | 270° 0' 0.000" | 270° 0' 0.000" | Start to End | Start to End | Straight |  | 0 | 0 | 0 | 0 | 0 | 0 | 2 | Pipe | STORM | 450 x 450 mm Concrete box | Rectangular | 2 | 0
C-478 | 450 x 450 mm Concret [...] | STORM | 17.814 | 17.614 | 1% | MH-10544 | MH-10543 | 453015.4393 | 1822188.4129 | 453015.4393 | 1822208.3179 | Basic | No | 450.000mm | 450.000mm | 125.000mm | <None> |  |  | 0 | 0 | Z12_B19_FRL | 1.041 | 1.1925 | 1.1023 | 1.0718 | 19.9556 | 19.9566 | 18.987 | 18.988 | 0° 0' 0.002" | 0° 0' 0.002" | Start to End | Start to End | Straight |  | 0 | 0 | 0 | 0 | 0 | 0 | 2 | Pipe | STORM | 450 x 450 mm Concrete box | Rectangular | 1 | 0
C-479 | 450 x 450 mm Concret [...] | STORM | 17.82 | 17.71 | 0.5% | MH-9487 | MH-8940 | 453377.8483 | 1822257.8015 | 453362.4251 | 1822242.3129 | Basic | No | 450.000mm | 450.000mm | 125.000mm | <None> |  |  | 0 | 0 | Z12_B19_FRL | 1.1371 | 1.2065 | 1.1371 | 1.154 | 21.6917 | 21.692 | 20.4949 | 20.4952 | 224° 52' 43.832" | 224° 52' 43.832" | Start to End | Start to End | Straight |  | 0 | 0 | 0 | 0 | 0 | 0 | 2 | Pipe | STORM | 450 x 450 mm Concrete box | Rectangular | 2 | 0
C-480 | 450 x 450 mm Concret [...] | STORM | 18.113 | 18.05 | 0.32% | MH-9426 | MH-9416 | 452901.8399 | 1822404.3742 | 452918.1457 | 1822415.9552 | Basic | No | 450.000mm | 450.000mm | 125.000mm | <None> |  |  | 0 | 0 | Z12_B19_FRL | 1.0633 | 1.0649 | 1.0649 | 1.0643 | 20 | 20.0001 | 18.8022 | 18.8023 | 54° 36' 58.186" | 54° 36' 58.186" | Start to End | Start to End | Straight |  | 0 | 0 | 0 | 0 | 0 | 0 | 2 | Pipe | STORM | 450 x 450 mm Concrete box | Rectangular | 2 | 0
C-481 | 450 x 450 mm Concret [...] | STORM | 18.142 | 18.104 | 0.15% | MH-10741 | MH-10262 | 453520.3526 | 1822356.4338 | 453495.2665 | 1822356.4338 | Basic | No | 450.000mm | 450.000mm | 125.000mm | <None> |  |  | 0 | 0 | Z12_B19_FRL | 1.1428 | 1.1576 | 1.1576 | 1.1428 | 25.0861 | 25.0861 | 23.8871 | 23.8872 | 270° 0' 0.000" | 270° 0' 0.000" | Start to End | Start to End | Straight |  | 0 | 0 | 0 | 0 | 0 | 0 | 2 | Pipe | STORM | 450 x 450 mm Concrete box | Rectangular | 2 | 0
C-482 | 450 x 450 mm Concret [...] | STORM | 18.215 | 18.184 | 0.16% | MH-10258 | MH-10280 | 453459.7751 | 1822061.7038 | 453459.7751 | 1822081.7038 | Basic | No | 450.000mm | 450.000mm | 125.000mm | <None> |  |  | 0 | 0 | Z12_B19_FRL | 1.1538 | 1.1628 | 1.1628 | 1.1538 | 20 | 20 | 18.8011 | 18.8011 | 0° 0' 0.000" | 0° 0' 0.000" | Start to End | Start to End | Straight |  | 0 | 0 | 0 | 0 | 0 | 0 | 2 | Pipe | STORM | 450 x 450 mm Concrete box | Rectangular | 2 | 0
C-483 | 450 x 450 mm Concret [...] | STORM | 18.313 | 18.113 | 1.01% | MH-9726 | MH-9906 | 453209.3326 | 1822188.4128 | 453209.3326 | 1822208.2179 | Basic | No | 450.000mm | 450.000mm | 125.000mm | <None> |  |  | 0 | 0 | Z12_B19_FRL | 1.0451 | 1.2036 | 1.1658 | 1.0714 | 19.9556 | 19.9566 | 18.9871 | 18.988 | 0° 0' 0.056" | 0° 0' 0.056" | Start to End | Start to End | Straight |  | 0 | 0 | 0 | 0 | 0 | 0 | 2 | Pipe | STORM | 450 x 450 mm Concrete box | Rectangular | 1 | 0
C-484 | 450 x 450 mm Concret [...] | STORM | 18.226 | 18.202 | 0.15% | MH-9862 | <None> | 453183.9451 | 1822025.1681 | 453199.6326 | 1822025.1681 | Basic | No | 450.000mm | 450.000mm | 125.000mm | <None> |  |  | 0 | 0 | Z12_B19_FRL | 1.1973 | 1.3666 | 1.3128 | 1.2171 | 15.6891 | 15.6891 | 15.088 | 15.0881 | 90° 0' 0.048" | 90° 0' 0.048" | Start to End | Start to End | Straight |  | 0 | 0 | 0 | 0 | 0 | 0 | 2 | Pipe | STORM | 450 x 450 mm Concrete box | Rectangular | 3 | 0
C-485 | 450 x 450 mm Concret [...] | STORM | 18.203 | 18.002 | 1% | MH-10358 | <None> | 454215.9921 | 1822251.7037 | 454215.9921 | 1822271.7837 | Basic | No | 450.000mm | 450.000mm | 125.000mm | <None> |  |  | 0 | 0 | Z12_B19_FRL | 1.0401 | 1.2008 | 1.1409 | 1.0695 | 20.0813 | 20.0823 | 19.4835 | 19.4845 | 0° 0' 0.000" | 0° 0' 0.000" | Start to End | Start to End | Straight |  | 0 | 0 | 0 | 0 | 0 | 0 | 2 | Pipe | STORM | 450 x 450 mm Concrete box | Rectangular | 2 | 0
C-486 | 450 x 450 mm Concret [...] | STORM | 18.298 | 18.103 | 0.99% | MH-10538 | MH-10537 | 453149.8191 | 1822188.4129 | 453149.8191 | 1822208.1429 | Basic | No | 450.000mm | 450.000mm | 125.000mm | <None> |  |  | 0 | 0 | Z12_B19_FRL | 1.042 | 1.192 | 1.0768 | 1.0699 | 19.9556 | 19.9565 | 18.9869 | 18.9878 | 0° 0' 0.002" | 0° 0' 0.002" | Start to End | Start to End | Straight |  | 0 | 0 | 0 | 0 | 0 | 0 | 2 | Pipe | STORM | 450 x 450 mm Concrete box | Rectangular | 2 | 0
C-487 | 450 x 450 mm Concret [...] | STORM | 18.215 | 18.089 | 0.64% | MH-9176 | MH-9649 | 453448.7731 | 1822319.374 | 453448.7751 | 1822338.9925 | Basic | No | 450.000mm | 450.000mm | 125.000mm | <None> |  |  | 0 | 0 | Z12_B19_FRL | 1.0768 | 1.1201 | 1.0768 | 1.1201 | 19.6185 | 19.6189 | 18.423 | 18.4234 | 0° 0' 21.120" | 0° 0' 21.120" | Start to End | Start to End | Straight |  | 0 | 0 | 0 | 0 | 0 | 0 | 2 | Pipe | STORM | 450 x 450 mm Concrete box | Rectangular | 2 | 0
C-488 | 450 x 450 mm Concret [...] | STORM | 18.446 | 18.419 | 0.15% | MH-9479 | MH-9642 | 452800.3346 | 1822332.1428 | 452785.4286 | 1822322.376 | Basic | No | 450.000mm | 450.000mm | 125.000mm | <None> |  |  | 0 | 0 | Z12_B19_FRL | 1.2814 | 1.3978 | 1.2814 | 1.3978 | 17.8208 | 17.8208 | 16.6219 | 16.6219 | 236° 45' 57.590" | 236° 45' 57.590" | Start to End | Start to End | Straight |  | 0 | 0 | 0 | 0 | 0 | 0 | 2 | Pipe | STORM | 450 x 450 mm Concrete box | Rectangular | 2 | 0
C-489 | 450 x 450 mm Concret [...] | STORM | 17.814 | 17.614 | 1% | MH-10546 | <None> | 453005.7393 | 1822188.4129 | 453005.7393 | 1822208.3179 | Basic | No | 450.000mm | 450.000mm | 125.000mm | <None> |  |  | 0 | 0 | Z12_B19_FRL | 1.0408 | 1.1921 | 1.1023 | 1.0718 | 19.9056 | 19.9066 | 19.3085 | 19.3095 | 0° 0' 0.002" | 0° 0' 0.002" | Start to End | Start to End | Straight |  | 0 | 0 | 0 | 0 | 0 | 0 | 2 | Pipe | STORM | 450 x 450 mm Concrete box | Rectangular | 2 | 0
C-490 | 450 x 450 mm Concret [...] | STORM | 18.045 | 17.96 | 0.37% | MH-9552 | MH-9345 | 453139.1565 | 1822357.5338 | 453162.2909 | 1822357.5338 | Basic | No | 450.000mm | 450.000mm | 125.000mm | <None> |  |  | 0 | 0 | Z12_B19_FRL | 1.0634 | 1.2579 | 1.253 | 1.0791 | 23.2845 | 23.2846 | 22.312 | 22.3122 | 90° 0' 0.000" | 90° 0' 0.000" | Start to End | Start to End | Straight |  | 0 | 0 | 0 | 0 | 0 | 0 | 2 | Pipe | STORM | 450 x 450 mm Concrete box | Rectangular | 2 | 0
C-491 | 450 x 450 mm Concret [...] | STORM | 18.07 | 17.939 | 1% | MH-10881 | MH-9915 | 453284.8669 | 1822613.1004 | 453298.0064 | 1822613.1004 | Basic | No | 450.000mm | 450.000mm | 125.000mm | <None> |  |  | 0 | 0 | Z12_B19_FRL | 1.0413 | 1.0746 | 1.0746 | 1.0472 | 13.1395 | 13.1401 | 11.9465 | 11.9471 | 90° 0' 0.013" | 90° 0' 0.013" | Start to End | Start to End | Straight |  | 0 | 0 | 0 | 0 | 0 | 0 | 2 | Pipe | STORM | 450 x 450 mm Concrete box | Rectangular | 1 | 0
C-492 | 450 x 450 mm Concret [...] | STORM | 18.119 | 18.089 | 0.15% | MH-10072 | MH-10587 | 453568.4026 | 1822081.7038 | 453568.4026 | 1822101.7038 | Basic | No | 450.000mm | 450.000mm | 125.000mm | <None> |  |  | 0 | 0 | Z12_B19_FRL | 1.0818 | 1.0918 | 1.0918 | 1.0818 | 20 | 20 | 18.801 | 18.8011 | 0° 0' 0.000" | 0° 0' 0.000" | Start to End | Start to End | Straight |  | 0 | 0 | 0 | 0 | 0 | 0 | 2 | Pipe | STORM | 450 x 450 mm Concrete box | Rectangular | 2 | 0
C-493 | 450 x 450 mm Concret [...] | STORM | 18.345 | 18.185 | 0.74% | MH-10491 | MH-9009 | 453140.1191 | 1822046.8261 | 453140.1191 | 1822025.0931 | Basic | No | 450.000mm | 450.000mm | 125.000mm | <None> |  |  | 0 | 0 | Z12_B19_FRL | 1.0534 | 1.2087 | 1.1241 | 1.0794 | 21.8835 | 21.8841 | 20.9131 | 20.9137 | 180° 0' 0.002" | 180° 0' 0.002" | Start to End | Start to End | Straight |  | 0 | 0 | 0 | 0 | 0 | 0 | 2 | Pipe | STORM | 450 x 450 mm Concrete box | Rectangular | 2 | 0
C-494 | 450 x 450 mm Concret [...] | STORM | 18.085 | 17.921 | 1% | MH-9214 | <None> | 454131.7467 | 1822192.5338 | 454115.3633 | 1822192.5338 | Basic | No | 450.000mm | 450.000mm | 125.000mm | <None> |  |  | 0 | 0 | Z12_B19_FRL | 1.0406 | 1.1906 | 1.093 | 1.0728 | 16.3849 | 16.3857 | 15.7869 | 15.7877 | 270° 0' 0.000" | 270° 0' 0.000" | Start to End | Start to End | Straight |  | 0 | 0 | 0 | 0 | 0 | 0 | 2 | Pipe | STORM | 450 x 450 mm Concrete box | Rectangular | 2 | 0
C-495 | 450 x 450 mm Concret [...] | STORM | 18.113 | 18.083 | 0.15% | MH-10034 | MH-10632 | 453558.7026 | 1822081.7038 | 453558.7026 | 1822101.7038 | Basic | No | 450.000mm | 450.000mm | 125.000mm | <None> |  |  | 0 | 0 | Z12_B19_FRL | 1.0878 | 1.0978 | 1.0978 | 1.0878 | 20 | 20 | 18.801 | 18.8011 | 0° 0' 0.000" | 0° 0' 0.000" | Start to End | Start to End | Straight |  | 0 | 0 | 0 | 0 | 0 | 0 | 2 | Pipe | STORM | 450 x 450 mm Concrete box | Rectangular | 2 | 0
C-496 | 450 x 450 mm Concret [...] | STORM | 18.089 | 17.912 | 1.02% | MH-9435 | MH-9250 | 453439.0751 | 1822339.0276 | 453439.0769 | 1822356.4338 | Basic | No | 450.000mm | 450.000mm | 125.000mm | <None> |  |  | 0 | 0 | Z12_B19_FRL | 1.0433 | 1.1944 | 1.1199 | 1.0706 | 17.6606 | 17.6615 | 16.4677 | 16.4686 | 0° 0' 21.120" | 0° 0' 21.120" | Start to End | Start to End | Straight |  | 0 | 0 | 0 | 0 | 0 | 0 | 2 | Pipe | STORM | 450 x 450 mm Concrete box | Rectangular | 1 | 0
C-497 | 450 x 450 mm Concret [...] | STORM | 18.085 | 18.051 | 0.15% | MH-10523 | MH-10633 | 453015.4393 | 1822091.2256 | 453015.4393 | 1822069.1912 | Basic | No | 450.000mm | 450.000mm | 125.000mm | <None> |  |  | 0 | 0 | Z12_B19_FRL | 1.1839 | 1.1979 | 1.1839 | 1.1915 | 22.0344 | 22.0345 | 20.8355 | 20.8355 | 180° 0' 0.002" | 180° 0' 0.002" | Start to End | Start to End | Straight |  | 0 | 0 | 0 | 0 | 0 | 0 | 2 | Pipe | STORM | 450 x 450 mm Concrete box | Rectangular | 2 | 0
C-498 | 450 x 450 mm Concret [...] | STORM | 18.349 | 18.148 | 1% | MH-10065 | <None> | 453617.4025 | 1822310.4838 | 453617.4026 | 1822290.4587 | Basic | No | 450.000mm | 450.000mm | 125.000mm | <None> |  |  | 0 | 0 | Z12_B19_FRL | 1.0445 | 1.2018 | 1.1017 | 1.0689 | 20.0264 | 20.0274 | 19.4286 | 19.4296 | 179° 59' 59.556" | 179° 59' 59.556" | Start to End | Start to End | Straight |  | 0 | 0 | 0 | 0 | 0 | 0 | 2 | Pipe | STORM | 450 x 450 mm Concrete box | Rectangular | 2 | 0
C-499 | 450 x 450 mm Concret [...] | STORM | 17.819 | 17.788 | 0.15% | MH-10306 | <None> | 453418.414 | 1822356.4338 | 453439.1519 | 1822356.4338 | Basic | No | 450.000mm | 450.000mm | 125.000mm | <None> |  |  | 0 | 0 | Z12_B19_FRL | 1.1737 | 1.3396 | 1.2663 | 1.1958 | 20.7391 | 20.7391 | 20.1384 | 20.1384 | 90° 0' 0.000" | 90° 0' 0.000" | Start to End | Start to End | Straight |  | 0 | 0 | 0 | 0 | 0 | 0 | 2 | Pipe | STORM | 450 x 450 mm Concrete box | Rectangular | 3 | 0
C-500 | 450 x 450 mm Concret [...] | STORM | 18.007 | 17.831 | 0.88% | MH-10344 | <None> | 453558.7026 | 1822161.7038 | 453558.7026 | 1822181.6838 | Basic | No | 450.000mm | 450.000mm | 125.000mm | <None> |  |  | 0 | 0 | Z12_B19_FRL | 1.119 | 1.3003 | 1.119 | 1.1863 | 19.9806 | 19.9813 | 19.3831 | 19.3838 | 0° 0' 0.000" | 0° 0' 0.000" | Start to End | Start to End | Straight |  | 0 | 0 | 0 | 0 | 0 | 0 | 2 | Pipe | STORM | 450 x 450 mm Concrete box | Rectangular | 3 | 0
C-501 | 900 x 600 mm Concret [...] | STORM | 18.187 | 17.987 | 0.99% | MH-10276 | <None> | 453848.9451 | 1822536.3505 | 453869.2001 | 1822536.3505 | Basic | No | 900.000mm | 600.000mm | 150.000mm | <None> |  |  | 0 | 0 | Z12_B19_FRL | 1.0208 | 1.1721 | 1.0936 | 1.0605 | 20.255 | 20.256 | 19.6609 | 19.6619 | 90° 0' 0.000" | 90° 0' 0.000" | Start to End | Start to End | Straight |  | 0 | 0 | 0 | 0 | 0 | 0 | 2 | Pipe | STORM | 900 x 600 mm Concrete box | Rectangular | 3 | 0
C-502 | 750 x 600 mm Concret [...] | STORM | 17.941 | 17.805 | 1.01% | MH-9182 | MH-9183 | 454290.7342 | 1822423.6089 | 454277.2452 | 1822423.6089 | Basic | No | 750.000mm | 600.000mm | 150.000mm | <None> |  |  | 0 | 0 | Z12_B19_FRL | 1.0149 | 1.166 | 1.1203 | 1.0501 | 13.539 | 13.5397 | 12.5746 | 12.5752 | 270° 0' 0.000" | 270° 0' 0.000" | Start to End | Start to End | Straight |  | 0 | 0 | 0 | 0 | 0 | 0 | 2 | Pipe | STORM | 750 x 600 mm Concrete box | Rectangular | 1 | 0
C-503 | 450 x 450 mm Concret [...] | STORM | 18.21 | 18.049 | 1% | MH-9098 | MH-9099 | 453073.3418 | 1822306.2649 | 453073.3418 | 1822290.1837 | Basic | No | 450.000mm | 450.000mm | 125.000mm | <None> |  |  | 0 | 0 | Z12_B19_FRL | 1.0403 | 1.2054 | 1.1372 | 1.0728 | 15.9578 | 15.9586 | 14.9882 | 14.9889 | 180° 0' 0.000" | 180° 0' 0.000" | Start to End | Start to End | Straight |  | 0 | 0 | 0 | 0 | 0 | 0 | 2 | Pipe | STORM | 450 x 450 mm Concrete box | Rectangular | 1 | 0
C-504 | 450 x 450 mm Concret [...] | STORM | 18.263 | 18.07 | 1.28% | MH-9916 | MH-10881 | 453269.8237 | 1822613.1004 | 453284.8669 | 1822613.1004 | Basic | No | 450.000mm | 450.000mm | 125.000mm | <None> |  |  | 0 | 0 | Z12_B19_FRL | 1.0746 | 1.2258 | 1.2258 | 1.0746 | 15.0431 | 15.0444 | 13.8521 | 13.8533 | 90° 0' 0.013" | 90° 0' 0.013" | Start to End | Start to End | Straight |  | 0 | 0 | 0 | 0 | 0 | 0 | 2 | Pipe | STORM | 450 x 450 mm Concrete box | Rectangular | 1 | 0
C-505 | 450 x 450 mm Concret [...] | STORM | 17.918 | 17.786 | 0.64% | MH-10354 | <None> | 453001.7418 | 1822444.1177 | 453001.7418 | 1822464.862 | Basic | No | 450.000mm | 450.000mm | 125.000mm | <None> |  |  | 0 | 0 | Z12_B19_FRL | 0.9234 | 1.1315 | 1.0771 | 0.9259 | 20.7448 | 20.7452 | 20.1465 | 20.1469 | 0° 0' 0.000" | 0° 0' 0.000" | Start to End | Start to End | Straight |  | 0 | 0 | 0 | 0 | 0 | 0 | 2 | Pipe | STORM | 450 x 450 mm Concrete box | Rectangular | 3 | 0
C-506 | 450 x 450 mm Concret [...] | STORM | 18.012 | 17.918 | 0.47% | MH-10504 | MH-10354 | 453001.7418 | 1822424.1177 | 453001.7418 | 1822444.1177 | Basic | No | 450.000mm | 450.000mm | 125.000mm | <None> |  |  | 0 | 0 | Z12_B19_FRL | 1.0771 | 1.0771 | 1.0771 | 1.0771 | 20 | 20.0002 | 18.8033 | 18.8035 | 0° 0' 0.000" | 0° 0' 0.000" | Start to End | Start to End | Straight |  | 0 | 0 | 0 | 0 | 0 | 0 | 2 | Pipe | STORM | 450 x 450 mm Concrete box | Rectangular | 2 | 0
C-507 | 450 x 450 mm Concret [...] | STORM | 18.339 | 18.195 | 0.66% | MH-10490 | <None> | 453149.8191 | 1822046.8261 | 453149.8191 | 1822025.1681 | Basic | No | 450.000mm | 450.000mm | 125.000mm | <None> |  |  | 0 | 0 | Z12_B19_FRL | 1.0447 | 1.2036 | 1.1301 | 1.0684 | 21.6585 | 21.659 | 21.0603 | 21.0608 | 180° 0' 0.002" | 180° 0' 0.002" | Start to End | Start to End | Straight |  | 0 | 0 | 0 | 0 | 0 | 0 | 2 | Pipe | STORM | 450 x 450 mm Concrete box | Rectangular | 3 | 0
C-508 | 450 x 450 mm Concret [...] | STORM | 18.124 | 18.094 | 0.15% | MH-9517 | MH-8888 | 454104.5133 | 1822310.4838 | 454104.5133 | 1822290.4587 | Basic | No | 450.000mm | 450.000mm | 125.000mm | <None> |  |  | 0 | 0 | Z12_B19_FRL | 1.1072 | 1.2934 | 1.2487 | 1.1229 | 20.1754 | 20.1755 | 19.2011 | 19.2012 | 179° 59' 59.968" | 179° 59' 59.968" | Start to End | Start to End | Straight |  | 0 | 0 | 0 | 0 | 0 | 0 | 2 | Pipe | STORM | 450 x 450 mm Concrete box | Rectangular | 2 | 0
C-509 | 750 x 600 mm Concret [...] | STORM | 18.088 | 17.86 | 0.97% | MH-10781 | MH-9136 | 453693.4628 | 1822536.2755 | 453669.8367 | 1822536.2755 | Basic | No | 750.000mm | 600.000mm | 150.000mm | <None> |  |  | 0 | 0 | Z12_B19_FRL | 1.0149 | 1.1842 | 1.1199 | 1.0549 | 23.6012 | 23.6023 | 22.7111 | 22.7122 | 270° 0' 0.000" | 270° 0' 0.000" | Start to End | Start to End | Straight |  | 0 | 0 | 0 | 0 | 0 | 0 | 2 | Pipe | STORM | 750 x 600 mm Concrete box | Rectangular | 2 | 0
C-510 | 450 x 450 mm Concret [...] | STORM | 18.059 | 18.029 | 0.15% | MH-9713 | MH-9570 | 453263.9451 | 1822014.0681 | 453283.9451 | 1822014.0681 | Basic | No | 450.000mm | 450.000mm | 125.000mm | <None> |  |  | 0 | 0 | Z12_B19_FRL | 1.4343 | 1.4523 | 1.4523 | 1.4343 | 20 | 20 | 18.801 | 18.8011 | 90° 0' 0.048" | 90° 0' 0.048" | Start to End | Start to End | Straight |  | 0 | 0 | 0 | 0 | 0 | 0 | 2 | Pipe | STORM | 450 x 450 mm Concrete box | Rectangular | 2 | 0
C-511 | 450 x 450 mm Concret [...] | STORM | 17.919 | 17.814 | 0.53% | MH-10666 | MH-10544 | 453015.4393 | 1822168.4129 | 453015.4393 | 1822188.4129 | Basic | No | 450.000mm | 450.000mm | 125.000mm | <None> |  |  | 0 | 0 | Z12_B19_FRL | 1.0775 | 1.1023 | 1.0775 | 1.1023 | 20 | 20.0003 | 18.8037 | 18.8039 | 0° 0' 0.002" | 0° 0' 0.002" | Start to End | Start to End | Straight |  | 0 | 0 | 0 | 0 | 0 | 0 | 2 | Pipe | STORM | 450 x 450 mm Concrete box | Rectangular | 2 | 0
C-512 | 450 x 750 mm Concret [...] | STORM | 17.708 | 17.508 | 1.01% | MH-10474 | MH-10307 | 453104.1244 | 1822208.1429 | 453084.3668 | 1822208.1429 | Basic | No | 450.000mm | 750.000mm | 125.000mm | <None> |  |  | 0 | 0 | Z12_B19_FRL | 1.0387 | 1.2579 | 1.1777 | 1.0655 | 20.0283 | 20.0293 | 18.8354 | 18.8363 | 270° 0' 0.000" | 270° 0' 0.000" | Start to End | Start to End | Straight |  | 0 | 0 | 0 | 0 | 0 | 0 | 2 | Pipe | STORM | 450 x 750 mm Concrete box | Rectangular | 1 | 0
C-513 | 450 x 450 mm Concret [...] | STORM | 18.781 | 18.751 | 0.15% | MH-9273 | MH-10091 | 453767.5115 | 1822395.862 | 453767.5115 | 1822415.862 | Basic | No | 450.000mm | 450.000mm | 125.000mm | <None> |  |  | 0 | 0 | Z12_B19_FRL | 1.0819 | 1.1029 | 1.1029 | 1.0819 | 20 | 20 | 18.801 | 18.8011 | 0° 0' 0.000" | 0° 0' 0.000" | Start to End | Start to End | Straight |  | 0 | 0 | 0 | 0 | 0 | 0 | 2 | Pipe | STORM | 450 x 450 mm Concrete box | Rectangular | 2 | 0
C-514 | 450 x 450 mm Concret [...] | STORM | 18.249 | 18.22 | 0.15% | MH-10071 | <None> | 453724.9925 | 1822161.7038 | 453724.9925 | 1822181.6838 | Basic | No | 450.000mm | 450.000mm | 125.000mm | <None> |  |  | 0 | 0 | Z12_B19_FRL | 1.1472 | 1.3145 | 1.2664 | 1.1711 | 19.9806 | 19.9806 | 19.3805 | 19.3805 | 0° 0' 0.000" | 0° 0' 0.000" | Start to End | Start to End | Straight |  | 0 | 0 | 0 | 0 | 0 | 0 | 2 | Pipe | STORM | 450 x 450 mm Concrete box | Rectangular | 3 | 0
C-515 | 450 x 450 mm Concret [...] | STORM | 18.285 | 18.256 | 0.15% | MH-9475 | MH-9554 | 452896.266 | 1822357.5338 | 452916.266 | 1822357.5338 | Basic | No | 450.000mm | 450.000mm | 125.000mm | <None> |  |  | 0 | 0 | Z12_B19_FRL | 1.1217 | 1.1432 | 1.1432 | 1.1217 | 20 | 20 | 18.801 | 18.801 | 90° 0' 0.000" | 90° 0' 0.000" | Start to End | Start to End | Straight |  | 0 | 0 | 0 | 0 | 0 | 0 | 2 | Pipe | STORM | 450 x 450 mm Concrete box | Rectangular | 2 | 0
C-516 | 450 x 450 mm Concret [...] | STORM | 18.521 | 18.473 | 0.24% | MH-10260 | MH-10524 | 453734.6925 | 1822081.7038 | 453734.6925 | 1822101.7038 | Basic | No | 450.000mm | 450.000mm | 125.000mm | <None> |  |  | 0 | 0 | Z12_B19_FRL | 1.0774 | 1.0774 | 1.0774 | 1.0774 | 20 | 20.0001 | 18.8017 | 18.8017 | 0° 0' 0.000" | 0° 0' 0.000" | Start to End | Start to End | Straight |  | 0 | 0 | 0 | 0 | 0 | 0 | 2 | Pipe | STORM | 450 x 450 mm Concrete box | Rectangular | 2 | 0
C-517 | 450 x 450 mm Concret [...] | STORM | 18.388 | 18.343 | 0.23% | MH-10672 | MH-10414 | 453140.1191 | 1822148.4129 | 453140.1191 | 1822168.4129 | Basic | No | 450.000mm | 450.000mm | 125.000mm | <None> |  |  | 0 | 0 | Z12_B19_FRL | 1.0767 | 1.0767 | 1.0767 | 1.0767 | 20 | 20.0001 | 18.8016 | 18.8016 | 0° 0' 0.002" | 0° 0' 0.002" | Start to End | Start to End | Straight |  | 0 | 0 | 0 | 0 | 0 | 0 | 2 | Pipe | STORM | 450 x 450 mm Concrete box | Rectangular | 2 | 0
C-518 | 450 x 450 mm Concret [...] | STORM | 18.05 | 17.99 | 0.3% | MH-9416 | MH-9415 | 452918.1457 | 1822415.9552 | 452934.4515 | 1822427.5362 | Basic | No | 450.000mm | 450.000mm | 125.000mm | <None> |  |  | 0 | 0 | Z12_B19_FRL | 1.0638 | 1.0643 | 1.0643 | 1.0638 | 19.9844 | 19.9845 | 18.7865 | 18.7865 | 54° 36' 58.192" | 54° 36' 58.192" | Start to End | Start to End | Straight |  | 0 | 0 | 0 | 0 | 0 | 0 | 2 | Pipe | STORM | 450 x 450 mm Concrete box | Rectangular | 2 | 0
C-519 | 450 x 450 mm Concret [...] | STORM | 18.007 | 17.822 | 0.92% | MH-10304 | MH-10052 | 453568.4026 | 1822161.7038 | 453568.4026 | 1822181.7838 | Basic | No | 450.000mm | 450.000mm | 125.000mm | <None> |  |  | 0 | 0 | Z12_B19_FRL | 1.119 | 1.308 | 1.119 | 1.1968 | 19.9556 | 19.9564 | 18.9864 | 18.9873 | 0° 0' 0.000" | 0° 0' 0.000" | Start to End | Start to End | Straight |  | 0 | 0 | 0 | 0 | 0 | 0 | 2 | Pipe | STORM | 450 x 450 mm Concrete box | Rectangular | 2 | 0
C-520 | 450 x 450 mm Concret [...] | STORM | 18.449 | 18.412 | 0.15% | MH-10578 | MH-10625 | 453768.5636 | 1822039.9671 | 453743.1724 | 1822039.9671 | Basic | No | 450.000mm | 450.000mm | 125.000mm | <None> |  |  | 0 | 0 | Z12_B19_FRL | 1.2881 | 1.3224 | 1.2881 | 1.3224 | 25.3912 | 25.3913 | 24.1923 | 24.1923 | 270° 0' 0.000" | 270° 0' 0.000" | Start to End | Start to End | Straight |  | 0 | 0 | 0 | 0 | 0 | 0 | 2 | Pipe | STORM | 450 x 450 mm Concrete box | Rectangular | 2 | 0
C-521 | 450 x 450 mm Concret [...] | STORM | 17.987 | 17.958 | 0.14% | MH-10180 | MH-9997 | 453084.4418 | 1822068.4128 | 453084.4418 | 1822088.4129 | Basic | No | 450.000mm | 450.000mm | 125.000mm | <None> |  |  | 0 | 0 | Z12_B19_FRL | 1.0975 | 1.1265 | 1.1265 | 1.0975 | 20 | 20 | 18.801 | 18.801 | 0° 0' 0.049" | 0° 0' 0.049" | Start to End | Start to End | Straight |  | 0 | 0 | 0 | 0 | 0 | 0 | 2 | Pipe | STORM | 450 x 450 mm Concrete box | Rectangular | 2 | 0
C-522 | 450 x 450 mm Concret [...] | STORM | 18.651 | 18.615 | 0.14% | MH-9407 | MH-9362 | 454311.7251 | 1822347.6195 | 454311.7252 | 1822372.4693 | Basic | No | 450.000mm | 450.000mm | 125.000mm | <None> |  |  | 0 | 0 | Z12_B19_FRL | 0.9487 | 1.1759 | 1.1759 | 1.1156 | 24.8498 | 24.8499 | 23.6509 | 23.6509 | 0° 0' 0.161" | 0° 0' 0.161" | Start to End | Start to End | Straight |  | 0 | 0 | 0 | 0 | 0 | 0 | 2 | Pipe | STORM | 450 x 450 mm Concrete box | Rectangular | 2 | 0
C-523 | 450 x 450 mm Concret [...] | STORM | 18.469 | 18.352 | 0.58% | MH-10342 | MH-10341 | 453828.9451 | 1822547.2005 | 453848.9451 | 1822547.2005 | Basic | No | 450.000mm | 450.000mm | 125.000mm | <None> |  |  | 0 | 0 | Z12_B19_FRL | 1.0911 | 1.129 | 1.0911 | 1.129 | 20 | 20.0003 | 18.8041 | 18.8044 | 90° 0' 0.000" | 90° 0' 0.000" | Start to End | Start to End | Straight |  | 0 | 0 | 0 | 0 | 0 | 0 | 2 | Pipe | STORM | 450 x 450 mm Concrete box | Rectangular | 2 | 0
C-524 | 450 x 450 mm Concret [...] | STORM | 18.986 | 18.901 | 0.4% | MH-9057 | MH-9600 | 452685.1048 | 1822112.0667 | 452706.524 | 1822112.0699 | Basic | No | 450.000mm | 450.000mm | 125.000mm | <None> |  |  | 0 | 0 | Z12_B19_FRL | 0.9053 | 1.1674 | 1.0818 | 1.1217 | 21.4192 | 21.4194 | 20.222 | 20.2222 | 89° 59' 30.117" | 89° 59' 30.117" | Start to End | Start to End | Straight |  | 0 | 0 | 0 | 0 | 0 | 0 | 2 | Pipe | STORM | 450 x 450 mm Concrete box | Rectangular | 2 | 0
C-525 | 450 x 450 mm Concret [...] | STORM | 18.171 | 18.058 | 0.49% | MH-10063 | MH-9971 | 453199.6327 | 1822265.4838 | 453199.6327 | 1822242.4322 | Basic | No | 450.000mm | 450.000mm | 125.000mm | <None> |  |  | 0 | 0 | Z12_B19_FRL | 1.0685 | 1.079 | 1.0769 | 1.0766 | 23.0516 | 23.0519 | 21.8551 | 21.8553 | 180° 0' 0.055" | 180° 0' 0.055" | Start to End | Start to End | Straight |  | 0 | 0 | 0 | 0 | 0 | 0 | 2 | Pipe | STORM | 450 x 450 mm Concrete box | Rectangular | 2 | 0
C-526 | 450 x 450 mm Concret [...] | STORM | 17.979 | 17.896 | 0.37% | MH-10031 | MH-8959 | 453338.3059 | 1822632.2004 | 453315.773 | 1822632.2004 | Basic | No | 450.000mm | 450.000mm | 125.000mm | <None> |  |  | 0 | 0 | Z12_B19_FRL | 1.0795 | 1.1205 | 1.0809 | 1.0858 | 22.5329 | 22.5331 | 21.3355 | 21.3356 | 270° 0' 0.013" | 270° 0' 0.013" | Start to End | Start to End | Straight |  | 0 | 0 | 0 | 0 | 0 | 0 | 2 | Pipe | STORM | 450 x 450 mm Concrete box | Rectangular | 2 | 0
C-527 | 600 x 450 mm Concret [...] | STORM | 18.014 | 17.866 | 0.74% | MH-9540 | <None> | 454054.8394 | 1822161.7037 | 454054.8266 | 1822181.7838 | Basic | No | 600.000mm | 450.000mm | 125.000mm | <None> |  |  | 0 | 0 | Z12_B19_FRL | 1.349 | 1.499 | 1.3518 | 1.3862 | 20.0803 | 20.0808 | 19.4832 | 19.4837 | 359° 57' 48.981" | 359° 57' 48.981" | Start to End | Start to End | Straight |  | 0 | 0 | 0 | 0 | 0 | 0 | 2 | Pipe | STORM | 600 x 450 mm Concrete box | Rectangular | 3 | 0
C-528 | 450 x 450 mm Concret [...] | STORM | 18.215 | 18.089 | 0.64% | MH-9178 | MH-9435 | 453439.0731 | 1822319.409 | 453439.0751 | 1822339.0276 | Basic | No | 450.000mm | 450.000mm | 125.000mm | <None> |  |  | 0 | 0 | Z12_B19_FRL | 1.0766 | 1.1199 | 1.0766 | 1.1199 | 19.6185 | 19.6189 | 18.423 | 18.4234 | 0° 0' 21.120" | 0° 0' 21.120" | Start to End | Start to End | Straight |  | 0 | 0 | 0 | 0 | 0 | 0 | 2 | Pipe | STORM | 450 x 450 mm Concrete box | Rectangular | 2 | 0
C-529 | 450 x 450 mm Concret [...] | STORM | 18.338 | 18.324 | 0.14% | MH-9409 | MH-9535 | 453954.7749 | 1822356.4338 | 453945.0749 | 1822356.4338 | Basic | No | 450.000mm | 450.000mm | 125.000mm | <None> |  |  | 0 | 0 | Z12_B19_FRL | 1.0683 | 1.1573 | 1.0683 | 1.0822 | 9.1646 | 9.1646 | 7.9656 | 7.9656 | 270° 0' 0.000" | 270° 0' 0.000" | Start to End | Start to End | Straight |  | 0 | 0 | 0 | 0 | 0 | 0 | 2 | Pipe | STORM | 450 x 450 mm Concrete box | Rectangular | 2 | 0
C-530 | 450 x 450 mm Concret [...] | STORM | 18.385 | 18.356 | 0.14% | MH-10382 | MH-10383 | 453759.1817 | 1822290.5337 | 453739.1817 | 1822290.5337 | Basic | No | 450.000mm | 450.000mm | 125.000mm | <None> |  |  | 0 | 0 | Z12_B19_FRL | 1.1859 | 1.1991 | 1.1991 | 1.1859 | 20 | 20 | 18.801 | 18.801 | 270° 0' 0.000" | 270° 0' 0.000" | Start to End | Start to End | Straight |  | 0 | 0 | 0 | 0 | 0 | 0 | 2 | Pipe | STORM | 450 x 450 mm Concrete box | Rectangular | 2 | 0
C-531 | 450 x 450 mm Concret [...] | STORM | 17.987 | 17.958 | 0.14% | MH-9521 | MH-9520 | 453073.3418 | 1822068.4129 | 453073.3418 | 1822088.4129 | Basic | No | 450.000mm | 450.000mm | 125.000mm | <None> |  |  | 0 | 0 | Z12_B19_FRL | 1.0975 | 1.1265 | 1.1265 | 1.0975 | 20 | 20 | 18.801 | 18.801 | 0° 0' 0.049" | 0° 0' 0.049" | Start to End | Start to End | Straight |  | 0 | 0 | 0 | 0 | 0 | 0 | 2 | Pipe | STORM | 450 x 450 mm Concrete box | Rectangular | 2 | 0
C-532 | 450 x 450 mm Concret [...] | STORM | 18.099 | 17.899 | 1% | MH-9579 | MH-10264 | 453280.4036 | 1822188.4128 | 453280.4069 | 1822208.3179 | Basic | No | 450.000mm | 450.000mm | 125.000mm | <None> |  |  | 0 | 0 | Z12_B19_FRL | 1.049 | 1.2105 | 1.1258 | 1.0742 | 19.9551 | 19.9561 | 18.987 | 18.988 | 0° 0' 34.676" | 0° 0' 34.676" | Start to End | Start to End | Straight |  | 0 | 0 | 0 | 0 | 0 | 0 | 2 | Pipe | STORM | 450 x 450 mm Concrete box | Rectangular | 1 | 0
C-533 | 450 x 450 mm Concret [...] | STORM | 18.077 | 18.03 | 0.25% | MH-10393 | MH-10455 | 453518.758 | 1822082.7038 | 453518.758 | 1822101.7038 | Basic | No | 450.000mm | 450.000mm | 125.000mm | <None> |  |  | 0 | 0 | Z12_B19_FRL | 1.0742 | 1.0766 | 1.0742 | 1.0766 | 19 | 19.0001 | 17.8017 | 17.8018 | 0° 0' 0.000" | 0° 0' 0.000" | Start to End | Start to End | Straight |  | 0 | 0 | 0 | 0 | 0 | 0 | 2 | Pipe | STORM | 450 x 450 mm Concrete box | Rectangular | 2 | 0
C-534 | 450 x 450 mm Concret [...] | STORM | 18.471 | 18.442 | 0.2% | MH-9315 | MH-9049 | 453887.7751 | 1822341.7767 | 453887.7751 | 1822356.4338 | Basic | No | 450.000mm | 450.000mm | 125.000mm | <None> |  |  | 0 | 0 | Z12_B19_FRL | 1.051 | 1.2296 | 1.187 | 1.0673 | 14.681 | 14.681 | 13.4824 | 13.4824 | 0° 0' 0.000" | 0° 0' 0.000" | Start to End | Start to End | Straight |  | 0 | 0 | 0 | 0 | 0 | 0 | 2 | Pipe | STORM | 450 x 450 mm Concrete box | Rectangular | 2 | 0
C-535 | 450 x 450 mm Concret [...] | STORM | 18.7 | 18.631 | 0.31% | MH-10464 | MH-10472 | 452699.7749 | 1822176.5408 | 452699.7749 | 1822198.9567 | Basic | No | 450.000mm | 450.000mm | 125.000mm | <None> |  |  | 0 | 0 | Z12_B19_FRL | 1.0578 | 1.0748 | 1.0744 | 1.0748 | 22.4159 | 22.416 | 21.218 | 21.2181 | 0° 0' 0.000" | 0° 0' 0.000" | Start to End | Start to End | Straight |  | 0 | 0 | 0 | 0 | 0 | 0 | 2 | Pipe | STORM | 450 x 450 mm Concrete box | Rectangular | 2 | 0
C-536 | 600 x 450 mm Concret [...] | STORM | 18.085 | 17.921 | 1.01% | MH-9212 | MH-9213 | 454131.7467 | 1822181.5088 | 454115.4383 | 1822181.5088 | Basic | No | 600.000mm | 450.000mm | 125.000mm | <None> |  |  | 0 | 0 | Z12_B19_FRL | 1.0404 | 1.1904 | 1.0915 | 1.0761 | 16.3586 | 16.3594 | 15.3919 | 15.3927 | 270° 0' 0.000" | 270° 0' 0.000" | Start to End | Start to End | Straight |  | 0 | 0 | 0 | 0 | 0 | 0 | 2 | Pipe | STORM | 600 x 450 mm Concrete box | Rectangular | 1 | 0
C-537 | 450 x 450 mm Concret [...] | STORM | 18.495 | 18.432 | 0.32% | MH-9654 | MH-9466 | 453660.305 | 1822433.3704 | 453660.3063 | 1822453.3704 | Basic | No | 450.000mm | 450.000mm | 125.000mm | <None> |  |  | 0 | 0 | Z12_B19_FRL | 1.0768 | 1.0773 | 1.0768 | 1.0773 | 20 | 20.0001 | 18.8022 | 18.8023 | 0° 0' 13.485" | 0° 0' 13.485" | Start to End | Start to End | Straight |  | 0 | 0 | 0 | 0 | 0 | 0 | 2 | Pipe | STORM | 450 x 450 mm Concrete box | Rectangular | 2 | 0
C-538 | 600 x 450 mm Concret [...] | STORM | 18.333 | 18.196 | 0.69% | MH-10805 | MH-10804 | 454227.0171 | 1822231.7037 | 454227.0171 | 1822251.7037 | Basic | No | 600.000mm | 450.000mm | 125.000mm | <None> |  |  | 0 | 0 | Z12_B19_FRL | 1.1091 | 1.1464 | 1.1091 | 1.1464 | 20 | 20.0005 | 18.8058 | 18.8063 | 0° 0' 0.000" | 0° 0' 0.000" | Start to End | Start to End | Straight |  | 0 | 0 | 0 | 0 | 0 | 0 | 2 | Pipe | STORM | 600 x 450 mm Concrete box | Rectangular | 2 | 0
C-539 | 750 x 600 mm Concret [...] | STORM | 17.944 | 17.863 | 0.73% | MH-8888 | MH-8892 | 454104.5133 | 1822290.3587 | 454115.6133 | 1822290.3587 | Basic | No | 750.000mm | 600.000mm | 150.000mm | <None> |  |  | 0 | 0 | Z12_B19_FRL | 1.0994 | 1.2239 | 1.0994 | 1.1748 | 10.7578 | 10.7581 | 9.5655 | 9.5657 | 89° 59' 59.999" | 89° 59' 59.999" | Start to End | Start to End | Straight |  | 0 | 0 | 0 | 0 | 0 | 0 | 2 | Pipe | STORM | 750 x 600 mm Concrete box | Rectangular | 2 | 0
C-540 | 450 x 450 mm Concret [...] | STORM | 18.53 | 18.502 | 0.14% | MH-10708 | MH-10638 | 453752.083 | 1822030.2671 | 453732.083 | 1822030.2671 | Basic | No | 450.000mm | 450.000mm | 125.000mm | <None> |  |  | 0 | 0 | Z12_B19_FRL | 1.2119 | 1.2171 | 1.2119 | 1.2133 | 20 | 20 | 18.801 | 18.801 | 270° 0' 0.000" | 270° 0' 0.000" | Start to End | Start to End | Straight |  | 0 | 0 | 0 | 0 | 0 | 0 | 2 | Pipe | STORM | 450 x 450 mm Concrete box | Rectangular | 2 | 0
C-541 | 450 x 450 mm Concret [...] | STORM | 17.99 | 17.93 | 0.3% | MH-9415 | MH-9592 | 452934.4515 | 1822427.5362 | 452950.7569 | 1822439.1186 | Basic | No | 450.000mm | 450.000mm | 125.000mm | <None> |  |  | 0 | 0 | Z12_B19_FRL | 1.0633 | 1.0638 | 1.0638 | 1.0633 | 20.017 | 20.017 | 18.8196 | 18.8197 | 54° 36' 44.253" | 54° 36' 44.253" | Start to End | Start to End | Straight |  | 0 | 0 | 0 | 0 | 0 | 0 | 2 | Pipe | STORM | 450 x 450 mm Concrete box | Rectangular | 2 | 0
C-542 | 450 x 450 mm Concret [...] | STORM | 17.864 | 17.797 | 0.69% | MH-10794 | MH-10386 | 453725.6115 | 1822547.2005 | 453715.9115 | 1822547.2005 | Basic | No | 450.000mm | 450.000mm | 125.000mm | <None> |  |  | 0 | 0 | Z12_B19_FRL | 1.4165 | 1.5164 | 1.4165 | 1.4835 | 9.4174 | 9.4177 | 8.2223 | 8.2225 | 270° 0' 0.000" | 270° 0' 0.000" | Start to End | Start to End | Straight |  | 0 | 0 | 0 | 0 | 0 | 0 | 2 | Pipe | STORM | 450 x 450 mm Concrete box | Rectangular | 2 | 0
C-543 | 450 x 450 mm Concret [...] | STORM | 18.174 | 18.146 | 0.14% | MH-10580 | MH-10518 | 453506.5726 | 1822030.2671 | 453526.5726 | 1822030.2671 | Basic | No | 450.000mm | 450.000mm | 125.000mm | <None> |  |  | 0 | 0 | Z12_B19_FRL | 1.1114 | 1.1166 | 1.1166 | 1.1153 | 20 | 20 | 18.801 | 18.801 | 90° 0' 0.000" | 90° 0' 0.000" | Start to End | Start to End | Straight |  | 0 | 0 | 0 | 0 | 0 | 0 | 2 | Pipe | STORM | 450 x 450 mm Concrete box | Rectangular | 2 | 0
C-544 | 750 x 450 mm Concret [...] | STORM | 17.667 | 17.51 | 0.78% | MH-9970 | <None> | 452911.9693 | 1822188.4129 | 452911.9693 | 1822208.4929 | Basic | No | 750.000mm | 450.000mm | 125.000mm | <None> |  |  | 0 | 0 | Z12_B19_FRL | 1.4566 | 1.6084 | 1.4566 | 1.5007 | 20.0801 | 20.0808 | 19.4839 | 19.4845 | 0° 0' 0.048" | 0° 0' 0.048" | Start to End | Start to End | Straight |  | 0 | 0 | 0 | 0 | 0 | 0 | 2 | Pipe | STORM | 750 x 450 mm Concrete box | Rectangular | 3 | 0
C-545 | 450 x 450 mm Concret [...] | STORM | 18.565 | 18.537 | 0.15% | MH-9587 | <None> | 453901.3997 | 1822256.3306 | 453887.7749 | 1822242.7057 | Basic | No | 450.000mm | 450.000mm | 125.000mm | <None> |  |  | 0 | 0 | Z12_B19_FRL | 1.1865 | 1.2467 | 1.2129 | 1.1865 | 19.2698 | 19.2698 | 18.669 | 18.669 | 225° 0' 0.000" | 225° 0' 0.000" | Start to End | Start to End | Straight |  | 0 | 0 | 0 | 0 | 0 | 0 | 2 | Pipe | STORM | 450 x 450 mm Concrete box | Rectangular | 3 | 0
C-546 | 450 x 450 mm Concret [...] | STORM | 18.104 | 18.071 | 0.14% | MH-10262 | MH-9758 | 453495.2665 | 1822356.4338 | 453472.1131 | 1822356.4338 | Basic | No | 450.000mm | 450.000mm | 125.000mm | <None> |  |  | 0 | 0 | Z12_B19_FRL | 1.1272 | 1.1428 | 1.1428 | 1.1272 | 23.1534 | 23.1534 | 21.9544 | 21.9544 | 270° 0' 0.000" | 270° 0' 0.000" | Start to End | Start to End | Straight |  | 0 | 0 | 0 | 0 | 0 | 0 | 2 | Pipe | STORM | 450 x 450 mm Concrete box | Rectangular | 2 | 0
C-547 | 450 x 450 mm Concret [...] | STORM | 19.302 | 19.271 | 0.14% | MH-10219 | MH-10218 | 452617.4746 | 1822123.8369 | 452617.4746 | 1822146.1765 | Basic | No | 450.000mm | 450.000mm | 125.000mm | <None> |  |  | 0 | 0 | Z12_B19_FRL | 1.1692 | 1.3231 | 1.1692 | 1.3231 | 22.3396 | 22.3396 | 21.1406 | 21.1406 | 359° 59' 60.000" | 359° 59' 60.000" | Start to End | Start to End | Straight |  | 0 | 0 | 0 | 0 | 0 | 0 | 2 | Pipe | STORM | 450 x 450 mm Concrete box | Rectangular | 2 | 0
C-548 | 450 x 450 mm Concret [...] | STORM | 18.662 | 18.583 | 0.5% | MH-9115 | MH-9114 | 453804.3749 | 1822030.3165 | 453804.3749 | 1822045.9952 | Basic | No | 450.000mm | 450.000mm | 125.000mm | <None> |  |  | 0 | 0 | Z12_B19_FRL | 1.0308 | 1.0775 | 1.0761 | 1.0775 | 15.4418 | 15.442 | 14.2453 | 14.2455 | 0° 0' 0.000" | 0° 0' 0.000" | Start to End | Start to End | Straight |  | 0 | 0 | 0 | 0 | 0 | 0 | 2 | Pipe | STORM | 450 x 450 mm Concrete box | Rectangular | 2 | 0
C-549 | 450 x 450 mm Concret [...] | STORM | 18.324 | 18.297 | 0.14% | MH-9867 | MH-9868 | 454115.6137 | 1822533.3703 | 454115.6137 | 1822513.3703 | Basic | No | 450.000mm | 450.000mm | 125.000mm | <None> |  |  | 0 | 0 | Z12_B19_FRL | 1.3333 | 1.3557 | 1.3557 | 1.3333 | 20 | 20 | 18.8009 | 18.801 | 180° 0' 0.000" | 180° 0' 0.000" | Start to End | Start to End | Straight |  | 0 | 0 | 0 | 0 | 0 | 0 | 2 | Pipe | STORM | 450 x 450 mm Concrete box | Rectangular | 2 | 0
C-550 | 450 x 450 mm Concret [...] | STORM | 18.751 | 18.705 | 0.23% | MH-10091 | MH-10133 | 453767.5115 | 1822415.862 | 453767.5115 | 1822435.862 | Basic | No | 450.000mm | 450.000mm | 125.000mm | <None> |  |  | 0 | 0 | Z12_B19_FRL | 1.077 | 1.0819 | 1.0819 | 1.077 | 20 | 20.0001 | 18.8016 | 18.8017 | 0° 0' 0.000" | 0° 0' 0.000" | Start to End | Start to End | Straight |  | 0 | 0 | 0 | 0 | 0 | 0 | 2 | Pipe | STORM | 450 x 450 mm Concrete box | Rectangular | 2 | 0
C-551 | 900 x 600 mm Concret [...] | STORM | 17.448 | 17.296 | 0.67% | MH-10212 | MH-10211 | 453524.1528 | 1822590.7002 | 453524.1528 | 1822613.5504 | Basic | No | 900.000mm | 600.000mm | 150.000mm | <None> |  |  | 0 | 0 | Z12_B19_FRL | 1.4123 | 1.5852 | 1.4123 | 1.4783 | 22.6254 | 22.6259 | 21.6582 | 21.6587 | 0° 0' 0.635" | 0° 0' 0.635" | Start to End | Start to End | Straight |  | 0 | 0 | 0 | 0 | 0 | 0 | 2 | Pipe | STORM | 900 x 600 mm Concrete box | Rectangular | 2 | 0
C-552 | 450 x 450 mm Concret [...] | STORM | 18.364 | 18.215 | 1.01% | MH-9218 | MH-9219 | 453632.083 | 1822030.2671 | 453617.3276 | 1822030.2671 | Basic | No | 450.000mm | 450.000mm | 125.000mm | <None> |  |  | 0 | 0 | Z12_B19_FRL | 1.0313 | 1.1813 | 1.1073 | 1.0706 | 14.9062 | 14.9069 | 13.9375 | 13.9382 | 270° 0' 0.000" | 270° 0' 0.000" | Start to End | Start to End | Straight |  | 0 | 0 | 0 | 0 | 0 | 0 | 2 | Pipe | STORM | 450 x 450 mm Concrete box | Rectangular | 1 | 0
C-553 | 450 x 450 mm Concret [...] | STORM | 18.541 | 18.341 | 0.98% | MH-10051 | MH-10776 | 453725.6115 | 1822515.862 | 453725.6115 | 1822536.1755 | Basic | No | 450.000mm | 450.000mm | 125.000mm | <None> |  |  | 0 | 0 | Z12_B19_FRL | 1.0501 | 1.2115 | 1.1679 | 1.0756 | 20.4639 | 20.4649 | 19.4954 | 19.4963 | 0° 0' 0.000" | 0° 0' 0.000" | Start to End | Start to End | Straight |  | 0 | 0 | 0 | 0 | 0 | 0 | 2 | Pipe | STORM | 450 x 450 mm Concrete box | Rectangular | 2 | 0
C-554 | 750 x 450 mm Concret [...] | STORM | 17.943 | 17.769 | 0.87% | MH-9608 | <None> | 454246.5902 | 1822356.5838 | 454266.6716 | 1822356.5838 | Basic | No | 750.000mm | 450.000mm | 125.000mm | <None> |  |  | 0 | 0 | Z12_B19_FRL | 1.1676 | 1.5014 | 1.1676 | 1.3883 | 20.0815 | 20.0823 | 19.4857 | 19.4864 | 89° 59' 60.000" | 89° 59' 60.000" | Start to End | Start to End | Straight |  | 0 | 0 | 0 | 0 | 0 | 0 | 2 | Pipe | STORM | 750 x 450 mm Concrete box | Rectangular | 3 | 0
C-555 | 450 x 450 mm Concret [...] | STORM | 18.537 | 18.506 | 0.14% | MH-8886 | MH-9375 | 453670.0008 | 1822367.5338 | 453670.0021 | 1822389.8711 | Basic | No | 450.000mm | 450.000mm | 125.000mm | <None> |  |  | 0 | 0 | Z12_B19_FRL | 1.0537 | 1.2309 | 1.0702 | 1.2018 | 21.8874 | 21.8874 | 20.6883 | 20.6883 | 0° 0' 12.556" | 0° 0' 12.556" | Start to End | Start to End | Straight |  | 0 | 0 | 0 | 0 | 0 | 0 | 2 | Pipe | STORM | 450 x 450 mm Concrete box | Rectangular | 2 | 0
C-556 | 900 x 750 mm Concret [...] | STORM | 17.546 | 17.407 | 0.69% | MH-10156 | <None> | 453323.9451 | 1822208.3929 | 453344.0251 | 1822208.3929 | Basic | No | 900.000mm | 750.000mm | 150.000mm | <None> |  |  | 0 | 0 | Z12_B19_FRL | 1.0186 | 1.1844 | 1.1319 | 1.0504 | 20.08 | 20.0805 | 19.4842 | 19.4846 | 90° 0' 0.000" | 90° 0' 0.000" | Start to End | Start to End | Straight |  | 0 | 0 | 0 | 0 | 0 | 0 | 2 | Pipe | STORM | 900 x 750 mm Concrete box | Rectangular | 3 | 0
C-557 | 450 x 450 mm Concret [...] | STORM | 18.349 | 18.32 | 0.15% | MH-9550 | MH-9751 | 452876.266 | 1822346.4338 | 452896.266 | 1822346.4338 | Basic | No | 450.000mm | 450.000mm | 125.000mm | <None> |  |  | 0 | 0 | Z12_B19_FRL | 1.1026 | 1.1235 | 1.1235 | 1.1026 | 20 | 20 | 18.801 | 18.801 | 90° 0' 0.000" | 90° 0' 0.000" | Start to End | Start to End | Straight |  | 0 | 0 | 0 | 0 | 0 | 0 | 2 | Pipe | STORM | 450 x 450 mm Concrete box | Rectangular | 2 | 0
C-558 | 450 x 450 mm Concret [...] | STORM | 18.028 | 18.001 | 0.14% | MH-10364 | MH-10500 | 453528.458 | 1822082.7038 | 453528.458 | 1822101.7038 | Basic | No | 450.000mm | 450.000mm | 125.000mm | <None> |  |  | 0 | 0 | Z12_B19_FRL | 1.1056 | 1.1232 | 1.1232 | 1.1056 | 19 | 19 | 17.801 | 17.801 | 0° 0' 0.000" | 0° 0' 0.000" | Start to End | Start to End | Straight |  | 0 | 0 | 0 | 0 | 0 | 0 | 2 | Pipe | STORM | 450 x 450 mm Concrete box | Rectangular | 2 | 0
C-559 | 750 x 450 mm Concret [...] | STORM | 17.688 | 17.521 | 0.83% | MH-10045 | MH-9989 | 452922.7693 | 1822188.4128 | 452922.7693 | 1822208.4179 | Basic | No | 750.000mm | 450.000mm | 125.000mm | <None> |  |  | 0 | 0 | Z12_B19_FRL | 1.4356 | 1.5973 | 1.4356 | 1.4815 | 19.9551 | 19.9558 | 18.9883 | 18.989 | 0° 0' 0.049" | 0° 0' 0.049" | Start to End | Start to End | Straight |  | 0 | 0 | 0 | 0 | 0 | 0 | 2 | Pipe | STORM | 750 x 450 mm Concrete box | Rectangular | 2 | 0
C-560 | 450 x 450 mm Concret [...] | STORM | 18.028 | 17.965 | 0.32% | MH-9629 | MH-9563 | 453173.3159 | 1822383.6371 | 453173.3159 | 1822403.6371 | Basic | No | 450.000mm | 450.000mm | 125.000mm | <None> |  |  | 0 | 0 | Z12_B19_FRL | 1.0806 | 1.0819 | 1.0806 | 1.0818 | 20 | 20.0001 | 18.8022 | 18.8023 | 0° 0' 0.000" | 0° 0' 0.000" | Start to End | Start to End | Straight |  | 0 | 0 | 0 | 0 | 0 | 0 | 2 | Pipe | STORM | 450 x 450 mm Concrete box | Rectangular | 2 | 0
C-561 | 450 x 450 mm Concret [...] | STORM | 18.554 | 18.326 | 1% | MH-10686 | MH-9100 | 453943.6749 | 1822390.1645 | 453943.6749 | 1822367.3588 | Basic | No | 450.000mm | 450.000mm | 125.000mm | <None> |  |  | 0 | 0 | Z12_B19_FRL | 1.0533 | 1.2037 | 1.0804 | 1.0785 | 22.856 | 22.8571 | 21.8877 | 21.8888 | 180° 0' 0.000" | 180° 0' 0.000" | Start to End | Start to End | Straight |  | 0 | 0 | 0 | 0 | 0 | 0 | 2 | Pipe | STORM | 450 x 450 mm Concrete box | Rectangular | 1 | 0
C-562 | 450 x 450 mm Concret [...] | STORM | 17.587 | 17.573 | 0.13% | MH-9455 | MH-9456 | 453084.4404 | 1822014.0682 | 453073.3418 | 1822014.0682 | Basic | No | 450.000mm | 450.000mm | 125.000mm | <None> |  |  | 0 | 0 | Z12_B19_FRL | 1.667 | 1.683 | 1.683 | 1.667 | 10.8135 | 10.8135 | 9.6144 | 9.6144 | 270° 0' 0.048" | 270° 0' 0.048" | Start to End | Start to End | Straight |  | 0 | 0 | 0 | 0 | 0 | 0 | 2 | Pipe | STORM | 450 x 450 mm Concrete box | Rectangular | 2 | 0
C-563 | 450 x 450 mm Concret [...] | STORM | 17.93 | 17.87 | 0.3% | MH-9592 | MH-9627 | 452950.7569 | 1822439.1186 | 452966.991 | 1822450.7967 | Basic | No | 450.000mm | 450.000mm | 125.000mm | <None> |  |  | 0 | 0 | Z12_B19_FRL | 1.0633 | 1.0652 | 1.0633 | 1.0652 | 19.9992 | 19.9993 | 18.8007 | 18.8008 | 54° 16' 13.399" | 54° 16' 13.399" | Start to End | Start to End | Straight |  | 0 | 0 | 0 | 0 | 0 | 0 | 2 | Pipe | STORM | 450 x 450 mm Concrete box | Rectangular | 2 | 0
C-564 | 450 x 450 mm Concret [...] | STORM | 18.233 | 18.008 | 0.98% | MH-9355 | MH-9607 | 453660.3102 | 1822513.3704 | 453660.3117 | 1822536.2505 | Basic | No | 450.000mm | 450.000mm | 125.000mm | <None> |  |  | 0 | 0 | Z12_B19_FRL | 1.0487 | 1.2004 | 1.0887 | 1.0788 | 23.0069 | 23.008 | 21.8137 | 21.8148 | 0° 0' 13.485" | 0° 0' 13.485" | Start to End | Start to End | Straight |  | 0 | 0 | 0 | 0 | 0 | 0 | 2 | Pipe | STORM | 450 x 450 mm Concrete box | Rectangular | 2 | 0
C-565 | 450 x 450 mm Concret [...] | STORM | 18.616 | 18.557 | 0.27% | MH-9939 | MH-9528 | 453199.6326 | 1822068.947 | 453199.6326 | 1822046.9126 | Basic | No | 450.000mm | 450.000mm | 125.000mm | <None> |  |  | 0 | 0 | Z12_B19_FRL | 1.0769 | 1.077 | 1.0769 | 1.077 | 22.0344 | 22.0345 | 20.8363 | 20.8364 | 180° 0' 0.055" | 180° 0' 0.055" | Start to End | Start to End | Straight |  | 0 | 0 | 0 | 0 | 0 | 0 | 2 | Pipe | STORM | 450 x 450 mm Concrete box | Rectangular | 2 | 0
C-566 | 450 x 450 mm Concret [...] | STORM | 18.029 | 18.002 | 0.14% | MH-9570 | MH-9569 | 453283.9451 | 1822014.0681 | 453303.9451 | 1822014.0681 | Basic | No | 450.000mm | 450.000mm | 125.000mm | <None> |  |  | 0 | 0 | Z12_B19_FRL | 1.4133 | 1.4343 | 1.4343 | 1.4133 | 20 | 20 | 18.8009 | 18.801 | 90° 0' 0.048" | 90° 0' 0.048" | Start to End | Start to End | Straight |  | 0 | 0 | 0 | 0 | 0 | 0 | 2 | Pipe | STORM | 450 x 450 mm Concrete box | Rectangular | 2 | 0
C-567 | 450 x 450 mm Concret [...] | STORM | 18.196 | 18.085 | 0.6% | MH-10171 | MH-9214 | 454150.1192 | 1822192.5338 | 454131.7467 | 1822192.5338 | Basic | No | 450.000mm | 450.000mm | 125.000mm | <None> |  |  | 0 | 0 | Z12_B19_FRL | 1.0799 | 1.093 | 1.0799 | 1.093 | 18.3725 | 18.3728 | 17.1767 | 17.177 | 270° 0' 0.000" | 270° 0' 0.000" | Start to End | Start to End | Straight |  | 0 | 0 | 0 | 0 | 0 | 0 | 2 | Pipe | STORM | 450 x 450 mm Concrete box | Rectangular | 2 | 0
C-568 | 450 x 450 mm Concret [...] | STORM | 18.645 | 18.599 | 0.3% | MH-10221 | MH-9172 | 453649.9615 | 1822356.4338 | 453634.4535 | 1822356.4338 | Basic | No | 450.000mm | 450.000mm | 125.000mm | <None> |  |  | 0 | 0 | Z12_B19_FRL | 1.0788 | 1.1041 | 1.1041 | 1.0788 | 15.508 | 15.508 | 14.31 | 14.3101 | 270° 0' 0.000" | 270° 0' 0.000" | Start to End | Start to End | Straight |  | 0 | 0 | 0 | 0 | 0 | 0 | 2 | Pipe | STORM | 450 x 450 mm Concrete box | Rectangular | 2 | 0
C-569 | 450 x 450 mm Concret [...] | STORM | 17.997 | 17.833 | 0.72% | MH-9826 | MH-8963 | 453524.4025 | 1822513.3704 | 453524.4026 | 1822536.1005 | Basic | No | 450.000mm | 450.000mm | 125.000mm | <None> |  |  | 0 | 0 | Z12_B19_FRL | 1.052 | 1.2086 | 1.1323 | 1.076 | 22.9839 | 22.9844 | 21.7889 | 21.7895 | 0° 0' 0.640" | 0° 0' 0.640" | Start to End | Start to End | Straight |  | 0 | 0 | 0 | 0 | 0 | 0 | 2 | Pipe | STORM | 450 x 450 mm Concrete box | Rectangular | 2 | 0
C-570 | 750 x 600 mm Concret [...] | STORM | 17.617 | 17.517 | 0.51% | MH-10408 | <None> | 454266.4952 | 1822593.6529 | 454266.4952 | 1822613.3503 | Basic | No | 750.000mm | 600.000mm | 150.000mm | <None> |  |  | 0 | 0 | Z12_B19_FRL | 1.2647 | 1.4444 | 1.2647 | 1.3273 | 19.6974 | 19.6977 | 19.1 | 19.1003 | 359° 59' 60.000" | 359° 59' 60.000" | Start to End | Start to End | Straight |  | 0 | 0 | 0 | 0 | 0 | 0 | 2 | Pipe | STORM | 750 x 600 mm Concrete box | Rectangular | 3 | 0
C-571 | 1,050 x 600 mm Concr [...] | STORM | 17.992 | 17.78 | 0.87% | MH-10697 | MH-10235 | 453988.9133 | 1822181.7888 | 454013.3478 | 1822181.7838 | Basic | No | 1050.000mm | 600.000mm | 175.000mm | <None> |  |  | 0 | 0 | Z12_B19_FRL | 1.4306 | 1.6526 | 1.5915 | 1.4655 | 24.4346 | 24.4355 | 23.2467 | 23.2476 | 90° 0' 42.204" | 90° 0' 42.204" | Start to End | Start to End | Straight |  | 0 | 0 | 0 | 0 | 0 | 0 | 2 | Pipe | STORM | 1,050 x 600 mm Concrete box | Rectangular | 2 | 0
C-572 | 450 x 450 mm Concret [...] | STORM | 18.025 | 17.997 | 0.14% | MH-9690 | MH-9336 | 454064.5282 | 1822061.7038 | 454064.5154 | 1822081.7038 | Basic | No | 450.000mm | 450.000mm | 125.000mm | <None> |  |  | 0 | 0 | Z12_B19_FRL | 1.1958 | 1.2076 | 1.1965 | 1.2076 | 20 | 20 | 18.801 | 18.801 | 359° 57' 48.457" | 359° 57' 48.457" | Start to End | Start to End | Straight |  | 0 | 0 | 0 | 0 | 0 | 0 | 2 | Pipe | STORM | 450 x 450 mm Concrete box | Rectangular | 2 | 0
C-573 | 450 x 450 mm Concret [...] | STORM | 18.419 | 18.392 | 0.15% | MH-9642 | MH-10266 | 452785.4286 | 1822322.376 | 452770.1999 | 1822312.3977 | Basic | No | 450.000mm | 450.000mm | 125.000mm | <None> |  |  | 0 | 0 | Z12_B19_FRL | 1.3978 | 1.5162 | 1.3978 | 1.5162 | 18.2066 | 18.2066 | 17.0076 | 17.0076 | 236° 45' 57.456" | 236° 45' 57.456" | Start to End | Start to End | Straight |  | 0 | 0 | 0 | 0 | 0 | 0 | 2 | Pipe | STORM | 450 x 450 mm Concrete box | Rectangular | 2 | 0
C-574 | 450 x 450 mm Concret [...] | STORM | 18.756 | 18.705 | 0.26% | MH-10305 | MH-10457 | 453777.2115 | 1822415.862 | 453777.2115 | 1822435.862 | Basic | No | 450.000mm | 450.000mm | 125.000mm | <None> |  |  | 0 | 0 | Z12_B19_FRL | 1.0769 | 1.077 | 1.0769 | 1.077 | 20 | 20.0001 | 18.8018 | 18.8018 | 0° 0' 0.000" | 0° 0' 0.000" | Start to End | Start to End | Straight |  | 0 | 0 | 0 | 0 | 0 | 0 | 2 | Pipe | STORM | 450 x 450 mm Concrete box | Rectangular | 2 | 0
C-575 | 450 x 450 mm Concret [...] | STORM | 17.87 | 17.806 | 0.33% | MH-9627 | MH-9038 | 452966.991 | 1822450.7967 | 452982.7651 | 1822462.3423 | Basic | No | 450.000mm | 450.000mm | 125.000mm | <None> |  |  | 0 | 0 | Z12_B19_FRL | 1.0652 | 1.0781 | 1.0652 | 1.0781 | 19.5479 | 19.548 | 18.3482 | 18.3483 | 53° 47' 53.673" | 53° 47' 53.673" | Start to End | Start to End | Straight |  | 0 | 0 | 0 | 0 | 0 | 0 | 2 | Pipe | STORM | 450 x 450 mm Concrete box | Rectangular | 2 | 0
C-576 | 450 x 450 mm Concret [...] | STORM | 17.941 | 17.914 | 0.13% | MH-10381 | MH-10682 | 453005.7393 | 1822148.4129 | 453005.7393 | 1822168.4129 | Basic | No | 450.000mm | 450.000mm | 125.000mm | <None> |  |  | 0 | 0 | Z12_B19_FRL | 1.0825 | 1.1357 | 1.1357 | 1.0825 | 20 | 20 | 18.8009 | 18.801 | 0° 0' 0.002" | 0° 0' 0.002" | Start to End | Start to End | Straight |  | 0 | 0 | 0 | 0 | 0 | 0 | 2 | Pipe | STORM | 450 x 450 mm Concrete box | Rectangular | 2 | 0
C-577 | 600 x 600 mm Concret [...] | STORM | 18.23 | 18.116 | 0.77% | MH-9065 | MH-9763 | 454010.0732 | 1822536.1754 | 454024.7837 | 1822536.1754 | Basic | No | 600.000mm | 600.000mm | 125.000mm | <None> |  |  | 0 | 0 | Z12_B19_FRL | 1.0438 | 1.1938 | 1.1185 | 1.0724 | 14.7105 | 14.7109 | 13.5171 | 13.5175 | 90° 0' 0.000" | 90° 0' 0.000" | Start to End | Start to End | Straight |  | 0 | 0 | 0 | 0 | 0 | 0 | 2 | Pipe | STORM | 600 x 600 mm Concrete box | Rectangular | 2 | 0
C-578 | 450 x 450 mm Concret [...] | STORM | 17.861 | 17.835 | 0.13% | MH-10378 | MH-10796 | 453600.4124 | 1822547.2005 | 453580.4124 | 1822547.2005 | Basic | No | 450.000mm | 450.000mm | 125.000mm | <None> |  |  | 0 | 0 | Z12_B19_FRL | 1.0909 | 1.1174 | 1.091 | 1.1174 | 20 | 20 | 18.8009 | 18.8009 | 270° 0' 0.000" | 270° 0' 0.000" | Start to End | Start to End | Straight |  | 0 | 0 | 0 | 0 | 0 | 0 | 2 | Pipe | STORM | 450 x 450 mm Concrete box | Rectangular | 2 | 0
C-579 | 450 x 450 mm Concret [...] | STORM | 18.047 | 17.939 | 0.54% | MH-9894 | MH-10177 | 453498.3059 | 1822632.2004 | 453518.3059 | 1822632.2004 | Basic | No | 450.000mm | 450.000mm | 125.000mm | <None> |  |  | 0 | 0 | Z12_B19_FRL | 1.061 | 1.1011 | 1.0809 | 1.0802 | 20 | 20.0003 | 18.8038 | 18.8041 | 90° 0' 0.013" | 90° 0' 0.013" | Start to End | Start to End | Straight |  | 0 | 0 | 0 | 0 | 0 | 0 | 2 | Pipe | STORM | 450 x 450 mm Concrete box | Rectangular | 2 | 0
C-580 | 750 x 450 mm Concret [...] | STORM | 17.99 | 17.846 | 1.01% | MH-10162 | MH-9007 | 453029.7191 | 1822025.0182 | 453015.4393 | 1822025.0182 | Basic | No | 750.000mm | 450.000mm | 125.000mm | <None> |  |  | 0 | 0 | Z12_B19_FRL | 1.0363 | 1.1863 | 1.1292 | 1.0715 | 14.2798 | 14.2805 | 13.0899 | 13.0905 | 270° 0' 0.048" | 270° 0' 0.048" | Start to End | Start to End | Straight |  | 0 | 0 | 0 | 0 | 0 | 0 | 2 | Pipe | STORM | 750 x 450 mm Concrete box | Rectangular | 1 | 0
C-581 | 600 x 450 mm Concret [...] | STORM | 18.103 | 17.944 | 0.8% | MH-10325 | MH-9050 | 453459.7001 | 1822161.7038 | 453459.7001 | 1822181.5088 | Basic | No | 600.000mm | 450.000mm | 125.000mm | <None> |  |  | 0 | 0 | Z12_B19_FRL | 1.0499 | 1.1999 | 1.0859 | 1.0713 | 19.9619 | 19.9625 | 18.9868 | 18.9874 | 0° 0' 0.000" | 0° 0' 0.000" | Start to End | Start to End | Straight |  | 0 | 0 | 0 | 0 | 0 | 0 | 2 | Pipe | STORM | 600 x 450 mm Concrete box | Rectangular | 2 | 0
C-582 | 600 x 450 mm Concret [...] | STORM | 18.554 | 18.337 | 0.95% | MH-10272 | <None> | 453954.6999 | 1822390.1645 | 453954.6999 | 1822367.3838 | Basic | No | 600.000mm | 450.000mm | 125.000mm | <None> |  |  | 0 | 0 | Z12_B19_FRL | 1.0426 | 1.1947 | 1.0789 | 1.0696 | 22.7812 | 22.7822 | 22.1848 | 22.1858 | 180° 0' 0.000" | 180° 0' 0.000" | Start to End | Start to End | Straight |  | 0 | 0 | 0 | 0 | 0 | 0 | 2 | Pipe | STORM | 600 x 450 mm Concrete box | Rectangular | 3 | 0
C-583 | 450 x 450 mm Concret [...] | STORM | 18.246 | 18.148 | 0.45% | MH-10390 | MH-10337 | 453639.1817 | 1822290.5337 | 453617.4026 | 1822290.5337 | Basic | No | 450.000mm | 450.000mm | 125.000mm | <None> |  |  | 0 | 0 | Z12_B19_FRL | 1.0484 | 1.2064 | 1.0846 | 1.0679 | 22.0625 | 22.0627 | 20.8656 | 20.8658 | 270° 0' 0.000" | 270° 0' 0.000" | Start to End | Start to End | Straight |  | 0 | 0 | 0 | 0 | 0 | 0 | 2 | Pipe | STORM | 450 x 450 mm Concrete box | Rectangular | 2 | 0
C-584 | 600 x 450 mm Concret [...] | STORM | 17.946 | 17.845 | 0.51% | MH-10165 | MH-9029 | 453249.4381 | 1822219.1679 | 453269.3088 | 1822219.1679 | Basic | No | 600.000mm | 450.000mm | 125.000mm | <None> |  |  | 0 | 0 | Z12_B19_FRL | 1.0539 | 1.2787 | 1.2486 | 1.0725 | 19.8707 | 19.871 | 18.675 | 18.6753 | 90° 0' 0.000" | 90° 0' 0.000" | Start to End | Start to End | Straight |  | 0 | 0 | 0 | 0 | 0 | 0 | 2 | Pipe | STORM | 600 x 450 mm Concrete box | Rectangular | 2 | 0
C-585 | 450 x 450 mm Concret [...] | STORM | 18.375 | 18.343 | 0.16% | MH-10395 | MH-10681 | 453149.8191 | 1822148.4129 | 453149.8191 | 1822168.4129 | Basic | No | 450.000mm | 450.000mm | 125.000mm | <None> |  |  | 0 | 0 | Z12_B19_FRL | 1.0767 | 1.0897 | 1.0897 | 1.0767 | 20 | 20 | 18.8011 | 18.8011 | 0° 0' 0.002" | 0° 0' 0.002" | Start to End | Start to End | Straight |  | 0 | 0 | 0 | 0 | 0 | 0 | 2 | Pipe | STORM | 450 x 450 mm Concrete box | Rectangular | 2 | 0
C-586 | 600 x 450 mm Concret [...] | STORM | 18.282 | 18.154 | 0.63% | MH-10371 | <None> | 453674.0311 | 1822161.7038 | 453674.0311 | 1822181.9588 | Basic | No | 600.000mm | 450.000mm | 125.000mm | <None> |  |  | 0 | 0 | Z12_B19_FRL | 1.074 | 1.225 | 1.1025 | 1.1134 | 20.2551 | 20.2555 | 19.6577 | 19.6581 | 0° 0' 0.000" | 0° 0' 0.000" | Start to End | Start to End | Straight |  | 0 | 0 | 0 | 0 | 0 | 0 | 2 | Pipe | STORM | 600 x 450 mm Concrete box | Rectangular | 3 | 0
C-587 | 450 x 450 mm Concret [...] | STORM | 18.067 | 18.041 | 0.13% | MH-9869 | MH-9848 | 454023.0749 | 1822021.7038 | 454023.0621 | 1822041.7038 | Basic | No | 450.000mm | 450.000mm | 125.000mm | <None> |  |  | 0 | 0 | Z12_B19_FRL | 1.1257 | 1.1516 | 1.1257 | 1.1516 | 20 | 20 | 18.8009 | 18.8009 | 359° 57' 48.457" | 359° 57' 48.457" | Start to End | Start to End | Straight |  | 0 | 0 | 0 | 0 | 0 | 0 | 2 | Pipe | STORM | 450 x 450 mm Concrete box | Rectangular | 2 | 0
C-588 | 450 x 450 mm Concret [...] | STORM | 18.449 | 18.399 | 0.25% | MH-10630 | MH-10627 | 452769.6749 | 1822001.2399 | 452769.6749 | 1822021.2399 | Basic | No | 450.000mm | 450.000mm | 125.000mm | <None> |  |  | 0 | 0 | Z12_B19_FRL | 1.0772 | 1.0772 | 1.0772 | 1.0772 | 20 | 20.0001 | 18.8017 | 18.8018 | 0° 0' 0.000" | 0° 0' 0.000" | Start to End | Start to End | Straight |  | 0 | 0 | 0 | 0 | 0 | 0 | 2 | Pipe | STORM | 450 x 450 mm Concrete box | Rectangular | 2 | 0
C-589 | 450 x 450 mm Concret [...] | STORM | 17.914 | 17.814 | 0.5% | MH-10682 | MH-10546 | 453005.7393 | 1822168.4129 | 453005.7393 | 1822188.4129 | Basic | No | 450.000mm | 450.000mm | 125.000mm | <None> |  |  | 0 | 0 | Z12_B19_FRL | 1.0825 | 1.1023 | 1.0825 | 1.1023 | 20 | 20.0002 | 18.8035 | 18.8037 | 0° 0' 0.002" | 0° 0' 0.002" | Start to End | Start to End | Straight |  | 0 | 0 | 0 | 0 | 0 | 0 | 2 | Pipe | STORM | 450 x 450 mm Concrete box | Rectangular | 2 | 0
C-590 | 450 x 450 mm Concret [...] | STORM | 18.318 | 18.277 | 0.23% | MH-9187 | MH-9186 | 454115.6133 | 1822037.6529 | 454115.6133 | 1822055.7037 | Basic | No | 450.000mm | 450.000mm | 125.000mm | <None> |  |  | 0 | 0 | Z12_B19_FRL | 1.0679 | 1.0784 | 1.0784 | 1.0679 | 18.0508 | 18.0508 | 16.8524 | 16.8524 | 359° 59' 59.968" | 359° 59' 59.968" | Start to End | Start to End | Straight |  | 0 | 0 | 0 | 0 | 0 | 0 | 2 | Pipe | STORM | 450 x 450 mm Concrete box | Rectangular | 2 | 0
C-591 | 600 x 450 mm Concret [...] | STORM | 17.871 | 17.777 | 0.45% | MH-9958 | MH-9249 | 453418.4151 | 1822367.4588 | 453439.253 | 1822367.4588 | Basic | No | 600.000mm | 450.000mm | 125.000mm | <None> |  |  | 0 | 0 | Z12_B19_FRL | 1.1183 | 1.3042 | 1.2128 | 1.1427 | 20.8131 | 20.8133 | 19.9168 | 19.917 | 90° 0' 0.000" | 90° 0' 0.000" | Start to End | Start to End | Straight |  | 0 | 0 | 0 | 0 | 0 | 0 | 2 | Pipe | STORM | 600 x 450 mm Concrete box | Rectangular | 2 | 0
C-592 | 750 x 600 mm Concret [...] | STORM | 17.833 | 17.75 | 0.42% | MH-10340 | MH-10339 | 453249.6415 | 1822208.3179 | 453269.307 | 1822208.3179 | Basic | No | 750.000mm | 600.000mm | 150.000mm | <None> |  |  | 0 | 0 | Z12_B19_FRL | 1.0259 | 1.2037 | 1.1841 | 1.0437 | 19.6654 | 19.6656 | 18.4699 | 18.47 | 90° 0' 0.000" | 90° 0' 0.000" | Start to End | Start to End | Straight |  | 0 | 0 | 0 | 0 | 0 | 0 | 2 | Pipe | STORM | 750 x 600 mm Concrete box | Rectangular | 2 | 0
C-593 | 600 x 450 mm Concret [...] | STORM | 19.039 | 18.939 | 0.5% | MH-9708 | MH-9707 | 452735.3462 | 1822289.3337 | 452752.0319 | 1822300.3602 | Basic | No | 600.000mm | 450.000mm | 125.000mm | <None> |  |  | 0 | 0 | Z12_B19_FRL | 1.0751 | 1.0763 | 1.0751 | 1.0763 | 19.9999 | 20.0002 | 18.8042 | 18.8044 | 56° 32' 31.237" | 56° 32' 31.237" | Start to End | Start to End | Straight |  | 0 | 0 | 0 | 0 | 0 | 0 | 2 | Pipe | STORM | 600 x 450 mm Concrete box | Rectangular | 2 | 0
C-594 | 450 x 450 mm Concret [...] | STORM | 18.54 | 18.34 | 0.98% | MH-10214 | <None> | 453715.9115 | 1822515.862 | 453715.9115 | 1822536.2755 | Basic | No | 450.000mm | 450.000mm | 125.000mm | <None> |  |  | 0 | 0 | Z12_B19_FRL | 1.05 | 1.2119 | 1.1688 | 1.0778 | 20.4141 | 20.415 | 19.8169 | 19.8179 | 0° 0' 0.000" | 0° 0' 0.000" | Start to End | Start to End | Straight |  | 0 | 0 | 0 | 0 | 0 | 0 | 2 | Pipe | STORM | 450 x 450 mm Concrete box | Rectangular | 3 | 0
C-595 | 450 x 450 mm Concret [...] | STORM | 18.432 | 18.37 | 0.31% | MH-9466 | MH-9465 | 453660.3063 | 1822453.3704 | 453660.3076 | 1822473.3704 | Basic | No | 450.000mm | 450.000mm | 125.000mm | <None> |  |  | 0 | 0 | Z12_B19_FRL | 1.0768 | 1.0773 | 1.0773 | 1.0768 | 20 | 20.0001 | 18.8022 | 18.8023 | 0° 0' 13.485" | 0° 0' 13.485" | Start to End | Start to End | Straight |  | 0 | 0 | 0 | 0 | 0 | 0 | 2 | Pipe | STORM | 450 x 450 mm Concrete box | Rectangular | 2 | 0
C-596 | 450 x 450 mm Concret [...] | STORM | 18.08 | 17.846 | 1.15% | MH-10257 | <None> | 453469.1196 | 1822367.5338 | 453448.7781 | 1822367.5338 | Basic | No | 450.000mm | 450.000mm | 125.000mm | <None> |  |  | 0 | 0 | Z12_B19_FRL | 1.0417 | 1.2331 | 1.1119 | 1.0699 | 20.3428 | 20.3441 | 19.7455 | 19.7468 | 270° 0' 0.000" | 270° 0' 0.000" | Start to End | Start to End | Straight |  | 0 | 0 | 0 | 0 | 0 | 0 | 2 | Pipe | STORM | 450 x 450 mm Concrete box | Rectangular | 2 | 0
C-597 | 450 x 450 mm Concret [...] | STORM | 18.634 | 18.538 | 0.48% | MH-10135 | MH-10134 | 454004.8604 | 1822192.5338 | 454024.8604 | 1822192.5338 | Basic | No | 450.000mm | 450.000mm | 125.000mm | <None> |  |  | 0 | 0 | Z12_B19_FRL | 1.0803 | 1.0805 | 1.0803 | 1.0805 | 20 | 20.0002 | 18.8034 | 18.8036 | 90° 0' 0.000" | 90° 0' 0.000" | Start to End | Start to End | Straight |  | 0 | 0 | 0 | 0 | 0 | 0 | 2 | Pipe | STORM | 450 x 450 mm Concrete box | Rectangular | 2 | 0
C-598 | 450 x 450 mm Concret [...] | STORM | 18.121 | 18.089 | 0.13% | <None> | MH-10205 | 452953.8418 | 1822357.5338 | 452953.8418 | 1822382.121 | Basic | No | 450.000mm | 450.000mm | 125.000mm | <None> |  |  | 0 | 0 | Z12_B19_FRL | 0.9611 | 1.1549 | 0.9742 | 1.143 | 24.5876 | 24.5877 | 23.9876 | 23.9877 | 0° 0' 0.000" | 0° 0' 0.000" | Start to End | Start to End | Straight |  | 0 | 0 | 0 | 0 | 0 | 0 | 2 | Pipe | STORM | 450 x 450 mm Concrete box | Rectangular | 3 | 0
C-599 | 450 x 450 mm Concret [...] | STORM | 18.216 | 18.099 | 0.58% | MH-9748 | MH-9579 | 453280.4002 | 1822168.4128 | 453280.4036 | 1822188.4128 | Basic | No | 450.000mm | 450.000mm | 125.000mm | <None> |  |  | 0 | 0 | Z12_B19_FRL | 1.0808 | 1.1258 | 1.0808 | 1.1258 | 20 | 20.0003 | 18.8041 | 18.8044 | 0° 0' 34.825" | 0° 0' 34.825" | Start to End | Start to End | Straight |  | 0 | 0 | 0 | 0 | 0 | 0 | 2 | Pipe | STORM | 450 x 450 mm Concrete box | Rectangular | 2 | 0
C-600 | 450 x 450 mm Concret [...] | STORM | 18.102 | 18.077 | 0.12% | MH-9911 | MH-9910 | 453524.4022 | 1822413.3704 | 453524.4023 | 1822433.3704 | Basic | No | 450.000mm | 450.000mm | 125.000mm | <None> |  |  | 0 | 0 | Z12_B19_FRL | 1.2762 | 1.2819 | 1.2762 | 1.2765 | 20 | 20 | 18.8009 | 18.8009 | 0° 0' 0.640" | 0° 0' 0.640" | Start to End | Start to End | Straight |  | 0 | 0 | 0 | 0 | 0 | 0 | 2 | Pipe | STORM | 450 x 450 mm Concrete box | Rectangular | 2 | 0
C-601 | 600 x 450 mm Concret [...] | STORM | 18.39 | 18.271 | 0.6% | MH-10392 | MH-10035 | 453734.6175 | 1822161.7038 | 453734.6175 | 1822181.6838 | Basic | No | 600.000mm | 450.000mm | 125.000mm | <None> |  |  | 0 | 0 | Z12_B19_FRL | 1.0887 | 1.2407 | 1.1239 | 1.121 | 19.9551 | 19.9554 | 18.9851 | 18.9854 | 0° 0' 0.000" | 0° 0' 0.000" | Start to End | Start to End | Straight |  | 0 | 0 | 0 | 0 | 0 | 0 | 2 | Pipe | STORM | 600 x 450 mm Concrete box | Rectangular | 2 | 0
C-602 | 450 x 450 mm Concret [...] | STORM | 18.035 | 17.932 | 0.43% | MH-10204 | MH-9404 | 452953.8418 | 1822405.9667 | 452953.8418 | 1822430.0543 | Basic | No | 450.000mm | 450.000mm | 125.000mm | <None> |  |  | 0 | 0 | Z12_B19_FRL | 1.0714 | 1.0938 | 1.0938 | 1.0714 | 23.7847 | 23.7849 | 22.6173 | 22.6175 | 0° 0' 0.000" | 0° 0' 0.000" | Start to End | Start to End | Straight |  | 0 | 0 | 0 | 0 | 0 | 0 | 2 | Pipe | STORM | 450 x 450 mm Concrete box | Rectangular | 2 | 0
C-603 | 600 x 450 mm Concret [...] | STORM | 18.939 | 18.838 | 0.46% | MH-9707 | MH-10266 | 452752.0319 | 1822300.3602 | 452770.1999 | 1822312.3119 | Basic | No | 600.000mm | 450.000mm | 125.000mm | <None> |  |  | 0 | 0 | Z12_B19_FRL | 1.069 | 1.0763 | 1.0763 | 1.069 | 21.7934 | 21.7937 | 20.5977 | 20.5979 | 56° 39' 40.727" | 56° 39' 40.727" | Start to End | Start to End | Straight |  | 0 | 0 | 0 | 0 | 0 | 0 | 2 | Pipe | STORM | 600 x 450 mm Concrete box | Rectangular | 2 | 0
C-604 | 450 x 450 mm Concret [...] | STORM | 18.083 | 18.054 | 0.15% | MH-10632 | MH-10511 | 453558.7026 | 1822101.7038 | 453558.7026 | 1822121.7038 | Basic | No | 450.000mm | 450.000mm | 125.000mm | <None> |  |  | 0 | 0 | Z12_B19_FRL | 1.0768 | 1.0878 | 1.0878 | 1.0768 | 20 | 20 | 18.801 | 18.801 | 0° 0' 0.000" | 0° 0' 0.000" | Start to End | Start to End | Straight |  | 0 | 0 | 0 | 0 | 0 | 0 | 2 | Pipe | STORM | 450 x 450 mm Concrete box | Rectangular | 2 | 0
C-605 | 450 x 450 mm Concret [...] | STORM | 18.849 | 18.743 | 0.53% | MH-9598 | MH-9597 | 453715.9115 | 1822475.862 | 453715.9115 | 1822495.862 | Basic | No | 450.000mm | 450.000mm | 125.000mm | <None> |  |  | 0 | 0 | Z12_B19_FRL | 1.0772 | 1.0797 | 1.0797 | 1.0772 | 20 | 20.0003 | 18.8037 | 18.804 | 0° 0' 0.000" | 0° 0' 0.000" | Start to End | Start to End | Straight |  | 0 | 0 | 0 | 0 | 0 | 0 | 2 | Pipe | STORM | 450 x 450 mm Concrete box | Rectangular | 2 | 0
C-606 | 450 x 450 mm Concret [...] | STORM | 18.075 | 18.049 | 0.13% | MH-10320 | MH-10096 | 454278.3059 | 1822632.2003 | 454258.3059 | 1822632.2003 | Basic | No | 450.000mm | 450.000mm | 125.000mm | <None> |  |  | 0 | 0 | Z12_B19_FRL | 1.0804 | 1.1684 | 1.0804 | 1.1684 | 20 | 20 | 18.8009 | 18.8009 | 270° 0' 0.013" | 270° 0' 0.013" | Start to End | Start to End | Straight |  | 0 | 0 | 0 | 0 | 0 | 0 | 2 | Pipe | STORM | 450 x 450 mm Concrete box | Rectangular | 2 | 0
C-607 | 600 x 450 mm Concret [...] | STORM | 18.196 | 17.997 | 0.99% | MH-10804 | MH-10610 | 454227.0171 | 1822251.7037 | 454227.0171 | 1822271.7837 | Basic | No | 600.000mm | 450.000mm | 125.000mm | <None> |  |  | 0 | 0 | Z12_B19_FRL | 1.0445 | 1.2051 | 1.1464 | 1.0756 | 19.9556 | 19.9566 | 18.9884 | 18.9894 | 0° 0' 0.000" | 0° 0' 0.000" | Start to End | Start to End | Straight |  | 0 | 0 | 0 | 0 | 0 | 0 | 2 | Pipe | STORM | 600 x 450 mm Concrete box | Rectangular | 2 | 0
C-608 | 450 x 450 mm Concret [...] | STORM | 18.396 | 18.368 | 0.13% | MH-10517 | MH-10644 | 453140.1191 | 1822089.9541 | 453140.1191 | 1822068.5554 | Basic | No | 450.000mm | 450.000mm | 125.000mm | <None> |  |  | 0 | 0 | Z12_B19_FRL | 1.1491 | 1.1568 | 1.1541 | 1.1491 | 21.3987 | 21.3987 | 20.1996 | 20.1996 | 180° 0' 0.002" | 180° 0' 0.002" | Start to End | Start to End | Straight |  | 0 | 0 | 0 | 0 | 0 | 0 | 2 | Pipe | STORM | 450 x 450 mm Concrete box | Rectangular | 2 | 0
C-609 | 750 x 600 mm Concret [...] | STORM | 18.056 | 17.961 | 0.48% | MH-9694 | <None> | 454084.7837 | 1822536.2754 | 454104.7637 | 1822536.2754 | Basic | No | 750.000mm | 600.000mm | 150.000mm | <None> |  |  | 0 | 0 | Z12_B19_FRL | 1.3365 | 1.499 | 1.4149 | 1.3606 | 19.9801 | 19.9803 | 19.3825 | 19.3827 | 90° 0' 0.000" | 90° 0' 0.000" | Start to End | Start to End | Straight |  | 0 | 0 | 0 | 0 | 0 | 0 | 2 | Pipe | STORM | 750 x 600 mm Concrete box | Rectangular | 3 | 0
C-610 | 600 x 450 mm Concret [...] | STORM | 18.034 | 17.816 | 0.98% | MH-9966 | MH-9993 | 454104.5883 | 1822159.46 | 454104.8633 | 1822181.7838 | Basic | No | 600.000mm | 450.000mm | 125.000mm | <None> |  |  | 0 | 0 | Z12_B19_FRL | 1.1164 | 1.3569 | 1.1164 | 1.2518 | 22.3238 | 22.3249 | 21.1337 | 21.1347 | 0° 42' 20.750" | 0° 42' 20.750" | Start to End | Start to End | Straight |  | 0 | 0 | 0 | 0 | 0 | 0 | 2 | Pipe | STORM | 600 x 450 mm Concrete box | Rectangular | 2 | 0
C-611 | 450 x 450 mm Concret [...] | STORM | 18.48 | 18.43 | 0.25% | MH-9394 | MH-9398 | 453964.3848 | 1822021.7038 | 453964.3835 | 1822041.7038 | Basic | No | 450.000mm | 450.000mm | 125.000mm | <None> |  |  | 0 | 0 | Z12_B19_FRL | 1.0755 | 1.0755 | 1.0755 | 1.0755 | 20 | 20.0001 | 18.8017 | 18.8018 | 359° 59' 46.992" | 359° 59' 46.992" | Start to End | Start to End | Straight |  | 0 | 0 | 0 | 0 | 0 | 0 | 2 | Pipe | STORM | 450 x 450 mm Concrete box | Rectangular | 2 | 0
C-612 | 450 x 450 mm Concret [...] | STORM | 18.002 | 17.977 | 0.13% | MH-9569 | MH-9722 | 453303.9451 | 1822014.0681 | 453323.9451 | 1822014.0681 | Basic | No | 450.000mm | 450.000mm | 125.000mm | <None> |  |  | 0 | 0 | Z12_B19_FRL | 1.3903 | 1.4133 | 1.4133 | 1.3903 | 20 | 20 | 18.8009 | 18.8009 | 90° 0' 0.048" | 90° 0' 0.048" | Start to End | Start to End | Straight |  | 0 | 0 | 0 | 0 | 0 | 0 | 2 | Pipe | STORM | 450 x 450 mm Concrete box | Rectangular | 2 | 0
C-613 | 750 x 600 mm Concret [...] | STORM | 18.022 | 17.864 | 0.72% | MH-10064 | <None> | 454115.4387 | 1822389.1177 | 454115.4387 | 1822367.1838 | Basic | No | 750.000mm | 600.000mm | 150.000mm | <None> |  |  | 0 | 0 | Z12_B19_FRL | 1.0232 | 1.1911 | 1.1227 | 1.0531 | 21.934 | 21.9346 | 21.3377 | 21.3383 | 180° 0' 0.000" | 180° 0' 0.000" | Start to End | Start to End | Straight |  | 0 | 0 | 0 | 0 | 0 | 0 | 2 | Pipe | STORM | 750 x 600 mm Concrete box | Rectangular | 3 | 0
C-614 | 450 x 450 mm Concret [...] | STORM | 18.097 | 18.072 | 0.12% | MH-9769 | MH-9768 | 454013.3749 | 1822021.7037 | 454013.3621 | 1822041.7037 | Basic | No | 450.000mm | 450.000mm | 125.000mm | <None> |  |  | 0 | 0 | Z12_B19_FRL | 1.0956 | 1.1206 | 1.0956 | 1.1206 | 20 | 20 | 18.8009 | 18.8009 | 359° 57' 48.457" | 359° 57' 48.457" | Start to End | Start to End | Straight |  | 0 | 0 | 0 | 0 | 0 | 0 | 2 | Pipe | STORM | 450 x 450 mm Concrete box | Rectangular | 2 | 0
C-615 | 450 x 450 mm Concret [...] | STORM | 18.138 | 18.126 | 0.12% | MH-9644 | MH-9643 | 454179.7717 | 1822181.4338 | 454170.0718 | 1822181.4338 | Basic | No | 450.000mm | 450.000mm | 125.000mm | <None> |  |  | 0 | 0 | Z12_B19_FRL | 1.0707 | 1.1526 | 1.0707 | 1.0827 | 9.5292 | 9.5292 | 8.3301 | 8.3301 | 270° 0' 0.000" | 270° 0' 0.000" | Start to End | Start to End | Straight |  | 0 | 0 | 0 | 0 | 0 | 0 | 2 | Pipe | STORM | 450 x 450 mm Concrete box | Rectangular | 2 | 0
C-616 | 450 x 450 mm Concret [...] | STORM | 18.356 | 18.331 | 0.13% | MH-10383 | MH-10815 | 453739.1817 | 1822290.5337 | 453719.1817 | 1822290.5337 | Basic | No | 450.000mm | 450.000mm | 125.000mm | <None> |  |  | 0 | 0 | Z12_B19_FRL | 1.1686 | 1.1859 | 1.1859 | 1.1686 | 20 | 20 | 18.8009 | 18.8009 | 270° 0' 0.000" | 270° 0' 0.000" | Start to End | Start to End | Straight |  | 0 | 0 | 0 | 0 | 0 | 0 | 2 | Pipe | STORM | 450 x 450 mm Concrete box | Rectangular | 2 | 0
C-617 | 450 x 450 mm Concret [...] | STORM | 18.343 | 18.298 | 0.23% | MH-10414 | MH-10413 | 453140.1191 | 1822168.4129 | 453140.1191 | 1822188.4129 | Basic | No | 450.000mm | 450.000mm | 125.000mm | <None> |  |  | 0 | 0 | Z12_B19_FRL | 1.0767 | 1.0768 | 1.0767 | 1.0768 | 20 | 20.0001 | 18.8016 | 18.8016 | 0° 0' 0.002" | 0° 0' 0.002" | Start to End | Start to End | Straight |  | 0 | 0 | 0 | 0 | 0 | 0 | 2 | Pipe | STORM | 450 x 450 mm Concrete box | Rectangular | 2 | 0
C-618 | 900 x 600 mm Concret [...] | STORM | 17.701 | 17.565 | 0.68% | MH-10158 | MH-10178 | 454115.3633 | 1822251.7037 | 454115.3633 | 1822271.7837 | Basic | No | 900.000mm | 600.000mm | 150.000mm | <None> |  |  | 0 | 0 | Z12_B19_FRL | 1.4405 | 1.5918 | 1.4819 | 1.4756 | 19.955 | 19.9555 | 18.9881 | 18.9886 | 359° 59' 59.969" | 359° 59' 59.969" | Start to End | Start to End | Straight |  | 0 | 0 | 0 | 0 | 0 | 0 | 2 | Pipe | STORM | 900 x 600 mm Concrete box | Rectangular | 2 | 0
C-619 | 450 x 450 mm Concret [...] | STORM | 18.089 | 18.054 | 0.18% | MH-10587 | MH-10527 | 453568.4026 | 1822101.7038 | 453568.4026 | 1822121.7038 | Basic | No | 450.000mm | 450.000mm | 125.000mm | <None> |  |  | 0 | 0 | Z12_B19_FRL | 1.0768 | 1.0818 | 1.0818 | 1.0768 | 20 | 20 | 18.8012 | 18.8013 | 0° 0' 0.000" | 0° 0' 0.000" | Start to End | Start to End | Straight |  | 0 | 0 | 0 | 0 | 0 | 0 | 2 | Pipe | STORM | 450 x 450 mm Concrete box | Rectangular | 2 | 0
C-620 | 450 x 450 mm Concret [...] | STORM | 18.743 | 18.541 | 1.01% | MH-9946 | MH-10051 | 453725.6115 | 1822495.862 | 453725.6115 | 1822515.862 | Basic | No | 450.000mm | 450.000mm | 125.000mm | <None> |  |  | 0 | 0 | Z12_B19_FRL | 1.0772 | 1.1679 | 1.0772 | 1.1679 | 20 | 20.001 | 18.8071 | 18.808 | 0° 0' 0.000" | 0° 0' 0.000" | Start to End | Start to End | Straight |  | 0 | 0 | 0 | 0 | 0 | 0 | 2 | Pipe | STORM | 450 x 450 mm Concrete box | Rectangular | 1 | 0
C-621 | 450 x 450 mm Concret [...] | STORM | 18.249 | 18.051 | 1% | MH-10629 | <None> | 452769.6749 | 1822081.2399 | 452769.6749 | 1822100.9699 | Basic | No | 450.000mm | 450.000mm | 125.000mm | <None> |  |  | 0 | 0 | Z12_B19_FRL | 1.0408 | 1.1908 | 1.0772 | 1.0687 | 19.7306 | 19.7316 | 19.1335 | 19.1345 | 0° 0' 0.000" | 0° 0' 0.000" | Start to End | Start to End | Straight |  | 0 | 0 | 0 | 0 | 0 | 0 | 2 | Pipe | STORM | 450 x 450 mm Concrete box | Rectangular | 2 | 0
C-622 | 750 x 600 mm Concret [...] | STORM | 17.927 | 17.793 | 0.67% | MH-9484 | MH-10444 | 453323.9451 | 1822024.9931 | 453343.9251 | 1822024.9931 | Basic | No | 750.000mm | 600.000mm | 150.000mm | <None> |  |  | 0 | 0 | Z12_B19_FRL | 1.1453 | 1.3129 | 1.2618 | 1.1735 | 19.9551 | 19.9555 | 18.987 | 18.9875 | 90° 0' 0.048" | 90° 0' 0.048" | Start to End | Start to End | Straight |  | 0 | 0 | 0 | 0 | 0 | 0 | 2 | Pipe | STORM | 750 x 600 mm Concrete box | Rectangular | 2 | 0
C-623 | 450 x 450 mm Concret [...] | STORM | 18.089 | 18.035 | 0.23% | MH-10205 | MH-10204 | 452953.8418 | 1822382.121 | 452953.8418 | 1822405.9667 | Basic | No | 450.000mm | 450.000mm | 125.000mm | <None> |  |  | 0 | 0 | Z12_B19_FRL | 1.0938 | 1.143 | 1.143 | 1.0938 | 23.8457 | 23.8458 | 22.6473 | 22.6474 | 0° 0' 0.000" | 0° 0' 0.000" | Start to End | Start to End | Straight |  | 0 | 0 | 0 | 0 | 0 | 0 | 2 | Pipe | STORM | 450 x 450 mm Concrete box | Rectangular | 2 | 0
C-624 | 450 x 450 mm Concret [...] | STORM | 18.682 | 18.657 | 0.13% | MH-9220 | MH-9874 | 453725.6115 | 1822316.724 | 453725.6115 | 1822336.7038 | Basic | No | 450.000mm | 450.000mm | 125.000mm | <None> |  |  | 0 | 0 | Z12_B19_FRL | 1.1674 | 1.2671 | 1.1674 | 1.2671 | 19.9798 | 19.9799 | 18.7807 | 18.7807 | 0° 0' 0.000" | 0° 0' 0.000" | Start to End | Start to End | Straight |  | 0 | 0 | 0 | 0 | 0 | 0 | 2 | Pipe | STORM | 450 x 450 mm Concrete box | Rectangular | 2 | 0
C-625 | 1,350 x 900 mm Concr [...] | STORM | 17.659 | 17.571 | 0.42% | MH-10711 | MH-9488 | 453869.2001 | 1822563.6072 | 453869.1998 | 1822584.5899 | Basic | No | 1350.000mm | 900.000mm | 200.000mm | <None> |  |  | 0 | 0 | Z12_B19_FRL | 1.0277 | 1.1238 | 1.0277 | 1.1238 | 20.7707 | 20.7709 | 19.4587 | 19.4588 | 359° 59' 57.462" | 359° 59' 57.462" | Start to End | Start to End | Straight |  | 0 | 0 | 0 | 0 | 0 | 0 | 2 | Pipe | STORM | 1,350 x 900 mm Concrete box | Rectangular | 2 | 0
C-626 | 750 x 600 mm Concret [...] | STORM | 18.114 | 17.992 | 0.79% | MH-10617 | MH-10616 | 454089.3559 | 1822271.6087 | 454104.8633 | 1822271.6087 | Basic | No | 750.000mm | 600.000mm | 150.000mm | <None> |  |  | 0 | 0 | Z12_B19_FRL | 1.0141 | 1.1669 | 1.0514 | 1.0474 | 15.5074 | 15.5079 | 14.3157 | 14.3161 | 90° 0' 0.000" | 90° 0' 0.000" | Start to End | Start to End | Straight |  | 0 | 0 | 0 | 0 | 0 | 0 | 2 | Pipe | STORM | 750 x 600 mm Concrete box | Rectangular | 2 | 0
C-627 | 450 x 450 mm Concret [...] | STORM | 18.298 | 18.208 | 0.6% | MH-9116 | <None> | 453632.2192 | 1822039.9671 | 453617.3276 | 1822039.9671 | Basic | No | 450.000mm | 450.000mm | 125.000mm | <None> |  |  | 0 | 0 | Z12_B19_FRL | 1.047 | 1.2075 | 1.1736 | 1.0718 | 14.8924 | 14.8927 | 14.2937 | 14.294 | 270° 0' 0.000" | 270° 0' 0.000" | Start to End | Start to End | Straight |  | 0 | 0 | 0 | 0 | 0 | 0 | 2 | Pipe | STORM | 450 x 450 mm Concrete box | Rectangular | 3 | 0
C-628 | 450 x 450 mm Concret [...] | STORM | 18.705 | 18.654 | 0.25% | MH-10133 | MH-10702 | 453767.5115 | 1822435.862 | 453767.5115 | 1822455.862 | Basic | No | 450.000mm | 450.000mm | 125.000mm | <None> |  |  | 0 | 0 | Z12_B19_FRL | 1.077 | 1.0771 | 1.077 | 1.0771 | 20 | 20.0001 | 18.8018 | 18.8018 | 0° 0' 0.000" | 0° 0' 0.000" | Start to End | Start to End | Straight |  | 0 | 0 | 0 | 0 | 0 | 0 | 2 | Pipe | STORM | 450 x 450 mm Concrete box | Rectangular | 2 | 0
C-629 | 750 x 900 mm Concret [...] | STORM | 17.269 | 17.164 | 0.58% | MH-10568 | MH-10543 | 453033.4828 | 1822208.3179 | 453015.4393 | 1822208.3179 | Basic | No | 750.000mm | 900.000mm | 150.000mm | <None> |  |  | 0 | 0 | Z12_B19_FRL | 1.0168 | 1.1872 | 1.162 | 1.0468 | 18.0435 | 18.0438 | 16.8496 | 16.8499 | 270° 0' 0.000" | 270° 0' 0.000" | Start to End | Start to End | Straight |  | 0 | 0 | 0 | 0 | 0 | 0 | 2 | Pipe | STORM | 750 x 900 mm Concrete box | Rectangular | 2 | 0
C-630 | 450 x 450 mm Concret [...] | STORM | 18.343 | 18.298 | 0.23% | MH-10681 | MH-10538 | 453149.8191 | 1822168.4129 | 453149.8191 | 1822188.4129 | Basic | No | 450.000mm | 450.000mm | 125.000mm | <None> |  |  | 0 | 0 | Z12_B19_FRL | 1.0767 | 1.0768 | 1.0767 | 1.0768 | 20 | 20.0001 | 18.8016 | 18.8016 | 0° 0' 0.002" | 0° 0' 0.002" | Start to End | Start to End | Straight |  | 0 | 0 | 0 | 0 | 0 | 0 | 2 | Pipe | STORM | 450 x 450 mm Concrete box | Rectangular | 2 | 0
C-631 | 450 x 450 mm Concret [...] | STORM | 18.605 | 18.58 | 0.13% | MH-9630 | <None> | 453855.0505 | 1822256.3302 | 453868.7499 | 1822242.6307 | Basic | No | 450.000mm | 450.000mm | 125.000mm | <None> |  |  | 0 | 0 | Z12_B19_FRL | 1.1419 | 1.2043 | 1.192 | 1.1419 | 19.3753 | 19.3753 | 18.7744 | 18.7744 | 135° 0' 0.000" | 135° 0' 0.000" | Start to End | Start to End | Straight |  | 0 | 0 | 0 | 0 | 0 | 0 | 2 | Pipe | STORM | 450 x 450 mm Concrete box | Rectangular | 3 | 0
C-632 | 450 x 450 mm Concret [...] | STORM | 17.815 | 17.797 | 0.13% | MH-9194 | MH-10386 | 453715.9115 | 1822560.7733 | 453715.9115 | 1822547.1255 | Basic | No | 450.000mm | 450.000mm | 125.000mm | <None> |  |  | 0 | 0 | Z12_B19_FRL | 1.4599 | 1.6148 | 1.5301 | 1.4847 | 13.7986 | 13.7986 | 12.8237 | 12.8237 | 180° 0' 0.000" | 180° 0' 0.000" | Start to End | Start to End | Straight |  | 0 | 0 | 0 | 0 | 0 | 0 | 2 | Pipe | STORM | 450 x 450 mm Concrete box | Rectangular | 2 | 0
C-633 | 450 x 450 mm Concret [...] | STORM | 18.291 | 18.262 | 0.12% | MH-10722 | MH-10723 | 453576.5279 | 1822367.5338 | 453552.9574 | 1822367.5338 | Basic | No | 450.000mm | 450.000mm | 125.000mm | <None> |  |  | 0 | 0 | Z12_B19_FRL | 1.1061 | 1.1392 | 1.1392 | 1.1061 | 23.5704 | 23.5704 | 22.3713 | 22.3713 | 270° 0' 0.000" | 270° 0' 0.000" | Start to End | Start to End | Straight |  | 0 | 0 | 0 | 0 | 0 | 0 | 2 | Pipe | STORM | 450 x 450 mm Concrete box | Rectangular | 2 | 0
C-634 | 450 x 450 mm Concret [...] | STORM | 18.557 | 18.349 | 0.95% | MH-9866 | <None> | 453209.3326 | 1822046.9126 | 453209.3326 | 1822025.0931 | Basic | No | 450.000mm | 450.000mm | 125.000mm | <None> |  |  | 0 | 0 | Z12_B19_FRL | 1.0422 | 1.1931 | 1.077 | 1.071 | 21.82 | 21.821 | 21.2228 | 21.2238 | 180° 0' 0.055" | 180° 0' 0.055" | Start to End | Start to End | Straight |  | 0 | 0 | 0 | 0 | 0 | 0 | 2 | Pipe | STORM | 450 x 450 mm Concrete box | Rectangular | 3 | 0
C-635 | 750 x 600 mm Concret [...] | STORM | 18.182 | 18.088 | 0.42% | MH-10213 | MH-10781 | 453715.9115 | 1822536.2755 | 453693.4628 | 1822536.2755 | Basic | No | 750.000mm | 600.000mm | 150.000mm | <None> |  |  | 0 | 0 | Z12_B19_FRL | 1.0426 | 1.2188 | 1.0608 | 1.1199 | 22.4487 | 22.4489 | 21.2531 | 21.2533 | 270° 0' 0.000" | 270° 0' 0.000" | Start to End | Start to End | Straight |  | 0 | 0 | 0 | 0 | 0 | 0 | 2 | Pipe | STORM | 750 x 600 mm Concrete box | Rectangular | 2 | 0
C-636 | 450 x 450 mm Concret [...] | STORM | 18.169 | 18.144 | 0.12% | MH-10147 | MH-10229 | 453514.7022 | 1822413.3704 | 453514.7023 | 1822433.3704 | Basic | No | 450.000mm | 450.000mm | 125.000mm | <None> |  |  | 0 | 0 | Z12_B19_FRL | 1.2092 | 1.2149 | 1.2092 | 1.2095 | 20 | 20 | 18.8009 | 18.8009 | 0° 0' 0.640" | 0° 0' 0.640" | Start to End | Start to End | Straight |  | 0 | 0 | 0 | 0 | 0 | 0 | 2 | Pipe | STORM | 450 x 450 mm Concrete box | Rectangular | 2 | 0
C-637 | 450 x 450 mm Concret [...] | STORM | 17.835 | 17.81 | 0.13% | MH-10796 | MH-10797 | 453580.4124 | 1822547.2005 | 453560.4124 | 1822547.2005 | Basic | No | 450.000mm | 450.000mm | 125.000mm | <None> |  |  | 0 | 0 | Z12_B19_FRL | 1.1174 | 1.1849 | 1.1174 | 1.1849 | 20 | 20 | 18.8009 | 18.8009 | 270° 0' 0.000" | 270° 0' 0.000" | Start to End | Start to End | Straight |  | 0 | 0 | 0 | 0 | 0 | 0 | 2 | Pipe | STORM | 450 x 450 mm Concrete box | Rectangular | 2 | 0
C-638 | 450 x 450 mm Concret [...] | STORM | 17.762 | 17.738 | 0.12% | MH-10800 | MH-10679 | 454277.4202 | 1822533.3703 | 454277.4202 | 1822553.3703 | Basic | No | 450.000mm | 450.000mm | 125.000mm | <None> |  |  | 0 | 0 | Z12_B19_FRL | 1.147 | 1.1611 | 1.1611 | 1.1501 | 20 | 20 | 18.8008 | 18.8009 | 0° 0' 0.000" | 0° 0' 0.000" | Start to End | Start to End | Straight |  | 0 | 0 | 0 | 0 | 0 | 0 | 2 | Pipe | STORM | 450 x 450 mm Concrete box | Rectangular | 2 | 0
C-639 | 450 x 450 mm Concret [...] | STORM | 18.14 | 18.115 | 0.12% | MH-9418 | MH-9417 | 454054.8409 | 1822041.7037 | 454054.8282 | 1822061.7037 | Basic | No | 450.000mm | 450.000mm | 125.000mm | <None> |  |  | 0 | 0 | Z12_B19_FRL | 1.1065 | 1.1244 | 1.1244 | 1.1065 | 20 | 20 | 18.8009 | 18.8009 | 359° 57' 48.457" | 359° 57' 48.457" | Start to End | Start to End | Straight |  | 0 | 0 | 0 | 0 | 0 | 0 | 2 | Pipe | STORM | 450 x 450 mm Concrete box | Rectangular | 2 | 0
C-640 | 450 x 450 mm Concret [...] | STORM | 18.698 | 18.628 | 0.32% | MH-10451 | MH-10450 | 452690.0749 | 1822176.5134 | 452690.0749 | 1822198.1409 | Basic | No | 450.000mm | 450.000mm | 125.000mm | <None> |  |  | 0 | 0 | Z12_B19_FRL | 1.0619 | 1.0774 | 1.0766 | 1.0774 | 21.6275 | 21.6277 | 20.4298 | 20.4299 | 0° 0' 0.000" | 0° 0' 0.000" | Start to End | Start to End | Straight |  | 0 | 0 | 0 | 0 | 0 | 0 | 2 | Pipe | STORM | 450 x 450 mm Concrete box | Rectangular | 2 | 0
C-641 | 450 x 450 mm Concret [...] | STORM | 17.958 | 17.917 | 0.21% | MH-9997 | MH-9996 | 453084.4418 | 1822088.4129 | 453084.4418 | 1822108.4128 | Basic | No | 450.000mm | 450.000mm | 125.000mm | <None> |  |  | 0 | 0 | Z12_B19_FRL | 1.0805 | 1.0975 | 1.0975 | 1.0805 | 20 | 20 | 18.8014 | 18.8015 | 0° 0' 0.049" | 0° 0' 0.049" | Start to End | Start to End | Straight |  | 0 | 0 | 0 | 0 | 0 | 0 | 2 | Pipe | STORM | 450 x 450 mm Concrete box | Rectangular | 2 | 0
C-642 | 600 x 450 mm Concret [...] | STORM | 17.936 | 17.736 | 0.98% | MH-10047 | MH-8982 | 453617.3271 | 1822515.862 | 453617.3271 | 1822536.2505 | Basic | No | 600.000mm | 450.000mm | 125.000mm | <None> |  |  | 0 | 0 | Z12_B19_FRL | 1.0488 | 1.2102 | 1.1336 | 1.0732 | 20.4664 | 20.4674 | 19.493 | 19.4939 | 359° 59' 59.567" | 359° 59' 59.567" | Start to End | Start to End | Straight |  | 0 | 0 | 0 | 0 | 0 | 0 | 2 | Pipe | STORM | 600 x 450 mm Concrete box | Rectangular | 2 | 0
C-643 | 450 x 450 mm Concret [...] | STORM | 18.41 | 18.375 | 0.17% | MH-9921 | MH-10542 | 453673.9561 | 1822081.7038 | 453673.9561 | 1822101.7038 | Basic | No | 450.000mm | 450.000mm | 125.000mm | <None> |  |  | 0 | 0 | Z12_B19_FRL | 1.0768 | 1.0818 | 1.0818 | 1.0768 | 20 | 20 | 18.8012 | 18.8013 | 0° 0' 0.000" | 0° 0' 0.000" | Start to End | Start to End | Straight |  | 0 | 0 | 0 | 0 | 0 | 0 | 2 | Pipe | STORM | 450 x 450 mm Concrete box | Rectangular | 2 | 0
C-644 | 450 x 450 mm Concret [...] | STORM | 18.036 | 17.904 | 1% | MH-10880 | MH-10009 | 453284.2676 | 1822632.2004 | 453297.4399 | 1822632.2004 | Basic | No | 450.000mm | 450.000mm | 125.000mm | <None> |  |  | 0 | 0 | Z12_B19_FRL | 1.0817 | 1.119 | 1.119 | 1.0861 | 13.1724 | 13.173 | 11.9794 | 11.98 | 90° 0' 0.013" | 90° 0' 0.013" | Start to End | Start to End | Straight |  | 0 | 0 | 0 | 0 | 0 | 0 | 2 | Pipe | STORM | 450 x 450 mm Concrete box | Rectangular | 1 | 0
C-645 | 450 x 450 mm Concret [...] | STORM | 18.071 | 17.977 | 0.37% | MH-9347 | MH-9346 | 453162.2159 | 1822321.2047 | 453162.2159 | 1822346.4338 | Basic | No | 450.000mm | 450.000mm | 125.000mm | <None> |  |  | 0 | 0 | Z12_B19_FRL | 1.0436 | 1.2392 | 1.2267 | 1.0624 | 25.4799 | 25.4801 | 24.2825 | 24.2827 | 0° 0' 0.000" | 0° 0' 0.000" | Start to End | Start to End | Straight |  | 0 | 0 | 0 | 0 | 0 | 0 | 2 | Pipe | STORM | 450 x 450 mm Concrete box | Rectangular | 2 | 0
C-646 | 900 x 750 mm Concret [...] | STORM | 17.971 | 17.92 | 0.53% | MH-10035 | MH-10036 | 453734.6175 | 1822181.6838 | 453724.9925 | 1822181.6838 | Basic | No | 900.000mm | 750.000mm | 150.000mm | <None> |  |  | 0 | 0 | Z12_B19_FRL | 1.096 | 1.1957 | 1.096 | 1.1461 | 9.4909 | 9.4911 | 8.2973 | 8.2974 | 270° 0' 0.000" | 270° 0' 0.000" | Start to End | Start to End | Straight |  | 0 | 0 | 0 | 0 | 0 | 0 | 2 | Pipe | STORM | 900 x 750 mm Concrete box | Rectangular | 2 | 0
C-647 | 450 x 450 mm Concret [...] | STORM | 18.212 | 18.188 | 0.12% | MH-10433 | MH-10498 | 453073.3418 | 1822397.6384 | 453073.3418 | 1822417.6384 | Basic | No | 450.000mm | 450.000mm | 125.000mm | <None> |  |  | 0 | 0 | Z12_B19_FRL | 1.17 | 1.2028 | 1.2028 | 1.17 | 20 | 20 | 18.8008 | 18.8009 | 0° 0' 0.000" | 0° 0' 0.000" | Start to End | Start to End | Straight |  | 0 | 0 | 0 | 0 | 0 | 0 | 2 | Pipe | STORM | 450 x 450 mm Concrete box | Rectangular | 2 | 0
C-648 | 450 x 450 mm Concret [...] | STORM | 18.549 | 18.487 | 0.37% | MH-10677 | MH-10330 | 453868.6751 | 1822339.9452 | 453868.6751 | 1822356.7038 | Basic | No | 450.000mm | 450.000mm | 125.000mm | <None> |  |  | 0 | 0 | Z12_B19_FRL | 1.0522 | 1.2144 | 1.1127 | 1.0752 | 16.7586 | 16.7587 | 15.5612 | 15.5613 | 0° 0' 0.000" | 0° 0' 0.000" | Start to End | Start to End | Straight |  | 0 | 0 | 0 | 0 | 0 | 0 | 2 | Pipe | STORM | 450 x 450 mm Concrete box | Rectangular | 2 | 0
C-649 | 450 x 450 mm Concret [...] | STORM | 18.514 | 18.427 | 0.38% | MH-10622 | MH-9427 | 454104.5137 | 1822570.0338 | 454104.5137 | 1822547.1254 | Basic | No | 450.000mm | 450.000mm | 125.000mm | <None> |  |  | 0 | 0 | Z12_B19_FRL | 1.0506 | 1.2766 | 1.2422 | 1.0685 | 22.9084 | 22.9086 | 21.7111 | 21.7113 | 180° 0' 0.000" | 180° 0' 0.000" | Start to End | Start to End | Straight |  | 0 | 0 | 0 | 0 | 0 | 0 | 2 | Pipe | STORM | 450 x 450 mm Concrete box | Rectangular | 2 | 0
C-650 | 450 x 450 mm Concret [...] | STORM | 17.958 | 17.917 | 0.2% | MH-9520 | MH-9968 | 453073.3418 | 1822088.4129 | 453073.3418 | 1822108.4129 | Basic | No | 450.000mm | 450.000mm | 125.000mm | <None> |  |  | 0 | 0 | Z12_B19_FRL | 1.0805 | 1.0975 | 1.0975 | 1.0805 | 20 | 20 | 18.8014 | 18.8015 | 0° 0' 0.049" | 0° 0' 0.049" | Start to End | Start to End | Straight |  | 0 | 0 | 0 | 0 | 0 | 0 | 2 | Pipe | STORM | 450 x 450 mm Concrete box | Rectangular | 2 | 0
C-651 | 450 x 450 mm Concret [...] | STORM | 18.728 | 18.69 | 0.19% | MH-9917 | MH-9886 | 453954.7749 | 1822478.0988 | 453954.7749 | 1822458.0988 | Basic | No | 450.000mm | 450.000mm | 125.000mm | <None> |  |  | 0 | 0 | Z12_B19_FRL | 1.0803 | 1.0823 | 1.0823 | 1.0803 | 20 | 20 | 18.8013 | 18.8014 | 180° 0' 0.000" | 180° 0' 0.000" | Start to End | Start to End | Straight |  | 0 | 0 | 0 | 0 | 0 | 0 | 2 | Pipe | STORM | 450 x 450 mm Concrete box | Rectangular | 2 | 0
C-652 | 450 x 450 mm Concret [...] | STORM | 18.421 | 18.349 | 0.36% | MH-9668 | MH-10065 | 453617.4025 | 1822330.4838 | 453617.4025 | 1822310.4838 | Basic | No | 450.000mm | 450.000mm | 125.000mm | <None> |  |  | 0 | 0 | Z12_B19_FRL | 1.0803 | 1.1017 | 1.0803 | 1.1017 | 20 | 20.0001 | 18.8025 | 18.8026 | 179° 59' 59.559" | 179° 59' 59.559" | Start to End | Start to End | Straight |  | 0 | 0 | 0 | 0 | 0 | 0 | 2 | Pipe | STORM | 450 x 450 mm Concrete box | Rectangular | 2 | 0
C-653 | 450 x 450 mm Concret [...] | STORM | 18.399 | 18.349 | 0.25% | MH-10653 | MH-10649 | 452779.3749 | 1822021.2399 | 452779.3749 | 1822041.2399 | Basic | No | 450.000mm | 450.000mm | 125.000mm | <None> |  |  | 0 | 0 | Z12_B19_FRL | 1.0772 | 1.0772 | 1.0772 | 1.0772 | 20 | 20.0001 | 18.8017 | 18.8018 | 0° 0' 0.000" | 0° 0' 0.000" | Start to End | Start to End | Straight |  | 0 | 0 | 0 | 0 | 0 | 0 | 2 | Pipe | STORM | 450 x 450 mm Concrete box | Rectangular | 2 | 0
C-654 | 450 x 450 mm Concret [...] | STORM | 18.249 | 18.126 | 0.62% | MH-9424 | <None> | 454170.079 | 1822161.7037 | 454170.0717 | 1822181.5088 | Basic | No | 450.000mm | 450.000mm | 125.000mm | <None> |  |  | 0 | 0 | Z12_B19_FRL | 1.0563 | 1.2081 | 1.0895 | 1.0838 | 19.8057 | 19.8061 | 19.2072 | 19.2076 | 359° 58' 44.130" | 359° 58' 44.130" | Start to End | Start to End | Straight |  | 0 | 0 | 0 | 0 | 0 | 0 | 2 | Pipe | STORM | 450 x 450 mm Concrete box | Rectangular | 3 | 0
C-655 | 450 x 450 mm Concret [...] | STORM | 18.193 | 18.047 | 0.97% | MH-10010 | MH-10880 | 453269.2573 | 1822632.2004 | 453284.2676 | 1822632.2004 | Basic | No | 450.000mm | 450.000mm | 125.000mm | <None> |  |  | 0 | 0 | Z12_B19_FRL | 1.108 | 1.3121 | 1.3121 | 1.108 | 15.0102 | 15.011 | 13.8171 | 13.8177 | 90° 0' 0.013" | 90° 0' 0.013" | Start to End | Start to End | Straight |  | 0 | 0 | 0 | 0 | 0 | 0 | 2 | Pipe | STORM | 450 x 450 mm Concrete box | Rectangular | 2 | 0
C-656 | 450 x 450 mm Concret [...] | STORM | 18.519 | 18.469 | 0.25% | MH-10365 | MH-10342 | 453808.9451 | 1822547.2005 | 453828.9451 | 1822547.2005 | Basic | No | 450.000mm | 450.000mm | 125.000mm | <None> |  |  | 0 | 0 | Z12_B19_FRL | 1.0911 | 1.1202 | 1.1202 | 1.0911 | 20 | 20.0001 | 18.8017 | 18.8018 | 90° 0' 0.000" | 90° 0' 0.000" | Start to End | Start to End | Straight |  | 0 | 0 | 0 | 0 | 0 | 0 | 2 | Pipe | STORM | 450 x 450 mm Concrete box | Rectangular | 2 | 0
C-657 | 450 x 450 mm Concret [...] | STORM | 18.234 | 18.01 | 0.98% | MH-9688 | MH-9136 | 453670.0102 | 1822513.3703 | 453670.0117 | 1822536.2755 | Basic | No | 450.000mm | 450.000mm | 125.000mm | <None> |  |  | 0 | 0 | Z12_B19_FRL | 1.0468 | 1.1989 | 1.0877 | 1.0771 | 23.0497 | 23.0508 | 21.8566 | 21.8576 | 0° 0' 13.485" | 0° 0' 13.485" | Start to End | Start to End | Straight |  | 0 | 0 | 0 | 0 | 0 | 0 | 2 | Pipe | STORM | 450 x 450 mm Concrete box | Rectangular | 2 | 0
C-658 | 450 x 450 mm Concret [...] | STORM | 18.052 | 17.833 | 0.96% | MH-10005 | MH-10004 | 453514.7025 | 1822513.3704 | 453514.7026 | 1822536.1005 | Basic | No | 450.000mm | 450.000mm | 125.000mm | <None> |  |  | 0 | 0 | Z12_B19_FRL | 1.0487 | 1.1994 | 1.0773 | 1.076 | 23.008 | 23.009 | 21.8147 | 21.8157 | 0° 0' 0.640" | 0° 0' 0.640" | Start to End | Start to End | Straight |  | 0 | 0 | 0 | 0 | 0 | 0 | 2 | Pipe | STORM | 450 x 450 mm Concrete box | Rectangular | 2 | 0
C-659 | 450 x 450 mm Concret [...] | STORM | 18.914 | 18.889 | 0.13% | MH-10006 | MH-10029 | 453715.9115 | 1822415.862 | 453715.9115 | 1822435.862 | Basic | No | 450.000mm | 450.000mm | 125.000mm | <None> |  |  | 0 | 0 | Z12_B19_FRL | 1.2568 | 1.2905 | 1.2866 | 1.2568 | 20 | 20 | 18.8009 | 18.8009 | 0° 0' 0.000" | 0° 0' 0.000" | Start to End | Start to End | Straight |  | 0 | 0 | 0 | 0 | 0 | 0 | 2 | Pipe | STORM | 450 x 450 mm Concrete box | Rectangular | 2 | 0
C-660 | 450 x 450 mm Concret [...] | STORM | 19.167 | 19.138 | 0.12% | MH-10601 | MH-10435 | 452627.1746 | 1822160.3494 | 452627.1746 | 1822184.2912 | Basic | No | 450.000mm | 450.000mm | 125.000mm | <None> |  |  | 0 | 0 | Z12_B19_FRL | 1.505 | 1.6657 | 1.505 | 1.6657 | 23.9417 | 23.9417 | 22.7426 | 22.7426 | 0° 0' 0.000" | 0° 0' 0.000" | Start to End | Start to End | Straight |  | 0 | 0 | 0 | 0 | 0 | 0 | 2 | Pipe | STORM | 450 x 450 mm Concrete box | Rectangular | 2 | 0
C-661 | 450 x 450 mm Concret [...] | STORM | 17.631 | 17.605 | 0.12% | MH-9784 | MH-9783 | 452818.6751 | 1821998.5243 | 452818.6751 | 1822019.745 | Basic | No | 450.000mm | 450.000mm | 125.000mm | <None> |  |  | 0 | 0 | Z12_B19_FRL | 1.441 | 1.5943 | 1.441 | 1.5943 | 21.2207 | 21.2207 | 20.0215 | 20.0215 | 359° 59' 59.968" | 359° 59' 59.968" | Start to End | Start to End | Straight |  | 0 | 0 | 0 | 0 | 0 | 0 | 2 | Pipe | STORM | 450 x 450 mm Concrete box | Rectangular | 2 | 0
C-662 | 600 x 450 mm Concret [...] | STORM | 18.545 | 18.458 | 0.43% | MH-10416 | <None> | 453767.5865 | 1822515.862 | 453767.5865 | 1822536.1755 | Basic | No | 600.000mm | 450.000mm | 125.000mm | <None> |  |  | 0 | 0 | Z12_B19_FRL | 1.0532 | 1.21 | 1.1144 | 1.0797 | 20.3136 | 20.3138 | 19.7153 | 19.7155 | 0° 0' 0.000" | 0° 0' 0.000" | Start to End | Start to End | Straight |  | 0 | 0 | 0 | 0 | 0 | 0 | 2 | Pipe | STORM | 600 x 450 mm Concrete box | Rectangular | 3 | 0
C-663 | 450 x 450 mm Concret [...] | STORM | 18.473 | 18.43 | 0.22% | MH-10524 | MH-10634 | 453734.6925 | 1822101.7038 | 453734.6925 | 1822121.7038 | Basic | No | 450.000mm | 450.000mm | 125.000mm | <None> |  |  | 0 | 0 | Z12_B19_FRL | 1.0746 | 1.0774 | 1.0774 | 1.0767 | 20 | 20 | 18.8015 | 18.8015 | 0° 0' 0.000" | 0° 0' 0.000" | Start to End | Start to End | Straight |  | 0 | 0 | 0 | 0 | 0 | 0 | 2 | Pipe | STORM | 450 x 450 mm Concrete box | Rectangular | 2 | 0
C-664 | 900 x 600 mm Concret [...] | STORM | 17.903 | 17.792 | 0.48% | MH-9533 | MH-8988 | 454081.7013 | 1822367.2838 | 454104.7887 | 1822367.2838 | Basic | No | 900.000mm | 600.000mm | 150.000mm | <None> |  |  | 0 | 0 | Z12_B19_FRL | 1.0956 | 1.2764 | 1.2309 | 1.1253 | 23.0874 | 23.0877 | 21.8932 | 21.8934 | 90° 0' 0.000" | 90° 0' 0.000" | Start to End | Start to End | Straight |  | 0 | 0 | 0 | 0 | 0 | 0 | 2 | Pipe | STORM | 900 x 600 mm Concrete box | Rectangular | 2 | 0
C-665 | 750 x 450 mm Concret [...] | STORM | 17.791 | 17.697 | 0.47% | MH-9963 | MH-10384 | 453323.9451 | 1822219.0929 | 453344.1251 | 1822219.0929 | Basic | No | 750.000mm | 450.000mm | 125.000mm | <None> |  |  | 0 | 0 | Z12_B19_FRL | 1.0572 | 1.238 | 1.2139 | 1.0854 | 19.9551 | 19.9554 | 18.9847 | 18.9849 | 90° 0' 0.000" | 90° 0' 0.000" | Start to End | Start to End | Straight |  | 0 | 0 | 0 | 0 | 0 | 0 | 2 | Pipe | STORM | 750 x 450 mm Concrete box | Rectangular | 2 | 0
C-666 | 450 x 450 mm Concret [...] | STORM | 18.03 | 17.984 | 0.23% | MH-10455 | MH-10454 | 453518.758 | 1822101.7038 | 453518.758 | 1822121.7038 | Basic | No | 450.000mm | 450.000mm | 125.000mm | <None> |  |  | 0 | 0 | Z12_B19_FRL | 1.0759 | 1.0769 | 1.0766 | 1.0769 | 20 | 20.0001 | 18.8016 | 18.8017 | 0° 0' 0.000" | 0° 0' 0.000" | Start to End | Start to End | Straight |  | 0 | 0 | 0 | 0 | 0 | 0 | 2 | Pipe | STORM | 450 x 450 mm Concrete box | Rectangular | 2 | 0
C-667 | 1,050 x 750 mm Concr [...] | STORM | 17.479 | 17.407 | 0.32% | MH-10700 | MH-10385 | 453344.0251 | 1822186.1769 | 453344.0251 | 1822208.3929 | Basic | No | 1050.000mm | 750.000mm | 175.000mm | <None> |  |  | 0 | 0 | Z12_B19_FRL | 0.9958 | 1.1493 | 1.0229 | 1.0254 | 22.216 | 22.2161 | 21.0205 | 21.0206 | 0° 0' 0.000" | 0° 0' 0.000" | Start to End | Start to End | Straight |  | 0 | 0 | 0 | 0 | 0 | 0 | 2 | Pipe | STORM | 1,050 x 750 mm Concrete box | Rectangular | 2 | 0
C-668 | 450 x 450 mm Concret [...] | STORM | 18.215 | 18.155 | 0.29% | MH-9809 | MH-9858 | 454104.5133 | 1822072.5938 | 454104.5133 | 1822093.611 | Basic | No | 450.000mm | 450.000mm | 125.000mm | <None> |  |  | 0 | 0 | Z12_B19_FRL | 1.0817 | 1.0817 | 1.0817 | 1.0817 | 21.0172 | 21.0173 | 19.8192 | 19.8193 | 359° 59' 59.968" | 359° 59' 59.968" | Start to End | Start to End | Straight |  | 0 | 0 | 0 | 0 | 0 | 0 | 2 | Pipe | STORM | 450 x 450 mm Concrete box | Rectangular | 2 | 0
C-669 | 450 x 450 mm Concret [...] | STORM | 18.205 | 18.17 | 0.16% | MH-10497 | MH-10641 | 453510.7686 | 1822039.9671 | 453532.9811 | 1822039.9671 | Basic | No | 450.000mm | 450.000mm | 125.000mm | <None> |  |  | 0 | 0 | Z12_B19_FRL | 0.8731 | 1.0769 | 1.0766 | 1.0769 | 22.2124 | 22.2125 | 21.0135 | 21.0136 | 90° 0' 0.000" | 90° 0' 0.000" | Start to End | Start to End | Straight |  | 0 | 0 | 0 | 0 | 0 | 0 | 2 | Pipe | STORM | 450 x 450 mm Concrete box | Rectangular | 2 | 0
C-670 | 750 x 600 mm Concret [...] | STORM | 18.019 | 17.941 | 0.37% | MH-9823 | MH-9182 | 454311.7252 | 1822423.6089 | 454290.7342 | 1822423.6089 | Basic | No | 750.000mm | 600.000mm | 150.000mm | <None> |  |  | 0 | 0 | Z12_B19_FRL | 1.0376 | 1.2028 | 1.0433 | 1.1203 | 20.991 | 20.9911 | 19.7949 | 19.795 | 270° 0' 0.000" | 270° 0' 0.000" | Start to End | Start to End | Straight |  | 0 | 0 | 0 | 0 | 0 | 0 | 2 | Pipe | STORM | 750 x 600 mm Concrete box | Rectangular | 2 | 0
C-671 | 600 x 450 mm Concret [...] | STORM | 18.516 | 18.438 | 0.45% | MH-10778 | MH-10782 | 453868.7501 | 1822177.4902 | 453868.7501 | 1822160.2876 | Basic | No | 600.000mm | 450.000mm | 125.000mm | <None> |  |  | 0 | 0 | Z12_B19_FRL | 1.0521 | 1.1755 | 1.165 | 1.0793 | 17.2027 | 17.2028 | 16.0065 | 16.0067 | 180° 0' 0.000" | 180° 0' 0.000" | Start to End | Start to End | Straight |  | 0 | 0 | 0 | 0 | 0 | 0 | 2 | Pipe | STORM | 600 x 450 mm Concrete box | Rectangular | 2 | 0
C-672 | 450 x 450 mm Concret [...] | STORM | 18.37 | 18.307 | 0.32% | MH-9465 | MH-9356 | 453660.3076 | 1822473.3704 | 453660.3089 | 1822493.3704 | Basic | No | 450.000mm | 450.000mm | 125.000mm | <None> |  |  | 0 | 0 | Z12_B19_FRL | 1.0768 | 1.0772 | 1.0768 | 1.0772 | 20 | 20.0001 | 18.8022 | 18.8023 | 0° 0' 13.485" | 0° 0' 13.485" | Start to End | Start to End | Straight |  | 0 | 0 | 0 | 0 | 0 | 0 | 2 | Pipe | STORM | 450 x 450 mm Concrete box | Rectangular | 2 | 0
C-673 | 750 x 600 mm Concret [...] | STORM | 17.698 | 17.513 | 1.02% | MH-9309 | <None> | 453868.8501 | 1821961.9406 | 453871.2478 | 1821943.8916 | Basic | No | 750.000mm | 600.000mm | 150.000mm | <None> |  |  | 0 | 0 | Z12_B19_FRL | 1.0407 | 1.1906 | 1.1178 | 1.0837 | 18.201 | 18.202 | 17.6058 | 17.6067 | 172° 25' 58.969" | 172° 25' 58.969" | Start to End | Start to End | Straight |  | 0 | 0 | 0 | 0 | 0 | 0 | 2 | Pipe | STORM | 750 x 600 mm Concrete box | Rectangular | 2 | 0
C-674 | 450 x 450 mm Concret [...] | STORM | 17.997 | 17.973 | 0.12% | MH-9336 | MH-9335 | 454064.5154 | 1822081.7038 | 454064.5027 | 1822101.7038 | Basic | No | 450.000mm | 450.000mm | 125.000mm | <None> |  |  | 0 | 0 | Z12_B19_FRL | 1.2076 | 1.2515 | 1.2076 | 1.2515 | 20 | 20 | 18.8008 | 18.8009 | 359° 57' 48.457" | 359° 57' 48.457" | Start to End | Start to End | Straight |  | 0 | 0 | 0 | 0 | 0 | 0 | 2 | Pipe | STORM | 450 x 450 mm Concrete box | Rectangular | 2 | 0
C-675 | 450 x 450 mm Concret [...] | STORM | 17.977 | 17.953 | 0.12% | MH-9722 | <None> | 453323.9451 | 1822014.0681 | 453343.6751 | 1822014.0681 | Basic | No | 450.000mm | 450.000mm | 125.000mm | <None> |  |  | 0 | 0 | Z12_B19_FRL | 1.1687 | 1.3903 | 1.3903 | 1.1825 | 19.7313 | 19.7313 | 19.1304 | 19.1304 | 90° 0' 0.048" | 90° 0' 0.048" | Start to End | Start to End | Straight |  | 0 | 0 | 0 | 0 | 0 | 0 | 2 | Pipe | STORM | 450 x 450 mm Concrete box | Rectangular | 3 | 0
C-676 | 750 x 450 mm Concret [...] | STORM | 18.095 | 17.99 | 0.52% | MH-9877 | MH-10162 | 453049.7191 | 1822025.0182 | 453029.7191 | 1822025.0182 | Basic | No | 750.000mm | 450.000mm | 125.000mm | <None> |  |  | 0 | 0 | Z12_B19_FRL | 1.0782 | 1.1292 | 1.0782 | 1.1292 | 20 | 20.0003 | 18.8052 | 18.8055 | 270° 0' 0.048" | 270° 0' 0.048" | Start to End | Start to End | Straight |  | 0 | 0 | 0 | 0 | 0 | 0 | 2 | Pipe | STORM | 750 x 450 mm Concrete box | Rectangular | 2 | 0
C-677 | 450 x 450 mm Concret [...] | STORM | 18.349 | 18.299 | 0.25% | MH-10649 | MH-10648 | 452779.3749 | 1822041.2399 | 452779.3749 | 1822061.2399 | Basic | No | 450.000mm | 450.000mm | 125.000mm | <None> |  |  | 0 | 0 | Z12_B19_FRL | 1.0772 | 1.0772 | 1.0772 | 1.0772 | 20 | 20.0001 | 18.8017 | 18.8018 | 0° 0' 0.000" | 0° 0' 0.000" | Start to End | Start to End | Straight |  | 0 | 0 | 0 | 0 | 0 | 0 | 2 | Pipe | STORM | 450 x 450 mm Concrete box | Rectangular | 2 | 0
C-678 | 450 x 450 mm Concret [...] | STORM | 18.657 | 18.633 | 0.12% | MH-9874 | MH-8973 | 453725.6115 | 1822336.7038 | 453725.6115 | 1822356.4338 | Basic | No | 450.000mm | 450.000mm | 125.000mm | <None> |  |  | 0 | 0 | Z12_B19_FRL | 1.1727 | 1.3356 | 1.2671 | 1.1934 | 19.9554 | 19.9555 | 18.9809 | 18.9809 | 0° 0' 0.000" | 0° 0' 0.000" | Start to End | Start to End | Straight |  | 0 | 0 | 0 | 0 | 0 | 0 | 2 | Pipe | STORM | 450 x 450 mm Concrete box | Rectangular | 2 | 0
C-679 | 450 x 450 mm Concret [...] | STORM | 18.058 | 17.996 | 0.27% | MH-9971 | MH-9035 | 453199.6327 | 1822242.4322 | 453199.6327 | 1822219.2429 | Basic | No | 450.000mm | 450.000mm | 125.000mm | <None> |  |  | 0 | 0 | Z12_B19_FRL | 1.0434 | 1.1961 | 1.0766 | 1.0679 | 23.4148 | 23.4149 | 22.4412 | 22.4413 | 180° 0' 0.055" | 180° 0' 0.055" | Start to End | Start to End | Straight |  | 0 | 0 | 0 | 0 | 0 | 0 | 2 | Pipe | STORM | 450 x 450 mm Concrete box | Rectangular | 2 | 0
C-680 | 450 x 450 mm Concret [...] | STORM | 18.221 | 18.127 | 0.39% | MH-9820 | MH-9752 | 452936.266 | 1822346.4338 | 452960.266 | 1822346.4338 | Basic | No | 450.000mm | 450.000mm | 125.000mm | <None> |  |  | 0 | 0 | Z12_B19_FRL | 0.8505 | 1.1246 | 1.0785 | 1.1246 | 24 | 24.0002 | 22.8027 | 22.8029 | 90° 0' 0.000" | 90° 0' 0.000" | Start to End | Start to End | Straight |  | 0 | 0 | 0 | 0 | 0 | 0 | 2 | Pipe | STORM | 450 x 450 mm Concrete box | Rectangular | 2 | 0
C-681 | 450 x 450 mm Concret [...] | STORM | 17.912 | 17.846 | 0.59% | MH-9126 | MH-9124 | 453448.7769 | 1822356.4338 | 453448.7781 | 1822367.5338 | Basic | No | 450.000mm | 450.000mm | 125.000mm | <None> |  |  | 0 | 0 | Z12_B19_FRL | 1.0699 | 1.1724 | 1.0703 | 1.0699 | 10.5244 | 10.5246 | 9.3286 | 9.3287 | 0° 0' 21.120" | 0° 0' 21.120" | Start to End | Start to End | Straight |  | 0 | 0 | 0 | 0 | 0 | 0 | 2 | Pipe | STORM | 450 x 450 mm Concrete box | Rectangular | 2 | 0
C-682 | 600 x 450 mm Concret [...] | STORM | 18.248 | 18.036 | 0.99% | MH-10153 | <None> | 453638.1983 | 1822192.4588 | 453616.8026 | 1822192.4588 | Basic | No | 600.000mm | 450.000mm | 125.000mm | <None> |  |  | 0 | 0 | Z12_B19_FRL | 1.0373 | 1.2346 | 1.1241 | 1.0755 | 21.3962 | 21.3973 | 20.7999 | 20.8009 | 270° 0' 0.000" | 270° 0' 0.000" | Start to End | Start to End | Straight |  | 0 | 0 | 0 | 0 | 0 | 0 | 2 | Pipe | STORM | 600 x 450 mm Concrete box | Rectangular | 3 | 0
C-683 | 450 x 450 mm Concret [...] | STORM | 17.965 | 17.899 | 0.33% | MH-9563 | MH-9562 | 453173.3159 | 1822403.6371 | 453173.3159 | 1822423.637 | Basic | No | 450.000mm | 450.000mm | 125.000mm | <None> |  |  | 0 | 0 | Z12_B19_FRL | 1.0818 | 1.0825 | 1.0818 | 1.0822 | 20 | 20.0001 | 18.8023 | 18.8024 | 0° 0' 0.000" | 0° 0' 0.000" | Start to End | Start to End | Straight |  | 0 | 0 | 0 | 0 | 0 | 0 | 2 | Pipe | STORM | 450 x 450 mm Concrete box | Rectangular | 2 | 0
C-684 | 450 x 450 mm Concret [...] | STORM | 18.654 | 18.603 | 0.25% | MH-10702 | MH-10139 | 453767.5115 | 1822455.862 | 453767.5115 | 1822475.862 | Basic | No | 450.000mm | 450.000mm | 125.000mm | <None> |  |  | 0 | 0 | Z12_B19_FRL | 1.0771 | 1.0772 | 1.0771 | 1.0772 | 20 | 20.0001 | 18.8018 | 18.8018 | 0° 0' 0.000" | 0° 0' 0.000" | Start to End | Start to End | Straight |  | 0 | 0 | 0 | 0 | 0 | 0 | 2 | Pipe | STORM | 450 x 450 mm Concrete box | Rectangular | 2 | 0
C-685 | 450 x 450 mm Concret [...] | STORM | 18.743 | 18.632 | 0.55% | MH-9597 | MH-10214 | 453715.9115 | 1822495.862 | 453715.9115 | 1822515.862 | Basic | No | 450.000mm | 450.000mm | 125.000mm | <None> |  |  | 0 | 0 | Z12_B19_FRL | 1.0768 | 1.0788 | 1.0772 | 1.0768 | 20 | 20.0003 | 18.8039 | 18.8042 | 0° 0' 0.000" | 0° 0' 0.000" | Start to End | Start to End | Straight |  | 0 | 0 | 0 | 0 | 0 | 0 | 2 | Pipe | STORM | 450 x 450 mm Concrete box | Rectangular | 2 | 0
C-686 | 450 x 450 mm Concret [...] | STORM | 18.538 | 18.442 | 0.48% | MH-10134 | MH-10148 | 454024.8604 | 1822192.5338 | 454044.8604 | 1822192.5338 | Basic | No | 450.000mm | 450.000mm | 125.000mm | <None> |  |  | 0 | 0 | Z12_B19_FRL | 1.0805 | 1.0808 | 1.0805 | 1.0808 | 20 | 20.0002 | 18.8034 | 18.8036 | 90° 0' 0.000" | 90° 0' 0.000" | Start to End | Start to End | Straight |  | 0 | 0 | 0 | 0 | 0 | 0 | 2 | Pipe | STORM | 450 x 450 mm Concrete box | Rectangular | 2 | 0
C-687 | 450 x 450 mm Concret [...] | STORM | 17.939 | 17.862 | 0.39% | MH-9984 | MH-10603 | 453528.458 | 1822161.7038 | 453528.458 | 1822181.6088 | Basic | No | 450.000mm | 450.000mm | 125.000mm | <None> |  |  | 0 | 0 | Z12_B19_FRL | 1.0599 | 1.2175 | 1.1344 | 1.0859 | 19.9556 | 19.9557 | 18.9827 | 18.9828 | 0° 0' 0.000" | 0° 0' 0.000" | Start to End | Start to End | Straight |  | 0 | 0 | 0 | 0 | 0 | 0 | 2 | Pipe | STORM | 450 x 450 mm Concrete box | Rectangular | 2 | 0
C-688 | 450 x 450 mm Concret [...] | STORM | 18.051 | 18.026 | 0.12% | MH-10633 | MH-10507 | 453015.4393 | 1822069.1912 | 453015.4393 | 1822047.7925 | Basic | No | 450.000mm | 450.000mm | 125.000mm | <None> |  |  | 0 | 0 | Z12_B19_FRL | 1.1341 | 1.1915 | 1.1915 | 1.1341 | 21.3987 | 21.3987 | 20.1995 | 20.1995 | 180° 0' 0.002" | 180° 0' 0.002" | Start to End | Start to End | Straight |  | 0 | 0 | 0 | 0 | 0 | 0 | 2 | Pipe | STORM | 450 x 450 mm Concrete box | Rectangular | 2 | 0
C-689 | 600 x 450 mm Concret [...] | STORM | 18.071 | 17.936 | 0.67% | MH-10163 | MH-10047 | 453617.3271 | 1822495.862 | 453617.3271 | 1822515.862 | Basic | No | 600.000mm | 450.000mm | 125.000mm | <None> |  |  | 0 | 0 | Z12_B19_FRL | 1.0794 | 1.1336 | 1.0794 | 1.1336 | 20 | 20.0005 | 18.8057 | 18.8062 | 359° 59' 59.559" | 359° 59' 59.559" | Start to End | Start to End | Straight |  | 0 | 0 | 0 | 0 | 0 | 0 | 2 | Pipe | STORM | 600 x 450 mm Concrete box | Rectangular | 2 | 0
C-690 | 450 x 450 mm Concret [...] | STORM | 18.863 | 18.839 | 0.12% | MH-9595 | MH-9828 | 453725.6115 | 1822415.862 | 453725.6115 | 1822435.862 | Basic | No | 450.000mm | 450.000mm | 125.000mm | <None> |  |  | 0 | 0 | Z12_B19_FRL | 1.3069 | 1.3412 | 1.3377 | 1.3069 | 20 | 20 | 18.8008 | 18.8009 | 0° 0' 0.000" | 0° 0' 0.000" | Start to End | Start to End | Straight |  | 0 | 0 | 0 | 0 | 0 | 0 | 2 | Pipe | STORM | 450 x 450 mm Concrete box | Rectangular | 2 | 0
C-691 | 450 x 450 mm Concret [...] | STORM | 17.899 | 17.829 | 0.35% | MH-9562 | MH-9344 | 453173.3159 | 1822423.637 | 453173.3159 | 1822443.637 | Basic | No | 450.000mm | 450.000mm | 125.000mm | <None> |  |  | 0 | 0 | Z12_B19_FRL | 1.0822 | 1.0832 | 1.0822 | 1.0832 | 20 | 20.0001 | 18.8024 | 18.8025 | 0° 0' 0.000" | 0° 0' 0.000" | Start to End | Start to End | Straight |  | 0 | 0 | 0 | 0 | 0 | 0 | 2 | Pipe | STORM | 450 x 450 mm Concrete box | Rectangular | 2 | 0
C-692 | 450 x 450 mm Concret [...] | STORM | 18.27 | 18.246 | 0.12% | MH-9789 | MH-9790 | 454024.7864 | 1822490.1507 | 454024.7851 | 1822470.1507 | Basic | No | 450.000mm | 450.000mm | 125.000mm | <None> |  |  | 0 | 0 | Z12_B19_FRL | 1.3629 | 1.4313 | 1.3629 | 1.4313 | 20 | 20 | 18.8008 | 18.8009 | 180° 0' 13.485" | 180° 0' 13.485" | Start to End | Start to End | Straight |  | 0 | 0 | 0 | 0 | 0 | 0 | 2 | Pipe | STORM | 450 x 450 mm Concrete box | Rectangular | 2 | 0
C-693 | 450 x 450 mm Concret [...] | STORM | 18.399 | 18.349 | 0.25% | MH-10627 | MH-10624 | 452769.6749 | 1822021.2399 | 452769.6749 | 1822041.2399 | Basic | No | 450.000mm | 450.000mm | 125.000mm | <None> |  |  | 0 | 0 | Z12_B19_FRL | 1.0772 | 1.0772 | 1.0772 | 1.0772 | 20 | 20.0001 | 18.8017 | 18.8018 | 0° 0' 0.000" | 0° 0' 0.000" | Start to End | Start to End | Straight |  | 0 | 0 | 0 | 0 | 0 | 0 | 2 | Pipe | STORM | 450 x 450 mm Concrete box | Rectangular | 2 | 0
C-694 | 450 x 450 mm Concret [...] | STORM | 18.202 | 18.179 | 0.1% | MH-10092 | MH-10447 | 453448.6751 | 1822070.2638 | 453448.6751 | 1822092.2638 | Basic | No | 450.000mm | 450.000mm | 125.000mm | <None> |  |  | 0 | 0 | Z12_B19_FRL | 1.1377 | 1.1587 | 1.1587 | 1.1377 | 22 | 22 | 20.8007 | 20.8007 | 0° 0' 0.000" | 0° 0' 0.000" | Start to End | Start to End | Straight |  | 0 | 0 | 0 | 0 | 0 | 0 | 2 | Pipe | STORM | 450 x 450 mm Concrete box | Rectangular | 2 | 0
C-695 | 450 x 450 mm Concret [...] | STORM | 17.81 | 17.787 | 0.11% | MH-10797 | MH-9242 | 453560.4124 | 1822547.2005 | 453540.4124 | 1822547.2005 | Basic | No | 450.000mm | 450.000mm | 125.000mm | <None> |  |  | 0 | 0 | Z12_B19_FRL | 1.1849 | 1.2519 | 1.1849 | 1.2519 | 20 | 20 | 18.8008 | 18.8008 | 270° 0' 0.000" | 270° 0' 0.000" | Start to End | Start to End | Straight |  | 0 | 0 | 0 | 0 | 0 | 0 | 2 | Pipe | STORM | 450 x 450 mm Concrete box | Rectangular | 2 | 0
C-696 | 750 x 450 mm Concret [...] | STORM | 18.037 | 17.921 | 0.53% | MH-10059 | MH-9213 | 454115.4633 | 1822159.46 | 454115.4633 | 1822181.5088 | Basic | No | 750.000mm | 450.000mm | 125.000mm | <None> |  |  | 0 | 0 | Z12_B19_FRL | 1.0503 | 1.2209 | 1.1119 | 1.0749 | 22.2825 | 22.2828 | 21.0878 | 21.0881 | 359° 59' 59.968" | 359° 59' 59.968" | Start to End | Start to End | Straight |  | 0 | 0 | 0 | 0 | 0 | 0 | 2 | Pipe | STORM | 750 x 450 mm Concrete box | Rectangular | 2 | 0
C-697 | 750 x 450 mm Concret [...] | STORM | 18.143 | 18.101 | 0.44% | MH-9531 | MH-8971 | 454024.8534 | 1822367.3838 | 454034.4034 | 1822367.3838 | Basic | No | 750.000mm | 450.000mm | 125.000mm | <None> |  |  | 0 | 0 | Z12_B19_FRL | 1.1204 | 1.225 | 1.1204 | 1.1628 | 9.2609 | 9.261 | 8.0653 | 8.0654 | 90° 0' 0.000" | 90° 0' 0.000" | Start to End | Start to End | Straight |  | 0 | 0 | 0 | 0 | 0 | 0 | 2 | Pipe | STORM | 750 x 450 mm Concrete box | Rectangular | 2 | 0
C-698 | 600 x 450 mm Concret [...] | STORM | 18.545 | 18.448 | 0.48% | MH-9882 | MH-9881 | 453777.1365 | 1822515.862 | 453777.1365 | 1822536.1755 | Basic | No | 600.000mm | 450.000mm | 125.000mm | <None> |  |  | 0 | 0 | Z12_B19_FRL | 1.0628 | 1.2173 | 1.1144 | 1.0897 | 20.4636 | 20.4639 | 19.4926 | 19.4928 | 0° 0' 0.000" | 0° 0' 0.000" | Start to End | Start to End | Straight |  | 0 | 0 | 0 | 0 | 0 | 0 | 2 | Pipe | STORM | 600 x 450 mm Concrete box | Rectangular | 2 | 0
C-699 | 450 x 450 mm Concret [...] | STORM | 18.049 | 18.026 | 0.12% | MH-10096 | MH-10089 | 454258.3059 | 1822632.2003 | 454238.3059 | 1822632.2003 | Basic | No | 450.000mm | 450.000mm | 125.000mm | <None> |  |  | 0 | 0 | Z12_B19_FRL | 1.1684 | 1.2403 | 1.1684 | 1.2403 | 20 | 20 | 18.8008 | 18.8008 | 270° 0' 0.013" | 270° 0' 0.013" | Start to End | Start to End | Straight |  | 0 | 0 | 0 | 0 | 0 | 0 | 2 | Pipe | STORM | 450 x 450 mm Concrete box | Rectangular | 2 | 0
C-700 | 450 x 450 mm Concret [...] | STORM | 18.331 | 18.307 | 0.12% | MH-10815 | MH-10813 | 453719.1817 | 1822290.5337 | 453699.1817 | 1822290.5337 | Basic | No | 450.000mm | 450.000mm | 125.000mm | <None> |  |  | 0 | 0 | Z12_B19_FRL | 1.1504 | 1.1686 | 1.1686 | 1.1504 | 20 | 20 | 18.8008 | 18.8009 | 270° 0' 0.000" | 270° 0' 0.000" | Start to End | Start to End | Straight |  | 0 | 0 | 0 | 0 | 0 | 0 | 2 | Pipe | STORM | 450 x 450 mm Concrete box | Rectangular | 2 | 0
C-701 | 600 x 900 mm Concret [...] | STORM | 17.16 | 17.072 | 0.44% | MH-9433 | MH-9674 | 453448.7262 | 1822593.3704 | 453448.7282 | 1822613.4504 | Basic | No | 600.000mm | 900.000mm | 125.000mm | <None> |  |  | 0 | 0 | Z12_B19_FRL | 1.6452 | 1.8009 | 1.7092 | 1.6763 | 19.9551 | 19.9553 | 18.9837 | 18.9839 | 0° 0' 21.036" | 0° 0' 21.036" | Start to End | Start to End | Straight |  | 0 | 0 | 0 | 0 | 0 | 0 | 2 | Pipe | STORM | 600 x 900 mm Concrete box | Rectangular | 2 | 0
C-702 | 450 x 750 mm Concret [...] | STORM | 17.777 | 17.708 | 0.34% | MH-10473 | MH-10474 | 453124.1244 | 1822208.1429 | 453104.1244 | 1822208.1429 | Basic | No | 450.000mm | 750.000mm | 125.000mm | <None> |  |  | 0 | 0 | Z12_B19_FRL | 1.1777 | 1.1869 | 1.1869 | 1.1777 | 20 | 20.0001 | 18.8024 | 18.8025 | 270° 0' 0.000" | 270° 0' 0.000" | Start to End | Start to End | Straight |  | 0 | 0 | 0 | 0 | 0 | 0 | 2 | Pipe | STORM | 450 x 750 mm Concrete box | Rectangular | 2 | 0
C-703 | 450 x 450 mm Concret [...] | STORM | 18.155 | 18.092 | 0.29% | MH-9858 | MH-9901 | 454104.5133 | 1822093.611 | 454104.5133 | 1822115.5183 | Basic | No | 450.000mm | 450.000mm | 125.000mm | <None> |  |  | 0 | 0 | Z12_B19_FRL | 1.0817 | 1.0822 | 1.0817 | 1.0822 | 21.9073 | 21.9074 | 20.7093 | 20.7094 | 359° 59' 59.968" | 359° 59' 59.968" | Start to End | Start to End | Straight |  | 0 | 0 | 0 | 0 | 0 | 0 | 2 | Pipe | STORM | 450 x 450 mm Concrete box | Rectangular | 2 | 0
C-704 | 450 x 450 mm Concret [...] | STORM | 18.414 | 18.391 | 0.12% | MH-9880 | MH-9285 | 454024.7926 | 1822585.053 | 454024.7913 | 1822565.053 | Basic | No | 450.000mm | 450.000mm | 125.000mm | <None> |  |  | 0 | 0 | Z12_B19_FRL | 1.0717 | 1.0822 | 1.0774 | 1.0822 | 20 | 20 | 18.8008 | 18.8008 | 180° 0' 13.485" | 180° 0' 13.485" | Start to End | Start to End | Straight |  | 0 | 0 | 0 | 0 | 0 | 0 | 2 | Pipe | STORM | 450 x 450 mm Concrete box | Rectangular | 2 | 0
C-705 | 450 x 450 mm Concret [...] | STORM | 18.307 | 18.233 | 0.37% | MH-9356 | MH-9355 | 453660.3089 | 1822493.3704 | 453660.3102 | 1822513.3704 | Basic | No | 450.000mm | 450.000mm | 125.000mm | <None> |  |  | 0 | 0 | Z12_B19_FRL | 1.0772 | 1.0887 | 1.0772 | 1.0887 | 20 | 20.0001 | 18.8026 | 18.8027 | 0° 0' 13.485" | 0° 0' 13.485" | Start to End | Start to End | Straight |  | 0 | 0 | 0 | 0 | 0 | 0 | 2 | Pipe | STORM | 450 x 450 mm Concrete box | Rectangular | 2 | 0
C-706 | 450 x 450 mm Concret [...] | STORM | 18.799 | 18.743 | 0.28% | MH-9947 | MH-9946 | 453725.6115 | 1822475.862 | 453725.6115 | 1822495.862 | Basic | No | 450.000mm | 450.000mm | 125.000mm | <None> |  |  | 0 | 0 | Z12_B19_FRL | 1.0772 | 1.1298 | 1.1298 | 1.0772 | 20 | 20.0001 | 18.802 | 18.802 | 0° 0' 0.000" | 0° 0' 0.000" | Start to End | Start to End | Straight |  | 0 | 0 | 0 | 0 | 0 | 0 | 2 | Pipe | STORM | 450 x 450 mm Concrete box | Rectangular | 2 | 0
C-707 | 450 x 450 mm Concret [...] | STORM | 18.299 | 18.249 | 0.25% | MH-10648 | MH-10651 | 452779.3749 | 1822061.2399 | 452779.3749 | 1822081.2399 | Basic | No | 450.000mm | 450.000mm | 125.000mm | <None> |  |  | 0 | 0 | Z12_B19_FRL | 1.0772 | 1.0772 | 1.0772 | 1.0772 | 20 | 20.0001 | 18.8017 | 18.8018 | 0° 0' 0.000" | 0° 0' 0.000" | Start to End | Start to End | Straight |  | 0 | 0 | 0 | 0 | 0 | 0 | 2 | Pipe | STORM | 450 x 450 mm Concrete box | Rectangular | 2 | 0
C-708 | 450 x 450 mm Concret [...] | STORM | 18.455 | 18.415 | 0.2% | MH-9232 | MH-9985 | 453683.6561 | 1822061.7038 | 453683.6561 | 1822081.7038 | Basic | No | 450.000mm | 450.000mm | 125.000mm | <None> |  |  | 0 | 0 | Z12_B19_FRL | 1.0768 | 1.0768 | 1.0768 | 1.0768 | 20 | 20 | 18.8014 | 18.8014 | 0° 0' 0.000" | 0° 0' 0.000" | Start to End | Start to End | Straight |  | 0 | 0 | 0 | 0 | 0 | 0 | 2 | Pipe | STORM | 450 x 450 mm Concrete box | Rectangular | 2 | 0
C-709 | 450 x 450 mm Concret [...] | STORM | 17.917 | 17.859 | 0.29% | MH-9996 | MH-10061 | 453084.4418 | 1822108.4128 | 453084.4418 | 1822128.4128 | Basic | No | 450.000mm | 450.000mm | 125.000mm | <None> |  |  | 0 | 0 | Z12_B19_FRL | 1.0804 | 1.0805 | 1.0805 | 1.0804 | 20 | 20.0001 | 18.802 | 18.8021 | 0° 0' 0.049" | 0° 0' 0.049" | Start to End | Start to End | Straight |  | 0 | 0 | 0 | 0 | 0 | 0 | 2 | Pipe | STORM | 450 x 450 mm Concrete box | Rectangular | 2 | 0
C-710 | 900 x 600 mm Concret [...] | STORM | 18.247 | 18.187 | 0.3% | MH-10277 | MH-10276 | 453828.9451 | 1822536.3505 | 453848.9451 | 1822536.3505 | Basic | No | 900.000mm | 600.000mm | 150.000mm | <None> |  |  | 0 | 0 | Z12_B19_FRL | 1.0936 | 1.1127 | 1.1127 | 1.0936 | 20 | 20.0001 | 18.8036 | 18.8037 | 90° 0' 0.000" | 90° 0' 0.000" | Start to End | Start to End | Straight |  | 0 | 0 | 0 | 0 | 0 | 0 | 2 | Pipe | STORM | 900 x 600 mm Concrete box | Rectangular | 2 | 0
C-711 | 750 x 600 mm Concret [...] | STORM | 18.093 | 17.943 | 0.79% | MH-10208 | MH-10860 | 453635.7249 | 1822271.6087 | 453616.8026 | 1822271.6087 | Basic | No | 750.000mm | 600.000mm | 150.000mm | <None> |  |  | 0 | 0 | Z12_B19_FRL | 1.0138 | 1.1683 | 1.0519 | 1.0515 | 18.9223 | 18.9229 | 17.7306 | 17.7312 | 270° 0' 0.000" | 270° 0' 0.000" | Start to End | Start to End | Straight |  | 0 | 0 | 0 | 0 | 0 | 0 | 2 | Pipe | STORM | 750 x 600 mm Concrete box | Rectangular | 2 | 0
C-712 | 450 x 450 mm Concret [...] | STORM | 18.339 | 18.218 | 1.01% | MH-9138 | MH-9505 | 454318.188 | 1822504.7767 | 454318.1929 | 1822492.8073 | Basic | No | 450.000mm | 450.000mm | 125.000mm | <None> |  |  | 0 | 0 | Z12_B19_FRL | 1.0392 | 1.1891 | 1.1322 | 1.0765 | 12.0452 | 12.0458 | 11.1514 | 11.152 | 179° 58' 36.650" | 179° 58' 36.650" | Start to End | Start to End | Straight |  | 0 | 0 | 0 | 0 | 0 | 0 | 2 | Pipe | STORM | 450 x 450 mm Concrete box | Rectangular | 1 | 0
C-713 | 450 x 450 mm Concret [...] | STORM | 18.277 | 18.218 | 0.35% | MH-9186 | MH-10248 | 454115.6133 | 1822055.7037 | 454115.6133 | 1822072.5938 | Basic | No | 450.000mm | 450.000mm | 125.000mm | <None> |  |  | 0 | 0 | Z12_B19_FRL | 1.0679 | 1.0787 | 1.0679 | 1.0787 | 16.8901 | 16.8902 | 15.6925 | 15.6926 | 359° 59' 59.968" | 359° 59' 59.968" | Start to End | Start to End | Straight |  | 0 | 0 | 0 | 0 | 0 | 0 | 2 | Pipe | STORM | 450 x 450 mm Concrete box | Rectangular | 2 | 0
C-714 | 450 x 450 mm Concret [...] | STORM | 18.537 | 18.508 | 0.11% | <None> | MH-10739 | 453887.7749 | 1822242.7057 | 453887.7751 | 1822216.6514 | Basic | No | 450.000mm | 450.000mm | 125.000mm | <None> |  |  | 0 | 0 | Z12_B19_FRL | 1.1598 | 1.1865 | 1.1865 | 1.1598 | 26.0553 | 26.0553 | 25.4547 | 25.4547 | 179° 59' 58.417" | 179° 59' 58.417" | Start to End | Start to End | Straight |  | 0 | 0 | 0 | 0 | 0 | 0 | 2 | Pipe | STORM | 450 x 450 mm Concrete box | Rectangular | 3 | 0
C-715 | 450 x 450 mm Concret [...] | STORM | 18.705 | 18.654 | 0.25% | MH-10457 | MH-10132 | 453777.2115 | 1822435.862 | 453777.2115 | 1822455.862 | Basic | No | 450.000mm | 450.000mm | 125.000mm | <None> |  |  | 0 | 0 | Z12_B19_FRL | 1.077 | 1.0771 | 1.077 | 1.0771 | 20 | 20.0001 | 18.8018 | 18.8018 | 0° 0' 0.000" | 0° 0' 0.000" | Start to End | Start to End | Straight |  | 0 | 0 | 0 | 0 | 0 | 0 | 2 | Pipe | STORM | 450 x 450 mm Concrete box | Rectangular | 2 | 0
C-716 | 450 x 450 mm Concret [...] | STORM | 18.295 | 18.221 | 0.37% | MH-9750 | MH-9820 | 452916.266 | 1822346.4338 | 452936.266 | 1822346.4338 | Basic | No | 450.000mm | 450.000mm | 125.000mm | <None> |  |  | 0 | 0 | Z12_B19_FRL | 1.0778 | 1.1014 | 1.0778 | 1.0785 | 20 | 20.0001 | 18.8026 | 18.8027 | 90° 0' 0.000" | 90° 0' 0.000" | Start to End | Start to End | Straight |  | 0 | 0 | 0 | 0 | 0 | 0 | 2 | Pipe | STORM | 450 x 450 mm Concrete box | Rectangular | 2 | 0
C-717 | 450 x 450 mm Concret [...] | STORM | 18.506 | 18.481 | 0.11% | MH-9375 | MH-9377 | 453670.0021 | 1822389.8711 | 453670.0036 | 1822411.7428 | Basic | No | 450.000mm | 450.000mm | 125.000mm | <None> |  |  | 0 | 0 | Z12_B19_FRL | 1.1584 | 1.2018 | 1.2018 | 1.1584 | 21.8717 | 21.8717 | 20.6725 | 20.6725 | 0° 0' 13.485" | 0° 0' 13.485" | Start to End | Start to End | Straight |  | 0 | 0 | 0 | 0 | 0 | 0 | 2 | Pipe | STORM | 450 x 450 mm Concrete box | Rectangular | 2 | 0
C-718 | 450 x 450 mm Concret [...] | STORM | 18.502 | 18.479 | 0.11% | MH-10638 | MH-10502 | 453732.083 | 1822030.2671 | 453712.083 | 1822030.2671 | Basic | No | 450.000mm | 450.000mm | 125.000mm | <None> |  |  | 0 | 0 | Z12_B19_FRL | 1.1878 | 1.2133 | 1.2133 | 1.1878 | 20 | 20 | 18.8008 | 18.8008 | 270° 0' 0.000" | 270° 0' 0.000" | Start to End | Start to End | Straight |  | 0 | 0 | 0 | 0 | 0 | 0 | 2 | Pipe | STORM | 450 x 450 mm Concrete box | Rectangular | 2 | 0
C-719 | 450 x 450 mm Concret [...] | STORM | 18.041 | 18.018 | 0.11% | MH-9848 | MH-9625 | 454023.0621 | 1822041.7038 | 454023.0494 | 1822061.7038 | Basic | No | 450.000mm | 450.000mm | 125.000mm | <None> |  |  | 0 | 0 | Z12_B19_FRL | 1.1516 | 1.2163 | 1.1516 | 1.2163 | 20 | 20 | 18.8008 | 18.8008 | 359° 57' 48.457" | 359° 57' 48.457" | Start to End | Start to End | Straight |  | 0 | 0 | 0 | 0 | 0 | 0 | 2 | Pipe | STORM | 450 x 450 mm Concrete box | Rectangular | 2 | 0
C-720 | 450 x 450 mm Concret [...] | STORM | 18.43 | 18.38 | 0.25% | MH-9398 | MH-9491 | 453964.3835 | 1822041.7038 | 453964.3823 | 1822061.7038 | Basic | No | 450.000mm | 450.000mm | 125.000mm | <None> |  |  | 0 | 0 | Z12_B19_FRL | 1.0755 | 1.0755 | 1.0755 | 1.0755 | 20 | 20.0001 | 18.8017 | 18.8018 | 359° 59' 46.992" | 359° 59' 46.992" | Start to End | Start to End | Straight |  | 0 | 0 | 0 | 0 | 0 | 0 | 2 | Pipe | STORM | 450 x 450 mm Concrete box | Rectangular | 2 | 0
C-721 | 450 x 450 mm Concret [...] | STORM | 17.919 | 17.855 | 0.32% | MH-10176 | MH-10192 | 453538.3059 | 1822632.2004 | 453558.3059 | 1822632.2004 | Basic | No | 450.000mm | 450.000mm | 125.000mm | <None> |  |  | 0 | 0 | Z12_B19_FRL | 1.0804 | 1.0806 | 1.0806 | 1.0804 | 20 | 20.0001 | 18.8022 | 18.8023 | 90° 0' 0.013" | 90° 0' 0.013" | Start to End | Start to End | Straight |  | 0 | 0 | 0 | 0 | 0 | 0 | 2 | Pipe | STORM | 450 x 450 mm Concrete box | Rectangular | 2 | 0
C-722 | 450 x 450 mm Concret [...] | STORM | 18.432 | 18.37 | 0.31% | MH-9772 | MH-9381 | 453670.0063 | 1822453.3703 | 453670.0076 | 1822473.3703 | Basic | No | 450.000mm | 450.000mm | 125.000mm | <None> |  |  | 0 | 0 | Z12_B19_FRL | 1.0768 | 1.0773 | 1.0773 | 1.0768 | 20 | 20.0001 | 18.8022 | 18.8023 | 0° 0' 13.485" | 0° 0' 13.485" | Start to End | Start to End | Straight |  | 0 | 0 | 0 | 0 | 0 | 0 | 2 | Pipe | STORM | 450 x 450 mm Concrete box | Rectangular | 2 | 0
C-723 | 450 x 450 mm Concret [...] | STORM | 18.633 | 18.607 | 0.11% | MH-8973 | MH-10361 | 453725.6115 | 1822356.4338 | 453748.9451 | 1822356.4338 | Basic | No | 450.000mm | 450.000mm | 125.000mm | <None> |  |  | 0 | 0 | Z12_B19_FRL | 1.1799 | 1.429 | 1.1934 | 1.4233 | 23.6163 | 23.6163 | 22.4171 | 22.4171 | 90° 0' 0.000" | 90° 0' 0.000" | Start to End | Start to End | Straight |  | 0 | 0 | 0 | 0 | 0 | 0 | 2 | Pipe | STORM | 450 x 450 mm Concrete box | Rectangular | 2 | 0
C-724 | 450 x 450 mm Concret [...] | STORM | 18.315 | 18.293 | 0.11% | MH-9822 | MH-9821 | 453606.3023 | 1822415.862 | 453606.3023 | 1822435.862 | Basic | No | 450.000mm | 450.000mm | 125.000mm | <None> |  |  | 0 | 0 | Z12_B19_FRL | 1.1012 | 1.16 | 1.16 | 1.1012 | 20 | 20 | 18.8008 | 18.8008 | 359° 59' 59.559" | 359° 59' 59.559" | Start to End | Start to End | Straight |  | 0 | 0 | 0 | 0 | 0 | 0 | 2 | Pipe | STORM | 450 x 450 mm Concrete box | Rectangular | 2 | 0
C-725 | 750 x 600 mm Concret [...] | STORM | 18.205 | 18.181 | 0.25% | MH-10067 | <None> | 453804.2249 | 1822181.6088 | 453794.7499 | 1822181.6088 | Basic | No | 750.000mm | 600.000mm | 150.000mm | <None> |  |  | 0 | 0 | Z12_B19_FRL | 1.1348 | 1.2116 | 1.1348 | 1.1578 | 9.4751 | 9.4752 | 8.8763 | 8.8764 | 270° 0' 0.000" | 270° 0' 0.000" | Start to End | Start to End | Straight |  | 0 | 0 | 0 | 0 | 0 | 0 | 2 | Pipe | STORM | 750 x 600 mm Concrete box | Rectangular | 3 | 0
C-726 | 450 x 450 mm Concret [...] | STORM | 17.917 | 17.859 | 0.29% | MH-9968 | MH-9967 | 453073.3418 | 1822108.4129 | 453073.3418 | 1822128.4129 | Basic | No | 450.000mm | 450.000mm | 125.000mm | <None> |  |  | 0 | 0 | Z12_B19_FRL | 1.0804 | 1.0805 | 1.0805 | 1.0804 | 20 | 20.0001 | 18.802 | 18.8021 | 0° 0' 0.049" | 0° 0' 0.049" | Start to End | Start to End | Straight |  | 0 | 0 | 0 | 0 | 0 | 0 | 2 | Pipe | STORM | 450 x 450 mm Concrete box | Rectangular | 2 | 0
C-727 | 450 x 450 mm Concret [...] | STORM | 18.262 | 18.209 | 0.23% | MH-10723 | MH-10724 | 453552.9574 | 1822367.5338 | 453529.8385 | 1822367.5338 | Basic | No | 450.000mm | 450.000mm | 125.000mm | <None> |  |  | 0 | 0 | Z12_B19_FRL | 1.0814 | 1.11 | 1.1061 | 1.0816 | 23.1189 | 23.119 | 21.9206 | 21.9206 | 270° 0' 0.000" | 270° 0' 0.000" | Start to End | Start to End | Straight |  | 0 | 0 | 0 | 0 | 0 | 0 | 2 | Pipe | STORM | 450 x 450 mm Concrete box | Rectangular | 2 | 0
C-728 | 450 x 450 mm Concret [...] | STORM | 18.415 | 18.375 | 0.2% | MH-9985 | MH-10668 | 453683.6561 | 1822081.7038 | 453683.6561 | 1822101.7038 | Basic | No | 450.000mm | 450.000mm | 125.000mm | <None> |  |  | 0 | 0 | Z12_B19_FRL | 1.0768 | 1.0768 | 1.0768 | 1.0768 | 20 | 20 | 18.8014 | 18.8014 | 0° 0' 0.000" | 0° 0' 0.000" | Start to End | Start to End | Straight |  | 0 | 0 | 0 | 0 | 0 | 0 | 2 | Pipe | STORM | 450 x 450 mm Concrete box | Rectangular | 2 | 0
C-729 | 450 x 450 mm Concret [...] | STORM | 18.375 | 18.335 | 0.2% | MH-10542 | MH-10583 | 453673.9561 | 1822101.7038 | 453673.9561 | 1822121.7038 | Basic | No | 450.000mm | 450.000mm | 125.000mm | <None> |  |  | 0 | 0 | Z12_B19_FRL | 1.0768 | 1.0768 | 1.0768 | 1.0768 | 20 | 20 | 18.8014 | 18.8014 | 0° 0' 0.000" | 0° 0' 0.000" | Start to End | Start to End | Straight |  | 0 | 0 | 0 | 0 | 0 | 0 | 2 | Pipe | STORM | 450 x 450 mm Concrete box | Rectangular | 2 | 0
C-730 | 450 x 450 mm Concret [...] | STORM | 18.293 | 18.233 | 0.3% | MH-9821 | MH-9556 | 453606.3023 | 1822435.862 | 453606.3022 | 1822455.862 | Basic | No | 450.000mm | 450.000mm | 125.000mm | <None> |  |  | 0 | 0 | Z12_B19_FRL | 1.0804 | 1.1012 | 1.1012 | 1.0804 | 20 | 20.0001 | 18.8021 | 18.8022 | 359° 59' 59.559" | 359° 59' 59.559" | Start to End | Start to End | Straight |  | 0 | 0 | 0 | 0 | 0 | 0 | 2 | Pipe | STORM | 450 x 450 mm Concrete box | Rectangular | 2 | 0
C-731 | 1,050 x 750 mm Concr [...] | STORM | 17.63 | 17.598 | 0.34% | MH-10235 | MH-10231 | 454013.3478 | 1822181.7838 | 454022.8978 | 1822181.7838 | Basic | No | 1050.000mm | 750.000mm | 175.000mm | <None> |  |  | 0 | 0 | Z12_B19_FRL | 1.4655 | 1.554 | 1.4655 | 1.4975 | 9.55 | 9.5501 | 8.3547 | 8.3547 | 90° 0' 0.000" | 90° 0' 0.000" | Start to End | Start to End | Straight |  | 0 | 0 | 0 | 0 | 0 | 0 | 2 | Pipe | STORM | 1,050 x 750 mm Concrete box | Rectangular | 2 | 0
C-732 | 450 x 450 mm Concret [...] | STORM | 18.654 | 18.603 | 0.25% | MH-10132 | MH-10131 | 453777.2115 | 1822455.862 | 453777.2115 | 1822475.862 | Basic | No | 450.000mm | 450.000mm | 125.000mm | <None> |  |  | 0 | 0 | Z12_B19_FRL | 1.0771 | 1.0772 | 1.0771 | 1.0772 | 20 | 20.0001 | 18.8018 | 18.8018 | 0° 0' 0.000" | 0° 0' 0.000" | Start to End | Start to End | Straight |  | 0 | 0 | 0 | 0 | 0 | 0 | 2 | Pipe | STORM | 450 x 450 mm Concrete box | Rectangular | 2 | 0
C-733 | 450 x 450 mm Concret [...] | STORM | 18.583 | 18.551 | 0.2% | MH-9114 | MH-10327 | 453804.3749 | 1822045.9952 | 453804.3749 | 1822061.7038 | Basic | No | 450.000mm | 450.000mm | 125.000mm | <None> |  |  | 0 | 0 | Z12_B19_FRL | 1.0762 | 1.0775 | 1.0775 | 1.0766 | 15.7086 | 15.7086 | 14.51 | 14.5101 | 0° 0' 0.000" | 0° 0' 0.000" | Start to End | Start to End | Straight |  | 0 | 0 | 0 | 0 | 0 | 0 | 2 | Pipe | STORM | 450 x 450 mm Concrete box | Rectangular | 2 | 0
C-734 | 450 x 450 mm Concret [...] | STORM | 17.911 | 17.856 | 0.27% | MH-9537 | MH-9767 | 454064.4644 | 1822161.7038 | 454064.4516 | 1822181.7838 | Basic | No | 450.000mm | 450.000mm | 125.000mm | <None> |  |  | 0 | 0 | Z12_B19_FRL | 1.3677 | 1.5281 | 1.4563 | 1.3953 | 19.9551 | 19.9552 | 18.9819 | 18.982 | 359° 57' 48.981" | 359° 57' 48.981" | Start to End | Start to End | Straight |  | 0 | 0 | 0 | 0 | 0 | 0 | 2 | Pipe | STORM | 450 x 450 mm Concrete box | Rectangular | 2 | 0
C-735 | 450 x 450 mm Concret [...] | STORM | 18.667 | 18.645 | 0.14% | MH-10175 | MH-10221 | 453665.9615 | 1822356.4338 | 453649.9615 | 1822356.4338 | Basic | No | 450.000mm | 450.000mm | 125.000mm | <None> |  |  | 0 | 0 | Z12_B19_FRL | 1.1041 | 1.1558 | 1.1558 | 1.1041 | 16 | 16 | 14.801 | 14.801 | 270° 0' 0.000" | 270° 0' 0.000" | Start to End | Start to End | Straight |  | 0 | 0 | 0 | 0 | 0 | 0 | 2 | Pipe | STORM | 450 x 450 mm Concrete box | Rectangular | 2 | 0
C-736 | 450 x 450 mm Concret [...] | STORM | 17.855 | 17.791 | 0.32% | MH-10192 | MH-10185 | 453558.3059 | 1822632.2004 | 453578.3059 | 1822632.2004 | Basic | No | 450.000mm | 450.000mm | 125.000mm | <None> |  |  | 0 | 0 | Z12_B19_FRL | 1.0803 | 1.0804 | 1.0804 | 1.0803 | 20 | 20.0001 | 18.8022 | 18.8023 | 90° 0' 0.013" | 90° 0' 0.013" | Start to End | Start to End | Straight |  | 0 | 0 | 0 | 0 | 0 | 0 | 2 | Pipe | STORM | 450 x 450 mm Concrete box | Rectangular | 2 | 0
C-737 | 450 x 450 mm Concret [...] | STORM | 18.001 | 17.979 | 0.11% | MH-10500 | MH-10499 | 453528.458 | 1822101.7038 | 453528.458 | 1822121.7038 | Basic | No | 450.000mm | 450.000mm | 125.000mm | <None> |  |  | 0 | 0 | Z12_B19_FRL | 1.0819 | 1.1056 | 1.1056 | 1.0819 | 20 | 20 | 18.8008 | 18.8008 | 0° 0' 0.000" | 0° 0' 0.000" | Start to End | Start to End | Straight |  | 0 | 0 | 0 | 0 | 0 | 0 | 2 | Pipe | STORM | 450 x 450 mm Concrete box | Rectangular | 2 | 0
C-738 | 450 x 450 mm Concret [...] | STORM | 18.092 | 18.047 | 0.23% | MH-9895 | MH-9894 | 453478.3059 | 1822632.2004 | 453498.3059 | 1822632.2004 | Basic | No | 450.000mm | 450.000mm | 125.000mm | <None> |  |  | 0 | 0 | Z12_B19_FRL | 1.0809 | 1.1 | 1.1 | 1.0809 | 20 | 20.0001 | 18.8016 | 18.8016 | 90° 0' 0.013" | 90° 0' 0.013" | Start to End | Start to End | Straight |  | 0 | 0 | 0 | 0 | 0 | 0 | 2 | Pipe | STORM | 450 x 450 mm Concrete box | Rectangular | 2 | 0
C-739 | 450 x 450 mm Concret [...] | STORM | 18.054 | 18.027 | 0.13% | MH-10511 | MH-10510 | 453558.7026 | 1822121.7038 | 453558.7026 | 1822141.7038 | Basic | No | 450.000mm | 450.000mm | 125.000mm | <None> |  |  | 0 | 0 | Z12_B19_FRL | 1.0717 | 1.0773 | 1.0768 | 1.0773 | 20 | 20 | 18.8009 | 18.801 | 0° 0' 0.000" | 0° 0' 0.000" | Start to End | Start to End | Straight |  | 0 | 0 | 0 | 0 | 0 | 0 | 2 | Pipe | STORM | 450 x 450 mm Concrete box | Rectangular | 2 | 0
C-740 | 450 x 450 mm Concret [...] | STORM | 17.605 | 17.583 | 0.11% | MH-9783 | MH-9782 | 452818.6751 | 1822019.745 | 452818.6751 | 1822039.745 | Basic | No | 450.000mm | 450.000mm | 125.000mm | <None> |  |  | 0 | 0 | Z12_B19_FRL | 1.5943 | 1.7452 | 1.5943 | 1.7452 | 20 | 20 | 18.8008 | 18.8008 | 359° 59' 59.968" | 359° 59' 59.968" | Start to End | Start to End | Straight |  | 0 | 0 | 0 | 0 | 0 | 0 | 2 | Pipe | STORM | 450 x 450 mm Concrete box | Rectangular | 2 | 0
C-741 | 450 x 450 mm Concret [...] | STORM | 18.05 | 17.914 | 0.68% | MH-10576 | <None> | 453073.3418 | 1822497.6384 | 453073.3418 | 1822517.7486 | Basic | No | 450.000mm | 450.000mm | 125.000mm | <None> |  |  | 0 | 0 | Z12_B19_FRL | 1.0693 | 1.1353 | 1.0808 | 1.0725 | 20.1115 | 20.1119 | 19.5126 | 19.513 | 0° 0' 0.000" | 0° 0' 0.000" | Start to End | Start to End | Straight |  | 0 | 0 | 0 | 0 | 0 | 0 | 2 | Pipe | STORM | 450 x 450 mm Concrete box | Rectangular | 3 | 0
C-742 | 600 x 450 mm Concret [...] | STORM | 19.084 | 19.039 | 0.25% | MH-9633 | MH-9708 | 452720.3289 | 1822279.4099 | 452735.3462 | 1822289.3337 | Basic | No | 600.000mm | 450.000mm | 125.000mm | <None> |  |  | 0 | 0 | Z12_B19_FRL | 1.0751 | 1.1208 | 1.1208 | 1.0751 | 18 | 18.0001 | 16.8022 | 16.8022 | 56° 32' 31.237" | 56° 32' 31.237" | Start to End | Start to End | Straight |  | 0 | 0 | 0 | 0 | 0 | 0 | 2 | Pipe | STORM | 600 x 450 mm Concrete box | Rectangular | 2 | 0
C-743 | 450 x 450 mm Concret [...] | STORM | 18.433 | 18.411 | 0.11% | MH-10056 | MH-10574 | 453794.6749 | 1822081.7038 | 453794.6749 | 1822101.7038 | Basic | No | 450.000mm | 450.000mm | 125.000mm | <None> |  |  | 0 | 0 | Z12_B19_FRL | 1.1364 | 1.1545 | 1.1545 | 1.1364 | 20 | 20 | 18.8008 | 18.8008 | 0° 0' 0.000" | 0° 0' 0.000" | Start to End | Start to End | Straight |  | 0 | 0 | 0 | 0 | 0 | 0 | 2 | Pipe | STORM | 450 x 450 mm Concrete box | Rectangular | 2 | 0
C-744 | 450 x 450 mm Concret [...] | STORM | 18.412 | 18.387 | 0.11% | MH-10625 | MH-9948 | 453743.1724 | 1822039.9671 | 453719.9173 | 1822039.9671 | Basic | No | 450.000mm | 450.000mm | 125.000mm | <None> |  |  | 0 | 0 | Z12_B19_FRL | 1.1101 | 1.3224 | 1.3224 | 1.3103 | 23.2551 | 23.2551 | 22.0558 | 22.0559 | 270° 0' 0.000" | 270° 0' 0.000" | Start to End | Start to End | Straight |  | 0 | 0 | 0 | 0 | 0 | 0 | 2 | Pipe | STORM | 450 x 450 mm Concrete box | Rectangular | 2 | 0
C-745 | 450 x 450 mm Concret [...] | STORM | 18.227 | 18.206 | 0.11% | MH-10494 | MH-10678 | 453084.4418 | 1822385.539 | 453084.4418 | 1822405.539 | Basic | No | 450.000mm | 450.000mm | 125.000mm | <None> |  |  | 0 | 0 | Z12_B19_FRL | 1.1864 | 1.2196 | 1.2196 | 1.1864 | 20 | 20 | 18.8007 | 18.8007 | 0° 0' 0.000" | 0° 0' 0.000" | Start to End | Start to End | Straight |  | 0 | 0 | 0 | 0 | 0 | 0 | 2 | Pipe | STORM | 450 x 450 mm Concrete box | Rectangular | 2 | 0
C-746 | 600 x 450 mm Concret [...] | STORM | 18.264 | 18.146 | 0.77% | MH-10077 | MH-8888 | 454089.2789 | 1822290.4587 | 454104.5133 | 1822290.4587 | Basic | No | 600.000mm | 450.000mm | 125.000mm | <None> |  |  | 0 | 0 | Z12_B19_FRL | 1.0484 | 1.2003 | 1.0786 | 1.0709 | 15.5767 | 15.5771 | 14.3832 | 14.3837 | 90° 0' 0.000" | 90° 0' 0.000" | Start to End | Start to End | Straight |  | 0 | 0 | 0 | 0 | 0 | 0 | 2 | Pipe | STORM | 600 x 450 mm Concrete box | Rectangular | 2 | 0
C-747 | 450 x 450 mm Concret [...] | STORM | 18.571 | 18.549 | 0.11% | MH-10460 | MH-9875 | 453822.7249 | 1822192.5338 | 453802.7249 | 1822192.5338 | Basic | No | 450.000mm | 450.000mm | 125.000mm | <None> |  |  | 0 | 0 | Z12_B19_FRL | 1.2114 | 1.2199 | 1.2114 | 1.2182 | 20 | 20 | 18.8008 | 18.8008 | 270° 0' 0.000" | 270° 0' 0.000" | Start to End | Start to End | Straight |  | 0 | 0 | 0 | 0 | 0 | 0 | 2 | Pipe | STORM | 450 x 450 mm Concrete box | Rectangular | 2 | 0
C-748 | 450 x 450 mm Concret [...] | STORM | 17.791 | 17.731 | 0.32% | MH-10185 | MH-10155 | 453578.3059 | 1822632.2004 | 453596.9281 | 1822632.2004 | Basic | No | 450.000mm | 450.000mm | 125.000mm | <None> |  |  | 0 | 0 | Z12_B19_FRL | 1.0803 | 1.0806 | 1.0803 | 1.0806 | 18.6222 | 18.6223 | 17.4245 | 17.4246 | 90° 0' 0.013" | 90° 0' 0.013" | Start to End | Start to End | Straight |  | 0 | 0 | 0 | 0 | 0 | 0 | 2 | Pipe | STORM | 450 x 450 mm Concrete box | Rectangular | 2 | 0
C-749 | 1,350 x 1,050 mm Con [...] | STORM | 17.109 | 17.036 | 0.33% | MH-10376 | MH-10368 | 453692.0678 | 1822613.6253 | 453669.6667 | 1822613.6253 | Basic | No | 1350.000mm | 1050.000mm | 200.000mm | <None> |  |  | 0 | 0 | Z12_B19_FRL | 0.9656 | 1.1163 | 0.9945 | 1.0069 | 22.401 | 22.4011 | 21.2067 | 21.2068 | 270° 0' 0.013" | 270° 0' 0.013" | Start to End | Start to End | Straight |  | 0 | 0 | 0 | 0 | 0 | 0 | 2 | Pipe | STORM | 1,350 x 1,050 mm Concrete box | Rectangular | 2 | 0
C-750 | 750 x 450 mm Concret [...] | STORM | 17.408 | 17.216 | 0.94% | MH-9358 | <None> | 453162.3659 | 1822563.8748 | 453162.3659 | 1822584.2289 | Basic | No | 750.000mm | 450.000mm | 125.000mm | <None> |  |  | 0 | 0 | Z12_B19_FRL | 1.0466 | 1.2355 | 1.0715 | 1.0831 | 20.3542 | 20.3552 | 19.7588 | 19.7597 | 359° 59' 60.000" | 359° 59' 60.000" | Start to End | Start to End | Straight |  | 0 | 0 | 0 | 0 | 0 | 0 | 2 | Pipe | STORM | 750 x 450 mm Concrete box | Rectangular | 3 | 0
C-751 | 450 x 450 mm Concret [...] | STORM | 17.939 | 17.89 | 0.28% | MH-9915 | <None> | 453298.0064 | 1822613.1004 | 453315.811 | 1822613.0802 | Basic | No | 450.000mm | 450.000mm | 125.000mm | <None> |  |  | 0 | 0 | Z12_B19_FRL | 1.0353 | 1.0924 | 1.0472 | 1.0924 | 17.8063 | 17.8064 | 17.2056 | 17.2057 | 90° 3' 53.692" | 90° 3' 53.692" | Start to End | Start to End | Straight |  | 0 | 0 | 0 | 0 | 0 | 0 | 2 | Pipe | STORM | 450 x 450 mm Concrete box | Rectangular | 3 | 0
C-752 | 450 x 450 mm Concret [...] | STORM | 18.072 | 18.05 | 0.11% | MH-9768 | MH-9792 | 454013.3621 | 1822041.7037 | 454013.3494 | 1822061.7037 | Basic | No | 450.000mm | 450.000mm | 125.000mm | <None> |  |  | 0 | 0 | Z12_B19_FRL | 1.1206 | 1.1844 | 1.1206 | 1.1844 | 20 | 20 | 18.8008 | 18.8008 | 359° 57' 48.457" | 359° 57' 48.457" | Start to End | Start to End | Straight |  | 0 | 0 | 0 | 0 | 0 | 0 | 2 | Pipe | STORM | 450 x 450 mm Concrete box | Rectangular | 2 | 0
C-753 | 450 x 450 mm Concret [...] | STORM | 18.347 | 18.189 | 0.69% | MH-10819 | MH-10822 | 454061.8604 | 1822192.5338 | 454084.8604 | 1822192.5338 | Basic | No | 450.000mm | 450.000mm | 125.000mm | <None> |  |  | 0 | 0 | Z12_B19_FRL | 1.0944 | 1.1423 | 1.0944 | 1.1423 | 23 | 23.0005 | 21.8048 | 21.8053 | 90° 0' 0.000" | 90° 0' 0.000" | Start to End | Start to End | Straight |  | 0 | 0 | 0 | 0 | 0 | 0 | 2 | Pipe | STORM | 450 x 450 mm Concrete box | Rectangular | 2 | 0
C-754 | 450 x 450 mm Concret [...] | STORM | 18.153 | 18.08 | 0.37% | MH-10841 | MH-10257 | 453488.9794 | 1822367.5338 | 453469.1196 | 1822367.5338 | Basic | No | 450.000mm | 450.000mm | 125.000mm | <None> |  |  | 0 | 0 | Z12_B19_FRL | 1.0806 | 1.1119 | 1.0806 | 1.1119 | 19.8598 | 19.86 | 18.6624 | 18.6625 | 270° 0' 0.000" | 270° 0' 0.000" | Start to End | Start to End | Straight |  | 0 | 0 | 0 | 0 | 0 | 0 | 2 | Pipe | STORM | 450 x 450 mm Concrete box | Rectangular | 2 | 0
C-755 | 450 x 450 mm Concret [...] | STORM | 18.184 | 18.163 | 0.1% | MH-10280 | MH-10565 | 453459.7751 | 1822081.7038 | 453459.7751 | 1822101.7038 | Basic | No | 450.000mm | 450.000mm | 125.000mm | <None> |  |  | 0 | 0 | Z12_B19_FRL | 1.1348 | 1.1538 | 1.1538 | 1.1348 | 20 | 20 | 18.8007 | 18.8007 | 0° 0' 0.000" | 0° 0' 0.000" | Start to End | Start to End | Straight |  | 0 | 0 | 0 | 0 | 0 | 0 | 2 | Pipe | STORM | 450 x 450 mm Concrete box | Rectangular | 2 | 0
C-756 | 450 x 450 mm Concret [...] | STORM | 18.594 | 18.536 | 0.25% | MH-9064 | MH-9063 | 453954.6877 | 1821974.8874 | 453954.6863 | 1821998.0238 | Basic | No | 450.000mm | 450.000mm | 125.000mm | <None> |  |  | 0 | 0 | Z12_B19_FRL | 1.0785 | 1.0787 | 1.0785 | 1.0787 | 23.1363 | 23.1364 | 21.9381 | 21.9382 | 359° 59' 46.992" | 359° 59' 46.992" | Start to End | Start to End | Straight |  | 0 | 0 | 0 | 0 | 0 | 0 | 2 | Pipe | STORM | 450 x 450 mm Concrete box | Rectangular | 2 | 0
C-757 | 600 x 450 mm Concret [...] | STORM | 18.152 | 18.071 | 0.4% | MH-10120 | MH-10163 | 453617.3272 | 1822475.862 | 453617.3271 | 1822495.862 | Basic | No | 600.000mm | 450.000mm | 125.000mm | <None> |  |  | 0 | 0 | Z12_B19_FRL | 1.0791 | 1.0794 | 1.0791 | 1.0794 | 20 | 20.0002 | 18.8034 | 18.8036 | 359° 59' 59.559" | 359° 59' 59.559" | Start to End | Start to End | Straight |  | 0 | 0 | 0 | 0 | 0 | 0 | 2 | Pipe | STORM | 600 x 450 mm Concrete box | Rectangular | 2 | 0
C-758 | 450 x 450 mm Concret [...] | STORM | 18.307 | 18.286 | 0.1% | MH-10813 | MH-10810 | 453699.1817 | 1822290.5337 | 453679.1817 | 1822290.5337 | Basic | No | 450.000mm | 450.000mm | 125.000mm | <None> |  |  | 0 | 0 | Z12_B19_FRL | 1.1291 | 1.1504 | 1.1504 | 1.1291 | 20 | 20 | 18.8007 | 18.8007 | 270° 0' 0.000" | 270° 0' 0.000" | Start to End | Start to End | Straight |  | 0 | 0 | 0 | 0 | 0 | 0 | 2 | Pipe | STORM | 450 x 450 mm Concrete box | Rectangular | 2 | 0
C-759 | 450 x 450 mm Concret [...] | STORM | 18.362 | 18.339 | 0.11% | MH-10645 | MH-10490 | 453149.8191 | 1822068.5554 | 453149.8191 | 1822046.8261 | Basic | No | 450.000mm | 450.000mm | 125.000mm | <None> |  |  | 0 | 0 | Z12_B19_FRL | 1.1301 | 1.1551 | 1.1551 | 1.1301 | 21.7293 | 21.7293 | 20.53 | 20.53 | 180° 0' 0.002" | 180° 0' 0.002" | Start to End | Start to End | Straight |  | 0 | 0 | 0 | 0 | 0 | 0 | 2 | Pipe | STORM | 450 x 450 mm Concrete box | Rectangular | 2 | 0
C-760 | 450 x 450 mm Concret [...] | STORM | 18.225 | 18.204 | 0.11% | MH-9791 | MH-9467 | 454034.4864 | 1822490.1507 | 454034.4851 | 1822470.1507 | Basic | No | 450.000mm | 450.000mm | 125.000mm | <None> |  |  | 0 | 0 | Z12_B19_FRL | 1.4079 | 1.4733 | 1.4079 | 1.4733 | 20 | 20 | 18.8007 | 18.8007 | 180° 0' 13.485" | 180° 0' 13.485" | Start to End | Start to End | Straight |  | 0 | 0 | 0 | 0 | 0 | 0 | 2 | Pipe | STORM | 450 x 450 mm Concrete box | Rectangular | 2 | 0
C-761 | 450 x 450 mm Concret [...] | STORM | 18.576 | 18.555 | 0.11% | MH-9421 | MH-9133 | 453902.8784 | 1822304.1583 | 453916.503 | 1822290.5338 | Basic | No | 450.000mm | 450.000mm | 125.000mm | <None> |  |  | 0 | 0 | Z12_B19_FRL | 1.1408 | 1.2043 | 1.1918 | 1.1408 | 19.268 | 19.268 | 18.0688 | 18.0688 | 135° 0' 0.000" | 135° 0' 0.000" | Start to End | Start to End | Straight |  | 0 | 0 | 0 | 0 | 0 | 0 | 2 | Pipe | STORM | 450 x 450 mm Concrete box | Rectangular | 2 | 0
C-762 | 450 x 450 mm Concret [...] | STORM | 18.324 | 18.302 | 0.11% | MH-9692 | MH-9368 | 454170.1009 | 1822101.7037 | 454170.0936 | 1822121.7037 | Basic | No | 450.000mm | 450.000mm | 125.000mm | <None> |  |  | 0 | 0 | Z12_B19_FRL | 1.087 | 1.107 | 1.107 | 1.087 | 20 | 20 | 18.8008 | 18.8008 | 359° 58' 44.870" | 359° 58' 44.870" | Start to End | Start to End | Straight |  | 0 | 0 | 0 | 0 | 0 | 0 | 2 | Pipe | STORM | 450 x 450 mm Concrete box | Rectangular | 2 | 0
C-763 | 450 x 450 mm Concret [...] | STORM | 18.026 | 18.005 | 0.1% | MH-10089 | MH-10090 | 454238.3059 | 1822632.2003 | 454218.3059 | 1822632.2003 | Basic | No | 450.000mm | 450.000mm | 125.000mm | <None> |  |  | 0 | 0 | Z12_B19_FRL | 1.2403 | 1.3101 | 1.2403 | 1.3101 | 20 | 20 | 18.8007 | 18.8007 | 270° 0' 0.013" | 270° 0' 0.013" | Start to End | Start to End | Straight |  | 0 | 0 | 0 | 0 | 0 | 0 | 2 | Pipe | STORM | 450 x 450 mm Concrete box | Rectangular | 2 | 0
C-764 | 450 x 450 mm Concret [...] | STORM | 18.013 | 17.992 | 0.11% | MH-9773 | MH-9787 | 454266.3202 | 1822413.3703 | 454266.3202 | 1822433.3703 | Basic | No | 450.000mm | 450.000mm | 125.000mm | <None> |  |  | 0 | 0 | Z12_B19_FRL | 1.171 | 1.198 | 1.198 | 1.171 | 20 | 20 | 18.8007 | 18.8007 | 0° 0' 0.000" | 0° 0' 0.000" | Start to End | Start to End | Straight |  | 0 | 0 | 0 | 0 | 0 | 0 | 2 | Pipe | STORM | 450 x 450 mm Concrete box | Rectangular | 2 | 0
C-765 | 450 x 450 mm Concret [...] | STORM | 17.973 | 17.951 | 0.11% | MH-9335 | MH-9542 | 454064.5027 | 1822101.7038 | 454064.4899 | 1822121.7038 | Basic | No | 450.000mm | 450.000mm | 125.000mm | <None> |  |  | 0 | 0 | Z12_B19_FRL | 1.2515 | 1.3203 | 1.2515 | 1.3203 | 20 | 20 | 18.8008 | 18.8008 | 359° 57' 48.457" | 359° 57' 48.457" | Start to End | Start to End | Straight |  | 0 | 0 | 0 | 0 | 0 | 0 | 2 | Pipe | STORM | 450 x 450 mm Concrete box | Rectangular | 2 | 0
C-766 | 450 x 450 mm Concret [...] | STORM | 18.368 | 18.345 | 0.11% | MH-10644 | MH-10491 | 453140.1191 | 1822068.5554 | 453140.1191 | 1822046.8261 | Basic | No | 450.000mm | 450.000mm | 125.000mm | <None> |  |  | 0 | 0 | Z12_B19_FRL | 1.1241 | 1.1491 | 1.1491 | 1.1241 | 21.7293 | 21.7293 | 20.53 | 20.53 | 180° 0' 0.002" | 180° 0' 0.002" | Start to End | Start to End | Straight |  | 0 | 0 | 0 | 0 | 0 | 0 | 2 | Pipe | STORM | 450 x 450 mm Concrete box | Rectangular | 2 | 0
C-767 | 450 x 450 mm Concret [...] | STORM | 18.054 | 18.027 | 0.13% | MH-10527 | MH-10526 | 453568.4026 | 1822121.7038 | 453568.4026 | 1822141.7038 | Basic | No | 450.000mm | 450.000mm | 125.000mm | <None> |  |  | 0 | 0 | Z12_B19_FRL | 1.0717 | 1.0773 | 1.0768 | 1.0773 | 20 | 20 | 18.8009 | 18.801 | 0° 0' 0.000" | 0° 0' 0.000" | Start to End | Start to End | Straight |  | 0 | 0 | 0 | 0 | 0 | 0 | 2 | Pipe | STORM | 450 x 450 mm Concrete box | Rectangular | 2 | 0
C-768 | 450 x 450 mm Concret [...] | STORM | 18.302 | 18.269 | 0.17% | MH-9368 | MH-9367 | 454170.0936 | 1822121.7037 | 454170.0863 | 1822141.7037 | Basic | No | 450.000mm | 450.000mm | 125.000mm | <None> |  |  | 0 | 0 | Z12_B19_FRL | 1.0783 | 1.087 | 1.087 | 1.0783 | 20 | 20 | 18.8012 | 18.8012 | 359° 58' 44.870" | 359° 58' 44.870" | Start to End | Start to End | Straight |  | 0 | 0 | 0 | 0 | 0 | 0 | 2 | Pipe | STORM | 450 x 450 mm Concrete box | Rectangular | 2 | 0
C-769 | 450 x 450 mm Concret [...] | STORM | 18.442 | 18.347 | 0.56% | MH-10148 | MH-10819 | 454044.8604 | 1822192.5338 | 454061.8604 | 1822192.5338 | Basic | No | 450.000mm | 450.000mm | 125.000mm | <None> |  |  | 0 | 0 | Z12_B19_FRL | 1.0808 | 1.0944 | 1.0808 | 1.0944 | 17 | 17.0003 | 15.8039 | 15.8042 | 90° 0' 0.000" | 90° 0' 0.000" | Start to End | Start to End | Straight |  | 0 | 0 | 0 | 0 | 0 | 0 | 2 | Pipe | STORM | 450 x 450 mm Concrete box | Rectangular | 2 | 0
C-770 | 1,050 x 600 mm Concr [...] | STORM | 18.064 | 17.987 | 0.49% | MH-10713 | MH-10791 | 453869.0251 | 1822520.6572 | 453869.0251 | 1822536.3505 | Basic | No | 1050.000mm | 600.000mm | 175.000mm | <None> |  |  | 0 | 0 | Z12_B19_FRL | 0.9997 | 1.1504 | 1.0231 | 1.0332 | 15.6933 | 15.6935 | 14.5001 | 14.5003 | 0° 0' 0.000" | 0° 0' 0.000" | Start to End | Start to End | Straight |  | 0 | 0 | 0 | 0 | 0 | 0 | 2 | Pipe | STORM | 1,050 x 600 mm Concrete box | Rectangular | 2 | 0
C-771 | 600 x 450 mm Concret [...] | STORM | 18.282 | 18.164 | 0.59% | MH-10108 | MH-10007 | 453683.5811 | 1822161.7038 | 453683.5811 | 1822181.8588 | Basic | No | 600.000mm | 450.000mm | 125.000mm | <None> |  |  | 0 | 0 | Z12_B19_FRL | 1.0659 | 1.2178 | 1.1025 | 1.1019 | 19.9551 | 19.9555 | 18.985 | 18.9853 | 0° 0' 0.000" | 0° 0' 0.000" | Start to End | Start to End | Straight |  | 0 | 0 | 0 | 0 | 0 | 0 | 2 | Pipe | STORM | 600 x 450 mm Concrete box | Rectangular | 2 | 0
C-772 | 450 x 450 mm Concret [...] | STORM | 18.146 | 18.125 | 0.11% | MH-10518 | MH-10501 | 453526.5726 | 1822030.2671 | 453546.5726 | 1822030.2671 | Basic | No | 450.000mm | 450.000mm | 125.000mm | <None> |  |  | 0 | 0 | Z12_B19_FRL | 1.1153 | 1.1441 | 1.1153 | 1.1441 | 20 | 20 | 18.8007 | 18.8007 | 90° 0' 0.000" | 90° 0' 0.000" | Start to End | Start to End | Straight |  | 0 | 0 | 0 | 0 | 0 | 0 | 2 | Pipe | STORM | 450 x 450 mm Concrete box | Rectangular | 2 | 0
C-773 | 450 x 450 mm Concret [...] | STORM | 18.387 | 18.371 | 0.11% | MH-9948 | MH-9949 | 453719.9173 | 1822039.9671 | 453704.7999 | 1822039.9671 | Basic | No | 450.000mm | 450.000mm | 125.000mm | <None> |  |  | 0 | 0 | Z12_B19_FRL | 1.278 | 1.3117 | 1.3103 | 1.278 | 15.1174 | 15.1174 | 13.9181 | 13.9181 | 270° 0' 0.000" | 270° 0' 0.000" | Start to End | Start to End | Straight |  | 0 | 0 | 0 | 0 | 0 | 0 | 2 | Pipe | STORM | 450 x 450 mm Concrete box | Rectangular | 2 | 0
C-774 | 600 x 450 mm Concret [...] | STORM | 18.592 | 18.567 | 0.15% | MH-10888 | MH-9351 | 452699.6999 | 1822237.9284 | 452699.6999 | 1822254.3306 | Basic | No | 600.000mm | 450.000mm | 125.000mm | <None> |  |  | 0 | 0 | Z12_B19_FRL | 1.4732 | 1.7541 | 1.4732 | 1.7541 | 16.3569 | 16.3569 | 15.4941 | 15.4941 | 0° 0' 0.000" | 0° 0' 0.000" | Start to End | Start to End | Straight |  | 0 | 0 | 0 | 0 | 0 | 0 | 2 | Pipe | STORM | 600 x 450 mm Concrete box | Rectangular | 2 | 0
C-775 | 450 x 450 mm Concret [...] | STORM | 18.349 | 18.299 | 0.25% | MH-10624 | MH-10623 | 452769.6749 | 1822041.2399 | 452769.6749 | 1822061.2399 | Basic | No | 450.000mm | 450.000mm | 125.000mm | <None> |  |  | 0 | 0 | Z12_B19_FRL | 1.0772 | 1.0772 | 1.0772 | 1.0772 | 20 | 20.0001 | 18.8017 | 18.8018 | 0° 0' 0.000" | 0° 0' 0.000" | Start to End | Start to End | Straight |  | 0 | 0 | 0 | 0 | 0 | 0 | 2 | Pipe | STORM | 450 x 450 mm Concrete box | Rectangular | 2 | 0
C-776 | 450 x 450 mm Concret [...] | STORM | 18.189 | 17.989 | 1% | MH-10822 | MH-10020 | 454084.8604 | 1822192.5338 | 454104.8604 | 1822192.5338 | Basic | No | 450.000mm | 450.000mm | 125.000mm | <None> |  |  | 0 | 0 | Z12_B19_FRL | 1.0442 | 1.2043 | 1.1423 | 1.069 | 19.8751 | 19.8761 | 18.9071 | 18.908 | 90° 0' 0.000" | 90° 0' 0.000" | Start to End | Start to End | Straight |  | 0 | 0 | 0 | 0 | 0 | 0 | 2 | Pipe | STORM | 450 x 450 mm Concrete box | Rectangular | 1 | 0
C-777 | 450 x 450 mm Concret [...] | STORM | 18.038 | 18.015 | 0.11% | MH-10594 | MH-10593 | 452779.3749 | 1822134.9039 | 452779.3749 | 1822156.7349 | Basic | No | 450.000mm | 450.000mm | 125.000mm | <None> |  |  | 0 | 0 | Z12_B19_FRL | 1.164 | 1.2026 | 1.164 | 1.2026 | 21.831 | 21.831 | 20.6317 | 20.6317 | 0° 0' 0.000" | 0° 0' 0.000" | Start to End | Start to End | Straight |  | 0 | 0 | 0 | 0 | 0 | 0 | 2 | Pipe | STORM | 450 x 450 mm Concrete box | Rectangular | 2 | 0
C-778 | 450 x 450 mm Concret [...] | STORM | 18.17 | 18.148 | 0.1% | MH-10641 | MH-10710 | 453532.9811 | 1822039.9671 | 453554.2221 | 1822039.9671 | Basic | No | 450.000mm | 450.000mm | 125.000mm | <None> |  |  | 0 | 0 | Z12_B19_FRL | 1.0769 | 1.1423 | 1.0769 | 1.1346 | 21.241 | 21.241 | 20.0417 | 20.0417 | 90° 0' 0.000" | 90° 0' 0.000" | Start to End | Start to End | Straight |  | 0 | 0 | 0 | 0 | 0 | 0 | 2 | Pipe | STORM | 450 x 450 mm Concrete box | Rectangular | 2 | 0
C-779 | 450 x 450 mm Concret [...] | STORM | 18.419 | 18.364 | 0.27% | MH-10581 | MH-9218 | 453652.083 | 1822030.2671 | 453632.083 | 1822030.2671 | Basic | No | 450.000mm | 450.000mm | 125.000mm | <None> |  |  | 0 | 0 | Z12_B19_FRL | 1.1011 | 1.1073 | 1.1011 | 1.1073 | 20 | 20.0001 | 18.8019 | 18.802 | 270° 0' 0.000" | 270° 0' 0.000" | Start to End | Start to End | Straight |  | 0 | 0 | 0 | 0 | 0 | 0 | 2 | Pipe | STORM | 450 x 450 mm Concrete box | Rectangular | 2 | 0
C-780 | 450 x 450 mm Concret [...] | STORM | 17.731 | 17.666 | 0.3% | MH-10155 | <None> | 453596.9281 | 1822632.2004 | 453618.6918 | 1822632.2004 | Basic | No | 450.000mm | 450.000mm | 125.000mm | <None> |  |  | 0 | 0 | Z12_B19_FRL | 1.0785 | 1.0831 | 1.0806 | 1.0831 | 21.7649 | 21.765 | 21.1648 | 21.1649 | 90° 0' 0.013" | 90° 0' 0.013" | Start to End | Start to End | Straight |  | 0 | 0 | 0 | 0 | 0 | 0 | 2 | Pipe | STORM | 450 x 450 mm Concrete box | Rectangular | 3 | 0
C-781 | 750 x 450 mm Concret [...] | STORM | 17.798 | 17.757 | 0.2% | MH-10448 | MH-10667 | 453029.7191 | 1822219.0929 | 453009.7191 | 1822219.0929 | Basic | No | 750.000mm | 450.000mm | 125.000mm | <None> |  |  | 0 | 0 | Z12_B19_FRL | 1.0753 | 1.0938 | 1.0938 | 1.0776 | 20 | 20 | 18.802 | 18.8021 | 270° 0' 0.000" | 270° 0' 0.000" | Start to End | Start to End | Straight |  | 0 | 0 | 0 | 0 | 0 | 0 | 2 | Pipe | STORM | 750 x 450 mm Concrete box | Rectangular | 2 | 0
C-782 | 750 x 600 mm Concret [...] | STORM | 17.86 | 17.805 | 0.51% | MH-9136 | MH-9638 | 453669.8367 | 1822536.2755 | 453669.8374 | 1822547.1255 | Basic | No | 750.000mm | 600.000mm | 150.000mm | <None> |  |  | 0 | 0 | Z12_B19_FRL | 1.0404 | 1.1379 | 1.0549 | 1.0404 | 10.4805 | 10.4807 | 9.2859 | 9.286 | 0° 0' 13.485" | 0° 0' 13.485" | Start to End | Start to End | Straight |  | 0 | 0 | 0 | 0 | 0 | 0 | 2 | Pipe | STORM | 750 x 600 mm Concrete box | Rectangular | 2 | 0
C-783 | 600 x 450 mm Concret [...] | STORM | 18.245 | 18.203 | 0.19% | MH-9497 | MH-9583 | 454075.3436 | 1822356.5088 | 454097.419 | 1822356.5088 | Basic | No | 600.000mm | 450.000mm | 125.000mm | <None> |  |  | 0 | 0 | Z12_B19_FRL | 1.0763 | 1.0784 | 1.0784 | 1.0763 | 22.0754 | 22.0754 | 20.877 | 20.877 | 90° 0' 0.000" | 90° 0' 0.000" | Start to End | Start to End | Straight |  | 0 | 0 | 0 | 0 | 0 | 0 | 2 | Pipe | STORM | 600 x 450 mm Concrete box | Rectangular | 2 | 0
C-784 | 600 x 450 mm Concret [...] | STORM | 18.167 | 18.11 | 0.26% | MH-9254 | MH-9464 | 454121.1921 | 1822356.5088 | 454143.1724 | 1822356.5088 | Basic | No | 600.000mm | 450.000mm | 125.000mm | <None> |  |  | 0 | 0 | Z12_B19_FRL | 1.0653 | 1.0794 | 1.077 | 1.0777 | 21.9802 | 21.9803 | 20.7824 | 20.7825 | 90° 0' 0.000" | 90° 0' 0.000" | Start to End | Start to End | Straight |  | 0 | 0 | 0 | 0 | 0 | 0 | 2 | Pipe | STORM | 600 x 450 mm Concrete box | Rectangular | 2 | 0
C-785 | 750 x 600 mm Concret [...] | STORM | 17.817 | 17.698 | 0.59% | MH-10483 | MH-9309 | 453868.8501 | 1821981.9406 | 453868.8501 | 1821961.9406 | Basic | No | 750.000mm | 600.000mm | 150.000mm | <None> |  |  | 0 | 0 | Z12_B19_FRL | 1.0517 | 1.1178 | 1.0517 | 1.1178 | 20 | 20.0004 | 18.8062 | 18.8066 | 180° 0' 0.000" | 180° 0' 0.000" | Start to End | Start to End | Straight |  | 0 | 0 | 0 | 0 | 0 | 0 | 2 | Pipe | STORM | 750 x 600 mm Concrete box | Rectangular | 2 | 0
C-786 | 450 x 450 mm Concret [...] | STORM | 17.829 | 17.76 | 0.35% | MH-9344 | MH-9343 | 453173.3159 | 1822443.637 | 453173.3159 | 1822463.637 | Basic | No | 450.000mm | 450.000mm | 125.000mm | <None> |  |  | 0 | 0 | Z12_B19_FRL | 1.0828 | 1.0832 | 1.0832 | 1.0828 | 20 | 20.0001 | 18.8024 | 18.8025 | 0° 0' 0.000" | 0° 0' 0.000" | Start to End | Start to End | Straight |  | 0 | 0 | 0 | 0 | 0 | 0 | 2 | Pipe | STORM | 450 x 450 mm Concrete box | Rectangular | 2 | 0
C-787 | 1,350 x 1,050 mm Con [...] | STORM | 17.231 | 17.17 | 0.27% | MH-9850 | MH-9878 | 453736.6389 | 1822613.6253 | 453714.1976 | 1822613.6253 | Basic | No | 1350.000mm | 1050.000mm | 200.000mm | <None> |  |  | 0 | 0 | Z12_B19_FRL | 0.9945 | 0.9954 | 0.9954 | 0.9945 | 22.4413 | 22.4414 | 21.2461 | 21.2462 | 270° 0' 0.013" | 270° 0' 0.013" | Start to End | Start to End | Straight |  | 0 | 0 | 0 | 0 | 0 | 0 | 2 | Pipe | STORM | 1,350 x 1,050 mm Concrete box | Rectangular | 2 | 0
C-788 | 1,350 x 1,050 mm Con [...] | STORM | 17.17 | 17.109 | 0.28% | MH-9878 | MH-10376 | 453714.1976 | 1822613.6253 | 453692.0678 | 1822613.6253 | Basic | No | 1350.000mm | 1050.000mm | 200.000mm | <None> |  |  | 0 | 0 | Z12_B19_FRL | 0.9945 | 0.9945 | 0.9945 | 0.9945 | 22.1298 | 22.1299 | 20.9346 | 20.9347 | 270° 0' 0.013" | 270° 0' 0.013" | Start to End | Start to End | Straight |  | 0 | 0 | 0 | 0 | 0 | 0 | 2 | Pipe | STORM | 1,350 x 1,050 mm Concrete box | Rectangular | 2 | 0
C-789 | 1,350 x 1,050 mm Con [...] | STORM | 17.294 | 17.231 | 0.28% | MH-9834 | MH-9850 | 453759.1819 | 1822613.6253 | 453736.6389 | 1822613.6253 | Basic | No | 1350.000mm | 1050.000mm | 200.000mm | <None> |  |  | 0 | 0 | Z12_B19_FRL | 0.9945 | 0.9954 | 0.9945 | 0.9954 | 22.543 | 22.5431 | 21.3479 | 21.348 | 270° 0' 0.013" | 270° 0' 0.013" | Start to End | Start to End | Straight |  | 0 | 0 | 0 | 0 | 0 | 0 | 2 | Pipe | STORM | 1,350 x 1,050 mm Concrete box | Rectangular | 2 | 0
C-790 | 450 x 750 mm Concret [...] | STORM | 18.08 | 17.968 | 0.76% | MH-9067 | MH-9286 | 454010.0732 | 1822547.2004 | 454024.7901 | 1822547.2004 | Basic | No | 450.000mm | 750.000mm | 125.000mm | <None> |  |  | 0 | 0 | Z12_B19_FRL | 1.043 | 1.1934 | 1.12 | 1.0723 | 14.7169 | 14.7173 | 13.5222 | 13.5226 | 90° 0' 0.000" | 90° 0' 0.000" | Start to End | Start to End | Straight |  | 0 | 0 | 0 | 0 | 0 | 0 | 2 | Pipe | STORM | 450 x 750 mm Concrete box | Rectangular | 2 | 0
C-791 | 450 x 450 mm Concret [...] | STORM | 17.806 | 17.782 | 0.12% | MH-9038 | <None> | 452982.7651 | 1822462.3423 | 452998.9347 | 1822474.1774 | Basic | No | 450.000mm | 450.000mm | 125.000mm | <None> |  |  | 0 | 0 | Z12_B19_FRL | 1.0738 | 1.0786 | 1.0781 | 1.0786 | 20.0386 | 20.0387 | 19.4385 | 19.4385 | 53° 47' 54.115" | 53° 47' 54.115" | Start to End | Start to End | Straight |  | 0 | 0 | 0 | 0 | 0 | 0 | 2 | Pipe | STORM | 450 x 450 mm Concrete box | Rectangular | 3 | 0
C-792 | 750 x 450 mm Concret [...] | STORM | 17.828 | 17.758 | 0.35% | MH-9405 | MH-9615 | 453162.3659 | 1822443.875 | 453162.3659 | 1822463.8749 | Basic | No | 750.000mm | 450.000mm | 125.000mm | <None> |  |  | 0 | 0 | Z12_B19_FRL | 1.0746 | 1.0752 | 1.0752 | 1.0746 | 20 | 20.0001 | 18.8035 | 18.8036 | 0° 0' 0.000" | 0° 0' 0.000" | Start to End | Start to End | Straight |  | 0 | 0 | 0 | 0 | 0 | 0 | 2 | Pipe | STORM | 750 x 450 mm Concrete box | Rectangular | 2 | 0
C-793 | 450 x 450 mm Concret [...] | STORM | 18.045 | 18.024 | 0.1% | MH-9323 | MH-10269 | 452769.6749 | 1822134.8439 | 452769.6749 | 1822154.8439 | Basic | No | 450.000mm | 450.000mm | 125.000mm | <None> |  |  | 0 | 0 | Z12_B19_FRL | 1.157 | 1.1896 | 1.157 | 1.1896 | 20 | 20 | 18.8007 | 18.8007 | 0° 0' 0.000" | 0° 0' 0.000" | Start to End | Start to End | Straight |  | 0 | 0 | 0 | 0 | 0 | 0 | 2 | Pipe | STORM | 450 x 450 mm Concrete box | Rectangular | 2 | 0
C-794 | 750 x 600 mm Concret [...] | STORM | 18.293 | 18.24 | 0.27% | MH-10425 | MH-10426 | 453887.6001 | 1822161.941 | 453887.6001 | 1822141.941 | Basic | No | 750.000mm | 600.000mm | 150.000mm | <None> |  |  | 0 | 0 | Z12_B19_FRL | 1.0517 | 1.0518 | 1.0517 | 1.0518 | 20 | 20.0001 | 18.8028 | 18.8028 | 180° 0' 0.000" | 180° 0' 0.000" | Start to End | Start to End | Straight |  | 0 | 0 | 0 | 0 | 0 | 0 | 2 | Pipe | STORM | 750 x 600 mm Concrete box | Rectangular | 2 | 0
C-795 | 450 x 450 mm Concret [...] | STORM | 18.256 | 18.183 | 0.36% | MH-9619 | <None> | 453376.3891 | 1822598.0233 | 453362.1501 | 1822583.7632 | Basic | No | 450.000mm | 450.000mm | 125.000mm | <None> |  |  | 0 | 0 | Z12_B19_FRL | 1.0673 | 1.1153 | 1.0995 | 1.0673 | 20.1532 | 20.1533 | 19.5532 | 19.5533 | 224° 57' 27.612" | 224° 57' 27.612" | Start to End | Start to End | Straight |  | 0 | 0 | 0 | 0 | 0 | 0 | 2 | Pipe | STORM | 450 x 450 mm Concrete box | Rectangular | 3 | 0
C-796 | 750 x 450 mm Concret [...] | STORM | 17.894 | 17.828 | 0.33% | MH-9406 | MH-9405 | 453162.3659 | 1822423.875 | 453162.3659 | 1822443.875 | Basic | No | 750.000mm | 450.000mm | 125.000mm | <None> |  |  | 0 | 0 | Z12_B19_FRL | 1.0752 | 1.0794 | 1.0794 | 1.0752 | 20 | 20.0001 | 18.8033 | 18.8034 | 0° 0' 0.000" | 0° 0' 0.000" | Start to End | Start to End | Straight |  | 0 | 0 | 0 | 0 | 0 | 0 | 2 | Pipe | STORM | 750 x 450 mm Concrete box | Rectangular | 2 | 0
C-797 | 450 x 450 mm Concret [...] | STORM | 18.115 | 18.094 | 0.1% | MH-9417 | MH-9338 | 454054.8282 | 1822061.7037 | 454054.8154 | 1822081.7037 | Basic | No | 450.000mm | 450.000mm | 125.000mm | <None> |  |  | 0 | 0 | Z12_B19_FRL | 1.1037 | 1.1106 | 1.1065 | 1.1106 | 20 | 20 | 18.8007 | 18.8007 | 359° 57' 48.457" | 359° 57' 48.457" | Start to End | Start to End | Straight |  | 0 | 0 | 0 | 0 | 0 | 0 | 2 | Pipe | STORM | 450 x 450 mm Concrete box | Rectangular | 2 | 0
C-798 | 750 x 600 mm Concret [...] | STORM | 18.24 | 18.187 | 0.26% | MH-10426 | MH-10775 | 453887.6001 | 1822141.941 | 453887.6001 | 1822121.941 | Basic | No | 750.000mm | 600.000mm | 150.000mm | <None> |  |  | 0 | 0 | Z12_B19_FRL | 1.0518 | 1.0519 | 1.0518 | 1.0519 | 20 | 20.0001 | 18.8028 | 18.8028 | 180° 0' 0.000" | 180° 0' 0.000" | Start to End | Start to End | Straight |  | 0 | 0 | 0 | 0 | 0 | 0 | 2 | Pipe | STORM | 750 x 600 mm Concrete box | Rectangular | 2 | 0
C-799 | 450 x 450 mm Concret [...] | STORM | 18.233 | 18.152 | 0.4% | MH-9556 | MH-9555 | 453606.3022 | 1822455.862 | 453606.3022 | 1822475.862 | Basic | No | 450.000mm | 450.000mm | 125.000mm | <None> |  |  | 0 | 0 | Z12_B19_FRL | 1.0804 | 1.0806 | 1.0804 | 1.0806 | 20 | 20.0002 | 18.8028 | 18.803 | 359° 59' 59.559" | 359° 59' 59.559" | Start to End | Start to End | Straight |  | 0 | 0 | 0 | 0 | 0 | 0 | 2 | Pipe | STORM | 450 x 450 mm Concrete box | Rectangular | 2 | 0
C-800 | 450 x 450 mm Concret [...] | STORM | 18.218 | 18.158 | 0.29% | MH-10248 | MH-10194 | 454115.6133 | 1822072.5938 | 454115.6133 | 1822093.611 | Basic | No | 450.000mm | 450.000mm | 125.000mm | <None> |  |  | 0 | 0 | Z12_B19_FRL | 1.0787 | 1.0787 | 1.0787 | 1.0787 | 21.0172 | 21.0173 | 19.8192 | 19.8193 | 359° 59' 59.968" | 359° 59' 59.968" | Start to End | Start to End | Straight |  | 0 | 0 | 0 | 0 | 0 | 0 | 2 | Pipe | STORM | 450 x 450 mm Concrete box | Rectangular | 2 | 0
C-801 | 450 x 450 mm Concret [...] | STORM | 18.37 | 18.307 | 0.32% | MH-9381 | MH-9380 | 453670.0076 | 1822473.3703 | 453670.0089 | 1822493.3703 | Basic | No | 450.000mm | 450.000mm | 125.000mm | <None> |  |  | 0 | 0 | Z12_B19_FRL | 1.0768 | 1.0772 | 1.0768 | 1.0772 | 20 | 20.0001 | 18.8022 | 18.8023 | 0° 0' 13.485" | 0° 0' 13.485" | Start to End | Start to End | Straight |  | 0 | 0 | 0 | 0 | 0 | 0 | 2 | Pipe | STORM | 450 x 450 mm Concrete box | Rectangular | 2 | 0
C-802 | 750 x 450 mm Concret [...] | STORM | 18.516 | 18.476 | 0.2% | MH-10251 | MH-10676 | 453848.9451 | 1822367.3838 | 453869.0251 | 1822367.3838 | Basic | No | 750.000mm | 450.000mm | 125.000mm | <None> |  |  | 0 | 0 | Z12_B19_FRL | 1.0672 | 1.2713 | 1.2713 | 1.0881 | 19.9551 | 19.9552 | 18.982 | 18.982 | 90° 0' 0.000" | 90° 0' 0.000" | Start to End | Start to End | Straight |  | 0 | 0 | 0 | 0 | 0 | 0 | 2 | Pipe | STORM | 750 x 450 mm Concrete box | Rectangular | 2 | 0
C-803 | 450 x 450 mm Concret [...] | STORM | 18.889 | 18.869 | 0.1% | MH-10029 | MH-10166 | 453715.9115 | 1822435.862 | 453715.9115 | 1822455.862 | Basic | No | 450.000mm | 450.000mm | 125.000mm | <None> |  |  | 0 | 0 | Z12_B19_FRL | 1.1683 | 1.2568 | 1.2568 | 1.1683 | 20 | 20 | 18.8007 | 18.8007 | 0° 0' 0.000" | 0° 0' 0.000" | Start to End | Start to End | Straight |  | 0 | 0 | 0 | 0 | 0 | 0 | 2 | Pipe | STORM | 450 x 450 mm Concrete box | Rectangular | 2 | 0
C-804 | 450 x 450 mm Concret [...] | STORM | 18.479 | 18.459 | 0.1% | MH-10502 | MH-10503 | 453712.083 | 1822030.2671 | 453692.083 | 1822030.2671 | Basic | No | 450.000mm | 450.000mm | 125.000mm | <None> |  |  | 0 | 0 | Z12_B19_FRL | 1.1589 | 1.1878 | 1.1878 | 1.1589 | 20 | 20 | 18.8007 | 18.8007 | 270° 0' 0.000" | 270° 0' 0.000" | Start to End | Start to End | Straight |  | 0 | 0 | 0 | 0 | 0 | 0 | 2 | Pipe | STORM | 450 x 450 mm Concrete box | Rectangular | 2 | 0
C-805 | 450 x 450 mm Concret [...] | STORM | 18.371 | 18.355 | 0.1% | MH-9949 | MH-10261 | 453704.7999 | 1822039.9671 | 453688.5636 | 1822039.9671 | Basic | No | 450.000mm | 450.000mm | 125.000mm | <None> |  |  | 0 | 0 | Z12_B19_FRL | 1.2261 | 1.278 | 1.278 | 1.2261 | 16.2363 | 16.2363 | 15.037 | 15.037 | 270° 0' 0.000" | 270° 0' 0.000" | Start to End | Start to End | Straight |  | 0 | 0 | 0 | 0 | 0 | 0 | 2 | Pipe | STORM | 450 x 450 mm Concrete box | Rectangular | 2 | 0
C-806 | 450 x 450 mm Concret [...] | STORM | 18.234 | 18.213 | 0.13% | MH-10014 | MH-9092 | 453084.4418 | 1822322.4108 | 453084.4418 | 1822306.2649 | Basic | No | 450.000mm | 450.000mm | 125.000mm | <None> |  |  | 0 | 0 | Z12_B19_FRL | 1.1342 | 1.1535 | 1.1535 | 1.1342 | 16.1459 | 16.146 | 14.9469 | 14.9469 | 180° 0' 0.000" | 180° 0' 0.000" | Start to End | Start to End | Straight |  | 0 | 0 | 0 | 0 | 0 | 0 | 2 | Pipe | STORM | 450 x 450 mm Concrete box | Rectangular | 2 | 0
C-807 | 450 x 450 mm Concret [...] | STORM | 17.583 | 17.563 | 0.1% | MH-9782 | MH-9677 | 452818.6751 | 1822039.745 | 452818.6751 | 1822059.745 | Basic | No | 450.000mm | 450.000mm | 125.000mm | <None> |  |  | 0 | 0 | Z12_B19_FRL | 1.7452 | 1.8191 | 1.7452 | 1.8191 | 20 | 20 | 18.8007 | 18.8007 | 359° 59' 59.968" | 359° 59' 59.968" | Start to End | Start to End | Straight |  | 0 | 0 | 0 | 0 | 0 | 0 | 2 | Pipe | STORM | 450 x 450 mm Concrete box | Rectangular | 2 | 0
C-808 | 450 x 450 mm Concret [...] | STORM | 18.187 | 18.153 | 0.19% | MH-10728 | MH-10841 | 453507.29 | 1822367.5338 | 453488.9794 | 1822367.5338 | Basic | No | 450.000mm | 450.000mm | 125.000mm | <None> |  |  | 0 | 0 | Z12_B19_FRL | 1.0806 | 1.0912 | 1.0912 | 1.0806 | 18.3106 | 18.3107 | 17.1119 | 17.112 | 270° 0' 0.000" | 270° 0' 0.000" | Start to End | Start to End | Straight |  | 0 | 0 | 0 | 0 | 0 | 0 | 2 | Pipe | STORM | 450 x 450 mm Concrete box | Rectangular | 2 | 0
C-809 | 450 x 450 mm Concret [...] | STORM | 17.573 | 17.549 | 0.1% | MH-9456 | MH-9913 | 453073.3418 | 1822014.0682 | 453049.7191 | 1822014.0682 | Basic | No | 450.000mm | 450.000mm | 125.000mm | <None> |  |  | 0 | 0 | Z12_B19_FRL | 1.6272 | 1.667 | 1.667 | 1.6272 | 23.6227 | 23.6227 | 22.4234 | 22.4234 | 270° 0' 0.048" | 270° 0' 0.048" | Start to End | Start to End | Straight |  | 0 | 0 | 0 | 0 | 0 | 0 | 2 | Pipe | STORM | 450 x 450 mm Concrete box | Rectangular | 2 | 0
C-810 | 1,500 x 1,200 mm Con [...] | STORM | 16.886 | 16.865 | 0.23% | MH-10368 | MH-10359 | 453669.6667 | 1822613.7253 | 453660.4917 | 1822613.7253 | Basic | No | 1500.000mm | 1200.000mm | 225.000mm | <None> |  |  | 0 | 0 | Z12_B19_FRL | 0.9832 | 1.0723 | 0.9832 | 1.0017 | 9.175 | 9.175 | 7.9795 | 7.9795 | 270° 0' 0.013" | 270° 0' 0.013" | Start to End | Start to End | Straight |  | 0 | 0 | 0 | 0 | 0 | 0 | 2 | Pipe | STORM | 1,500 x 1,200 mm Concrete box | Rectangular | 2 | 0
C-811 | 450 x 450 mm Concret [...] | STORM | 18.839 | 18.819 | 0.1% | MH-9828 | MH-9827 | 453725.6115 | 1822435.862 | 453725.6115 | 1822455.862 | Basic | No | 450.000mm | 450.000mm | 125.000mm | <None> |  |  | 0 | 0 | Z12_B19_FRL | 1.2183 | 1.3069 | 1.3069 | 1.2183 | 20 | 20 | 18.8007 | 18.8007 | 0° 0' 0.000" | 0° 0' 0.000" | Start to End | Start to End | Straight |  | 0 | 0 | 0 | 0 | 0 | 0 | 2 | Pipe | STORM | 450 x 450 mm Concrete box | Rectangular | 2 | 0
C-812 | 450 x 450 mm Concret [...] | STORM | 18.564 | 18.544 | 0.1% | MH-10690 | MH-10319 | 453815.7249 | 1822271.4337 | 453795.7249 | 1822271.4337 | Basic | No | 450.000mm | 450.000mm | 125.000mm | <None> |  |  | 0 | 0 | Z12_B19_FRL | 1.1173 | 1.1394 | 1.1394 | 1.1173 | 20 | 20 | 18.8007 | 18.8007 | 270° 0' 0.000" | 270° 0' 0.000" | Start to End | Start to End | Straight |  | 0 | 0 | 0 | 0 | 0 | 0 | 2 | Pipe | STORM | 450 x 450 mm Concrete box | Rectangular | 2 | 0
C-813 | 600 x 450 mm Concret [...] | STORM | 18.277 | 18.245 | 0.16% | MH-9498 | MH-9497 | 454055.3436 | 1822356.5088 | 454075.3436 | 1822356.5088 | Basic | No | 600.000mm | 450.000mm | 125.000mm | <None> |  |  | 0 | 0 | Z12_B19_FRL | 1.0784 | 1.0865 | 1.0865 | 1.0784 | 20 | 20 | 18.8014 | 18.8014 | 90° 0' 0.000" | 90° 0' 0.000" | Start to End | Start to End | Straight |  | 0 | 0 | 0 | 0 | 0 | 0 | 2 | Pipe | STORM | 600 x 450 mm Concrete box | Rectangular | 2 | 0
C-814 | 1,500 x 1,050 mm Con [...] | STORM | 16.852 | 16.826 | 0.26% | MH-10860 | MH-10145 | 453616.8026 | 1822272.0587 | 453606.7276 | 1822272.0587 | Basic | No | 1500.000mm | 1050.000mm | 225.000mm | <None> |  |  | 0 | 0 | Z12_B19_FRL | 1.6238 | 1.713 | 1.6238 | 1.6476 | 10.075 | 10.075 | 8.88 | 8.8801 | 270° 0' 0.000" | 270° 0' 0.000" | Start to End | Start to End | Straight |  | 0 | 0 | 0 | 0 | 0 | 0 | 2 | Pipe | STORM | 1,500 x 1,050 mm Concrete box | Rectangular | 2 | 0
C-815 | 450 x 450 mm Concret [...] | STORM | 18.307 | 18.234 | 0.37% | MH-9380 | MH-9688 | 453670.0089 | 1822493.3703 | 453670.0102 | 1822513.3703 | Basic | No | 450.000mm | 450.000mm | 125.000mm | <None> |  |  | 0 | 0 | Z12_B19_FRL | 1.0772 | 1.0877 | 1.0772 | 1.0877 | 20 | 20.0001 | 18.8026 | 18.8027 | 0° 0' 13.485" | 0° 0' 13.485" | Start to End | Start to End | Straight |  | 0 | 0 | 0 | 0 | 0 | 0 | 2 | Pipe | STORM | 450 x 450 mm Concrete box | Rectangular | 2 | 0
C-816 | 450 x 450 mm Concret [...] | STORM | 18.157 | 18.13 | 0.12% | MH-9021 | MH-9725 | 452922.9193 | 1822225.1935 | 452922.9193 | 1822248.1231 | Basic | No | 450.000mm | 450.000mm | 125.000mm | <None> |  |  | 0 | 0 | Z12_B19_FRL | 1.0799 | 1.1336 | 1.0799 | 1.118 | 22.9296 | 22.9296 | 21.7304 | 21.7304 | 0° 0' 0.049" | 0° 0' 0.049" | Start to End | Start to End | Straight |  | 0 | 0 | 0 | 0 | 0 | 0 | 2 | Pipe | STORM | 450 x 450 mm Concrete box | Rectangular | 2 | 0
C-817 | 450 x 450 mm Concret [...] | STORM | 18.152 | 18.071 | 0.4% | MH-9555 | MH-9736 | 453606.3022 | 1822475.862 | 453606.3021 | 1822495.862 | Basic | No | 450.000mm | 450.000mm | 125.000mm | <None> |  |  | 0 | 0 | Z12_B19_FRL | 1.0806 | 1.0809 | 1.0806 | 1.0809 | 20 | 20.0002 | 18.8028 | 18.803 | 359° 59' 59.559" | 359° 59' 59.559" | Start to End | Start to End | Straight |  | 0 | 0 | 0 | 0 | 0 | 0 | 2 | Pipe | STORM | 450 x 450 mm Concrete box | Rectangular | 2 | 0
C-818 | 1,050 x 750 mm Concr [...] | STORM | 17.41 | 17.374 | 0.2% | MH-8940 | <None> | 453362.4251 | 1822242.3129 | 453344.1251 | 1822243 | Basic | No | 1050.000mm | 750.000mm | 175.000mm | <None> |  |  | 0 | 0 | Z12_B19_FRL | 0.9265 | 1.1396 | 1.104 | 1.1396 | 18.2627 | 18.2627 | 17.5807 | 17.5807 | 272° 9' 0.722" | 272° 9' 0.722" | Start to End | Start to End | Straight |  | 0 | 0 | 0 | 0 | 0 | 0 | 2 | Pipe | STORM | 1,050 x 750 mm Concrete box | Rectangular | 3 | 0
C-819 | 450 x 450 mm Concret [...] | STORM | 18.015 | 17.993 | 0.1% | MH-10593 | MH-10591 | 452779.3749 | 1822156.7349 | 452779.3749 | 1822178.0573 | Basic | No | 450.000mm | 450.000mm | 125.000mm | <None> |  |  | 0 | 0 | Z12_B19_FRL | 1.2026 | 1.3031 | 1.2026 | 1.3031 | 21.3224 | 21.3224 | 20.1231 | 20.1231 | 0° 0' 0.000" | 0° 0' 0.000" | Start to End | Start to End | Straight |  | 0 | 0 | 0 | 0 | 0 | 0 | 2 | Pipe | STORM | 450 x 450 mm Concrete box | Rectangular | 2 | 0
C-820 | 600 x 450 mm Concret [...] | STORM | 18.204 | 18.152 | 0.26% | MH-10121 | MH-10120 | 453617.3272 | 1822455.862 | 453617.3272 | 1822475.862 | Basic | No | 600.000mm | 450.000mm | 125.000mm | <None> |  |  | 0 | 0 | Z12_B19_FRL | 1.0791 | 1.1079 | 1.1079 | 1.0791 | 20 | 20.0001 | 18.8022 | 18.8023 | 359° 59' 59.559" | 359° 59' 59.559" | Start to End | Start to End | Straight |  | 0 | 0 | 0 | 0 | 0 | 0 | 2 | Pipe | STORM | 600 x 450 mm Concrete box | Rectangular | 2 | 0
C-821 | 450 x 450 mm Concret [...] | STORM | 17.944 | 17.871 | 0.37% | MH-10279 | <None> | 453518.758 | 1822161.7038 | 453518.758 | 1822181.5838 | Basic | No | 450.000mm | 450.000mm | 125.000mm | <None> |  |  | 0 | 0 | Z12_B19_FRL | 1.0511 | 1.2111 | 1.1294 | 1.0766 | 19.8806 | 19.8807 | 19.2813 | 19.2814 | 0° 0' 0.000" | 0° 0' 0.000" | Start to End | Start to End | Straight |  | 0 | 0 | 0 | 0 | 0 | 0 | 2 | Pipe | STORM | 450 x 450 mm Concrete box | Rectangular | 3 | 0
C-822 | 450 x 450 mm Concret [...] | STORM | 18.434 | 18.339 | 0.48% | MH-9389 | MH-9138 | 454318.18 | 1822524.7767 | 454318.188 | 1822504.7767 | Basic | No | 450.000mm | 450.000mm | 125.000mm | <None> |  |  | 0 | 0 | Z12_B19_FRL | 1.0774 | 1.1322 | 1.0774 | 1.1322 | 20 | 20.0002 | 18.8033 | 18.8035 | 179° 58' 37.610" | 179° 58' 37.610" | Start to End | Start to End | Straight |  | 0 | 0 | 0 | 0 | 0 | 0 | 2 | Pipe | STORM | 450 x 450 mm Concrete box | Rectangular | 2 | 0
C-823 | 450 x 450 mm Concret [...] | STORM | 18.591 | 18.569 | 0.1% | MH-9373 | MH-8955 | 453853.5713 | 1822304.1583 | 453868.6749 | 1822319.262 | Basic | No | 450.000mm | 450.000mm | 125.000mm | <None> |  |  | 0 | 0 | Z12_B19_FRL | 1.1348 | 1.1986 | 1.1986 | 1.1348 | 21.3597 | 21.3598 | 20.1605 | 20.1605 | 45° 0' 0.000" | 45° 0' 0.000" | Start to End | Start to End | Straight |  | 0 | 0 | 0 | 0 | 0 | 0 | 2 | Pipe | STORM | 450 x 450 mm Concrete box | Rectangular | 2 | 0
C-824 | 450 x 450 mm Concret [...] | STORM | 17.738 | 17.718 | 0.1% | MH-10679 | MH-10675 | 454277.4202 | 1822553.3703 | 454277.4202 | 1822573.3703 | Basic | No | 450.000mm | 450.000mm | 125.000mm | <None> |  |  | 0 | 0 | Z12_B19_FRL | 1.1501 | 1.2124 | 1.1501 | 1.2124 | 20 | 20 | 18.8007 | 18.8007 | 0° 0' 0.000" | 0° 0' 0.000" | Start to End | Start to End | Straight |  | 0 | 0 | 0 | 0 | 0 | 0 | 2 | Pipe | STORM | 450 x 450 mm Concrete box | Rectangular | 2 | 0
C-825 | 450 x 450 mm Concret [...] | STORM | 18.286 | 18.266 | 0.1% | MH-10810 | MH-10405 | 453679.1817 | 1822290.5337 | 453659.1817 | 1822290.5337 | Basic | No | 450.000mm | 450.000mm | 125.000mm | <None> |  |  | 0 | 0 | Z12_B19_FRL | 1.1069 | 1.1291 | 1.1291 | 1.1069 | 20 | 20 | 18.8007 | 18.8007 | 270° 0' 0.000" | 270° 0' 0.000" | Start to End | Start to End | Straight |  | 0 | 0 | 0 | 0 | 0 | 0 | 2 | Pipe | STORM | 450 x 450 mm Concrete box | Rectangular | 2 | 0
C-826 | 450 x 450 mm Concret [...] | STORM | 17.979 | 17.959 | 0.1% | MH-10499 | MH-10673 | 453528.458 | 1822121.7038 | 453528.458 | 1822141.7038 | Basic | No | 450.000mm | 450.000mm | 125.000mm | <None> |  |  | 0 | 0 | Z12_B19_FRL | 1.0787 | 1.0871 | 1.0819 | 1.0871 | 20 | 20 | 18.8007 | 18.8007 | 0° 0' 0.000" | 0° 0' 0.000" | Start to End | Start to End | Straight |  | 0 | 0 | 0 | 0 | 0 | 0 | 2 | Pipe | STORM | 450 x 450 mm Concrete box | Rectangular | 2 | 0
C-827 | 450 x 450 mm Concret [...] | STORM | 18.69 | 18.65 | 0.2% | MH-9886 | MH-9887 | 453954.7749 | 1822458.0988 | 453954.7749 | 1822438.0988 | Basic | No | 450.000mm | 450.000mm | 125.000mm | <None> |  |  | 0 | 0 | Z12_B19_FRL | 1.0803 | 1.0803 | 1.0803 | 1.0803 | 20 | 20 | 18.8014 | 18.8014 | 180° 0' 0.000" | 180° 0' 0.000" | Start to End | Start to End | Straight |  | 0 | 0 | 0 | 0 | 0 | 0 | 2 | Pipe | STORM | 450 x 450 mm Concrete box | Rectangular | 2 | 0
C-828 | 450 x 450 mm Concret [...] | STORM | 17.953 | 17.943 | 0.09% | MH-9721 | MH-10444 | 453343.6751 | 1822014.0681 | 453343.6751 | 1822024.9931 | Basic | No | 450.000mm | 450.000mm | 125.000mm | <None> |  |  | 0 | 0 | Z12_B19_FRL | 1.1825 | 1.282 | 1.1825 | 1.1951 | 10.925 | 10.925 | 9.7256 | 9.7256 | 0° 0' 0.000" | 0° 0' 0.000" | Start to End | Start to End | Straight |  | 0 | 0 | 0 | 0 | 0 | 0 | 2 | Pipe | STORM | 450 x 450 mm Concrete box | Rectangular | 2 | 0
C-829 | 450 x 450 mm Concret [...] | STORM | 18.144 | 18.124 | 0.1% | MH-10229 | MH-9945 | 453514.7023 | 1822433.3704 | 453514.7023 | 1822453.3704 | Basic | No | 450.000mm | 450.000mm | 125.000mm | <None> |  |  | 0 | 0 | Z12_B19_FRL | 1.1742 | 1.2095 | 1.2095 | 1.1742 | 20 | 20 | 18.8007 | 18.8007 | 0° 0' 0.640" | 0° 0' 0.640" | Start to End | Start to End | Straight |  | 0 | 0 | 0 | 0 | 0 | 0 | 2 | Pipe | STORM | 450 x 450 mm Concrete box | Rectangular | 2 | 0
C-830 | 450 x 450 mm Concret [...] | STORM | 18.188 | 18.168 | 0.1% | MH-10498 | MH-10316 | 453073.3418 | 1822417.6384 | 453073.3418 | 1822437.6384 | Basic | No | 450.000mm | 450.000mm | 125.000mm | <None> |  |  | 0 | 0 | Z12_B19_FRL | 1.1332 | 1.17 | 1.17 | 1.1332 | 20 | 20 | 18.8007 | 18.8007 | 0° 0' 0.000" | 0° 0' 0.000" | Start to End | Start to End | Straight |  | 0 | 0 | 0 | 0 | 0 | 0 | 2 | Pipe | STORM | 450 x 450 mm Concrete box | Rectangular | 2 | 0
C-831 | 450 x 450 mm Concret [...] | STORM | 18.024 | 18.004 | 0.1% | MH-10269 | MH-10268 | 452769.6749 | 1822154.8439 | 452769.6749 | 1822174.8439 | Basic | No | 450.000mm | 450.000mm | 125.000mm | <None> |  |  | 0 | 0 | Z12_B19_FRL | 1.1896 | 1.2774 | 1.1896 | 1.2774 | 20 | 20 | 18.8007 | 18.8007 | 0° 0' 0.000" | 0° 0' 0.000" | Start to End | Start to End | Straight |  | 0 | 0 | 0 | 0 | 0 | 0 | 2 | Pipe | STORM | 450 x 450 mm Concrete box | Rectangular | 2 | 0
C-832 | 450 x 450 mm Concret [...] | STORM | 18.675 | 18.616 | 0.26% | MH-10102 | MH-9865 | 453209.3326 | 1822091.2256 | 453209.3326 | 1822068.947 | Basic | No | 450.000mm | 450.000mm | 125.000mm | <None> |  |  | 0 | 0 | Z12_B19_FRL | 1.0769 | 1.0774 | 1.0774 | 1.0769 | 22.2786 | 22.2786 | 21.0804 | 21.0805 | 180° 0' 0.055" | 180° 0' 0.055" | Start to End | Start to End | Straight |  | 0 | 0 | 0 | 0 | 0 | 0 | 2 | Pipe | STORM | 450 x 450 mm Concrete box | Rectangular | 2 | 0
C-833 | 450 x 450 mm Concret [...] | STORM | 18.005 | 17.985 | 0.1% | MH-10090 | MH-10112 | 454218.3059 | 1822632.2003 | 454198.3059 | 1822632.2003 | Basic | No | 450.000mm | 450.000mm | 125.000mm | <None> |  |  | 0 | 0 | Z12_B19_FRL | 1.3101 | 1.3789 | 1.3101 | 1.3789 | 20 | 20 | 18.8007 | 18.8007 | 270° 0' 0.013" | 270° 0' 0.013" | Start to End | Start to End | Straight |  | 0 | 0 | 0 | 0 | 0 | 0 | 2 | Pipe | STORM | 450 x 450 mm Concrete box | Rectangular | 2 | 0
C-834 | 450 x 450 mm Concret [...] | STORM | 18.503 | 18.467 | 0.18% | MH-10396 | MH-9481 | 453969.2789 | 1822290.5337 | 453989.2789 | 1822290.5337 | Basic | No | 450.000mm | 450.000mm | 125.000mm | <None> |  |  | 0 | 0 | Z12_B19_FRL | 1.0807 | 1.0854 | 1.0854 | 1.0807 | 20 | 20 | 18.8013 | 18.8013 | 90° 0' 0.000" | 90° 0' 0.000" | Start to End | Start to End | Straight |  | 0 | 0 | 0 | 0 | 0 | 0 | 2 | Pipe | STORM | 450 x 450 mm Concrete box | Rectangular | 2 | 0
C-835 | 450 x 450 mm Concret [...] | STORM | 18.467 | 18.427 | 0.2% | MH-9481 | MH-9480 | 453989.2789 | 1822290.5337 | 454009.2789 | 1822290.5337 | Basic | No | 450.000mm | 450.000mm | 125.000mm | <None> |  |  | 0 | 0 | Z12_B19_FRL | 1.0799 | 1.0807 | 1.0807 | 1.0799 | 20 | 20 | 18.8014 | 18.8014 | 90° 0' 0.000" | 90° 0' 0.000" | Start to End | Start to End | Straight |  | 0 | 0 | 0 | 0 | 0 | 0 | 2 | Pipe | STORM | 450 x 450 mm Concrete box | Rectangular | 2 | 0
C-836 | 450 x 450 mm Concret [...] | STORM | 17.697 | 17.678 | 0.1% | MH-10363 | MH-10222 | 454277.4202 | 1822593.6529 | 454277.4202 | 1822613.1753 | Basic | No | 450.000mm | 450.000mm | 125.000mm | <None> |  |  | 0 | 0 | Z12_B19_FRL | 1.3164 | 1.4764 | 1.3632 | 1.3363 | 19.6737 | 19.6737 | 18.6981 | 18.6981 | 359° 59' 60.000" | 359° 59' 60.000" | Start to End | Start to End | Straight |  | 0 | 0 | 0 | 0 | 0 | 0 | 2 | Pipe | STORM | 450 x 450 mm Concrete box | Rectangular | 2 | 0
C-837 | 900 x 750 mm Concret [...] | STORM | 17.834 | 17.811 | 0.21% | MH-9427 | MH-9693 | 454104.7637 | 1822547.1254 | 454104.7637 | 1822536.2754 | Basic | No | 900.000mm | 750.000mm | 150.000mm | <None> |  |  | 0 | 0 | Z12_B19_FRL | 1.3347 | 1.4372 | 1.3347 | 1.3606 | 10.8531 | 10.8531 | 9.6556 | 9.6556 | 180° 0' 0.000" | 180° 0' 0.000" | Start to End | Start to End | Straight |  | 0 | 0 | 0 | 0 | 0 | 0 | 2 | Pipe | STORM | 900 x 750 mm Concrete box | Rectangular | 2 | 0
C-838 | 900 x 600 mm Concret [...] | STORM | 18.136 | 18.106 | 0.18% | MH-9046 | <None> | 453903.8633 | 1822367.2838 | 453887.5251 | 1822367.2838 | Basic | No | 900.000mm | 600.000mm | 150.000mm | <None> |  |  | 0 | 0 | Z12_B19_FRL | 1.2078 | 1.3891 | 1.3533 | 1.2333 | 16.3382 | 16.3382 | 15.7393 | 15.7393 | 270° 0' 0.000" | 270° 0' 0.000" | Start to End | Start to End | Straight |  | 0 | 0 | 0 | 0 | 0 | 0 | 2 | Pipe | STORM | 900 x 600 mm Concrete box | Rectangular | 3 | 0
C-839 | 750 x 450 mm Concret [...] | STORM | 17.758 | 17.688 | 0.35% | MH-9615 | MH-9635 | 453162.3659 | 1822463.8749 | 453162.3659 | 1822483.8749 | Basic | No | 750.000mm | 450.000mm | 125.000mm | <None> |  |  | 0 | 0 | Z12_B19_FRL | 1.074 | 1.0746 | 1.0746 | 1.074 | 20 | 20.0001 | 18.8035 | 18.8036 | 0° 0' 0.000" | 0° 0' 0.000" | Start to End | Start to End | Straight |  | 0 | 0 | 0 | 0 | 0 | 0 | 2 | Pipe | STORM | 750 x 450 mm Concrete box | Rectangular | 2 | 0
C-840 | 450 x 450 mm Concret [...] | STORM | 18.355 | 18.335 | 0.1% | MH-10261 | MH-10110 | 453688.5636 | 1822039.9671 | 453668.5636 | 1822039.9671 | Basic | No | 450.000mm | 450.000mm | 125.000mm | <None> |  |  | 0 | 0 | Z12_B19_FRL | 1.0406 | 1.24 | 1.2261 | 1.2358 | 20 | 20 | 18.8007 | 18.8007 | 270° 0' 0.000" | 270° 0' 0.000" | Start to End | Start to End | Straight |  | 0 | 0 | 0 | 0 | 0 | 0 | 2 | Pipe | STORM | 450 x 450 mm Concrete box | Rectangular | 2 | 0
C-841 | 450 x 450 mm Concret [...] | STORM | 18.481 | 18.459 | 0.1% | MH-9377 | MH-9376 | 453670.0036 | 1822411.7428 | 453670.005 | 1822433.3703 | Basic | No | 450.000mm | 450.000mm | 125.000mm | <None> |  |  | 0 | 0 | Z12_B19_FRL | 1.1128 | 1.1584 | 1.1584 | 1.1128 | 21.6275 | 21.6276 | 20.4283 | 20.4283 | 0° 0' 13.485" | 0° 0' 13.485" | Start to End | Start to End | Straight |  | 0 | 0 | 0 | 0 | 0 | 0 | 2 | Pipe | STORM | 450 x 450 mm Concrete box | Rectangular | 2 | 0
C-842 | 450 x 450 mm Concret [...] | STORM | 17.549 | 17.529 | 0.1% | MH-9913 | MH-9814 | 453049.7191 | 1822014.0682 | 453029.7191 | 1822014.0682 | Basic | No | 450.000mm | 450.000mm | 125.000mm | <None> |  |  | 0 | 0 | Z12_B19_FRL | 1.5932 | 1.6272 | 1.6272 | 1.5932 | 20 | 20 | 18.8007 | 18.8007 | 270° 0' 0.048" | 270° 0' 0.048" | Start to End | Start to End | Straight |  | 0 | 0 | 0 | 0 | 0 | 0 | 2 | Pipe | STORM | 450 x 450 mm Concrete box | Rectangular | 2 | 0
C-843 | 450 x 450 mm Concret [...] | STORM | 17.935 | 17.735 | 0.98% | MH-9941 | <None> | 453606.3021 | 1822515.862 | 453606.3021 | 1822536.1755 | Basic | No | 450.000mm | 450.000mm | 125.000mm | <None> |  |  | 0 | 0 | Z12_B19_FRL | 1.0512 | 1.2132 | 1.1361 | 1.0688 | 20.3147 | 20.3157 | 19.7169 | 19.7179 | 359° 59' 59.566" | 359° 59' 59.566" | Start to End | Start to End | Straight |  | 0 | 0 | 0 | 0 | 0 | 0 | 2 | Pipe | STORM | 450 x 450 mm Concrete box | Rectangular | 3 | 0
C-844 | 450 x 450 mm Concret [...] | STORM | 18.148 | 18.128 | 0.1% | MH-10710 | MH-9979 | 453554.2221 | 1822039.9671 | 453573.5711 | 1822039.9671 | Basic | No | 450.000mm | 450.000mm | 125.000mm | <None> |  |  | 0 | 0 | Z12_B19_FRL | 0.9663 | 1.1743 | 1.1346 | 1.1743 | 19.349 | 19.349 | 18.1497 | 18.1497 | 90° 0' 0.000" | 90° 0' 0.000" | Start to End | Start to End | Straight |  | 0 | 0 | 0 | 0 | 0 | 0 | 2 | Pipe | STORM | 450 x 450 mm Concrete box | Rectangular | 2 | 0
C-845 | 450 x 450 mm Concret [...] | STORM | 18.094 | 18.036 | 0.28% | MH-9734 | MH-9591 | 452981.2606 | 1822346.4338 | 453001.7418 | 1822346.4338 | Basic | No | 450.000mm | 450.000mm | 125.000mm | <None> |  |  | 0 | 0 | Z12_B19_FRL | 1.0529 | 1.2328 | 1.1726 | 1.0727 | 20.4812 | 20.4812 | 19.2831 | 19.2832 | 90° 0' 0.000" | 90° 0' 0.000" | Start to End | Start to End | Straight |  | 0 | 0 | 0 | 0 | 0 | 0 | 2 | Pipe | STORM | 450 x 450 mm Concrete box | Rectangular | 2 | 0
C-846 | 600 x 450 mm Concret [...] | STORM | 19.066 | 19.04 | 0.12% | MH-9637 | MH-9352 | 452672.2549 | 1822236.1942 | 452690.0749 | 1822247.9702 | Basic | No | 600.000mm | 450.000mm | 125.000mm | <None> |  |  | 0 | 0 | Z12_B19_FRL | 1.224 | 1.5266 | 1.5266 | 1.224 | 21.7401 | 21.7401 | 20.5411 | 20.5411 | 56° 32' 31.412" | 56° 32' 31.412" | Start to End | Start to End | Straight |  | 0 | 0 | 0 | 0 | 0 | 0 | 2 | Pipe | STORM | 600 x 450 mm Concrete box | Rectangular | 2 | 0
C-847 | 450 x 450 mm Concret [...] | STORM | 18.616 | 18.557 | 0.27% | MH-9865 | MH-9866 | 453209.3326 | 1822068.947 | 453209.3326 | 1822046.9126 | Basic | No | 450.000mm | 450.000mm | 125.000mm | <None> |  |  | 0 | 0 | Z12_B19_FRL | 1.0769 | 1.077 | 1.0769 | 1.077 | 22.0344 | 22.0345 | 20.8363 | 20.8364 | 180° 0' 0.055" | 180° 0' 0.055" | Start to End | Start to End | Straight |  | 0 | 0 | 0 | 0 | 0 | 0 | 2 | Pipe | STORM | 450 x 450 mm Concrete box | Rectangular | 2 | 0
C-848 | 450 x 450 mm Concret [...] | STORM | 18.65 | 18.602 | 0.2% | MH-10335 | MH-10685 | 453943.6749 | 1822438.0988 | 453943.6749 | 1822414.1317 | Basic | No | 450.000mm | 450.000mm | 125.000mm | <None> |  |  | 0 | 0 | Z12_B19_FRL | 1.0803 | 1.0804 | 1.0803 | 1.0804 | 23.9671 | 23.9672 | 22.7685 | 22.7686 | 180° 0' 0.000" | 180° 0' 0.000" | Start to End | Start to End | Straight |  | 0 | 0 | 0 | 0 | 0 | 0 | 2 | Pipe | STORM | 450 x 450 mm Concrete box | Rectangular | 2 | 0
C-849 | 450 x 450 mm Concret [...] | STORM | 18.459 | 18.432 | 0.13% | MH-9376 | MH-9772 | 453670.005 | 1822433.3703 | 453670.0063 | 1822453.3703 | Basic | No | 450.000mm | 450.000mm | 125.000mm | <None> |  |  | 0 | 0 | Z12_B19_FRL | 1.0773 | 1.1128 | 1.1128 | 1.0773 | 20 | 20 | 18.8009 | 18.801 | 0° 0' 13.485" | 0° 0' 13.485" | Start to End | Start to End | Straight |  | 0 | 0 | 0 | 0 | 0 | 0 | 2 | Pipe | STORM | 450 x 450 mm Concrete box | Rectangular | 2 | 0
C-850 | 750 x 450 mm Concret [...] | STORM | 17.79 | 17.759 | 0.16% | MH-10044 | <None> | 453073.4918 | 1822188.4129 | 453073.4918 | 1822208.3179 | Basic | No | 750.000mm | 450.000mm | 125.000mm | <None> |  |  | 0 | 0 | Z12_B19_FRL | 1.0933 | 1.2718 | 1.2147 | 1.1206 | 19.9051 | 19.9052 | 19.3058 | 19.3058 | 0° 0' 0.049" | 0° 0' 0.049" | Start to End | Start to End | Straight |  | 0 | 0 | 0 | 0 | 0 | 0 | 2 | Pipe | STORM | 750 x 450 mm Concrete box | Rectangular | 3 | 0
C-851 | 450 x 450 mm Concret [...] | STORM | 18.303 | 18.293 | 0.09% | MH-9173 | MH-9304 | 453617.4024 | 1822356.4338 | 453617.4024 | 1822367.5338 | Basic | No | 450.000mm | 450.000mm | 125.000mm | <None> |  |  | 0 | 0 | Z12_B19_FRL | 1.0678 | 1.1706 | 1.0678 | 1.1 | 10.3594 | 10.3595 | 9.1601 | 9.1601 | 359° 59' 59.655" | 359° 59' 59.655" | Start to End | Start to End | Straight |  | 0 | 0 | 0 | 0 | 0 | 0 | 2 | Pipe | STORM | 450 x 450 mm Concrete box | Rectangular | 2 | 0
C-852 | 750 x 600 mm Concret [...] | STORM | 18.187 | 18.134 | 0.27% | MH-10775 | MH-10772 | 453887.6001 | 1822121.941 | 453887.6001 | 1822101.941 | Basic | No | 750.000mm | 600.000mm | 150.000mm | <None> |  |  | 0 | 0 | Z12_B19_FRL | 1.0519 | 1.052 | 1.0519 | 1.052 | 20 | 20.0001 | 18.8028 | 18.8028 | 180° 0' 0.000" | 180° 0' 0.000" | Start to End | Start to End | Straight |  | 0 | 0 | 0 | 0 | 0 | 0 | 2 | Pipe | STORM | 750 x 600 mm Concrete box | Rectangular | 2 | 0
C-853 | 450 x 450 mm Concret [...] | STORM | 18.299 | 18.249 | 0.25% | MH-10623 | MH-10629 | 452769.6749 | 1822061.2399 | 452769.6749 | 1822081.2399 | Basic | No | 450.000mm | 450.000mm | 125.000mm | <None> |  |  | 0 | 0 | Z12_B19_FRL | 1.0772 | 1.0772 | 1.0772 | 1.0772 | 20 | 20.0001 | 18.8017 | 18.8018 | 0° 0' 0.000" | 0° 0' 0.000" | Start to End | Start to End | Straight |  | 0 | 0 | 0 | 0 | 0 | 0 | 2 | Pipe | STORM | 450 x 450 mm Concrete box | Rectangular | 2 | 0
C-854 | 450 x 450 mm Concret [...] | STORM | 17.718 | 17.697 | 0.1% | MH-10675 | MH-10363 | 454277.4202 | 1822573.3703 | 454277.4202 | 1822593.6529 | Basic | No | 450.000mm | 450.000mm | 125.000mm | <None> |  |  | 0 | 0 | Z12_B19_FRL | 1.2124 | 1.3632 | 1.2124 | 1.3632 | 20.2826 | 20.2826 | 19.0833 | 19.0834 | 0° 0' 0.000" | 0° 0' 0.000" | Start to End | Start to End | Straight |  | 0 | 0 | 0 | 0 | 0 | 0 | 2 | Pipe | STORM | 450 x 450 mm Concrete box | Rectangular | 2 | 0
C-855 | 450 x 450 mm Concret [...] | STORM | 18.536 | 18.477 | 0.25% | MH-9063 | MH-9399 | 453954.6863 | 1821998.0238 | 453954.6848 | 1822021.7038 | Basic | No | 450.000mm | 450.000mm | 125.000mm | <None> |  |  | 0 | 0 | Z12_B19_FRL | 1.0785 | 1.0787 | 1.0787 | 1.0785 | 23.68 | 23.6801 | 22.4818 | 22.4818 | 359° 59' 46.992" | 359° 59' 46.992" | Start to End | Start to End | Straight |  | 0 | 0 | 0 | 0 | 0 | 0 | 2 | Pipe | STORM | 450 x 450 mm Concrete box | Rectangular | 2 | 0
C-856 | 600 x 450 mm Concret [...] | STORM | 18.028 | 17.941 | 0.43% | MH-10688 | MH-9459 | 453084.3668 | 1822505.5338 | 453084.3668 | 1822525.8723 | Basic | No | 600.000mm | 450.000mm | 125.000mm | <None> |  |  | 0 | 0 | Z12_B19_FRL | 1.0522 | 1.0933 | 1.0789 | 1.0752 | 19.9927 | 19.9929 | 19.1927 | 19.1929 | 0° 0' 0.000" | 0° 0' 0.000" | Start to End | Start to End | Straight |  | 0 | 0 | 0 | 0 | 0 | 0 | 2 | Pipe | STORM | 600 x 450 mm Concrete box | Rectangular | 2 | 0
C-857 | 450 x 450 mm Concret [...] | STORM | 18.555 | 18.543 | 0.09% | MH-9133 | MH-9132 | 453916.503 | 1822290.5338 | 453929.2789 | 1822290.5337 | Basic | No | 450.000mm | 450.000mm | 125.000mm | <None> |  |  | 0 | 0 | Z12_B19_FRL | 1.1268 | 1.1408 | 1.1408 | 1.1268 | 12.9352 | 12.9352 | 11.8816 | 11.8816 | 90° 0' 1.614" | 90° 0' 1.614" | Start to End | Start to End | Straight |  | 0 | 0 | 0 | 0 | 0 | 0 | 2 | Pipe | STORM | 450 x 450 mm Concrete box | Rectangular | 2 | 0
C-858 | 450 x 450 mm Concret [...] | STORM | 18.018 | 17.998 | 0.1% | MH-9625 | MH-9334 | 454023.0494 | 1822061.7038 | 454023.0366 | 1822081.7038 | Basic | No | 450.000mm | 450.000mm | 125.000mm | <None> |  |  | 0 | 0 | Z12_B19_FRL | 1.2163 | 1.299 | 1.2163 | 1.299 | 20 | 20 | 18.8007 | 18.8007 | 359° 57' 48.457" | 359° 57' 48.457" | Start to End | Start to End | Straight |  | 0 | 0 | 0 | 0 | 0 | 0 | 2 | Pipe | STORM | 450 x 450 mm Concrete box | Rectangular | 2 | 0
C-859 | 450 x 450 mm Concret [...] | STORM | 19.271 | 19.248 | 0.1% | MH-10218 | MH-10233 | 452617.4746 | 1822146.1765 | 452617.4746 | 1822169.4316 | Basic | No | 450.000mm | 450.000mm | 125.000mm | <None> |  |  | 0 | 0 | Z12_B19_FRL | 1.3231 | 1.474 | 1.3231 | 1.474 | 23.2551 | 23.2551 | 22.0558 | 22.0558 | 0° 0' 0.000" | 0° 0' 0.000" | Start to End | Start to End | Straight |  | 0 | 0 | 0 | 0 | 0 | 0 | 2 | Pipe | STORM | 450 x 450 mm Concrete box | Rectangular | 2 | 0
C-860 | 450 x 450 mm Concret [...] | STORM | 17.898 | 17.878 | 0.1% | MH-9756 | MH-9192 | 453725.6115 | 1822580.7733 | 453725.6115 | 1822560.7733 | Basic | No | 450.000mm | 450.000mm | 125.000mm | <None> |  |  | 0 | 0 | Z12_B19_FRL | 1.2721 | 1.4671 | 1.2721 | 1.4671 | 20 | 20 | 18.8007 | 18.8007 | 180° 0' 0.000" | 180° 0' 0.000" | Start to End | Start to End | Straight |  | 0 | 0 | 0 | 0 | 0 | 0 | 2 | Pipe | STORM | 450 x 450 mm Concrete box | Rectangular | 2 | 0
C-861 | 600 x 450 mm Concret [...] | STORM | 18.11 | 18.066 | 0.2% | MH-9464 | MH-9749 | 454143.1724 | 1822356.5088 | 454164.8813 | 1822356.5088 | Basic | No | 600.000mm | 450.000mm | 125.000mm | <None> |  |  | 0 | 0 | Z12_B19_FRL | 1.0777 | 1.0782 | 1.0777 | 1.0782 | 21.7089 | 21.709 | 20.5106 | 20.5107 | 90° 0' 0.000" | 90° 0' 0.000" | Start to End | Start to End | Straight |  | 0 | 0 | 0 | 0 | 0 | 0 | 2 | Pipe | STORM | 600 x 450 mm Concrete box | Rectangular | 2 | 0
C-862 | 450 x 450 mm Concret [...] | STORM | 18.335 | 18.315 | 0.1% | MH-10110 | MH-10111 | 453668.5636 | 1822039.9671 | 453648.5636 | 1822039.9671 | Basic | No | 450.000mm | 450.000mm | 125.000mm | <None> |  |  | 0 | 0 | Z12_B19_FRL | 1.1965 | 1.2358 | 1.2358 | 1.1965 | 20 | 20 | 18.8007 | 18.8007 | 270° 0' 0.000" | 270° 0' 0.000" | Start to End | Start to End | Straight |  | 0 | 0 | 0 | 0 | 0 | 0 | 2 | Pipe | STORM | 450 x 450 mm Concrete box | Rectangular | 2 | 0
C-863 | 600 x 450 mm Concret [...] | STORM | 18.338 | 18.248 | 0.43% | MH-10152 | MH-10153 | 453659.2664 | 1822192.4588 | 453638.1983 | 1822192.4588 | Basic | No | 600.000mm | 450.000mm | 125.000mm | <None> |  |  | 0 | 0 | Z12_B19_FRL | 1.0786 | 1.1241 | 1.0786 | 1.1241 | 21.0681 | 21.0683 | 19.8717 | 19.8719 | 270° 0' 0.000" | 270° 0' 0.000" | Start to End | Start to End | Straight |  | 0 | 0 | 0 | 0 | 0 | 0 | 2 | Pipe | STORM | 600 x 450 mm Concrete box | Rectangular | 2 | 0
C-864 | 450 x 450 mm Concret [...] | STORM | 18.026 | 18.004 | 0.1% | MH-9314 | MH-9313 | 452944.1418 | 1822357.5338 | 452944.1418 | 1822379.5576 | Basic | No | 450.000mm | 450.000mm | 125.000mm | <None> |  |  | 0 | 0 | Z12_B19_FRL | 1.0557 | 1.2462 | 1.0692 | 1.2361 | 22.2486 | 22.2486 | 21.2741 | 21.2741 | 0° 0' 0.000" | 0° 0' 0.000" | Start to End | Start to End | Straight |  | 0 | 0 | 0 | 0 | 0 | 0 | 2 | Pipe | STORM | 450 x 450 mm Concrete box | Rectangular | 2 | 0
C-865 | 600 x 450 mm Concret [...] | STORM | 18.142 | 18.085 | 0.28% | MH-10582 | MH-10588 | 453084.3668 | 1822465.539 | 453084.3668 | 1822485.539 | Basic | No | 600.000mm | 450.000mm | 125.000mm | <None> |  |  | 0 | 0 | Z12_B19_FRL | 1.0785 | 1.0787 | 1.0785 | 1.0787 | 20 | 20.0001 | 18.8024 | 18.8025 | 0° 0' 0.000" | 0° 0' 0.000" | Start to End | Start to End | Straight |  | 0 | 0 | 0 | 0 | 0 | 0 | 2 | Pipe | STORM | 600 x 450 mm Concrete box | Rectangular | 2 | 0
C-866 | 450 x 450 mm Concret [...] | STORM | 17.951 | 17.931 | 0.1% | MH-9542 | MH-9538 | 454064.4899 | 1822121.7038 | 454064.4772 | 1822141.7038 | Basic | No | 450.000mm | 450.000mm | 125.000mm | <None> |  |  | 0 | 0 | Z12_B19_FRL | 1.3203 | 1.3883 | 1.3203 | 1.3883 | 20 | 20 | 18.8007 | 18.8007 | 359° 57' 48.457" | 359° 57' 48.457" | Start to End | Start to End | Straight |  | 0 | 0 | 0 | 0 | 0 | 0 | 2 | Pipe | STORM | 450 x 450 mm Concrete box | Rectangular | 2 | 0
C-867 | 450 x 450 mm Concret [...] | STORM | 18.427 | 18.386 | 0.21% | MH-9480 | MH-10019 | 454009.2789 | 1822290.5337 | 454029.2789 | 1822290.5337 | Basic | No | 450.000mm | 450.000mm | 125.000mm | <None> |  |  | 0 | 0 | Z12_B19_FRL | 1.0799 | 1.0802 | 1.0799 | 1.0802 | 20 | 20 | 18.8014 | 18.8015 | 90° 0' 0.000" | 90° 0' 0.000" | Start to End | Start to End | Straight |  | 0 | 0 | 0 | 0 | 0 | 0 | 2 | Pipe | STORM | 450 x 450 mm Concrete box | Rectangular | 2 | 0
C-868 | 450 x 450 mm Concret [...] | STORM | 18.233 | 18.21 | 0.14% | MH-9331 | MH-9098 | 453073.3418 | 1822322.4108 | 453073.3418 | 1822306.2649 | Basic | No | 450.000mm | 450.000mm | 125.000mm | <None> |  |  | 0 | 0 | Z12_B19_FRL | 1.1372 | 1.1545 | 1.1545 | 1.1372 | 16.1459 | 16.146 | 14.9469 | 14.947 | 180° 0' 0.000" | 180° 0' 0.000" | Start to End | Start to End | Straight |  | 0 | 0 | 0 | 0 | 0 | 0 | 2 | Pipe | STORM | 450 x 450 mm Concrete box | Rectangular | 2 | 0
C-869 | 450 x 450 mm Concret [...] | STORM | 18.266 | 18.246 | 0.1% | MH-10405 | MH-10390 | 453659.1817 | 1822290.5337 | 453639.1817 | 1822290.5337 | Basic | No | 450.000mm | 450.000mm | 125.000mm | <None> |  |  | 0 | 0 | Z12_B19_FRL | 1.0846 | 1.1069 | 1.1069 | 1.0846 | 20 | 20 | 18.8007 | 18.8007 | 270° 0' 0.000" | 270° 0' 0.000" | Start to End | Start to End | Straight |  | 0 | 0 | 0 | 0 | 0 | 0 | 2 | Pipe | STORM | 450 x 450 mm Concrete box | Rectangular | 2 | 0
C-870 | 450 x 450 mm Concret [...] | STORM | 18.38 | 18.33 | 0.25% | MH-9491 | MH-9689 | 453964.3823 | 1822061.7038 | 453964.381 | 1822081.7038 | Basic | No | 450.000mm | 450.000mm | 125.000mm | <None> |  |  | 0 | 0 | Z12_B19_FRL | 1.0755 | 1.0755 | 1.0755 | 1.0755 | 20 | 20.0001 | 18.8017 | 18.8018 | 359° 59' 46.992" | 359° 59' 46.992" | Start to End | Start to End | Straight |  | 0 | 0 | 0 | 0 | 0 | 0 | 2 | Pipe | STORM | 450 x 450 mm Concrete box | Rectangular | 2 | 0
C-871 | 600 x 450 mm Concret [...] | STORM | 18.066 | 18.023 | 0.2% | MH-9749 | MH-9532 | 454164.8813 | 1822356.5088 | 454186.5902 | 1822356.5088 | Basic | No | 600.000mm | 450.000mm | 125.000mm | <None> |  |  | 0 | 0 | Z12_B19_FRL | 1.0778 | 1.0782 | 1.0782 | 1.0778 | 21.7089 | 21.709 | 20.5106 | 20.5106 | 90° 0' 0.000" | 90° 0' 0.000" | Start to End | Start to End | Straight |  | 0 | 0 | 0 | 0 | 0 | 0 | 2 | Pipe | STORM | 600 x 450 mm Concrete box | Rectangular | 2 | 0
C-872 | 1,050 x 600 mm Concr [...] | STORM | 18.261 | 18.22 | 0.21% | MH-10719 | MH-10718 | 453869.0251 | 1822423.6072 | 453869.0251 | 1822443.6072 | Basic | No | 1050.000mm | 600.000mm | 175.000mm | <None> |  |  | 0 | 0 | Z12_B19_FRL | 1.0235 | 1.0238 | 1.0235 | 1.0238 | 20 | 20 | 18.8029 | 18.8029 | 0° 0' 0.000" | 0° 0' 0.000" | Start to End | Start to End | Straight |  | 0 | 0 | 0 | 0 | 0 | 0 | 2 | Pipe | STORM | 1,050 x 600 mm Concrete box | Rectangular | 2 | 0
C-873 | 450 x 450 mm Concret [...] | STORM | 17.992 | 17.972 | 0.1% | MH-9787 | MH-9840 | 454266.3202 | 1822433.3703 | 454266.3202 | 1822453.3703 | Basic | No | 450.000mm | 450.000mm | 125.000mm | <None> |  |  | 0 | 0 | Z12_B19_FRL | 1.143 | 1.171 | 1.171 | 1.143 | 20 | 20 | 18.8007 | 18.8007 | 0° 0' 0.000" | 0° 0' 0.000" | Start to End | Start to End | Straight |  | 0 | 0 | 0 | 0 | 0 | 0 | 2 | Pipe | STORM | 450 x 450 mm Concrete box | Rectangular | 2 | 0
C-874 | 450 x 450 mm Concret [...] | STORM | 18.335 | 18.302 | 0.17% | MH-10583 | MH-10521 | 453673.9561 | 1822121.7038 | 453673.9561 | 1822141.7038 | Basic | No | 450.000mm | 450.000mm | 125.000mm | <None> |  |  | 0 | 0 | Z12_B19_FRL | 1.0734 | 1.0775 | 1.0768 | 1.0775 | 20 | 20 | 18.8012 | 18.8012 | 0° 0' 0.000" | 0° 0' 0.000" | Start to End | Start to End | Straight |  | 0 | 0 | 0 | 0 | 0 | 0 | 2 | Pipe | STORM | 450 x 450 mm Concrete box | Rectangular | 2 | 0
C-875 | 450 x 450 mm Concret [...] | STORM | 17.529 | 17.509 | 0.1% | MH-9814 | MH-9812 | 453029.7191 | 1822014.0682 | 453009.7191 | 1822014.0682 | Basic | No | 450.000mm | 450.000mm | 125.000mm | <None> |  |  | 0 | 0 | Z12_B19_FRL | 1.5592 | 1.5932 | 1.5932 | 1.5592 | 20 | 20 | 18.8007 | 18.8007 | 270° 0' 0.048" | 270° 0' 0.048" | Start to End | Start to End | Straight |  | 0 | 0 | 0 | 0 | 0 | 0 | 2 | Pipe | STORM | 450 x 450 mm Concrete box | Rectangular | 2 | 0
C-876 | 450 x 450 mm Concret [...] | STORM | 18.179 | 18.159 | 0.1% | MH-10447 | MH-10446 | 453448.6751 | 1822092.2638 | 453448.6751 | 1822112.2638 | Basic | No | 450.000mm | 450.000mm | 125.000mm | <None> |  |  | 0 | 0 | Z12_B19_FRL | 1.1177 | 1.1377 | 1.1377 | 1.1177 | 20 | 20 | 18.8007 | 18.8007 | 0° 0' 0.000" | 0° 0' 0.000" | Start to End | Start to End | Straight |  | 0 | 0 | 0 | 0 | 0 | 0 | 2 | Pipe | STORM | 450 x 450 mm Concrete box | Rectangular | 2 | 0
C-877 | 450 x 450 mm Concret [...] | STORM | 18.125 | 18.105 | 0.1% | MH-10501 | MH-10128 | 453546.5726 | 1822030.2671 | 453566.5726 | 1822030.2671 | Basic | No | 450.000mm | 450.000mm | 125.000mm | <None> |  |  | 0 | 0 | Z12_B19_FRL | 1.1441 | 1.2062 | 1.1441 | 1.2062 | 20 | 20 | 18.8007 | 18.8007 | 90° 0' 0.000" | 90° 0' 0.000" | Start to End | Start to End | Straight |  | 0 | 0 | 0 | 0 | 0 | 0 | 2 | Pipe | STORM | 450 x 450 mm Concrete box | Rectangular | 2 | 0
C-878 | 750 x 600 mm Concret [...] | STORM | 17.853 | 17.833 | 0.1% | MH-10443 | MH-10340 | 453229.6415 | 1822208.3179 | 453249.6415 | 1822208.3179 | Basic | No | 750.000mm | 600.000mm | 150.000mm | <None> |  |  | 0 | 0 | Z12_B19_FRL | 1.1841 | 1.2146 | 1.2146 | 1.1841 | 20 | 20 | 18.801 | 18.8011 | 90° 0' 0.000" | 90° 0' 0.000" | Start to End | Start to End | Straight |  | 0 | 0 | 0 | 0 | 0 | 0 | 2 | Pipe | STORM | 750 x 600 mm Concrete box | Rectangular | 2 | 0
C-879 | 450 x 450 mm Concret [...] | STORM | 18.602 | 18.554 | 0.2% | MH-10685 | MH-10686 | 453943.6749 | 1822414.1317 | 453943.6749 | 1822390.1645 | Basic | No | 450.000mm | 450.000mm | 125.000mm | <None> |  |  | 0 | 0 | Z12_B19_FRL | 1.0804 | 1.0804 | 1.0804 | 1.0804 | 23.9671 | 23.9672 | 22.7685 | 22.7686 | 180° 0' 0.000" | 180° 0' 0.000" | Start to End | Start to End | Straight |  | 0 | 0 | 0 | 0 | 0 | 0 | 2 | Pipe | STORM | 450 x 450 mm Concrete box | Rectangular | 2 | 0
C-880 | 600 x 450 mm Concret [...] | STORM | 18.085 | 18.028 | 0.29% | MH-10588 | MH-10688 | 453084.3668 | 1822485.539 | 453084.3668 | 1822505.5338 | Basic | No | 600.000mm | 450.000mm | 125.000mm | <None> |  |  | 0 | 0 | Z12_B19_FRL | 1.0787 | 1.0789 | 1.0787 | 1.0789 | 19.9948 | 19.9949 | 18.7972 | 18.7973 | 0° 0' 0.000" | 0° 0' 0.000" | Start to End | Start to End | Straight |  | 0 | 0 | 0 | 0 | 0 | 0 | 2 | Pipe | STORM | 600 x 450 mm Concrete box | Rectangular | 2 | 0
C-881 | 450 x 450 mm Concret [...] | STORM | 18.607 | 18.587 | 0.1% | MH-10361 | MH-10360 | 453748.9451 | 1822356.4338 | 453768.9451 | 1822356.4338 | Basic | No | 450.000mm | 450.000mm | 125.000mm | <None> |  |  | 0 | 0 | Z12_B19_FRL | 1.3953 | 1.4233 | 1.4233 | 1.3953 | 20 | 20 | 18.8007 | 18.8007 | 90° 0' 0.000" | 90° 0' 0.000" | Start to End | Start to End | Straight |  | 0 | 0 | 0 | 0 | 0 | 0 | 2 | Pipe | STORM | 450 x 450 mm Concrete box | Rectangular | 2 | 0
C-882 | 600 x 450 mm Concret [...] | STORM | 18.023 | 17.983 | 0.2% | MH-9532 | MH-9463 | 454186.5902 | 1822356.5088 | 454206.5902 | 1822356.5088 | Basic | No | 600.000mm | 450.000mm | 125.000mm | <None> |  |  | 0 | 0 | Z12_B19_FRL | 1.0778 | 1.0778 | 1.0778 | 1.0778 | 20 | 20 | 18.8017 | 18.8017 | 90° 0' 0.000" | 90° 0' 0.000" | Start to End | Start to End | Straight |  | 0 | 0 | 0 | 0 | 0 | 0 | 2 | Pipe | STORM | 600 x 450 mm Concrete box | Rectangular | 2 | 0
C-883 | 750 x 600 mm Concret [...] | STORM | 17.64 | 17.612 | 0.12% | MH-10899 | MH-10397 | 453011.2668 | 1822357.5338 | 453011.2668 | 1822380.4284 | Basic | No | 750.000mm | 600.000mm | 150.000mm | <None> |  |  | 0 | 0 | Z12_B19_FRL | 1.3084 | 1.4975 | 1.3239 | 1.491 | 23.189 | 23.189 | 21.9902 | 21.9903 | 0° 0' 0.000" | 0° 0' 0.000" | Start to End | Start to End | Straight |  | 0 | 0 | 0 | 0 | 0 | 0 | 2 | Pipe | STORM | 750 x 600 mm Concrete box | Rectangular | 2 | 0
C-884 | 450 x 450 mm Concret [...] | STORM | 18.692 | 18.669 | 0.1% | MH-8998 | MH-9757 | 453715.9115 | 1822324.3124 | 453715.9115 | 1822347.2638 | Basic | No | 450.000mm | 450.000mm | 125.000mm | <None> |  |  | 0 | 0 | Z12_B19_FRL | 1.1857 | 1.2945 | 1.1857 | 1.2945 | 22.9514 | 22.9515 | 21.7522 | 21.7522 | 0° 0' 0.000" | 0° 0' 0.000" | Start to End | Start to End | Straight |  | 0 | 0 | 0 | 0 | 0 | 0 | 2 | Pipe | STORM | 450 x 450 mm Concrete box | Rectangular | 2 | 0
C-885 | 600 x 450 mm Concret [...] | STORM | 18.576 | 18.556 | 0.09% | MH-10374 | MH-10270 | 453785.9451 | 1822367.4588 | 453808.9451 | 1822367.4588 | Basic | No | 600.000mm | 450.000mm | 125.000mm | <None> |  |  | 0 | 0 | Z12_B19_FRL | 1.3288 | 1.364 | 1.364 | 1.3288 | 23 | 23 | 21.8007 | 21.8007 | 90° 0' 0.000" | 90° 0' 0.000" | Start to End | Start to End | Straight |  | 0 | 0 | 0 | 0 | 0 | 0 | 2 | Pipe | STORM | 600 x 450 mm Concrete box | Rectangular | 2 | 0
C-886 | 450 x 450 mm Concret [...] | STORM | 17.985 | 17.965 | 0.1% | MH-10112 | MH-10106 | 454198.3059 | 1822632.2003 | 454178.3059 | 1822632.2003 | Basic | No | 450.000mm | 450.000mm | 125.000mm | <None> |  |  | 0 | 0 | Z12_B19_FRL | 1.3789 | 1.4478 | 1.3789 | 1.4478 | 20 | 20 | 18.8007 | 18.8007 | 270° 0' 0.013" | 270° 0' 0.013" | Start to End | Start to End | Straight |  | 0 | 0 | 0 | 0 | 0 | 0 | 2 | Pipe | STORM | 450 x 450 mm Concrete box | Rectangular | 2 | 0
C-887 | 450 x 450 mm Concret [...] | STORM | 18.459 | 18.439 | 0.09% | MH-10503 | MH-10519 | 453692.083 | 1822030.2671 | 453669.083 | 1822030.2671 | Basic | No | 450.000mm | 450.000mm | 125.000mm | <None> |  |  | 0 | 0 | Z12_B19_FRL | 1.1227 | 1.1589 | 1.1589 | 1.1227 | 23 | 23 | 21.8006 | 21.8006 | 270° 0' 0.000" | 270° 0' 0.000" | Start to End | Start to End | Straight |  | 0 | 0 | 0 | 0 | 0 | 0 | 2 | Pipe | STORM | 450 x 450 mm Concrete box | Rectangular | 2 | 0
C-888 | 450 x 450 mm Concret [...] | STORM | 18.094 | 18.074 | 0.1% | MH-9338 | MH-9337 | 454054.8154 | 1822081.7037 | 454054.8027 | 1822101.7037 | Basic | No | 450.000mm | 450.000mm | 125.000mm | <None> |  |  | 0 | 0 | Z12_B19_FRL | 1.1106 | 1.1506 | 1.1106 | 1.1506 | 20 | 20 | 18.8007 | 18.8007 | 359° 57' 48.457" | 359° 57' 48.457" | Start to End | Start to End | Straight |  | 0 | 0 | 0 | 0 | 0 | 0 | 2 | Pipe | STORM | 450 x 450 mm Concrete box | Rectangular | 2 | 0
C-889 | 450 x 450 mm Concret [...] | STORM | 18.551 | 18.511 | 0.2% | MH-10327 | MH-10326 | 453804.3749 | 1822061.7038 | 453804.3749 | 1822081.7038 | Basic | No | 450.000mm | 450.000mm | 125.000mm | <None> |  |  | 0 | 0 | Z12_B19_FRL | 1.0765 | 1.0766 | 1.0766 | 1.0765 | 20 | 20 | 18.8014 | 18.8014 | 0° 0' 0.000" | 0° 0' 0.000" | Start to End | Start to End | Straight |  | 0 | 0 | 0 | 0 | 0 | 0 | 2 | Pipe | STORM | 450 x 450 mm Concrete box | Rectangular | 2 | 0
C-890 | 450 x 450 mm Concret [...] | STORM | 18.027 | 18.007 | 0.1% | MH-10510 | MH-10344 | 453558.7026 | 1822141.7038 | 453558.7026 | 1822161.7038 | Basic | No | 450.000mm | 450.000mm | 125.000mm | <None> |  |  | 0 | 0 | Z12_B19_FRL | 1.0773 | 1.119 | 1.0773 | 1.119 | 20 | 20 | 18.8007 | 18.8007 | 0° 0' 0.000" | 0° 0' 0.000" | Start to End | Start to End | Straight |  | 0 | 0 | 0 | 0 | 0 | 0 | 2 | Pipe | STORM | 450 x 450 mm Concrete box | Rectangular | 2 | 0
C-891 | 450 x 450 mm Concret [...] | STORM | 17.76 | 17.69 | 0.35% | MH-9343 | MH-9738 | 453173.3159 | 1822463.637 | 453173.3159 | 1822483.637 | Basic | No | 450.000mm | 450.000mm | 125.000mm | <None> |  |  | 0 | 0 | Z12_B19_FRL | 1.0828 | 1.0834 | 1.0828 | 1.0834 | 20 | 20.0001 | 18.8024 | 18.8025 | 0° 0' 0.000" | 0° 0' 0.000" | Start to End | Start to End | Straight |  | 0 | 0 | 0 | 0 | 0 | 0 | 2 | Pipe | STORM | 450 x 450 mm Concrete box | Rectangular | 2 | 0
C-892 | 450 x 450 mm Concret [...] | STORM | 17.796 | 17.776 | 0.1% | MH-10421 | MH-10420 | 453343.6751 | 1822363.61 | 453343.6751 | 1822383.61 | Basic | No | 450.000mm | 450.000mm | 125.000mm | <None> |  |  | 0 | 0 | Z12_B19_FRL | 1.3616 | 1.4288 | 1.3616 | 1.4288 | 20 | 20 | 18.8007 | 18.8007 | 0° 0' 0.000" | 0° 0' 0.000" | Start to End | Start to End | Straight |  | 0 | 0 | 0 | 0 | 0 | 0 | 2 | Pipe | STORM | 450 x 450 mm Concrete box | Rectangular | 2 | 0
C-893 | 450 x 450 mm Concret [...] | STORM | 18.52 | 18.5 | 0.1% | MH-10549 | MH-10086 | 453949.3559 | 1822271.4337 | 453969.3559 | 1822271.4337 | Basic | No | 450.000mm | 450.000mm | 125.000mm | <None> |  |  | 0 | 0 | Z12_B19_FRL | 1.0882 | 1.1089 | 1.1089 | 1.0882 | 20 | 20 | 18.8007 | 18.8007 | 90° 0' 0.000" | 90° 0' 0.000" | Start to End | Start to End | Straight |  | 0 | 0 | 0 | 0 | 0 | 0 | 2 | Pipe | STORM | 450 x 450 mm Concrete box | Rectangular | 2 | 0
C-894 | 750 x 600 mm Concret [...] | STORM | 17.923 | 17.87 | 0.26% | MH-10485 | MH-10486 | 453868.8501 | 1822021.9406 | 453868.8501 | 1822001.9406 | Basic | No | 750.000mm | 600.000mm | 150.000mm | <None> |  |  | 0 | 0 | Z12_B19_FRL | 1.0515 | 1.0516 | 1.0515 | 1.0516 | 20 | 20.0001 | 18.8028 | 18.8028 | 180° 0' 0.000" | 180° 0' 0.000" | Start to End | Start to End | Straight |  | 0 | 0 | 0 | 0 | 0 | 0 | 2 | Pipe | STORM | 750 x 600 mm Concrete box | Rectangular | 2 | 0
C-895 | 750 x 450 mm Concret [...] | STORM | 17.688 | 17.618 | 0.35% | MH-9635 | MH-9360 | 453162.3659 | 1822483.8749 | 453162.3659 | 1822503.8749 | Basic | No | 750.000mm | 450.000mm | 125.000mm | <None> |  |  | 0 | 0 | Z12_B19_FRL | 1.0734 | 1.074 | 1.074 | 1.0734 | 20 | 20.0001 | 18.8035 | 18.8036 | 0° 0' 0.000" | 0° 0' 0.000" | Start to End | Start to End | Straight |  | 0 | 0 | 0 | 0 | 0 | 0 | 2 | Pipe | STORM | 750 x 450 mm Concrete box | Rectangular | 2 | 0
C-896 | 450 x 450 mm Concret [...] | STORM | 17.878 | 17.864 | 0.1% | MH-9192 | <None> | 453725.6115 | 1822560.7733 | 453725.6115 | 1822547.2005 | Basic | No | 450.000mm | 450.000mm | 125.000mm | <None> |  |  | 0 | 0 | Z12_B19_FRL | 1.3932 | 1.5487 | 1.4671 | 1.4165 | 13.5736 | 13.5737 | 12.9732 | 12.9732 | 180° 0' 0.000" | 180° 0' 0.000" | Start to End | Start to End | Straight |  | 0 | 0 | 0 | 0 | 0 | 0 | 2 | Pipe | STORM | 450 x 450 mm Concrete box | Rectangular | 3 | 0
C-897 | 750 x 600 mm Concret [...] | STORM | 17.79 | 17.77 | 0.1% | MH-9987 | MH-9986 | 453586.5726 | 1822192.3588 | 453606.7276 | 1822192.3588 | Basic | No | 750.000mm | 600.000mm | 150.000mm | <None> |  |  | 0 | 0 | Z12_B19_FRL | 1.144 | 1.3385 | 1.3018 | 1.1656 | 19.9551 | 19.9551 | 18.981 | 18.9811 | 90° 0' 0.000" | 90° 0' 0.000" | Start to End | Start to End | Straight |  | 0 | 0 | 0 | 0 | 0 | 0 | 2 | Pipe | STORM | 750 x 600 mm Concrete box | Rectangular | 2 | 0
C-898 | 600 x 450 mm Concret [...] | STORM | 17.833 | 17.801 | 0.29% | MH-10004 | MH-9873 | 453514.7776 | 1822536.1005 | 453514.7776 | 1822547.2005 | Basic | No | 600.000mm | 450.000mm | 125.000mm | <None> |  |  | 0 | 0 | Z12_B19_FRL | 1.0647 | 1.1549 | 1.0771 | 1.0647 | 10.567 | 10.5671 | 9.3695 | 9.3695 | 0° 0' 0.613" | 0° 0' 0.613" | Start to End | Start to End | Straight |  | 0 | 0 | 0 | 0 | 0 | 0 | 2 | Pipe | STORM | 600 x 450 mm Concrete box | Rectangular | 2 | 0
C-899 | 750 x 600 mm Concret [...] | STORM | 17.587 | 17.567 | 0.1% | MH-10530 | MH-10531 | 452989.7191 | 1822219.0679 | 452969.7191 | 1822219.0679 | Basic | No | 750.000mm | 600.000mm | 150.000mm | <None> |  |  | 0 | 0 | Z12_B19_FRL | 1.0858 | 1.1901 | 1.0858 | 1.1901 | 20 | 20 | 18.801 | 18.8011 | 270° 0' 0.000" | 270° 0' 0.000" | Start to End | Start to End | Straight |  | 0 | 0 | 0 | 0 | 0 | 0 | 2 | Pipe | STORM | 750 x 600 mm Concrete box | Rectangular | 2 | 0
C-900 | 600 x 450 mm Concret [...] | STORM | 18.202 | 18.192 | 0.1% | <None> | <None> | 453199.6326 | 1822025.0931 | 453209.3326 | 1822025.0931 | Basic | No | 600.000mm | 450.000mm | 125.000mm | <None> |  |  | 0 | 0 | Z12_B19_FRL | 1.218 | 1.3058 | 1.218 | 1.228 | 9.7 | 9.7 | 9.7 | 9.7 | 90° 0' 0.048" | 90° 0' 0.048" | Start to End | Start to End | Straight |  | 0 | 0 | 0 | 0 | 0 | 0 | 2 | Pipe | STORM | 600 x 450 mm Concrete box | Rectangular | 4 | 0
C-901 | 600 x 450 mm Concret [...] | STORM | 19.205 | 19.184 | 0.1% | MH-9292 | MH-9291 | 452617.4746 | 1822211.4405 | 452635.2318 | 1822223.175 | Basic | No | 600.000mm | 450.000mm | 125.000mm | <None> |  |  | 0 | 0 | Z12_B19_FRL | 1.6341 | 1.7486 | 1.7486 | 1.6341 | 21.0821 | 21.0821 | 20.1059 | 20.1059 | 56° 32' 31.237" | 56° 32' 31.237" | Start to End | Start to End | Straight |  | 0 | 0 | 0 | 0 | 0 | 0 | 2 | Pipe | STORM | 600 x 450 mm Concrete box | Rectangular | 2 | 0
C-902 | 600 x 450 mm Concret [...] | STORM | 17.925 | 17.905 | 0.1% | MH-10461 | MH-10206 | 454138.3059 | 1822632.1253 | 454118.3059 | 1822632.1253 | Basic | No | 600.000mm | 450.000mm | 125.000mm | <None> |  |  | 0 | 0 | Z12_B19_FRL | 1.5839 | 1.6347 | 1.5839 | 1.6083 | 20 | 20 | 18.8008 | 18.8009 | 270° 0' 0.013" | 270° 0' 0.013" | Start to End | Start to End | Straight |  | 0 | 0 | 0 | 0 | 0 | 0 | 2 | Pipe | STORM | 600 x 450 mm Concrete box | Rectangular | 2 | 0
C-903 | 600 x 450 mm Concret [...] | STORM | 18.556 | 18.536 | 0.1% | MH-10270 | MH-10252 | 453808.9451 | 1822367.4588 | 453828.9451 | 1822367.4588 | Basic | No | 600.000mm | 450.000mm | 125.000mm | <None> |  |  | 0 | 0 | Z12_B19_FRL | 1.3008 | 1.3288 | 1.3288 | 1.3008 | 20 | 20 | 18.8008 | 18.8009 | 90° 0' 0.000" | 90° 0' 0.000" | Start to End | Start to End | Straight |  | 0 | 0 | 0 | 0 | 0 | 0 | 2 | Pipe | STORM | 600 x 450 mm Concrete box | Rectangular | 2 | 0
C-904 | 750 x 600 mm Concret [...] | STORM | 17.567 | 17.547 | 0.1% | MH-10531 | MH-10564 | 452969.7191 | 1822219.0679 | 452949.7191 | 1822219.0679 | Basic | No | 750.000mm | 600.000mm | 150.000mm | <None> |  |  | 0 | 0 | Z12_B19_FRL | 1.1901 | 1.3148 | 1.1901 | 1.3148 | 20 | 20 | 18.801 | 18.8011 | 270° 0' 0.000" | 270° 0' 0.000" | Start to End | Start to End | Straight |  | 0 | 0 | 0 | 0 | 0 | 0 | 2 | Pipe | STORM | 750 x 600 mm Concrete box | Rectangular | 2 | 0
C-905 | 450 x 450 mm Concret [...] | STORM | 18.159 | 18.139 | 0.1% | MH-10446 | MH-10289 | 453448.6751 | 1822112.2638 | 453448.6751 | 1822132.2249 | Basic | No | 450.000mm | 450.000mm | 125.000mm | <None> |  |  | 0 | 0 | Z12_B19_FRL | 1.0978 | 1.1177 | 1.1177 | 1.0978 | 19.9611 | 19.9611 | 18.7618 | 18.7618 | 0° 0' 0.000" | 0° 0' 0.000" | Start to End | Start to End | Straight |  | 0 | 0 | 0 | 0 | 0 | 0 | 2 | Pipe | STORM | 450 x 450 mm Concrete box | Rectangular | 2 | 0
C-906 | 450 x 450 mm Concret [...] | STORM | 17.69 | 17.62 | 0.35% | MH-9738 | MH-9737 | 453173.3159 | 1822483.637 | 453173.3159 | 1822503.6369 | Basic | No | 450.000mm | 450.000mm | 125.000mm | <None> |  |  | 0 | 0 | Z12_B19_FRL | 1.0834 | 1.084 | 1.0834 | 1.084 | 20 | 20.0001 | 18.8024 | 18.8025 | 0° 0' 0.000" | 0° 0' 0.000" | Start to End | Start to End | Straight |  | 0 | 0 | 0 | 0 | 0 | 0 | 2 | Pipe | STORM | 450 x 450 mm Concrete box | Rectangular | 2 | 0
C-907 | 450 x 450 mm Concret [...] | STORM | 17.509 | 17.489 | 0.1% | MH-9812 | MH-9813 | 453009.7191 | 1822014.0682 | 452989.7191 | 1822014.0682 | Basic | No | 450.000mm | 450.000mm | 125.000mm | <None> |  |  | 0 | 0 | Z12_B19_FRL | 1.5325 | 1.5592 | 1.5592 | 1.5325 | 20 | 20 | 18.8007 | 18.8007 | 270° 0' 0.048" | 270° 0' 0.048" | Start to End | Start to End | Straight |  | 0 | 0 | 0 | 0 | 0 | 0 | 2 | Pipe | STORM | 450 x 450 mm Concrete box | Rectangular | 2 | 0
C-908 | 750 x 600 mm Concret [...] | STORM | 17.547 | 17.527 | 0.1% | MH-10564 | MH-10113 | 452949.7191 | 1822219.0679 | 452929.7191 | 1822219.0679 | Basic | No | 750.000mm | 600.000mm | 150.000mm | <None> |  |  | 0 | 0 | Z12_B19_FRL | 1.3148 | 1.4394 | 1.3148 | 1.4394 | 20 | 20 | 18.801 | 18.8011 | 270° 0' 0.000" | 270° 0' 0.000" | Start to End | Start to End | Straight |  | 0 | 0 | 0 | 0 | 0 | 0 | 2 | Pipe | STORM | 750 x 600 mm Concrete box | Rectangular | 2 | 0
C-909 | 600 x 450 mm Concret [...] | STORM | 18.592 | 18.578 | 0.1% | MH-10887 | <None> | 452690.1499 | 1822234.1008 | 452690.1499 | 1822247.9702 | Basic | No | 600.000mm | 450.000mm | 125.000mm | <None> |  |  | 0 | 0 | Z12_B19_FRL | 1.4089 | 1.8808 | 1.4089 | 1.6845 | 13.8695 | 13.8695 | 13.2698 | 13.2698 | 0° 0' 0.000" | 0° 0' 0.000" | Start to End | Start to End | Straight |  | 0 | 0 | 0 | 0 | 0 | 0 | 2 | Pipe | STORM | 600 x 450 mm Concrete box | Rectangular | 3 | 0
C-910 | 750 x 600 mm Concret [...] | STORM | 17.327 | 17.307 | 0.09% | MH-10113 | MH-10114 | 452929.7191 | 1822219.0679 | 452906.7191 | 1822219.0679 | Basic | No | 750.000mm | 600.000mm | 150.000mm | <None> |  |  | 0 | 0 | Z12_B19_FRL | 1.5369 | 1.7227 | 1.6394 | 1.7227 | 23 | 23 | 21.8009 | 21.8009 | 270° 0' 0.000" | 270° 0' 0.000" | Start to End | Start to End | Straight |  | 0 | 0 | 0 | 0 | 0 | 0 | 2 | Pipe | STORM | 750 x 600 mm Concrete box | Rectangular | 2 | 0
C-911 | 600 x 450 mm Concret [...] | STORM | 18.609 | 18.592 | 0.1% | MH-10471 | MH-10888 | 452699.6999 | 1822220.9911 | 452699.6999 | 1822237.9284 | Basic | No | 600.000mm | 450.000mm | 125.000mm | <None> |  |  | 0 | 0 | Z12_B19_FRL | 1.2183 | 1.4732 | 1.2183 | 1.4732 | 16.9373 | 16.9373 | 15.7381 | 15.7381 | 0° 0' 0.000" | 0° 0' 0.000" | Start to End | Start to End | Straight |  | 0 | 0 | 0 | 0 | 0 | 0 | 2 | Pipe | STORM | 600 x 450 mm Concrete box | Rectangular | 2 | 0
C-912 | 600 x 450 mm Concret [...] | STORM | 18.602 | 18.554 | 0.2% | MH-10271 | MH-10272 | 453954.6999 | 1822414.1317 | 453954.6999 | 1822390.1645 | Basic | No | 600.000mm | 450.000mm | 125.000mm | <None> |  |  | 0 | 0 | Z12_B19_FRL | 1.0789 | 1.0789 | 1.0789 | 1.0789 | 23.9671 | 23.9672 | 22.7688 | 22.7689 | 180° 0' 0.000" | 180° 0' 0.000" | Start to End | Start to End | Straight |  | 0 | 0 | 0 | 0 | 0 | 0 | 2 | Pipe | STORM | 600 x 450 mm Concrete box | Rectangular | 2 | 0
C-913 | 750 x 600 mm Concret [...] | STORM | 17.307 | 17.287 | 0.12% | MH-10114 | MH-10275 | 452906.7191 | 1822219.0679 | 452889.7191 | 1822219.0679 | Basic | No | 750.000mm | 600.000mm | 150.000mm | <None> |  |  | 0 | 0 | Z12_B19_FRL | 1.7227 | 1.8887 | 1.7227 | 1.8887 | 17 | 17 | 15.8012 | 15.8012 | 270° 0' 0.000" | 270° 0' 0.000" | Start to End | Start to End | Straight |  | 0 | 0 | 0 | 0 | 0 | 0 | 2 | Pipe | STORM | 750 x 600 mm Concrete box | Rectangular | 2 | 0
C-914 | 750 x 600 mm Concret [...] | STORM | 17.287 | 17.267 | 0.1% | MH-10275 | MH-10725 | 452889.7191 | 1822219.0679 | 452869.7191 | 1822219.0679 | Basic | No | 750.000mm | 600.000mm | 150.000mm | <None> |  |  | 0 | 0 | Z12_B19_FRL | 1.8887 | 2.0134 | 1.8887 | 2.0134 | 20 | 20 | 18.801 | 18.8011 | 270° 0' 0.000" | 270° 0' 0.000" | Start to End | Start to End | Straight |  | 0 | 0 | 0 | 0 | 0 | 0 | 2 | Pipe | STORM | 750 x 600 mm Concrete box | Rectangular | 2 | 0
C-915 | 600 x 450 mm Concret [...] | STORM | 18.337 | 18.317 | 0.1% | MH-9496 | MH-9495 | 453995.3436 | 1822356.5088 | 454015.3436 | 1822356.5088 | Basic | No | 600.000mm | 450.000mm | 125.000mm | <None> |  |  | 0 | 0 | Z12_B19_FRL | 1.1265 | 1.1465 | 1.1465 | 1.1265 | 20 | 20 | 18.8008 | 18.8009 | 89° 59' 60.000" | 89° 59' 60.000" | Start to End | Start to End | Straight |  | 0 | 0 | 0 | 0 | 0 | 0 | 2 | Pipe | STORM | 600 x 450 mm Concrete box | Rectangular | 2 | 0
C-916 | 1,350 x 1,050 mm Con [...] | STORM | 16.474 | 16.437 | 0.2% | MH-10869 | <None> | 452866.1217 | 1822271.9587 | 452866.0919 | 1822290.1837 | Basic | No | 1350.000mm | 1050.000mm | 200.000mm | <None> |  |  | 0 | 0 | Z12_B19_FRL | 1.8739 | 2.0889 | 2.0482 | 2.0889 | 18.525 | 18.5251 | 18.1518 | 18.1518 | 359° 54' 23.085" | 359° 54' 23.085" | Start to End | Start to End | Straight |  | 0 | 0 | 0 | 0 | 0 | 0 | 2 | Pipe | STORM | 1,350 x 1,050 mm Concrete box | Rectangular | 3 | 0
C-917 | 600 x 450 mm Concret [...] | STORM | 18.118 | 18.098 | 0.1% | MH-10288 | MH-10168 | 453448.7501 | 1822152.2638 | 453448.7501 | 1822172.2638 | Basic | No | 600.000mm | 450.000mm | 125.000mm | <None> |  |  | 0 | 0 | Z12_B19_FRL | 1.0777 | 1.0965 | 1.0785 | 1.0965 | 20 | 20 | 18.8008 | 18.8009 | 0° 0' 0.000" | 0° 0' 0.000" | Start to End | Start to End | Straight |  | 0 | 0 | 0 | 0 | 0 | 0 | 2 | Pipe | STORM | 600 x 450 mm Concrete box | Rectangular | 2 | 0
C-918 | 600 x 450 mm Concret [...] | STORM | 19.184 | 19.164 | 0.1% | MH-9291 | MH-9457 | 452635.2318 | 1822223.175 | 452651.9175 | 1822234.2014 | Basic | No | 600.000mm | 450.000mm | 125.000mm | <None> |  |  | 0 | 0 | Z12_B19_FRL | 1.5303 | 1.6341 | 1.6341 | 1.5303 | 19.9999 | 19.9999 | 18.8008 | 18.8008 | 56° 32' 31.237" | 56° 32' 31.237" | Start to End | Start to End | Straight |  | 0 | 0 | 0 | 0 | 0 | 0 | 2 | Pipe | STORM | 600 x 450 mm Concrete box | Rectangular | 2 | 0
C-919 | 600 x 450 mm Concret [...] | STORM | 18.377 | 18.327 | 0.25% | MH-9397 | MH-9396 | 453954.7573 | 1822061.7038 | 453954.756 | 1822081.7038 | Basic | No | 600.000mm | 450.000mm | 125.000mm | <None> |  |  | 0 | 0 | Z12_B19_FRL | 1.077 | 1.077 | 1.077 | 1.077 | 20 | 20.0001 | 18.8021 | 18.8022 | 359° 59' 46.992" | 359° 59' 46.992" | Start to End | Start to End | Straight |  | 0 | 0 | 0 | 0 | 0 | 0 | 2 | Pipe | STORM | 600 x 450 mm Concrete box | Rectangular | 2 | 0
C-920 | 1,350 x 1,050 mm Con [...] | STORM | 16.866 | 16.826 | 0.2% | MH-9564 | MH-9565 | 453194.1739 | 1822271.9587 | 453174.1739 | 1822271.9587 | Basic | No | 1350.000mm | 1050.000mm | 200.000mm | <None> |  |  | 0 | 0 | Z12_B19_FRL | 1.7342 | 1.7853 | 1.7391 | 1.7853 | 20 | 20 | 18.8035 | 18.8035 | 270° 0' 0.000" | 270° 0' 0.000" | Start to End | Start to End | Straight |  | 0 | 0 | 0 | 0 | 0 | 0 | 2 | Pipe | STORM | 1,350 x 1,050 mm Concrete box | Rectangular | 2 | 0
C-921 | 750 x 600 mm Concret [...] | STORM | 17.267 | 17.251 | 0.1% | MH-10725 | MH-9148 | 452869.7191 | 1822219.0679 | 452853.5845 | 1822219.0679 | Basic | No | 750.000mm | 600.000mm | 150.000mm | <None> |  |  | 0 | 0 | Z12_B19_FRL | 2.0134 | 2.1138 | 2.0134 | 2.1138 | 16.1346 | 16.1346 | 14.9356 | 14.9356 | 270° 0' 0.000" | 270° 0' 0.000" | Start to End | Start to End | Straight |  | 0 | 0 | 0 | 0 | 0 | 0 | 2 | Pipe | STORM | 750 x 600 mm Concrete box | Rectangular | 2 | 0
C-922 | 450 x 450 mm Concret [...] | STORM | 18.386 | 18.345 | 0.2% | MH-10019 | MH-10018 | 454029.2789 | 1822290.5337 | 454049.2789 | 1822290.5337 | Basic | No | 450.000mm | 450.000mm | 125.000mm | <None> |  |  | 0 | 0 | Z12_B19_FRL | 1.0802 | 1.0805 | 1.0802 | 1.0805 | 20 | 20 | 18.8014 | 18.8015 | 90° 0' 0.000" | 90° 0' 0.000" | Start to End | Start to End | Straight |  | 0 | 0 | 0 | 0 | 0 | 0 | 2 | Pipe | STORM | 450 x 450 mm Concrete box | Rectangular | 2 | 0
C-923 | 600 x 450 mm Concret [...] | STORM | 17.892 | 17.871 | 0.1% | MH-9982 | MH-9958 | 453397.1436 | 1822367.4588 | 453418.4151 | 1822367.4588 | Basic | No | 600.000mm | 450.000mm | 125.000mm | <None> |  |  | 0 | 0 | Z12_B19_FRL | 1.1471 | 1.2128 | 1.1471 | 1.2128 | 21.2717 | 21.2717 | 20.0724 | 20.0724 | 90° 0' 0.000" | 90° 0' 0.000" | Start to End | Start to End | Straight |  | 0 | 0 | 0 | 0 | 0 | 0 | 2 | Pipe | STORM | 600 x 450 mm Concrete box | Rectangular | 2 | 0
C-924 | 450 x 450 mm Concret [...] | STORM | 18.195 | 18.185 | 0.1% | MH-9011 | MH-9009 | 453149.8191 | 1822025.1681 | 453140.1191 | 1822025.1681 | Basic | No | 450.000mm | 450.000mm | 125.000mm | <None> |  |  | 0 | 0 | Z12_B19_FRL | 1.0684 | 1.1557 | 1.0684 | 1.0784 | 9.2504 | 9.2504 | 8.0511 | 8.0511 | 270° 0' 0.048" | 270° 0' 0.048" | Start to End | Start to End | Straight |  | 0 | 0 | 0 | 0 | 0 | 0 | 2 | Pipe | STORM | 450 x 450 mm Concrete box | Rectangular | 2 | 0
C-925 | 450 x 450 mm Concret [...] | STORM | 18.128 | 18.111 | 0.1% | MH-9979 | MH-9978 | 453573.5711 | 1822039.9671 | 453590.4787 | 1822039.9671 | Basic | No | 450.000mm | 450.000mm | 125.000mm | <None> |  |  | 0 | 0 | Z12_B19_FRL | 1.1743 | 1.2586 | 1.1743 | 1.2586 | 16.9077 | 16.9077 | 15.7084 | 15.7084 | 90° 0' 0.000" | 90° 0' 0.000" | Start to End | Start to End | Straight |  | 0 | 0 | 0 | 0 | 0 | 0 | 2 | Pipe | STORM | 450 x 450 mm Concrete box | Rectangular | 2 | 0
C-926 | 750 x 600 mm Concret [...] | STORM | 18.134 | 18.081 | 0.27% | MH-10772 | MH-10773 | 453887.6001 | 1822101.941 | 453887.6001 | 1822081.941 | Basic | No | 750.000mm | 600.000mm | 150.000mm | <None> |  |  | 0 | 0 | Z12_B19_FRL | 1.052 | 1.0521 | 1.052 | 1.0521 | 20 | 20.0001 | 18.8028 | 18.8028 | 180° 0' 0.000" | 180° 0' 0.000" | Start to End | Start to End | Straight |  | 0 | 0 | 0 | 0 | 0 | 0 | 2 | Pipe | STORM | 750 x 600 mm Concrete box | Rectangular | 2 | 0
C-927 | 1,050 x 750 mm Concr [...] | STORM | 17.503 | 17.479 | 0.11% | MH-10698 | MH-10700 | 453344.0251 | 1822163.9772 | 453344.0251 | 1822186.1769 | Basic | No | 1050.000mm | 750.000mm | 175.000mm | <None> |  |  | 0 | 0 | Z12_B19_FRL | 1.0229 | 1.0435 | 1.0435 | 1.0229 | 22.1997 | 22.1997 | 21.0012 | 21.0013 | 0° 0' 0.000" | 0° 0' 0.000" | Start to End | Start to End | Straight |  | 0 | 0 | 0 | 0 | 0 | 0 | 2 | Pipe | STORM | 1,050 x 750 mm Concrete box | Rectangular | 2 | 0
C-928 | 1,350 x 1,050 mm Con [...] | STORM | 16.564 | 16.521 | 0.2% | MH-9909 | MH-9871 | 452911.8193 | 1822271.9587 | 452890.5933 | 1822271.9587 | Basic | No | 1350.000mm | 1050.000mm | 200.000mm | <None> |  |  | 0 | 0 | Z12_B19_FRL | 1.7078 | 1.8781 | 1.7299 | 1.8519 | 21.226 | 21.2261 | 20.0296 | 20.0296 | 270° 0' 0.000" | 270° 0' 0.000" | Start to End | Start to End | Straight |  | 0 | 0 | 0 | 0 | 0 | 0 | 2 | Pipe | STORM | 1,350 x 1,050 mm Concrete box | Rectangular | 2 | 0
C-929 | 600 x 450 mm Concret [...] | STORM | 17.678 | 17.667 | 0.1% | MH-10222 | MH-10853 | 454277.4202 | 1822613.1753 | 454266.4952 | 1822613.1753 | Basic | No | 600.000mm | 450.000mm | 125.000mm | <None> |  |  | 0 | 0 | Z12_B19_FRL | 1.3363 | 1.4188 | 1.3363 | 1.3493 | 10.925 | 10.925 | 9.7259 | 9.7259 | 270° 0' 0.013" | 270° 0' 0.013" | Start to End | Start to End | Straight |  | 0 | 0 | 0 | 0 | 0 | 0 | 2 | Pipe | STORM | 600 x 450 mm Concrete box | Rectangular | 2 | 0
C-930 | 1,350 x 1,050 mm Con [...] | STORM | 16.521 | 16.474 | 0.19% | MH-9871 | MH-10869 | 452890.5933 | 1822271.9587 | 452866.1217 | 1822271.9587 | Basic | No | 1350.000mm | 1050.000mm | 200.000mm | <None> |  |  | 0 | 0 | Z12_B19_FRL | 1.8519 | 2.0482 | 1.8519 | 2.0482 | 24.4716 | 24.4717 | 23.275 | 23.275 | 270° 0' 0.000" | 270° 0' 0.000" | Start to End | Start to End | Straight |  | 0 | 0 | 0 | 0 | 0 | 0 | 2 | Pipe | STORM | 1,350 x 1,050 mm Concrete box | Rectangular | 2 | 0
C-931 | 750 x 600 mm Concret [...] | STORM | 17.486 | 17.465 | 0.1% | MH-10597 | MH-10572 | 453606.4776 | 1822061.6822 | 453606.4776 | 1822082.9028 | Basic | No | 750.000mm | 600.000mm | 150.000mm | <None> |  |  | 0 | 0 | Z12_B19_FRL | 1.907 | 2.008 | 1.907 | 2.008 | 21.2207 | 21.2207 | 20.0217 | 20.0217 | 0° 0' 0.000" | 0° 0' 0.000" | Start to End | Start to End | Straight |  | 0 | 0 | 0 | 0 | 0 | 0 | 2 | Pipe | STORM | 750 x 600 mm Concrete box | Rectangular | 2 | 0
C-932 | 450 x 450 mm Concret [...] | STORM | 18.077 | 18.057 | 0.1% | MH-9910 | MH-10050 | 453524.4023 | 1822433.3704 | 453524.4023 | 1822453.3704 | Basic | No | 450.000mm | 450.000mm | 125.000mm | <None> |  |  | 0 | 0 | Z12_B19_FRL | 1.2412 | 1.2765 | 1.2765 | 1.2412 | 20 | 20 | 18.8007 | 18.8007 | 0° 0' 0.640" | 0° 0' 0.640" | Start to End | Start to End | Straight |  | 0 | 0 | 0 | 0 | 0 | 0 | 2 | Pipe | STORM | 450 x 450 mm Concrete box | Rectangular | 2 | 0
C-933 | 750 x 600 mm Concret [...] | STORM | 17.251 | 17.235 | 0.1% | MH-9148 | <None> | 452853.5845 | 1822219.0679 | 452837.2501 | 1822219.0679 | Basic | No | 750.000mm | 600.000mm | 150.000mm | <None> |  |  | 0 | 0 | Z12_B19_FRL | 2.012 | 2.183 | 2.1138 | 2.0384 | 16.3345 | 16.3346 | 15.735 | 15.735 | 270° 0' 0.000" | 270° 0' 0.000" | Start to End | Start to End | Straight |  | 0 | 0 | 0 | 0 | 0 | 0 | 2 | Pipe | STORM | 750 x 600 mm Concrete box | Rectangular | 3 | 0
C-934 | 450 x 450 mm Concret [...] | STORM | 18.104 | 18.084 | 0.1% | MH-10749 | MH-10748 | 453362.7751 | 1822001.9469 | 453362.7751 | 1822021.9469 | Basic | No | 450.000mm | 450.000mm | 125.000mm | <None> |  |  | 0 | 0 | Z12_B19_FRL | 1.0924 | 1.1251 | 1.1251 | 1.0924 | 20 | 20 | 18.8007 | 18.8007 | 0° 0' 0.000" | 0° 0' 0.000" | Start to End | Start to End | Straight |  | 0 | 0 | 0 | 0 | 0 | 0 | 2 | Pipe | STORM | 450 x 450 mm Concrete box | Rectangular | 2 | 0
C-935 | 450 x 450 mm Concret [...] | STORM | 18.244 | 18.216 | 0.14% | MH-9574 | MH-9748 | 453280.3968 | 1822148.4128 | 453280.4002 | 1822168.4128 | Basic | No | 450.000mm | 450.000mm | 125.000mm | <None> |  |  | 0 | 0 | Z12_B19_FRL | 1.0808 | 1.1249 | 1.1249 | 1.0808 | 20 | 20 | 18.801 | 18.801 | 0° 0' 34.825" | 0° 0' 34.825" | Start to End | Start to End | Straight |  | 0 | 0 | 0 | 0 | 0 | 0 | 2 | Pipe | STORM | 450 x 450 mm Concrete box | Rectangular | 2 | 0
C-936 | 450 x 450 mm Concret [...] | STORM | 18.543 | 18.523 | 0.1% | MH-9132 | MH-10826 | 453929.2789 | 1822290.5337 | 453949.2789 | 1822290.5337 | Basic | No | 450.000mm | 450.000mm | 125.000mm | <None> |  |  | 0 | 0 | Z12_B19_FRL | 1.1061 | 1.1268 | 1.1268 | 1.1061 | 20 | 20 | 18.8007 | 18.8007 | 90° 0' 0.000" | 90° 0' 0.000" | Start to End | Start to End | Straight |  | 0 | 0 | 0 | 0 | 0 | 0 | 2 | Pipe | STORM | 450 x 450 mm Concrete box | Rectangular | 2 | 0
C-937 | 600 x 450 mm Concret [...] | STORM | 18.034 | 18.014 | 0.1% | MH-9541 | MH-9540 | 454054.8522 | 1822141.7037 | 454054.8394 | 1822161.7037 | Basic | No | 600.000mm | 450.000mm | 125.000mm | <None> |  |  | 0 | 0 | Z12_B19_FRL | 1.2838 | 1.3518 | 1.2838 | 1.3518 | 20 | 20 | 18.8008 | 18.8009 | 359° 57' 48.457" | 359° 57' 48.457" | Start to End | Start to End | Straight |  | 0 | 0 | 0 | 0 | 0 | 0 | 2 | Pipe | STORM | 600 x 450 mm Concrete box | Rectangular | 2 | 0
C-938 | 450 x 450 mm Concret [...] | STORM | 17.896 | 17.886 | 0.1% | MH-9135 | MH-9505 | 454327.8928 | 1822492.8823 | 454318.1928 | 1822492.8823 | Basic | No | 450.000mm | 450.000mm | 125.000mm | <None> |  |  | 0 | 0 | Z12_B19_FRL | 1.394 | 1.4817 | 1.394 | 1.4075 | 9.407 | 9.4071 | 8.2078 | 8.2078 | 270° 0' 0.000" | 270° 0' 0.000" | Start to End | Start to End | Straight |  | 0 | 0 | 0 | 0 | 0 | 0 | 2 | Pipe | STORM | 450 x 450 mm Concrete box | Rectangular | 2 | 0
C-939 | 450 x 450 mm Concret [...] | STORM | 18.669 | 18.649 | 0.1% | MH-9757 | MH-9175 | 453715.9115 | 1822347.2638 | 453715.9115 | 1822367.5338 | Basic | No | 450.000mm | 450.000mm | 125.000mm | <None> |  |  | 0 | 0 | Z12_B19_FRL | 1.146 | 1.3118 | 1.2945 | 1.2358 | 20.0472 | 20.0473 | 19.0707 | 19.0707 | 0° 0' 0.000" | 0° 0' 0.000" | Start to End | Start to End | Straight |  | 0 | 0 | 0 | 0 | 0 | 0 | 2 | Pipe | STORM | 450 x 450 mm Concrete box | Rectangular | 2 | 0
C-940 | 600 x 450 mm Concret [...] | STORM | 18.203 | 18.167 | 0.15% | MH-9583 | MH-9254 | 454097.419 | 1822356.5088 | 454121.1921 | 1822356.5088 | Basic | No | 600.000mm | 450.000mm | 125.000mm | <None> |  |  | 0 | 0 | Z12_B19_FRL | 0.8749 | 1.077 | 1.0763 | 1.077 | 23.7732 | 23.7732 | 22.5745 | 22.5745 | 90° 0' 0.000" | 90° 0' 0.000" | Start to End | Start to End | Straight |  | 0 | 0 | 0 | 0 | 0 | 0 | 2 | Pipe | STORM | 600 x 450 mm Concrete box | Rectangular | 2 | 0
C-941 | 600 x 450 mm Concret [...] | STORM | 18.509 | 18.489 | 0.1% | MH-9702 | MH-9851 | 453762.7249 | 1822192.4588 | 453742.7249 | 1822192.4588 | Basic | No | 600.000mm | 450.000mm | 125.000mm | <None> |  |  | 0 | 0 | Z12_B19_FRL | 1.1313 | 1.1611 | 1.1611 | 1.1313 | 20 | 20 | 18.8008 | 18.8009 | 270° 0' 0.000" | 270° 0' 0.000" | Start to End | Start to End | Straight |  | 0 | 0 | 0 | 0 | 0 | 0 | 2 | Pipe | STORM | 600 x 450 mm Concrete box | Rectangular | 2 | 0
C-942 | 600 x 450 mm Concret [...] | STORM | 19.164 | 19.144 | 0.1% | MH-9457 | MH-9414 | 452651.9175 | 1822234.2014 | 452668.6032 | 1822245.2279 | Basic | No | 600.000mm | 450.000mm | 125.000mm | <None> |  |  | 0 | 0 | Z12_B19_FRL | 1.4265 | 1.5303 | 1.5303 | 1.4265 | 19.9999 | 19.9999 | 18.8008 | 18.8008 | 56° 32' 31.237" | 56° 32' 31.237" | Start to End | Start to End | Straight |  | 0 | 0 | 0 | 0 | 0 | 0 | 2 | Pipe | STORM | 600 x 450 mm Concrete box | Rectangular | 2 | 0
C-943 | 600 x 450 mm Concret [...] | STORM | 18.607 | 18.592 | 0.1% | MH-10478 | MH-10887 | 452690.1499 | 1822219.2598 | 452690.1499 | 1822234.1008 | Basic | No | 600.000mm | 450.000mm | 125.000mm | <None> |  |  | 0 | 0 | Z12_B19_FRL | 1.2029 | 1.4089 | 1.2029 | 1.4089 | 14.841 | 14.841 | 13.6418 | 13.6419 | 0° 0' 0.000" | 0° 0' 0.000" | Start to End | Start to End | Straight |  | 0 | 0 | 0 | 0 | 0 | 0 | 2 | Pipe | STORM | 600 x 450 mm Concrete box | Rectangular | 2 | 0
C-944 | 600 x 450 mm Concret [...] | STORM | 18.442 | 18.388 | 0.25% | MH-10484 | MH-10184 | 453702.7249 | 1822192.4588 | 453681.0974 | 1822192.4588 | Basic | No | 600.000mm | 450.000mm | 125.000mm | <None> |  |  | 0 | 0 | Z12_B19_FRL | 1.0788 | 1.0792 | 1.0788 | 1.0792 | 21.6275 | 21.6276 | 20.4297 | 20.4297 | 270° 0' 0.000" | 270° 0' 0.000" | Start to End | Start to End | Straight |  | 0 | 0 | 0 | 0 | 0 | 0 | 2 | Pipe | STORM | 600 x 450 mm Concrete box | Rectangular | 2 | 0
C-945 | 600 x 450 mm Concret [...] | STORM | 17.337 | 17.326 | 0.1% | MH-9143 | MH-9681 | 452837.7001 | 1822014.0682 | 452837.7001 | 1822024.9932 | Basic | No | 600.000mm | 450.000mm | 125.000mm | <None> |  |  | 0 | 0 | Z12_B19_FRL | 1.7862 | 1.8824 | 1.7862 | 1.8154 | 10.925 | 10.925 | 9.7259 | 9.7259 | 359° 59' 59.970" | 359° 59' 59.970" | Start to End | Start to End | Straight |  | 0 | 0 | 0 | 0 | 0 | 0 | 2 | Pipe | STORM | 600 x 450 mm Concrete box | Rectangular | 2 | 0
C-946 | 450 x 450 mm Concret [...] | STORM | 18.204 | 18.184 | 0.1% | MH-9467 | MH-9468 | 454034.4851 | 1822470.1507 | 454034.4838 | 1822450.1507 | Basic | No | 450.000mm | 450.000mm | 125.000mm | <None> |  |  | 0 | 0 | Z12_B19_FRL | 1.4733 | 1.5081 | 1.4733 | 1.5081 | 20 | 20 | 18.8007 | 18.8007 | 180° 0' 13.485" | 180° 0' 13.485" | Start to End | Start to End | Straight |  | 0 | 0 | 0 | 0 | 0 | 0 | 2 | Pipe | STORM | 450 x 450 mm Concrete box | Rectangular | 2 | 0
C-947 | 450 x 450 mm Concret [...] | STORM | 18.15 | 18.13 | 0.1% | MH-9511 | <None> | 452851.4051 | 1822256.3359 | 452837.25 | 1822242.1808 | Basic | No | 450.000mm | 450.000mm | 125.000mm | <None> |  |  | 0 | 0 | Z12_B19_FRL | 1.2876 | 1.4358 | 1.2876 | 1.3756 | 20.0197 | 20.0197 | 19.4187 | 19.4188 | 224° 59' 59.809" | 224° 59' 59.809" | Start to End | Start to End | Straight |  | 0 | 0 | 0 | 0 | 0 | 0 | 2 | Pipe | STORM | 450 x 450 mm Concrete box | Rectangular | 3 | 0
C-948 | 750 x 600 mm Concret [...] | STORM | 18.154 | 18.114 | 0.2% | MH-10618 | MH-10617 | 454069.3559 | 1822271.6087 | 454089.3559 | 1822271.6087 | Basic | No | 750.000mm | 600.000mm | 150.000mm | <None> |  |  | 0 | 0 | Z12_B19_FRL | 1.0514 | 1.0522 | 1.0522 | 1.0514 | 20 | 20.0001 | 18.8021 | 18.8021 | 90° 0' 0.000" | 90° 0' 0.000" | Start to End | Start to End | Straight |  | 0 | 0 | 0 | 0 | 0 | 0 | 2 | Pipe | STORM | 750 x 600 mm Concrete box | Rectangular | 2 | 0
C-949 | 600 x 450 mm Concret [...] | STORM | 18.438 | 18.39 | 0.26% | MH-10782 | MH-10495 | 453868.7501 | 1822160.2876 | 453868.7501 | 1822141.9406 | Basic | No | 600.000mm | 450.000mm | 125.000mm | <None> |  |  | 0 | 0 | Z12_B19_FRL | 1.0788 | 1.0793 | 1.0793 | 1.0788 | 18.347 | 18.3471 | 17.1492 | 17.1493 | 180° 0' 0.000" | 180° 0' 0.000" | Start to End | Start to End | Straight |  | 0 | 0 | 0 | 0 | 0 | 0 | 2 | Pipe | STORM | 600 x 450 mm Concrete box | Rectangular | 2 | 0
C-950 | 600 x 450 mm Concret [...] | STORM | 18.033 | 18.023 | 0.1% | MH-10669 | MH-9906 | 453199.6326 | 1822208.2179 | 453209.3326 | 1822208.2179 | Basic | No | 600.000mm | 450.000mm | 125.000mm | <None> |  |  | 0 | 0 | Z12_B19_FRL | 1.1514 | 1.2463 | 1.1514 | 1.1614 | 9.7 | 9.7 | 8.5009 | 8.5009 | 90° 0' 0.000" | 90° 0' 0.000" | Start to End | Start to End | Straight |  | 0 | 0 | 0 | 0 | 0 | 0 | 2 | Pipe | STORM | 600 x 450 mm Concrete box | Rectangular | 2 | 0
C-951 | 600 x 450 mm Concret [...] | STORM | 18.098 | 18.078 | 0.1% | MH-10168 | MH-9270 | 453448.7501 | 1822172.2638 | 453448.7501 | 1822192.4588 | Basic | No | 600.000mm | 450.000mm | 125.000mm | <None> |  |  | 0 | 0 | Z12_B19_FRL | 1.0817 | 1.1551 | 1.0965 | 1.1551 | 20.0463 | 20.0463 | 19.0708 | 19.0709 | 0° 0' 0.000" | 0° 0' 0.000" | Start to End | Start to End | Straight |  | 0 | 0 | 0 | 0 | 0 | 0 | 2 | Pipe | STORM | 600 x 450 mm Concrete box | Rectangular | 2 | 0
C-952 | 600 x 450 mm Concret [...] | STORM | 17.986 | 17.966 | 0.1% | MH-9027 | MH-10606 | 453209.3327 | 1822219.1679 | 453229.4381 | 1822219.1679 | Basic | No | 600.000mm | 450.000mm | 125.000mm | <None> |  |  | 0 | 0 | Z12_B19_FRL | 1.0672 | 1.2978 | 1.0791 | 1.2791 | 20.1054 | 20.1054 | 18.9063 | 18.9063 | 90° 0' 0.000" | 90° 0' 0.000" | Start to End | Start to End | Straight |  | 0 | 0 | 0 | 0 | 0 | 0 | 2 | Pipe | STORM | 600 x 450 mm Concrete box | Rectangular | 2 | 0
C-953 | 450 x 450 mm Concret [...] | STORM | 18.649 | 18.636 | 0.1% | MH-9175 | MH-9174 | 453715.9115 | 1822367.5338 | 453728.9451 | 1822367.5338 | Basic | No | 450.000mm | 450.000mm | 125.000mm | <None> |  |  | 0 | 0 | Z12_B19_FRL | 1.2284 | 1.3943 | 1.2358 | 1.3943 | 12.5836 | 12.5836 | 11.3843 | 11.3843 | 90° 0' 0.000" | 90° 0' 0.000" | Start to End | Start to End | Straight |  | 0 | 0 | 0 | 0 | 0 | 0 | 2 | Pipe | STORM | 450 x 450 mm Concrete box | Rectangular | 2 | 0
C-954 | 450 x 450 mm Concret [...] | STORM | 18.869 | 18.849 | 0.1% | MH-10166 | MH-9598 | 453715.9115 | 1822455.862 | 453715.9115 | 1822475.862 | Basic | No | 450.000mm | 450.000mm | 125.000mm | <None> |  |  | 0 | 0 | Z12_B19_FRL | 1.0797 | 1.1683 | 1.1683 | 1.0797 | 20 | 20 | 18.8007 | 18.8007 | 0° 0' 0.000" | 0° 0' 0.000" | Start to End | Start to End | Straight |  | 0 | 0 | 0 | 0 | 0 | 0 | 2 | Pipe | STORM | 450 x 450 mm Concrete box | Rectangular | 2 | 0
C-955 | 600 x 450 mm Concret [...] | STORM | 18.335 | 18.302 | 0.16% | MH-10437 | MH-10436 | 453683.5811 | 1822121.7038 | 453683.5811 | 1822141.7142 | Basic | No | 600.000mm | 450.000mm | 125.000mm | <None> |  |  | 0 | 0 | Z12_B19_FRL | 1.0719 | 1.076 | 1.0753 | 1.076 | 20.0104 | 20.0104 | 18.8118 | 18.8118 | 0° 0' 0.000" | 0° 0' 0.000" | Start to End | Start to End | Straight |  | 0 | 0 | 0 | 0 | 0 | 0 | 2 | Pipe | STORM | 600 x 450 mm Concrete box | Rectangular | 2 | 0
C-956 | 450 x 450 mm Concret [...] | STORM | 18.158 | 18.095 | 0.29% | MH-10194 | MH-10193 | 454115.6133 | 1822093.611 | 454115.6133 | 1822115.5183 | Basic | No | 450.000mm | 450.000mm | 125.000mm | <None> |  |  | 0 | 0 | Z12_B19_FRL | 1.0787 | 1.0792 | 1.0787 | 1.0792 | 21.9073 | 21.9074 | 20.7093 | 20.7094 | 359° 59' 59.968" | 359° 59' 59.968" | Start to End | Start to End | Straight |  | 0 | 0 | 0 | 0 | 0 | 0 | 2 | Pipe | STORM | 450 x 450 mm Concrete box | Rectangular | 2 | 0
C-957 | 600 x 450 mm Concret [...] | STORM | 19.144 | 19.124 | 0.1% | MH-9414 | MH-9413 | 452668.6032 | 1822245.2279 | 452685.289 | 1822256.2543 | Basic | No | 600.000mm | 450.000mm | 125.000mm | <None> |  |  | 0 | 0 | Z12_B19_FRL | 1.3227 | 1.4265 | 1.4265 | 1.3227 | 19.9999 | 19.9999 | 18.8008 | 18.8008 | 56° 32' 31.237" | 56° 32' 31.237" | Start to End | Start to End | Straight |  | 0 | 0 | 0 | 0 | 0 | 0 | 2 | Pipe | STORM | 600 x 450 mm Concrete box | Rectangular | 2 | 0
C-958 | 600 x 450 mm Concret [...] | STORM | 18.317 | 18.297 | 0.09% | MH-9495 | MH-9614 | 454015.3436 | 1822356.5088 | 454038.3436 | 1822356.5088 | Basic | No | 600.000mm | 450.000mm | 125.000mm | <None> |  |  | 0 | 0 | Z12_B19_FRL | 1.1005 | 1.1265 | 1.1265 | 1.1005 | 23 | 23 | 21.8007 | 21.8007 | 90° 0' 0.000" | 90° 0' 0.000" | Start to End | Start to End | Straight |  | 0 | 0 | 0 | 0 | 0 | 0 | 2 | Pipe | STORM | 600 x 450 mm Concrete box | Rectangular | 2 | 0
C-959 | 600 x 450 mm Concret [...] | STORM | 17.905 | 17.885 | 0.1% | MH-10206 | MH-10207 | 454118.3059 | 1822632.1253 | 454098.3059 | 1822632.1253 | Basic | No | 600.000mm | 450.000mm | 125.000mm | <None> |  |  | 0 | 0 | Z12_B19_FRL | 1.6083 | 1.6928 | 1.6083 | 1.6928 | 20 | 20 | 18.8008 | 18.8009 | 270° 0' 0.013" | 270° 0' 0.013" | Start to End | Start to End | Straight |  | 0 | 0 | 0 | 0 | 0 | 0 | 2 | Pipe | STORM | 600 x 450 mm Concrete box | Rectangular | 2 | 0
C-960 | 750 x 600 mm Concret [...] | STORM | 18.22 | 18.177 | 0.21% | MH-10215 | MH-10216 | 453695.7249 | 1822271.6087 | 453675.7249 | 1822271.6087 | Basic | No | 750.000mm | 600.000mm | 150.000mm | <None> |  |  | 0 | 0 | Z12_B19_FRL | 1.0516 | 1.0523 | 1.0516 | 1.0523 | 20 | 20 | 18.8023 | 18.8023 | 270° 0' 0.000" | 270° 0' 0.000" | Start to End | Start to End | Straight |  | 0 | 0 | 0 | 0 | 0 | 0 | 2 | Pipe | STORM | 750 x 600 mm Concrete box | Rectangular | 2 | 0
C-961 | 450 x 450 mm Concret [...] | STORM | 17.489 | 17.469 | 0.1% | MH-9813 | MH-9801 | 452989.7191 | 1822014.0682 | 452969.7191 | 1822014.0682 | Basic | No | 450.000mm | 450.000mm | 125.000mm | <None> |  |  | 0 | 0 | Z12_B19_FRL | 1.5313 | 1.5435 | 1.5325 | 1.5435 | 20 | 20 | 18.8007 | 18.8007 | 270° 0' 0.048" | 270° 0' 0.048" | Start to End | Start to End | Straight |  | 0 | 0 | 0 | 0 | 0 | 0 | 2 | Pipe | STORM | 450 x 450 mm Concrete box | Rectangular | 2 | 0
C-962 | 600 x 450 mm Concret [...] | STORM | 17.938 | 17.918 | 0.1% | MH-9818 | MH-9624 | 454022.9234 | 1822141.7038 | 454022.9106 | 1822161.7038 | Basic | No | 600.000mm | 450.000mm | 125.000mm | <None> |  |  | 0 | 0 | Z12_B19_FRL | 1.5456 | 1.6283 | 1.5456 | 1.6283 | 20 | 20 | 18.8008 | 18.8009 | 359° 57' 48.457" | 359° 57' 48.457" | Start to End | Start to End | Straight |  | 0 | 0 | 0 | 0 | 0 | 0 | 2 | Pipe | STORM | 600 x 450 mm Concrete box | Rectangular | 2 | 0
C-963 | 450 x 450 mm Concret [...] | STORM | 18.166 | 18.146 | 0.1% | MH-10893 | MH-9072 | 452765.3408 | 1822112.0699 | 452784.9555 | 1822112.0699 | Basic | No | 450.000mm | 450.000mm | 125.000mm | <None> |  |  | 0 | 0 | Z12_B19_FRL | 0.9023 | 1.1101 | 1.0798 | 1.1101 | 19.6147 | 19.6147 | 18.4154 | 18.4155 | 90° 0' 0.000" | 90° 0' 0.000" | Start to End | Start to End | Straight |  | 0 | 0 | 0 | 0 | 0 | 0 | 2 | Pipe | STORM | 450 x 450 mm Concrete box | Rectangular | 2 | 0
C-964 | 600 x 450 mm Concret [...] | STORM | 18.27 | 18.248 | 0.1% | MH-10196 | MH-10209 | 453617.3274 | 1822389.8604 | 453617.3273 | 1822412.2 | Basic | No | 600.000mm | 450.000mm | 125.000mm | <None> |  |  | 0 | 0 | Z12_B19_FRL | 1.2403 | 1.2953 | 1.2953 | 1.2403 | 22.3396 | 22.3396 | 21.1404 | 21.1404 | 359° 59' 59.559" | 359° 59' 59.559" | Start to End | Start to End | Straight |  | 0 | 0 | 0 | 0 | 0 | 0 | 2 | Pipe | STORM | 600 x 450 mm Concrete box | Rectangular | 2 | 0
C-965 | 450 x 450 mm Concret [...] | STORM | 18.569 | 18.549 | 0.1% | MH-8955 | MH-10677 | 453868.6749 | 1822319.262 | 453868.6751 | 1822339.9452 | Basic | No | 450.000mm | 450.000mm | 125.000mm | <None> |  |  | 0 | 0 | Z12_B19_FRL | 1.1127 | 1.1348 | 1.1348 | 1.1127 | 20.8424 | 20.8424 | 19.7889 | 19.7889 | 0° 0' 1.995" | 0° 0' 1.995" | Start to End | Start to End | Straight |  | 0 | 0 | 0 | 0 | 0 | 0 | 2 | Pipe | STORM | 450 x 450 mm Concrete box | Rectangular | 2 | 0
C-966 | 450 x 450 mm Concret [...] | STORM | 18.549 | 18.529 | 0.1% | MH-9875 | MH-9701 | 453802.7249 | 1822192.5338 | 453782.7249 | 1822192.5338 | Basic | No | 450.000mm | 450.000mm | 125.000mm | <None> |  |  | 0 | 0 | Z12_B19_FRL | 1.1923 | 1.2182 | 1.2182 | 1.1923 | 20 | 20 | 18.8007 | 18.8007 | 270° 0' 0.000" | 270° 0' 0.000" | Start to End | Start to End | Straight |  | 0 | 0 | 0 | 0 | 0 | 0 | 2 | Pipe | STORM | 450 x 450 mm Concrete box | Rectangular | 2 | 0
C-967 | 750 x 600 mm Concret [...] | STORM | 17.465 | 17.443 | 0.1% | MH-10572 | MH-8903 | 453606.4776 | 1822082.9028 | 453606.4776 | 1822105.0388 | Basic | No | 750.000mm | 600.000mm | 150.000mm | <None> |  |  | 0 | 0 | Z12_B19_FRL | 2.008 | 2.0347 | 2.008 | 2.0327 | 22.1359 | 22.136 | 20.937 | 20.937 | 0° 0' 0.000" | 0° 0' 0.000" | Start to End | Start to End | Straight |  | 0 | 0 | 0 | 0 | 0 | 0 | 2 | Pipe | STORM | 750 x 600 mm Concrete box | Rectangular | 2 | 0
C-968 | 600 x 450 mm Concret [...] | STORM | 18.372 | 18.353 | 0.1% | MH-9258 | MH-10816 | 454227.0171 | 1822192.5338 | 454227.0171 | 1822211.7037 | Basic | No | 600.000mm | 450.000mm | 125.000mm | <None> |  |  | 0 | 0 | Z12_B19_FRL | 1.0504 | 1.2332 | 1.0665 | 1.1887 | 19.4238 | 19.4238 | 18.2246 | 18.2247 | 0° 0' 0.000" | 0° 0' 0.000" | Start to End | Start to End | Straight |  | 0 | 0 | 0 | 0 | 0 | 0 | 2 | Pipe | STORM | 600 x 450 mm Concrete box | Rectangular | 2 | 0
C-969 | 450 x 450 mm Concret [...] | STORM | 18.148 | 18.107 | 0.2% | MH-9954 | MH-9953 | 453073.3418 | 1822457.6384 | 453073.3418 | 1822477.6384 | Basic | No | 450.000mm | 450.000mm | 125.000mm | <None> |  |  | 0 | 0 | Z12_B19_FRL | 1.0806 | 1.0964 | 1.0964 | 1.0806 | 20 | 20 | 18.8014 | 18.8015 | 0° 0' 0.000" | 0° 0' 0.000" | Start to End | Start to End | Straight |  | 0 | 0 | 0 | 0 | 0 | 0 | 2 | Pipe | STORM | 450 x 450 mm Concrete box | Rectangular | 2 | 0
C-970 | 750 x 600 mm Concret [...] | STORM | 18.177 | 18.135 | 0.21% | MH-10216 | MH-10220 | 453675.7249 | 1822271.6087 | 453655.7249 | 1822271.6087 | Basic | No | 750.000mm | 600.000mm | 150.000mm | <None> |  |  | 0 | 0 | Z12_B19_FRL | 1.0521 | 1.0523 | 1.0523 | 1.0521 | 20 | 20 | 18.8022 | 18.8022 | 270° 0' 0.000" | 270° 0' 0.000" | Start to End | Start to End | Straight |  | 0 | 0 | 0 | 0 | 0 | 0 | 2 | Pipe | STORM | 750 x 600 mm Concrete box | Rectangular | 2 | 0
C-971 | 1,050 x 750 mm Concr [...] | STORM | 17.242 | 17.225 | 0.1% | MH-9095 | MH-10197 | 452944.1418 | 1822290.1837 | 452927.3091 | 1822290.1837 | Basic | No | 1050.000mm | 750.000mm | 175.000mm | <None> |  |  | 0 | 0 | Z12_B19_FRL | 1.2786 | 1.3197 | 1.3132 | 1.2826 | 16.8327 | 16.8327 | 15.6341 | 15.6341 | 270° 0' 0.000" | 270° 0' 0.000" | Start to End | Start to End | Straight |  | 0 | 0 | 0 | 0 | 0 | 0 | 2 | Pipe | STORM | 1,050 x 750 mm Concrete box | Rectangular | 2 | 0
C-972 | 750 x 450 mm Concret [...] | STORM | 18.115 | 18.085 | 0.13% | MH-10322 | MH-10709 | 453584.1864 | 1822290.3837 | 453561.4602 | 1822290.3837 | Basic | No | 750.000mm | 450.000mm | 125.000mm | <None> |  |  | 0 | 0 | Z12_B19_FRL | 1.0785 | 1.0965 | 1.0965 | 1.0785 | 22.7261 | 22.7262 | 21.5275 | 21.5275 | 270° 0' 0.000" | 270° 0' 0.000" | Start to End | Start to End | Straight |  | 0 | 0 | 0 | 0 | 0 | 0 | 2 | Pipe | STORM | 750 x 450 mm Concrete box | Rectangular | 2 | 0
C-973 | 600 x 450 mm Concret [...] | STORM | 17.966 | 17.946 | 0.1% | MH-10606 | MH-10165 | 453229.4381 | 1822219.1679 | 453249.4381 | 1822219.1679 | Basic | No | 600.000mm | 450.000mm | 125.000mm | <None> |  |  | 0 | 0 | Z12_B19_FRL | 1.2486 | 1.2791 | 1.2791 | 1.2486 | 20 | 20 | 18.8008 | 18.8009 | 90° 0' 0.000" | 90° 0' 0.000" | Start to End | Start to End | Straight |  | 0 | 0 | 0 | 0 | 0 | 0 | 2 | Pipe | STORM | 600 x 450 mm Concrete box | Rectangular | 2 | 0
C-974 | 600 x 450 mm Concret [...] | STORM | 19.124 | 19.104 | 0.08% | MH-9413 | MH-9510 | 452685.289 | 1822256.2543 | 452705.3119 | 1822269.4861 | Basic | No | 600.000mm | 450.000mm | 125.000mm | <None> |  |  | 0 | 0 | Z12_B19_FRL | 1.1992 | 1.3227 | 1.3227 | 1.1992 | 23.9999 | 23.9999 | 22.8006 | 22.8006 | 56° 32' 31.237" | 56° 32' 31.237" | Start to End | Start to End | Straight |  | 0 | 0 | 0 | 0 | 0 | 0 | 2 | Pipe | STORM | 600 x 450 mm Concrete box | Rectangular | 2 | 0
C-975 | 600 x 450 mm Concret [...] | STORM | 18.297 | 18.277 | 0.12% | MH-9614 | MH-9498 | 454038.3436 | 1822356.5088 | 454055.3436 | 1822356.5088 | Basic | No | 600.000mm | 450.000mm | 125.000mm | <None> |  |  | 0 | 0 | Z12_B19_FRL | 1.0865 | 1.1005 | 1.1005 | 1.0865 | 17 | 17 | 15.801 | 15.801 | 90° 0' 0.000" | 90° 0' 0.000" | Start to End | Start to End | Straight |  | 0 | 0 | 0 | 0 | 0 | 0 | 2 | Pipe | STORM | 600 x 450 mm Concrete box | Rectangular | 2 | 0
C-976 | 600 x 450 mm Concret [...] | STORM | 18.39 | 18.337 | 0.27% | MH-10495 | MH-10496 | 453868.7501 | 1822141.9406 | 453868.7501 | 1822121.9406 | Basic | No | 600.000mm | 450.000mm | 125.000mm | <None> |  |  | 0 | 0 | Z12_B19_FRL | 1.0788 | 1.0789 | 1.0788 | 1.0789 | 20 | 20.0001 | 18.8023 | 18.8023 | 180° 0' 0.000" | 180° 0' 0.000" | Start to End | Start to End | Straight |  | 0 | 0 | 0 | 0 | 0 | 0 | 2 | Pipe | STORM | 600 x 450 mm Concrete box | Rectangular | 2 | 0
C-977 | 450 x 450 mm Concret [...] | STORM | 19.138 | 19.115 | 0.1% | MH-10435 | <None> | 452627.1746 | 1822184.2912 | 452627.1746 | 1822206.3138 | Basic | No | 450.000mm | 450.000mm | 125.000mm | <None> |  |  | 0 | 0 | Z12_B19_FRL | 1.6657 | 1.794 | 1.6657 | 1.7899 | 22.0231 | 22.0232 | 21.423 | 21.423 | 0° 0' 0.000" | 0° 0' 0.000" | Start to End | Start to End | Straight |  | 0 | 0 | 0 | 0 | 0 | 0 | 2 | Pipe | STORM | 450 x 450 mm Concrete box | Rectangular | 3 | 0
C-978 | 750 x 600 mm Concret [...] | STORM | 17.658 | 17.638 | 0.1% | MH-10411 | MH-10410 | 454266.4952 | 1822553.3703 | 454266.4952 | 1822573.3703 | Basic | No | 750.000mm | 600.000mm | 150.000mm | <None> |  |  | 0 | 0 | Z12_B19_FRL | 1.0516 | 1.1139 | 1.0516 | 1.1139 | 20 | 20 | 18.801 | 18.8011 | 0° 0' 0.000" | 0° 0' 0.000" | Start to End | Start to End | Straight |  | 0 | 0 | 0 | 0 | 0 | 0 | 2 | Pipe | STORM | 750 x 600 mm Concrete box | Rectangular | 2 | 0
C-979 | 450 x 450 mm Concret [...] | STORM | 18.107 | 18.05 | 0.28% | MH-9953 | MH-10576 | 453073.3418 | 1822477.6384 | 453073.3418 | 1822497.6384 | Basic | No | 450.000mm | 450.000mm | 125.000mm | <None> |  |  | 0 | 0 | Z12_B19_FRL | 1.0806 | 1.0808 | 1.0806 | 1.0808 | 20 | 20.0001 | 18.802 | 18.8021 | 0° 0' 0.000" | 0° 0' 0.000" | Start to End | Start to End | Straight |  | 0 | 0 | 0 | 0 | 0 | 0 | 2 | Pipe | STORM | 450 x 450 mm Concrete box | Rectangular | 2 | 0
C-980 | 750 x 600 mm Concret [...] | STORM | 17.638 | 17.617 | 0.1% | MH-10410 | MH-10408 | 454266.4952 | 1822573.3703 | 454266.4952 | 1822593.6529 | Basic | No | 750.000mm | 600.000mm | 150.000mm | <None> |  |  | 0 | 0 | Z12_B19_FRL | 1.1139 | 1.2647 | 1.1139 | 1.2647 | 20.2826 | 20.2826 | 19.0837 | 19.0837 | 0° 0' 0.000" | 0° 0' 0.000" | Start to End | Start to End | Straight |  | 0 | 0 | 0 | 0 | 0 | 0 | 2 | Pipe | STORM | 750 x 600 mm Concrete box | Rectangular | 2 | 0
C-981 | 450 x 450 mm Concret [...] | STORM | 17.931 | 17.911 | 0.1% | MH-9538 | MH-9537 | 454064.4772 | 1822141.7038 | 454064.4644 | 1822161.7038 | Basic | No | 450.000mm | 450.000mm | 125.000mm | <None> |  |  | 0 | 0 | Z12_B19_FRL | 1.3883 | 1.4563 | 1.3883 | 1.4563 | 20 | 20 | 18.8007 | 18.8007 | 359° 57' 48.457" | 359° 57' 48.457" | Start to End | Start to End | Straight |  | 0 | 0 | 0 | 0 | 0 | 0 | 2 | Pipe | STORM | 450 x 450 mm Concrete box | Rectangular | 2 | 0
C-982 | 750 x 450 mm Concret [...] | STORM | 18.2 | 18.167 | 0.17% | MH-9494 | MH-9086 | 453964.226 | 1822161.7038 | 453964.2247 | 1822181.6088 | Basic | No | 750.000mm | 450.000mm | 125.000mm | <None> |  |  | 0 | 0 | Z12_B19_FRL | 1.3517 | 1.5657 | 1.3517 | 1.4489 | 19.955 | 19.955 | 18.9817 | 18.9817 | 359° 59' 46.930" | 359° 59' 46.930" | Start to End | Start to End | Straight |  | 0 | 0 | 0 | 0 | 0 | 0 | 2 | Pipe | STORM | 750 x 450 mm Concrete box | Rectangular | 2 | 0
C-983 | 600 x 450 mm Concret [...] | STORM | 17.41 | 17.328 | 0.41% | MH-9628 | MH-9561 | 453173.2409 | 1822563.6368 | 453173.2409 | 1822583.6364 | Basic | No | 600.000mm | 450.000mm | 125.000mm | <None> |  |  | 0 | 0 | Z12_B19_FRL | 1.0841 | 1.0951 | 1.0844 | 1.0852 | 19.9997 | 19.9998 | 18.8031 | 18.8033 | 0° 0' 0.000" | 0° 0' 0.000" | Start to End | Start to End | Straight |  | 0 | 0 | 0 | 0 | 0 | 0 | 2 | Pipe | STORM | 600 x 450 mm Concrete box | Rectangular | 2 | 0
C-984 | 450 x 450 mm Concret [...] | STORM | 18.027 | 18.007 | 0.1% | MH-10526 | MH-10304 | 453568.4026 | 1822141.7038 | 453568.4026 | 1822161.7038 | Basic | No | 450.000mm | 450.000mm | 125.000mm | <None> |  |  | 0 | 0 | Z12_B19_FRL | 1.0773 | 1.119 | 1.0773 | 1.119 | 20 | 20 | 18.8007 | 18.8007 | 0° 0' 0.000" | 0° 0' 0.000" | Start to End | Start to End | Straight |  | 0 | 0 | 0 | 0 | 0 | 0 | 2 | Pipe | STORM | 450 x 450 mm Concrete box | Rectangular | 2 | 0
C-985 | 450 x 450 mm Concret [...] | STORM | 18.819 | 18.799 | 0.1% | MH-9827 | MH-9947 | 453725.6115 | 1822455.862 | 453725.6115 | 1822475.862 | Basic | No | 450.000mm | 450.000mm | 125.000mm | <None> |  |  | 0 | 0 | Z12_B19_FRL | 1.1298 | 1.2183 | 1.2183 | 1.1298 | 20 | 20 | 18.8007 | 18.8007 | 0° 0' 0.000" | 0° 0' 0.000" | Start to End | Start to End | Straight |  | 0 | 0 | 0 | 0 | 0 | 0 | 2 | Pipe | STORM | 450 x 450 mm Concrete box | Rectangular | 2 | 0
C-986 | 450 x 450 mm Concret [...] | STORM | 17.977 | 17.96 | 0.15% | MH-9346 | MH-9345 | 453162.2159 | 1822346.4338 | 453162.2159 | 1822357.5338 | Basic | No | 450.000mm | 450.000mm | 125.000mm | <None> |  |  | 0 | 0 | Z12_B19_FRL | 1.0624 | 1.1661 | 1.0624 | 1.0794 | 10.5928 | 10.5928 | 9.3939 | 9.3939 | 0° 0' 0.000" | 0° 0' 0.000" | Start to End | Start to End | Straight |  | 0 | 0 | 0 | 0 | 0 | 0 | 2 | Pipe | STORM | 450 x 450 mm Concrete box | Rectangular | 2 | 0
C-987 | 750 x 450 mm Concret [...] | STORM | 17.618 | 17.548 | 0.35% | MH-9360 | MH-9359 | 453162.3659 | 1822503.8749 | 453162.3659 | 1822523.8749 | Basic | No | 750.000mm | 450.000mm | 125.000mm | <None> |  |  | 0 | 0 | Z12_B19_FRL | 1.0727 | 1.0734 | 1.0734 | 1.0727 | 20 | 20.0001 | 18.8035 | 18.8036 | 0° 0' 0.000" | 0° 0' 0.000" | Start to End | Start to End | Straight |  | 0 | 0 | 0 | 0 | 0 | 0 | 2 | Pipe | STORM | 750 x 450 mm Concrete box | Rectangular | 2 | 0
C-988 | 750 x 600 mm Concret [...] | STORM | 17.627 | 17.604 | 0.1% | MH-9249 | MH-9653 | 453439.253 | 1822367.4588 | 453439.2554 | 1822390.1916 | Basic | No | 750.000mm | 600.000mm | 150.000mm | <None> |  |  | 0 | 0 | Z12_B19_FRL | 1.0957 | 1.2641 | 1.1177 | 1.2207 | 22.9593 | 22.9593 | 21.7603 | 21.7604 | 0° 0' 21.298" | 0° 0' 21.298" | Start to End | Start to End | Straight |  | 0 | 0 | 0 | 0 | 0 | 0 | 2 | Pipe | STORM | 750 x 600 mm Concrete box | Rectangular | 2 | 0
C-989 | 600 x 450 mm Concret [...] | STORM | 18.41 | 18.39 | 0.1% | MH-10508 | MH-10392 | 453734.6175 | 1822141.7038 | 453734.6175 | 1822161.7038 | Basic | No | 600.000mm | 450.000mm | 125.000mm | <None> |  |  | 0 | 0 | Z12_B19_FRL | 1.082 | 1.1239 | 1.082 | 1.1239 | 20 | 20 | 18.8008 | 18.8009 | 0° 0' 0.000" | 0° 0' 0.000" | Start to End | Start to End | Straight |  | 0 | 0 | 0 | 0 | 0 | 0 | 2 | Pipe | STORM | 600 x 450 mm Concrete box | Rectangular | 2 | 0
C-990 | 600 x 450 mm Concret [...] | STORM | 19.104 | 19.084 | 0.11% | MH-9510 | MH-9633 | 452705.3119 | 1822269.4861 | 452720.3289 | 1822279.4099 | Basic | No | 600.000mm | 450.000mm | 125.000mm | <None> |  |  | 0 | 0 | Z12_B19_FRL | 1.1208 | 1.1992 | 1.1992 | 1.1208 | 17.9998 | 17.9998 | 16.8007 | 16.8007 | 56° 32' 31.237" | 56° 32' 31.237" | Start to End | Start to End | Straight |  | 0 | 0 | 0 | 0 | 0 | 0 | 2 | Pipe | STORM | 600 x 450 mm Concrete box | Rectangular | 2 | 0
C-991 | 450 x 450 mm Concret [...] | STORM | 18.146 | 18.129 | 0.1% | MH-9072 | MH-10200 | 452784.9555 | 1822112.0699 | 452802.6272 | 1822112.0699 | Basic | No | 450.000mm | 450.000mm | 125.000mm | <None> |  |  | 0 | 0 | Z12_B19_FRL | 1.1051 | 1.2239 | 1.1101 | 1.2239 | 17.6716 | 17.6716 | 16.4723 | 16.4723 | 90° 0' 0.000" | 90° 0' 0.000" | Start to End | Start to End | Straight |  | 0 | 0 | 0 | 0 | 0 | 0 | 2 | Pipe | STORM | 450 x 450 mm Concrete box | Rectangular | 2 | 0
C-992 | 1,050 x 750 mm Concr [...] | STORM | 17.185 | 17.164 | 0.1% | MH-10236 | <None> | 452887.2277 | 1822290.1837 | 452866.1105 | 1822290.1838 | Basic | No | 1050.000mm | 750.000mm | 175.000mm | <None> |  |  | 0 | 0 | Z12_B19_FRL | 1.5369 | 1.6868 | 1.5369 | 1.6868 | 21.1176 | 21.1176 | 20.5179 | 20.5179 | 270° 0' 0.977" | 270° 0' 0.977" | Start to End | Start to End | Straight |  | 0 | 0 | 0 | 0 | 0 | 0 | 2 | Pipe | STORM | 1,050 x 750 mm Concrete box | Rectangular | 3 | 0
C-993 | 1,050 x 750 mm Concr [...] | STORM | 17.205 | 17.185 | 0.1% | MH-10198 | MH-10236 | 452907.3091 | 1822290.1837 | 452887.2277 | 1822290.1837 | Basic | No | 1050.000mm | 750.000mm | 175.000mm | <None> |  |  | 0 | 0 | Z12_B19_FRL | 1.3586 | 1.5369 | 1.3586 | 1.5369 | 20.0814 | 20.0814 | 18.8828 | 18.8828 | 270° 0' 0.000" | 270° 0' 0.000" | Start to End | Start to End | Straight |  | 0 | 0 | 0 | 0 | 0 | 0 | 2 | Pipe | STORM | 1,050 x 750 mm Concrete box | Rectangular | 2 | 0
C-994 | 1,050 x 750 mm Concr [...] | STORM | 17.225 | 17.205 | 0.1% | MH-10197 | MH-10198 | 452927.3091 | 1822290.1837 | 452907.3091 | 1822290.1837 | Basic | No | 1050.000mm | 750.000mm | 175.000mm | <None> |  |  | 0 | 0 | Z12_B19_FRL | 1.2826 | 1.3586 | 1.2826 | 1.3586 | 20 | 20 | 18.8014 | 18.8014 | 270° 0' 0.000" | 270° 0' 0.000" | Start to End | Start to End | Straight |  | 0 | 0 | 0 | 0 | 0 | 0 | 2 | Pipe | STORM | 1,050 x 750 mm Concrete box | Rectangular | 2 | 0
C-995 | 750 x 600 mm Concret [...] | STORM | 17.561 | 17.541 | 0.1% | MH-9699 | MH-9698 | 453439.2598 | 1822433.3704 | 453439.2619 | 1822453.3704 | Basic | No | 750.000mm | 600.000mm | 150.000mm | <None> |  |  | 0 | 0 | Z12_B19_FRL | 1.2625 | 1.3224 | 1.2625 | 1.3224 | 20 | 20 | 18.801 | 18.8011 | 0° 0' 21.120" | 0° 0' 21.120" | Start to End | Start to End | Straight |  | 0 | 0 | 0 | 0 | 0 | 0 | 2 | Pipe | STORM | 750 x 600 mm Concrete box | Rectangular | 2 | 0
C-996 | 750 x 600 mm Concret [...] | STORM | 17.581 | 17.561 | 0.1% | MH-9652 | MH-9699 | 453439.2578 | 1822413.3704 | 453439.2598 | 1822433.3704 | Basic | No | 750.000mm | 600.000mm | 150.000mm | <None> |  |  | 0 | 0 | Z12_B19_FRL | 1.2154 | 1.2625 | 1.2154 | 1.2625 | 20 | 20 | 18.801 | 18.8011 | 0° 0' 21.120" | 0° 0' 21.120" | Start to End | Start to End | Straight |  | 0 | 0 | 0 | 0 | 0 | 0 | 2 | Pipe | STORM | 750 x 600 mm Concrete box | Rectangular | 2 | 0
C-997 | 450 x 450 mm Concret [...] | STORM | 17.959 | 17.939 | 0.1% | MH-10673 | MH-9984 | 453528.458 | 1822141.7038 | 453528.458 | 1822161.7038 | Basic | No | 450.000mm | 450.000mm | 125.000mm | <None> |  |  | 0 | 0 | Z12_B19_FRL | 1.0871 | 1.1344 | 1.0871 | 1.1344 | 20 | 20 | 18.8007 | 18.8007 | 0° 0' 0.000" | 0° 0' 0.000" | Start to End | Start to End | Straight |  | 0 | 0 | 0 | 0 | 0 | 0 | 2 | Pipe | STORM | 450 x 450 mm Concrete box | Rectangular | 2 | 0
C-998 | 750 x 600 mm Concret [...] | STORM | 18.076 | 18.056 | 0.1% | MH-9833 | MH-9694 | 454064.7837 | 1822536.2754 | 454084.7837 | 1822536.2754 | Basic | No | 750.000mm | 600.000mm | 150.000mm | <None> |  |  | 0 | 0 | Z12_B19_FRL | 1.3549 | 1.4149 | 1.3549 | 1.4149 | 20 | 20 | 18.801 | 18.8011 | 90° 0' 0.000" | 90° 0' 0.000" | Start to End | Start to End | Straight |  | 0 | 0 | 0 | 0 | 0 | 0 | 2 | Pipe | STORM | 750 x 600 mm Concrete box | Rectangular | 2 | 0
C-999 | 1,050 x 750 mm Concr [...] | STORM | 17.526 | 17.503 | 0.1% | MH-10699 | MH-10698 | 453344.0251 | 1822141.9427 | 453344.0251 | 1822163.9772 | Basic | No | 1050.000mm | 750.000mm | 175.000mm | <None> |  |  | 0 | 0 | Z12_B19_FRL | 1.0435 | 1.0648 | 1.0648 | 1.0435 | 22.0344 | 22.0344 | 20.8359 | 20.8359 | 0° 0' 0.000" | 0° 0' 0.000" | Start to End | Start to End | Straight |  | 0 | 0 | 0 | 0 | 0 | 0 | 2 | Pipe | STORM | 1,050 x 750 mm Concrete box | Rectangular | 2 | 0
C-1000 | 600 x 450 mm Concret [...] | STORM | 18.353 | 18.333 | 0.1% | MH-10816 | MH-10805 | 454227.0171 | 1822211.7037 | 454227.0171 | 1822231.7037 | Basic | No | 600.000mm | 450.000mm | 125.000mm | <None> |  |  | 0 | 0 | Z12_B19_FRL | 1.1091 | 1.1887 | 1.1887 | 1.1091 | 20 | 20 | 18.8008 | 18.8009 | 0° 0' 0.000" | 0° 0' 0.000" | Start to End | Start to End | Straight |  | 0 | 0 | 0 | 0 | 0 | 0 | 2 | Pipe | STORM | 600 x 450 mm Concrete box | Rectangular | 2 | 0
C-1001 | 600 x 450 mm Concret [...] | STORM | 18.302 | 18.282 | 0.1% | MH-10521 | MH-10371 | 453674.0311 | 1822141.7038 | 453674.0311 | 1822161.7038 | Basic | No | 600.000mm | 450.000mm | 125.000mm | <None> |  |  | 0 | 0 | Z12_B19_FRL | 1.076 | 1.1025 | 1.076 | 1.1025 | 20 | 20 | 18.8008 | 18.8009 | 0° 0' 0.000" | 0° 0' 0.000" | Start to End | Start to End | Straight |  | 0 | 0 | 0 | 0 | 0 | 0 | 2 | Pipe | STORM | 600 x 450 mm Concrete box | Rectangular | 2 | 0
C-1002 | 450 x 450 mm Concret [...] | STORM | 17.776 | 17.756 | 0.1% | MH-10420 | MH-10419 | 453343.6751 | 1822383.61 | 453343.6751 | 1822403.61 | Basic | No | 450.000mm | 450.000mm | 125.000mm | <None> |  |  | 0 | 0 | Z12_B19_FRL | 1.4288 | 1.4961 | 1.4288 | 1.4961 | 20 | 20 | 18.8007 | 18.8007 | 0° 0' 0.000" | 0° 0' 0.000" | Start to End | Start to End | Straight |  | 0 | 0 | 0 | 0 | 0 | 0 | 2 | Pipe | STORM | 450 x 450 mm Concrete box | Rectangular | 2 | 0
C-1003 | 1,050 x 750 mm Concr [...] | STORM | 17.546 | 17.526 | 0.1% | MH-10372 | MH-10699 | 453344.0251 | 1822121.9427 | 453344.0251 | 1822141.9427 | Basic | No | 1050.000mm | 750.000mm | 175.000mm | <None> |  |  | 0 | 0 | Z12_B19_FRL | 1.0648 | 1.085 | 1.085 | 1.0648 | 20 | 20 | 18.8014 | 18.8014 | 0° 0' 0.000" | 0° 0' 0.000" | Start to End | Start to End | Straight |  | 0 | 0 | 0 | 0 | 0 | 0 | 2 | Pipe | STORM | 1,050 x 750 mm Concrete box | Rectangular | 2 | 0
C-1004 | 1,050 x 600 mm Concr [...] | STORM | 18.22 | 18.18 | 0.2% | MH-10718 | MH-10717 | 453869.0251 | 1822443.6072 | 453869.0251 | 1822463.5955 | Basic | No | 1050.000mm | 600.000mm | 175.000mm | <None> |  |  | 0 | 0 | Z12_B19_FRL | 1.0232 | 1.0238 | 1.0238 | 1.0232 | 19.9884 | 19.9884 | 18.7912 | 18.7912 | 0° 0' 0.000" | 0° 0' 0.000" | Start to End | Start to End | Straight |  | 0 | 0 | 0 | 0 | 0 | 0 | 2 | Pipe | STORM | 1,050 x 600 mm Concrete box | Rectangular | 2 | 0
C-1005 | 450 x 450 mm Concret [...] | STORM | 18.411 | 18.391 | 0.1% | MH-10574 | MH-10515 | 453794.6749 | 1822101.7038 | 453794.6749 | 1822121.7038 | Basic | No | 450.000mm | 450.000mm | 125.000mm | <None> |  |  | 0 | 0 | Z12_B19_FRL | 1.1162 | 1.1364 | 1.1364 | 1.1162 | 20 | 20 | 18.8007 | 18.8007 | 0° 0' 0.000" | 0° 0' 0.000" | Start to End | Start to End | Straight |  | 0 | 0 | 0 | 0 | 0 | 0 | 2 | Pipe | STORM | 450 x 450 mm Concrete box | Rectangular | 2 | 0
C-1006 | 750 x 600 mm Concret [...] | STORM | 17.604 | 17.581 | 0.1% | MH-9653 | MH-9652 | 453439.2554 | 1822390.1916 | 453439.2578 | 1822413.3704 | Basic | No | 750.000mm | 600.000mm | 150.000mm | <None> |  |  | 0 | 0 | Z12_B19_FRL | 1.2095 | 1.2207 | 1.2207 | 1.2154 | 23.1788 | 23.1788 | 21.9798 | 21.9799 | 0° 0' 21.120" | 0° 0' 21.120" | Start to End | Start to End | Straight |  | 0 | 0 | 0 | 0 | 0 | 0 | 2 | Pipe | STORM | 750 x 600 mm Concrete box | Rectangular | 2 | 0
C-1007 | 450 x 450 mm Concret [...] | STORM | 18.534 | 18.514 | 0.1% | MH-10621 | MH-10622 | 454104.5137 | 1822590.0407 | 454104.5137 | 1822570.0338 | Basic | No | 450.000mm | 450.000mm | 125.000mm | <None> |  |  | 0 | 0 | Z12_B19_FRL | 1.2187 | 1.2422 | 1.2187 | 1.2422 | 20.0068 | 20.0068 | 18.8075 | 18.8075 | 180° 0' 0.000" | 180° 0' 0.000" | Start to End | Start to End | Straight |  | 0 | 0 | 0 | 0 | 0 | 0 | 2 | Pipe | STORM | 450 x 450 mm Concrete box | Rectangular | 2 | 0
C-1008 | 450 x 450 mm Concret [...] | STORM | 18.32 | 18.295 | 0.13% | MH-9751 | MH-9750 | 452896.266 | 1822346.4338 | 452916.266 | 1822346.4338 | Basic | No | 450.000mm | 450.000mm | 125.000mm | <None> |  |  | 0 | 0 | Z12_B19_FRL | 1.0778 | 1.1026 | 1.1026 | 1.0778 | 20 | 20 | 18.8009 | 18.8009 | 90° 0' 0.000" | 90° 0' 0.000" | Start to End | Start to End | Straight |  | 0 | 0 | 0 | 0 | 0 | 0 | 2 | Pipe | STORM | 450 x 450 mm Concrete box | Rectangular | 2 | 0
C-1009 | 1,050 x 600 mm Concr [...] | STORM | 18.18 | 18.139 | 0.2% | MH-10717 | MH-10716 | 453869.0251 | 1822463.5955 | 453869.0251 | 1822483.6072 | Basic | No | 1050.000mm | 600.000mm | 175.000mm | <None> |  |  | 0 | 0 | Z12_B19_FRL | 1.0232 | 1.0235 | 1.0232 | 1.0235 | 20.0116 | 20.0117 | 18.8145 | 18.8145 | 0° 0' 0.000" | 0° 0' 0.000" | Start to End | Start to End | Straight |  | 0 | 0 | 0 | 0 | 0 | 0 | 2 | Pipe | STORM | 1,050 x 600 mm Concrete box | Rectangular | 2 | 0
C-1010 | 600 x 450 mm Concret [...] | STORM | 17.885 | 17.865 | 0.1% | MH-10207 | MH-10188 | 454098.3059 | 1822632.1253 | 454078.3059 | 1822632.1253 | Basic | No | 600.000mm | 450.000mm | 125.000mm | <None> |  |  | 0 | 0 | Z12_B19_FRL | 1.6928 | 1.7903 | 1.6928 | 1.7903 | 20 | 20 | 18.8008 | 18.8009 | 270° 0' 0.013" | 270° 0' 0.013" | Start to End | Start to End | Straight |  | 0 | 0 | 0 | 0 | 0 | 0 | 2 | Pipe | STORM | 600 x 450 mm Concrete box | Rectangular | 2 | 0
C-1011 | 1,050 x 750 mm Concr [...] | STORM | 17.566 | 17.546 | 0.1% | MH-10373 | MH-10372 | 453344.0251 | 1822101.9427 | 453344.0251 | 1822121.9427 | Basic | No | 1050.000mm | 750.000mm | 175.000mm | <None> |  |  | 0 | 0 | Z12_B19_FRL | 1.085 | 1.1052 | 1.1052 | 1.085 | 20 | 20 | 18.8014 | 18.8014 | 0° 0' 0.000" | 0° 0' 0.000" | Start to End | Start to End | Straight |  | 0 | 0 | 0 | 0 | 0 | 0 | 2 | Pipe | STORM | 1,050 x 750 mm Concrete box | Rectangular | 2 | 0
C-1012 | 450 x 450 mm Concret [...] | STORM | 17.998 | 17.978 | 0.1% | MH-9334 | MH-9333 | 454023.0366 | 1822081.7038 | 454023.0239 | 1822101.7038 | Basic | No | 450.000mm | 450.000mm | 125.000mm | <None> |  |  | 0 | 0 | Z12_B19_FRL | 1.299 | 1.3817 | 1.299 | 1.3817 | 20 | 20 | 18.8007 | 18.8007 | 359° 57' 48.457" | 359° 57' 48.457" | Start to End | Start to End | Straight |  | 0 | 0 | 0 | 0 | 0 | 0 | 2 | Pipe | STORM | 450 x 450 mm Concrete box | Rectangular | 2 | 0
C-1013 | 450 x 450 mm Concret [...] | STORM | 18.071 | 17.935 | 0.68% | MH-9736 | MH-9941 | 453606.3021 | 1822495.862 | 453606.3021 | 1822515.862 | Basic | No | 450.000mm | 450.000mm | 125.000mm | <None> |  |  | 0 | 0 | Z12_B19_FRL | 1.0809 | 1.1361 | 1.0809 | 1.1361 | 20 | 20.0005 | 18.8048 | 18.8052 | 359° 59' 59.559" | 359° 59' 59.559" | Start to End | Start to End | Straight |  | 0 | 0 | 0 | 0 | 0 | 0 | 2 | Pipe | STORM | 450 x 450 mm Concrete box | Rectangular | 2 | 0
C-1014 | 450 x 450 mm Concret [...] | STORM | 17.932 | 17.891 | 0.18% | MH-10706 | MH-10415 | 454266.3202 | 1822490.3703 | 454266.3202 | 1822513.3703 | Basic | No | 450.000mm | 450.000mm | 125.000mm | <None> |  |  | 0 | 0 | Z12_B19_FRL | 1.0801 | 1.0942 | 1.0942 | 1.0801 | 23 | 23 | 21.8012 | 21.8013 | 0° 0' 0.000" | 0° 0' 0.000" | Start to End | Start to End | Straight |  | 0 | 0 | 0 | 0 | 0 | 0 | 2 | Pipe | STORM | 450 x 450 mm Concrete box | Rectangular | 2 | 0
C-1015 | 450 x 450 mm Concret [...] | STORM | 18.636 | 18.616 | 0.12% | MH-9174 | MH-10332 | 453728.9451 | 1822367.5338 | 453745.9451 | 1822367.5338 | Basic | No | 450.000mm | 450.000mm | 125.000mm | <None> |  |  | 0 | 0 | Z12_B19_FRL | 1.3943 | 1.423 | 1.3943 | 1.4208 | 17 | 17 | 15.8008 | 15.8008 | 90° 0' 0.000" | 90° 0' 0.000" | Start to End | Start to End | Straight |  | 0 | 0 | 0 | 0 | 0 | 0 | 2 | Pipe | STORM | 450 x 450 mm Concrete box | Rectangular | 2 | 0
C-1016 | 450 x 450 mm Concret [...] | STORM | 18.05 | 18.03 | 0.1% | MH-9792 | MH-9683 | 454013.3494 | 1822061.7037 | 454013.3366 | 1822081.7037 | Basic | No | 450.000mm | 450.000mm | 125.000mm | <None> |  |  | 0 | 0 | Z12_B19_FRL | 1.1844 | 1.267 | 1.1844 | 1.267 | 20 | 20 | 18.8007 | 18.8007 | 359° 57' 48.457" | 359° 57' 48.457" | Start to End | Start to End | Straight |  | 0 | 0 | 0 | 0 | 0 | 0 | 2 | Pipe | STORM | 450 x 450 mm Concrete box | Rectangular | 2 | 0
C-1017 | 450 x 450 mm Concret [...] | STORM | 17.469 | 17.449 | 0.1% | MH-9801 | MH-9802 | 452969.7191 | 1822014.0682 | 452949.7191 | 1822014.0682 | Basic | No | 450.000mm | 450.000mm | 125.000mm | <None> |  |  | 0 | 0 | Z12_B19_FRL | 1.5435 | 1.5953 | 1.5435 | 1.5953 | 20 | 20 | 18.8007 | 18.8007 | 270° 0' 0.048" | 270° 0' 0.048" | Start to End | Start to End | Straight |  | 0 | 0 | 0 | 0 | 0 | 0 | 2 | Pipe | STORM | 450 x 450 mm Concrete box | Rectangular | 2 | 0
C-1018 | 750 x 600 mm Concret [...] | STORM | 18.023 | 18.003 | 0.1% | MH-9937 | MH-9568 | 453228.8277 | 1822024.9931 | 453248.8277 | 1822024.9931 | Basic | No | 750.000mm | 600.000mm | 150.000mm | <None> |  |  | 0 | 0 | Z12_B19_FRL | 1.366 | 1.3862 | 1.3862 | 1.366 | 20 | 20 | 18.801 | 18.8011 | 90° 0' 0.048" | 90° 0' 0.048" | Start to End | Start to End | Straight |  | 0 | 0 | 0 | 0 | 0 | 0 | 2 | Pipe | STORM | 750 x 600 mm Concrete box | Rectangular | 2 | 0
C-1019 | 600 x 450 mm Concret [...] | STORM | 18.327 | 18.277 | 0.25% | MH-9396 | MH-9639 | 453954.756 | 1822081.7038 | 453954.7547 | 1822101.7038 | Basic | No | 600.000mm | 450.000mm | 125.000mm | <None> |  |  | 0 | 0 | Z12_B19_FRL | 1.077 | 1.077 | 1.077 | 1.077 | 20 | 20.0001 | 18.8021 | 18.8022 | 359° 59' 46.992" | 359° 59' 46.992" | Start to End | Start to End | Straight |  | 0 | 0 | 0 | 0 | 0 | 0 | 2 | Pipe | STORM | 600 x 450 mm Concrete box | Rectangular | 2 | 0
C-1020 | 600 x 450 mm Concret [...] | STORM | 17.667 | 17.658 | 0.09% | <None> | MH-10598 | 453606.3776 | 1822030.2671 | 453606.3776 | 1822039.9671 | Basic | No | 600.000mm | 450.000mm | 125.000mm | <None> |  |  | 0 | 0 | Z12_B19_FRL | 1.5691 | 1.6526 | 1.5691 | 1.5827 | 9.4858 | 9.4858 | 8.885 | 8.885 | 0° 0' 0.000" | 0° 0' 0.000" | Start to End | Start to End | Straight |  | 0 | 0 | 0 | 0 | 0 | 0 | 2 | Pipe | STORM | 600 x 450 mm Concrete box | Rectangular | 3 | 0
C-1021 | 600 x 450 mm Concret [...] | STORM | 18.206 | 18.186 | 0.1% | MH-9383 | MH-9836 | 454024.8575 | 1822430.1507 | 454024.8562 | 1822410.1507 | Basic | No | 600.000mm | 450.000mm | 125.000mm | <None> |  |  | 0 | 0 | Z12_B19_FRL | 1.3951 | 1.45 | 1.45 | 1.3951 | 20 | 20 | 18.8008 | 18.8009 | 180° 0' 13.485" | 180° 0' 13.485" | Start to End | Start to End | Straight |  | 0 | 0 | 0 | 0 | 0 | 0 | 2 | Pipe | STORM | 600 x 450 mm Concrete box | Rectangular | 2 | 0
C-1022 | 450 x 450 mm Concret [...] | STORM | 18.004 | 17.98 | 0.1% | MH-9313 | MH-10670 | 452944.1418 | 1822379.5576 | 452944.1418 | 1822402.9299 | Basic | No | 450.000mm | 450.000mm | 125.000mm | <None> |  |  | 0 | 0 | Z12_B19_FRL | 1.1623 | 1.2361 | 1.2361 | 1.1623 | 23.3723 | 23.3723 | 22.173 | 22.173 | 0° 0' 0.000" | 0° 0' 0.000" | Start to End | Start to End | Straight |  | 0 | 0 | 0 | 0 | 0 | 0 | 2 | Pipe | STORM | 450 x 450 mm Concrete box | Rectangular | 2 | 0
C-1023 | 750 x 600 mm Concret [...] | STORM | 18.081 | 18.028 | 0.26% | MH-10773 | MH-10768 | 453887.6001 | 1822081.941 | 453887.6001 | 1822061.941 | Basic | No | 750.000mm | 600.000mm | 150.000mm | <None> |  |  | 0 | 0 | Z12_B19_FRL | 1.0521 | 1.0522 | 1.0521 | 1.0522 | 20 | 20.0001 | 18.8028 | 18.8028 | 180° 0' 0.000" | 180° 0' 0.000" | Start to End | Start to End | Straight |  | 0 | 0 | 0 | 0 | 0 | 0 | 2 | Pipe | STORM | 750 x 600 mm Concrete box | Rectangular | 2 | 0
C-1024 | 750 x 450 mm Concret [...] | STORM | 18.337 | 18.326 | 0.1% | MH-9102 | MH-9100 | 453954.6999 | 1822367.3838 | 453943.6749 | 1822367.3838 | Basic | No | 750.000mm | 450.000mm | 125.000mm | <None> |  |  | 0 | 0 | Z12_B19_FRL | 1.0696 | 1.1671 | 1.0696 | 1.0784 | 10.3081 | 10.3081 | 9.1091 | 9.1091 | 270° 0' 0.000" | 270° 0' 0.000" | Start to End | Start to End | Straight |  | 0 | 0 | 0 | 0 | 0 | 0 | 2 | Pipe | STORM | 750 x 450 mm Concrete box | Rectangular | 2 | 0
C-1025 | 750 x 450 mm Concret [...] | STORM | 17.728 | 17.708 | 0.1% | MH-9999 | MH-9998 | 452922.7693 | 1822148.4128 | 452922.7693 | 1822168.4128 | Basic | No | 750.000mm | 450.000mm | 125.000mm | <None> |  |  | 0 | 0 | Z12_B19_FRL | 1.2591 | 1.3472 | 1.2591 | 1.3472 | 20 | 20 | 18.801 | 18.801 | 0° 0' 0.049" | 0° 0' 0.049" | Start to End | Start to End | Straight |  | 0 | 0 | 0 | 0 | 0 | 0 | 2 | Pipe | STORM | 750 x 450 mm Concrete box | Rectangular | 2 | 0
C-1026 | 750 x 450 mm Concret [...] | STORM | 17.937 | 17.914 | 0.1% | MH-9641 | MH-9617 | 453162.3659 | 1822380.3422 | 453162.3659 | 1822403.875 | Basic | No | 750.000mm | 450.000mm | 125.000mm | <None> |  |  | 0 | 0 | Z12_B19_FRL | 1.1263 | 1.1772 | 1.1772 | 1.1263 | 23.5329 | 23.5329 | 22.3338 | 22.3338 | 0° 0' 0.000" | 0° 0' 0.000" | Start to End | Start to End | Straight |  | 0 | 0 | 0 | 0 | 0 | 0 | 2 | Pipe | STORM | 750 x 450 mm Concrete box | Rectangular | 2 | 0
C-1027 | 750 x 600 mm Concret [...] | STORM | 18.067 | 18.047 | 0.1% | MH-9401 | MH-9493 | 453954.8522 | 1822141.7038 | 453954.851 | 1822161.7038 | Basic | No | 750.000mm | 600.000mm | 150.000mm | <None> |  |  | 0 | 0 | Z12_B19_FRL | 1.1288 | 1.3292 | 1.1288 | 1.3292 | 20 | 20 | 18.801 | 18.8011 | 359° 59' 46.992" | 359° 59' 46.992" | Start to End | Start to End | Straight |  | 0 | 0 | 0 | 0 | 0 | 0 | 2 | Pipe | STORM | 750 x 600 mm Concrete box | Rectangular | 2 | 0
C-1028 | 750 x 450 mm Concret [...] | STORM | 18.386 | 18.345 | 0.21% | MH-10552 | MH-10619 | 454029.3559 | 1822271.5837 | 454049.3559 | 1822271.5837 | Basic | No | 750.000mm | 450.000mm | 125.000mm | <None> |  |  | 0 | 0 | Z12_B19_FRL | 1.0771 | 1.0774 | 1.0771 | 1.0774 | 20 | 20.0001 | 18.802 | 18.8021 | 90° 0' 0.000" | 90° 0' 0.000" | Start to End | Start to End | Straight |  | 0 | 0 | 0 | 0 | 0 | 0 | 2 | Pipe | STORM | 750 x 450 mm Concrete box | Rectangular | 2 | 0
C-1029 | 450 x 450 mm Concret [...] | STORM | 18.105 | 18.085 | 0.1% | MH-10128 | MH-10127 | 453566.5726 | 1822030.2671 | 453586.5726 | 1822030.2671 | Basic | No | 450.000mm | 450.000mm | 125.000mm | <None> |  |  | 0 | 0 | Z12_B19_FRL | 1.2062 | 1.2751 | 1.2062 | 1.2751 | 20 | 20 | 18.8007 | 18.8007 | 90° 0' 0.000" | 90° 0' 0.000" | Start to End | Start to End | Straight |  | 0 | 0 | 0 | 0 | 0 | 0 | 2 | Pipe | STORM | 450 x 450 mm Concrete box | Rectangular | 2 | 0
C-1030 | 450 x 450 mm Concret [...] | STORM | 18.33 | 18.28 | 0.25% | MH-9689 | MH-9640 | 453964.381 | 1822081.7038 | 453964.3797 | 1822101.7038 | Basic | No | 450.000mm | 450.000mm | 125.000mm | <None> |  |  | 0 | 0 | Z12_B19_FRL | 1.0755 | 1.0755 | 1.0755 | 1.0755 | 20 | 20.0001 | 18.8017 | 18.8018 | 359° 59' 46.992" | 359° 59' 46.992" | Start to End | Start to End | Straight |  | 0 | 0 | 0 | 0 | 0 | 0 | 2 | Pipe | STORM | 450 x 450 mm Concrete box | Rectangular | 2 | 0
C-1031 | 750 x 600 mm Concret [...] | STORM | 17.758 | 17.717 | 0.2% | MH-10827 | MH-10814 | 453362.6001 | 1822121.9469 | 453362.6001 | 1822141.9469 | Basic | No | 750.000mm | 600.000mm | 150.000mm | <None> |  |  | 0 | 0 | Z12_B19_FRL | 1.0515 | 1.0523 | 1.0515 | 1.0523 | 20 | 20 | 18.8022 | 18.8022 | 0° 0' 0.000" | 0° 0' 0.000" | Start to End | Start to End | Straight |  | 0 | 0 | 0 | 0 | 0 | 0 | 2 | Pipe | STORM | 750 x 600 mm Concrete box | Rectangular | 2 | 0
C-1032 | 1,350 x 1,200 mm Con [...] | STORM | 16.008 | 15.971 | 0.2% | MH-9404 | MH-9403 | 452953.8418 | 1822430.0543 | 452968.8336 | 1822440.7021 | Basic | No | 1350.000mm | 1200.000mm | 200.000mm | <None> |  |  | 0 | 0 | Z12_B19_FRL | 2.148 | 2.1786 | 2.1704 | 2.148 | 18.3927 | 18.3927 | 17.1897 | 17.1897 | 54° 36' 58.148" | 54° 36' 58.148" | Start to End | Start to End | Straight |  | 0 | 0 | 0 | 0 | 0 | 0 | 2 | Pipe | STORM | 1,350 x 1,200 mm Concrete box | Rectangular | 2 | 0
C-1033 | 750 x 600 mm Concret [...] | STORM | 17.607 | 17.585 | 0.1% | MH-9753 | <None> | 453514.8778 | 1822590.7002 | 453514.8778 | 1822613.4504 | Basic | No | 750.000mm | 600.000mm | 150.000mm | <None> |  |  | 0 | 0 | Z12_B19_FRL | 1.1584 | 1.3231 | 1.2548 | 1.1868 | 22.7502 | 22.7502 | 22.1507 | 22.1507 | 0° 0' 0.636" | 0° 0' 0.636" | Start to End | Start to End | Straight |  | 0 | 0 | 0 | 0 | 0 | 0 | 2 | Pipe | STORM | 750 x 600 mm Concrete box | Rectangular | 3 | 0
C-1034 | 750 x 600 mm Concret [...] | STORM | 17.158 | 17.138 | 0.1% | <None> | MH-9364 | 453173.1409 | 1822603.9044 | 453156.729 | 1822591.5952 | Basic | No | 750.000mm | 600.000mm | 150.000mm | <None> |  |  | 0 | 0 | Z12_B19_FRL | 1.0591 | 2.2945 | 2.2945 | 1.1037 | 20.515 | 20.515 | 19.9155 | 19.9155 | 233° 7' 46.069" | 233° 7' 46.069" | Start to End | Start to End | Straight |  | 0 | 0 | 0 | 0 | 0 | 0 | 2 | Pipe | STORM | 750 x 600 mm Concrete box | Rectangular | 3 | 0
C-1035 | 600 x 450 mm Concret [...] | STORM | 17.543 | 17.522 | 0.1% | MH-9676 | MH-10439 | 452818.7501 | 1822079.745 | 452818.7501 | 1822101.0449 | Basic | No | 600.000mm | 450.000mm | 125.000mm | <None> |  |  | 0 | 0 | Z12_B19_FRL | 1.7705 | 1.9726 | 1.8915 | 1.782 | 21.5178 | 21.5178 | 20.3186 | 20.3186 | 359° 59' 59.968" | 359° 59' 59.968" | Start to End | Start to End | Straight |  | 0 | 0 | 0 | 0 | 0 | 0 | 2 | Pipe | STORM | 600 x 450 mm Concrete box | Rectangular | 2 | 0
C-1036 | 600 x 450 mm Concret [...] | STORM | 18.371 | 18.351 | 0.1% | MH-10514 | MH-10315 | 453794.7499 | 1822141.7038 | 453794.7499 | 1822161.7038 | Basic | No | 600.000mm | 450.000mm | 125.000mm | <None> |  |  | 0 | 0 | Z12_B19_FRL | 1.0994 | 1.1828 | 1.0994 | 1.1828 | 20 | 20 | 18.8008 | 18.8009 | 0° 0' 0.000" | 0° 0' 0.000" | Start to End | Start to End | Straight |  | 0 | 0 | 0 | 0 | 0 | 0 | 2 | Pipe | STORM | 600 x 450 mm Concrete box | Rectangular | 2 | 0
C-1037 | 750 x 450 mm Concret [...] | STORM | 17.81 | 17.79 | 0.1% | MH-10161 | MH-10044 | 453073.4918 | 1822168.4129 | 453073.4918 | 1822188.4129 | Basic | No | 750.000mm | 450.000mm | 125.000mm | <None> |  |  | 0 | 0 | Z12_B19_FRL | 1.135 | 1.2147 | 1.135 | 1.2147 | 20 | 20 | 18.801 | 18.801 | 0° 0' 0.049" | 0° 0' 0.049" | Start to End | Start to End | Straight |  | 0 | 0 | 0 | 0 | 0 | 0 | 2 | Pipe | STORM | 750 x 450 mm Concrete box | Rectangular | 2 | 0
C-1038 | 750 x 600 mm Concret [...] | STORM | 17.138 | 17.118 | 0.1% | MH-9364 | MH-9365 | 453156.729 | 1822591.5952 | 453140.715 | 1822579.6139 | Basic | No | 750.000mm | 600.000mm | 150.000mm | <None> |  |  | 0 | 0 | Z12_B19_FRL | 1.1037 | 1.3051 | 1.1037 | 1.3051 | 20 | 20 | 18.801 | 18.8011 | 233° 11' 49.592" | 233° 11' 49.592" | Start to End | Start to End | Straight |  | 0 | 0 | 0 | 0 | 0 | 0 | 2 | Pipe | STORM | 750 x 600 mm Concrete box | Rectangular | 2 | 0
C-1039 | 450 x 450 mm Concret [...] | STORM | 18.084 | 18.064 | 0.1% | MH-10748 | MH-10752 | 453362.7751 | 1822021.9469 | 453362.7751 | 1822041.9469 | Basic | No | 450.000mm | 450.000mm | 125.000mm | <None> |  |  | 0 | 0 | Z12_B19_FRL | 1.0836 | 1.0941 | 1.0924 | 1.0847 | 20 | 20 | 18.8007 | 18.8007 | 0° 0' 0.000" | 0° 0' 0.000" | Start to End | Start to End | Straight |  | 0 | 0 | 0 | 0 | 0 | 0 | 2 | Pipe | STORM | 450 x 450 mm Concrete box | Rectangular | 2 | 0
C-1040 | 750 x 600 mm Concret [...] | STORM | 17.118 | 17.098 | 0.1% | MH-9365 | MH-9636 | 453140.715 | 1822579.6139 | 453124.701 | 1822567.6326 | Basic | No | 750.000mm | 600.000mm | 150.000mm | <None> |  |  | 0 | 0 | Z12_B19_FRL | 1.3051 | 1.4834 | 1.3051 | 1.4834 | 20.0449 | 20.0449 | 18.846 | 18.846 | 233° 11' 50.004" | 233° 11' 50.004" | Start to End | Start to End | Straight |  | 0 | 0 | 0 | 0 | 0 | 0 | 2 | Pipe | STORM | 750 x 600 mm Concrete box | Rectangular | 2 | 0
C-1041 | 750 x 600 mm Concret [...] | STORM | 17.512 | 17.489 | 0.1% | MH-10789 | MH-10609 | 453617.2276 | 1822061.6822 | 453617.2276 | 1822084.5955 | Basic | No | 750.000mm | 600.000mm | 150.000mm | <None> |  |  | 0 | 0 | Z12_B19_FRL | 1.881 | 1.9873 | 1.881 | 1.9873 | 22.9133 | 22.9133 | 21.7144 | 21.7144 | 0° 0' 0.000" | 0° 0' 0.000" | Start to End | Start to End | Straight |  | 0 | 0 | 0 | 0 | 0 | 0 | 2 | Pipe | STORM | 750 x 600 mm Concrete box | Rectangular | 2 | 0
C-1042 | 750 x 450 mm Concret [...] | STORM | 17.708 | 17.688 | 0.1% | MH-9998 | MH-10045 | 452922.7693 | 1822168.4128 | 452922.7693 | 1822188.4128 | Basic | No | 750.000mm | 450.000mm | 125.000mm | <None> |  |  | 0 | 0 | Z12_B19_FRL | 1.3472 | 1.4356 | 1.3472 | 1.4356 | 20 | 20 | 18.801 | 18.801 | 0° 0' 0.049" | 0° 0' 0.049" | Start to End | Start to End | Straight |  | 0 | 0 | 0 | 0 | 0 | 0 | 2 | Pipe | STORM | 750 x 450 mm Concrete box | Rectangular | 2 | 0
C-1043 | 750 x 600 mm Concret [...] | STORM | 17.098 | 17.078 | 0.1% | MH-9636 | MH-9371 | 453124.701 | 1822567.6326 | 453108.6869 | 1822555.6514 | Basic | No | 750.000mm | 600.000mm | 150.000mm | <None> |  |  | 0 | 0 | Z12_B19_FRL | 1.4834 | 1.6577 | 1.4834 | 1.6577 | 19.9551 | 19.9551 | 18.7561 | 18.7561 | 233° 11' 50.036" | 233° 11' 50.036" | Start to End | Start to End | Straight |  | 0 | 0 | 0 | 0 | 0 | 0 | 2 | Pipe | STORM | 750 x 600 mm Concrete box | Rectangular | 2 | 0
C-1044 | 900 x 750 mm Concret [...] | STORM | 17.92 | 17.883 | 0.17% | MH-10036 | MH-10793 | 453724.9925 | 1822181.6838 | 453702.7249 | 1822181.6838 | Basic | No | 900.000mm | 750.000mm | 150.000mm | <None> |  |  | 0 | 0 | Z12_B19_FRL | 1.1298 | 1.3251 | 1.1461 | 1.3093 | 22.2676 | 22.2676 | 21.0696 | 21.0696 | 270° 0' 0.000" | 270° 0' 0.000" | Start to End | Start to End | Straight |  | 0 | 0 | 0 | 0 | 0 | 0 | 2 | Pipe | STORM | 900 x 750 mm Concrete box | Rectangular | 2 | 0
C-1045 | 750 x 600 mm Concret [...] | STORM | 17.018 | 16.998 | 0.1% | MH-9610 | MH-9412 | 453060.6447 | 1822519.7077 | 453044.6307 | 1822507.7265 | Basic | No | 750.000mm | 600.000mm | 150.000mm | <None> |  |  | 0 | 0 | Z12_B19_FRL | 1.7674 | 1.7874 | 1.7874 | 1.7674 | 20 | 20 | 18.801 | 18.8011 | 233° 11' 50.160" | 233° 11' 50.160" | Start to End | Start to End | Straight |  | 0 | 0 | 0 | 0 | 0 | 0 | 2 | Pipe | STORM | 750 x 600 mm Concrete box | Rectangular | 2 | 0
C-1046 | 750 x 600 mm Concret [...] | STORM | 17.078 | 17.058 | 0.1% | MH-9371 | MH-9372 | 453108.6869 | 1822555.6514 | 453092.6306 | 1822543.6386 | Basic | No | 750.000mm | 600.000mm | 150.000mm | <None> |  |  | 0 | 0 | Z12_B19_FRL | 1.6577 | 1.7716 | 1.6577 | 1.7716 | 20.0527 | 20.0527 | 18.8538 | 18.8538 | 233° 11' 50.001" | 233° 11' 50.001" | Start to End | Start to End | Straight |  | 0 | 0 | 0 | 0 | 0 | 0 | 2 | Pipe | STORM | 750 x 600 mm Concrete box | Rectangular | 2 | 0
C-1047 | 750 x 600 mm Concret [...] | STORM | 17.038 | 17.018 | 0.1% | MH-9634 | MH-9610 | 453076.6588 | 1822531.6889 | 453060.6447 | 1822519.7077 | Basic | No | 750.000mm | 600.000mm | 150.000mm | <None> |  |  | 0 | 0 | Z12_B19_FRL | 1.7874 | 1.806 | 1.806 | 1.7874 | 20 | 20 | 18.8011 | 18.8011 | 233° 11' 50.092" | 233° 11' 50.092" | Start to End | Start to End | Straight |  | 0 | 0 | 0 | 0 | 0 | 0 | 2 | Pipe | STORM | 750 x 600 mm Concrete box | Rectangular | 2 | 0
C-1048 | 1,350 x 900 mm Concr [...] | STORM | 17.676 | 17.659 | 0.1% | MH-10712 | MH-10711 | 453869.2001 | 1822547.2005 | 453869.2001 | 1822563.6072 | Basic | No | 1350.000mm | 900.000mm | 200.000mm | <None> |  |  | 0 | 0 | Z12_B19_FRL | 0.995 | 1.1627 | 1.0178 | 1.0277 | 16.4067 | 16.4067 | 15.2085 | 15.2085 | 0° 0' 0.000" | 0° 0' 0.000" | Start to End | Start to End | Straight |  | 0 | 0 | 0 | 0 | 0 | 0 | 2 | Pipe | STORM | 1,350 x 900 mm Concrete box | Rectangular | 2 | 0
C-1049 | 450 x 450 mm Concret [...] | STORM | 18.523 | 18.503 | 0.1% | MH-10826 | MH-10396 | 453949.2789 | 1822290.5337 | 453969.2789 | 1822290.5337 | Basic | No | 450.000mm | 450.000mm | 125.000mm | <None> |  |  | 0 | 0 | Z12_B19_FRL | 1.0854 | 1.1061 | 1.1061 | 1.0854 | 20 | 20 | 18.8007 | 18.8007 | 90° 0' 0.000" | 90° 0' 0.000" | Start to End | Start to End | Straight |  | 0 | 0 | 0 | 0 | 0 | 0 | 2 | Pipe | STORM | 450 x 450 mm Concrete box | Rectangular | 2 | 0
C-1050 | 900 x 600 mm Concret [...] | STORM | 18.417 | 18.391 | 0.11% | MH-9351 | MH-9486 | 452699.6999 | 1822254.5404 | 452718.8817 | 1822267.2164 | Basic | No | 900.000mm | 600.000mm | 150.000mm | <None> |  |  | 0 | 0 | Z12_B19_FRL | 1.6811 | 1.7917 | 1.7295 | 1.6811 | 23.3042 | 23.3042 | 22.1055 | 22.1055 | 56° 32' 31.124" | 56° 32' 31.124" | Start to End | Start to End | Straight |  | 0 | 0 | 0 | 0 | 0 | 0 | 2 | Pipe | STORM | 900 x 600 mm Concrete box | Rectangular | 2 | 0
C-1051 | 750 x 450 mm Concret [...] | STORM | 18.17 | 18.151 | 0.1% | MH-9723 | MH-9760 | 453124.8365 | 1822025.0182 | 453106.0571 | 1822025.0182 | Basic | No | 750.000mm | 450.000mm | 125.000mm | <None> |  |  | 0 | 0 | Z12_B19_FRL | 1.1744 | 1.2061 | 1.2061 | 1.1744 | 18.7793 | 18.7793 | 17.5804 | 17.5804 | 270° 0' 0.048" | 270° 0' 0.048" | Start to End | Start to End | Straight |  | 0 | 0 | 0 | 0 | 0 | 0 | 2 | Pipe | STORM | 750 x 450 mm Concrete box | Rectangular | 2 | 0
C-1052 | 750 x 600 mm Concret [...] | STORM | 17.058 | 17.038 | 0.1% | MH-9372 | MH-9634 | 453092.6306 | 1822543.6386 | 453076.6588 | 1822531.6889 | Basic | No | 750.000mm | 600.000mm | 150.000mm | <None> |  |  | 0 | 0 | Z12_B19_FRL | 1.7716 | 1.8061 | 1.7716 | 1.806 | 19.9473 | 19.9473 | 18.7483 | 18.7483 | 233° 11' 50.505" | 233° 11' 50.505" | Start to End | Start to End | Straight |  | 0 | 0 | 0 | 0 | 0 | 0 | 2 | Pipe | STORM | 750 x 600 mm Concrete box | Rectangular | 2 | 0
C-1053 | 750 x 450 mm Concret [...] | STORM | 17.841 | 17.818 | 0.1% | MH-9033 | MH-10369 | 453073.3418 | 1822219.0929 | 453049.7191 | 1822219.0929 | Basic | No | 750.000mm | 450.000mm | 125.000mm | <None> |  |  | 0 | 0 | Z12_B19_FRL | 1.0613 | 1.2387 | 1.0777 | 1.152 | 23.6227 | 23.6227 | 22.4237 | 22.4237 | 270° 0' 0.000" | 270° 0' 0.000" | Start to End | Start to End | Straight |  | 0 | 0 | 0 | 0 | 0 | 0 | 2 | Pipe | STORM | 750 x 450 mm Concrete box | Rectangular | 2 | 0
C-1054 | 750 x 600 mm Concret [...] | STORM | 16.998 | 16.978 | 0.1% | MH-9412 | MH-9251 | 453044.6307 | 1822507.7265 | 453028.6023 | 1822495.7642 | Basic | No | 750.000mm | 600.000mm | 150.000mm | <None> |  |  | 0 | 0 | Z12_B19_FRL | 1.7479 | 1.7674 | 1.7674 | 1.7479 | 20.0001 | 20.0001 | 18.8012 | 18.8012 | 233° 15' 55.196" | 233° 15' 55.196" | Start to End | Start to End | Straight |  | 0 | 0 | 0 | 0 | 0 | 0 | 2 | Pipe | STORM | 750 x 600 mm Concrete box | Rectangular | 2 | 0
C-1055 | 750 x 600 mm Concret [...] | STORM | 16.978 | 16.961 | 0.1% | MH-9251 | MH-9252 | 453028.6023 | 1822495.7642 | 453015.1769 | 1822485.8487 | Basic | No | 750.000mm | 600.000mm | 150.000mm | <None> |  |  | 0 | 0 | Z12_B19_FRL | 1.7339 | 1.7479 | 1.7479 | 1.7339 | 16.6898 | 16.6898 | 15.4911 | 15.4911 | 233° 33' 6.921" | 233° 33' 6.921" | Start to End | Start to End | Straight |  | 0 | 0 | 0 | 0 | 0 | 0 | 2 | Pipe | STORM | 750 x 600 mm Concrete box | Rectangular | 2 | 0
C-1056 | 1,050 x 750 mm Concr [...] | STORM | 17.43 | 17.41 | 0.1% | MH-10817 | MH-8940 | 453362.4251 | 1822221.9469 | 453362.4251 | 1822242.3129 | Basic | No | 1050.000mm | 750.000mm | 175.000mm | <None> |  |  | 0 | 0 | Z12_B19_FRL | 1.0357 | 1.104 | 1.0357 | 1.104 | 20.6435 | 20.6435 | 19.4714 | 19.4714 | 0° 0' 0.000" | 0° 0' 0.000" | Start to End | Start to End | Straight |  | 0 | 0 | 0 | 0 | 0 | 0 | 2 | Pipe | STORM | 1,050 x 750 mm Concrete box | Rectangular | 2 | 0
C-1057 | 750 x 600 mm Concret [...] | STORM | 17.443 | 17.419 | 0.1% | MH-8903 | MH-8902 | 453606.4776 | 1822105.0388 | 453606.4776 | 1822128.779 | Basic | No | 750.000mm | 600.000mm | 150.000mm | <None> |  |  | 0 | 0 | Z12_B19_FRL | 1.9718 | 2.0327 | 2.0327 | 1.9718 | 23.7402 | 23.7402 | 22.5412 | 22.5412 | 0° 0' 0.000" | 0° 0' 0.000" | Start to End | Start to End | Straight |  | 0 | 0 | 0 | 0 | 0 | 0 | 2 | Pipe | STORM | 750 x 600 mm Concrete box | Rectangular | 2 | 0
C-1058 | 750 x 600 mm Concret [...] | STORM | 17.805 | 17.762 | 0.21% | MH-10329 | MH-10311 | 453499.1817 | 1822290.3587 | 453479.1817 | 1822290.3587 | Basic | No | 750.000mm | 600.000mm | 150.000mm | <None> |  |  | 0 | 0 | Z12_B19_FRL | 1.0515 | 1.0522 | 1.0515 | 1.0522 | 20 | 20.0001 | 18.8023 | 18.8023 | 270° 0' 0.000" | 270° 0' 0.000" | Start to End | Start to End | Straight |  | 0 | 0 | 0 | 0 | 0 | 0 | 2 | Pipe | STORM | 750 x 600 mm Concrete box | Rectangular | 2 | 0
C-1059 | 450 x 450 mm Concret [...] | STORM | 18.163 | 18.143 | 0.1% | MH-10565 | MH-10533 | 453459.7751 | 1822101.7038 | 453459.7751 | 1822121.7038 | Basic | No | 450.000mm | 450.000mm | 125.000mm | <None> |  |  | 0 | 0 | Z12_B19_FRL | 1.1148 | 1.1348 | 1.1348 | 1.1148 | 20 | 20 | 18.8007 | 18.8007 | 0° 0' 0.000" | 0° 0' 0.000" | Start to End | Start to End | Straight |  | 0 | 0 | 0 | 0 | 0 | 0 | 2 | Pipe | STORM | 450 x 450 mm Concrete box | Rectangular | 2 | 0
C-1060 | 750 x 600 mm Concret [...] | STORM | 16.961 | 16.941 | 0.1% | MH-9252 | <None> | 453015.1769 | 1822485.8487 | 452999.038 | 1822474.0362 | Basic | No | 750.000mm | 600.000mm | 150.000mm | <None> |  |  | 0 | 0 | Z12_B19_FRL | 1.7323 | 1.7411 | 1.7339 | 1.7411 | 20 | 20 | 19.4005 | 19.4005 | 233° 47' 54.223" | 233° 47' 54.223" | Start to End | Start to End | Straight |  | 0 | 0 | 0 | 0 | 0 | 0 | 2 | Pipe | STORM | 750 x 600 mm Concrete box | Rectangular | 3 | 0
C-1061 | 750 x 600 mm Concret [...] | STORM | 17.717 | 17.677 | 0.2% | MH-10814 | MH-10812 | 453362.6001 | 1822141.9469 | 453362.6001 | 1822161.9469 | Basic | No | 750.000mm | 600.000mm | 150.000mm | <None> |  |  | 0 | 0 | Z12_B19_FRL | 1.0521 | 1.0523 | 1.0523 | 1.0521 | 20 | 20 | 18.8021 | 18.8021 | 0° 0' 0.000" | 0° 0' 0.000" | Start to End | Start to End | Straight |  | 0 | 0 | 0 | 0 | 0 | 0 | 2 | Pipe | STORM | 750 x 600 mm Concrete box | Rectangular | 2 | 0
C-1062 | 750 x 600 mm Concret [...] | STORM | 17.178 | 17.158 | 0.1% | MH-9561 | MH-9560 | 453173.1409 | 1822583.6364 | 453173.1409 | 1822603.9044 | Basic | No | 750.000mm | 600.000mm | 150.000mm | <None> |  |  | 0 | 0 | Z12_B19_FRL | 1.0382 | 2.2945 | 1.0582 | 2.2945 | 20.023 | 20.023 | 18.8239 | 18.8239 | 0° 0' 0.000" | 0° 0' 0.000" | Start to End | Start to End | Straight |  | 0 | 0 | 0 | 0 | 0 | 0 | 2 | Pipe | STORM | 750 x 600 mm Concrete box | Rectangular | 2 | 0
C-1063 | 1,350 x 1,050 mm Con [...] | STORM | 17.023 | 16.983 | 0.16% | <None> | MH-10674 | 453315.1564 | 1822271.9587 | 453289.7289 | 1822271.9587 | Basic | No | 1350.000mm | 1050.000mm | 200.000mm | <None> |  |  | 0 | 0 | Z12_B19_FRL | 1.3288 | 1.4186 | 1.3288 | 1.4186 | 25.4293 | 25.4294 | 24.8289 | 24.829 | 270° 0' 0.000" | 270° 0' 0.000" | Start to End | Start to End | Straight |  | 0 | 0 | 0 | 0 | 0 | 0 | 2 | Pipe | STORM | 1,350 x 1,050 mm Concrete box | Rectangular | 3 | 0
C-1064 | 750 x 450 mm Concret [...] | STORM | 17.818 | 17.798 | 0.1% | MH-10369 | MH-10448 | 453049.7191 | 1822219.0929 | 453029.7191 | 1822219.0929 | Basic | No | 750.000mm | 450.000mm | 125.000mm | <None> |  |  | 0 | 0 | Z12_B19_FRL | 1.0938 | 1.152 | 1.152 | 1.0938 | 20 | 20 | 18.801 | 18.801 | 270° 0' 0.000" | 270° 0' 0.000" | Start to End | Start to End | Straight |  | 0 | 0 | 0 | 0 | 0 | 0 | 2 | Pipe | STORM | 750 x 450 mm Concrete box | Rectangular | 2 | 0
C-1065 | 450 x 450 mm Concret [...] | STORM | 18.209 | 18.187 | 0.1% | MH-10724 | MH-10728 | 453529.8385 | 1822367.5338 | 453507.29 | 1822367.5338 | Basic | No | 450.000mm | 450.000mm | 125.000mm | <None> |  |  | 0 | 0 | Z12_B19_FRL | 0.9099 | 1.101 | 1.0816 | 1.0912 | 22.5485 | 22.5485 | 21.3492 | 21.3492 | 270° 0' 0.000" | 270° 0' 0.000" | Start to End | Start to End | Straight |  | 0 | 0 | 0 | 0 | 0 | 0 | 2 | Pipe | STORM | 450 x 450 mm Concrete box | Rectangular | 2 | 0
C-1066 | 600 x 450 mm Concret [...] | STORM | 17.865 | 17.845 | 0.1% | MH-10188 | MH-10189 | 454078.3059 | 1822632.1253 | 454058.3059 | 1822632.1253 | Basic | No | 600.000mm | 450.000mm | 125.000mm | <None> |  |  | 0 | 0 | Z12_B19_FRL | 1.7903 | 1.8433 | 1.7903 | 1.8433 | 20 | 20 | 18.8008 | 18.8009 | 270° 0' 0.013" | 270° 0' 0.013" | Start to End | Start to End | Straight |  | 0 | 0 | 0 | 0 | 0 | 0 | 2 | Pipe | STORM | 600 x 450 mm Concrete box | Rectangular | 2 | 0
C-1067 | 750 x 600 mm Concret [...] | STORM | 17.762 | 17.72 | 0.21% | MH-10311 | MH-10312 | 453479.1817 | 1822290.3587 | 453459.1817 | 1822290.3587 | Basic | No | 750.000mm | 600.000mm | 150.000mm | <None> |  |  | 0 | 0 | Z12_B19_FRL | 1.052 | 1.0522 | 1.0522 | 1.0521 | 20 | 20 | 18.8022 | 18.8022 | 270° 0' 0.000" | 270° 0' 0.000" | Start to End | Start to End | Straight |  | 0 | 0 | 0 | 0 | 0 | 0 | 2 | Pipe | STORM | 750 x 600 mm Concrete box | Rectangular | 2 | 0
C-1068 | 450 x 450 mm Concret [...] | STORM | 18.515 | 18.475 | 0.22% | MH-9384 | MH-9385 | 454318.1649 | 1822562.7767 | 454318.1721 | 1822544.7767 | Basic | No | 450.000mm | 450.000mm | 125.000mm | <None> |  |  | 0 | 0 | Z12_B19_FRL | 1.0728 | 1.0766 | 1.0728 | 1.0766 | 18 | 18 | 16.8016 | 16.8016 | 179° 58' 37.610" | 179° 58' 37.610" | Start to End | Start to End | Straight |  | 0 | 0 | 0 | 0 | 0 | 0 | 2 | Pipe | STORM | 450 x 450 mm Concrete box | Rectangular | 2 | 0
C-1069 | 1,350 x 1,050 mm Con [...] | STORM | 16.49 | 16.471 | 0.2% | MH-8945 | MH-10041 | 452819.2001 | 1822242.3084 | 452819.2001 | 1822251.9859 | Basic | No | 1350.000mm | 1050.000mm | 200.000mm | <None> |  |  | 0 | 0 | Z12_B19_FRL | 2.34 | 2.3404 | 2.3404 | 2.34 | 9.6776 | 9.6776 | 8.481 | 8.481 | 359° 59' 59.968" | 359° 59' 59.968" | Start to End | Start to End | Straight |  | 0 | 0 | 0 | 0 | 0 | 0 | 2 | Pipe | STORM | 1,350 x 1,050 mm Concrete box | Rectangular | 2 | 0
C-1070 | 600 x 450 mm Concret [...] | STORM | 17.99 | 17.97 | 0.1% | MH-9731 | MH-9835 | 454013.3861 | 1822121.7037 | 454013.3734 | 1822141.7037 | Basic | No | 600.000mm | 450.000mm | 125.000mm | <None> |  |  | 0 | 0 | Z12_B19_FRL | 1.4309 | 1.5136 | 1.4309 | 1.5136 | 20 | 20 | 18.8008 | 18.8009 | 359° 57' 48.457" | 359° 57' 48.457" | Start to End | Start to End | Straight |  | 0 | 0 | 0 | 0 | 0 | 0 | 2 | Pipe | STORM | 600 x 450 mm Concrete box | Rectangular | 2 | 0
C-1071 | 1,050 x 600 mm Concr [...] | STORM | 18.29 | 18.261 | 0.15% | MH-10721 | MH-10719 | 453869.0251 | 1822403.6072 | 453869.0251 | 1822423.6072 | Basic | No | 1050.000mm | 600.000mm | 175.000mm | <None> |  |  | 0 | 0 | Z12_B19_FRL | 1.0235 | 1.0352 | 1.0352 | 1.0235 | 20 | 20 | 18.802 | 18.802 | 0° 0' 0.000" | 0° 0' 0.000" | Start to End | Start to End | Straight |  | 0 | 0 | 0 | 0 | 0 | 0 | 2 | Pipe | STORM | 1,050 x 600 mm Concrete box | Rectangular | 2 | 0
C-1072 | 750 x 600 mm Concret [...] | STORM | 17.503 | 17.492 | 0.1% | MH-8963 | MH-9593 | 453524.2276 | 1822536.1005 | 453524.2276 | 1822547.2005 | Basic | No | 750.000mm | 600.000mm | 150.000mm | <None> |  |  | 0 | 0 | Z12_B19_FRL | 1.2001 | 1.3076 | 1.2338 | 1.2001 | 10.56 | 10.56 | 9.3611 | 9.3611 | 0° 0' 0.607" | 0° 0' 0.607" | Start to End | Start to End | Straight |  | 0 | 0 | 0 | 0 | 0 | 0 | 2 | Pipe | STORM | 750 x 600 mm Concrete box | Rectangular | 2 | 0
C-1073 | 450 x 450 mm Concret [...] | STORM | 17.449 | 17.429 | 0.1% | MH-9802 | MH-9832 | 452949.7191 | 1822014.0682 | 452929.7191 | 1822014.0682 | Basic | No | 450.000mm | 450.000mm | 125.000mm | <None> |  |  | 0 | 0 | Z12_B19_FRL | 1.5953 | 1.664 | 1.5953 | 1.664 | 20 | 20 | 18.8007 | 18.8007 | 270° 0' 0.048" | 270° 0' 0.048" | Start to End | Start to End | Straight |  | 0 | 0 | 0 | 0 | 0 | 0 | 2 | Pipe | STORM | 450 x 450 mm Concrete box | Rectangular | 2 | 0
C-1074 | 450 x 450 mm Concret [...] | STORM | 18.616 | 18.596 | 0.12% | MH-10332 | MH-10331 | 453745.9451 | 1822367.5338 | 453762.9451 | 1822367.5338 | Basic | No | 450.000mm | 450.000mm | 125.000mm | <None> |  |  | 0 | 0 | Z12_B19_FRL | 1.4007 | 1.4208 | 1.4208 | 1.4007 | 17 | 17 | 15.8008 | 15.8008 | 90° 0' 0.000" | 90° 0' 0.000" | Start to End | Start to End | Straight |  | 0 | 0 | 0 | 0 | 0 | 0 | 2 | Pipe | STORM | 450 x 450 mm Concrete box | Rectangular | 2 | 0
C-1075 | 450 x 450 mm Concret [...] | STORM | 18.124 | 18.104 | 0.1% | MH-9945 | MH-9944 | 453514.7023 | 1822453.3704 | 453514.7024 | 1822473.3704 | Basic | No | 450.000mm | 450.000mm | 125.000mm | <None> |  |  | 0 | 0 | Z12_B19_FRL | 1.1379 | 1.1742 | 1.1742 | 1.1379 | 20 | 20 | 18.8007 | 18.8007 | 0° 0' 0.640" | 0° 0' 0.640" | Start to End | Start to End | Straight |  | 0 | 0 | 0 | 0 | 0 | 0 | 2 | Pipe | STORM | 450 x 450 mm Concrete box | Rectangular | 2 | 0
C-1076 | 450 x 450 mm Concret [...] | STORM | 17.98 | 17.957 | 0.11% | MH-10670 | <None> | 452944.1418 | 1822402.9299 | 452944.1418 | 1822423.165 | Basic | No | 450.000mm | 450.000mm | 125.000mm | <None> |  |  | 0 | 0 | Z12_B19_FRL | 1.0725 | 1.1623 | 1.1623 | 1.0725 | 20.2356 | 20.2356 | 19.6355 | 19.6355 | 0° 0' 0.000" | 0° 0' 0.000" | Start to End | Start to End | Straight |  | 0 | 0 | 0 | 0 | 0 | 0 | 2 | Pipe | STORM | 450 x 450 mm Concrete box | Rectangular | 3 | 0
C-1077 | 600 x 450 mm Concret [...] | STORM | 17.984 | 17.964 | 0.1% | MH-10295 | MH-10294 | 452769.7499 | 1822194.8439 | 452769.7499 | 1822214.8439 | Basic | No | 600.000mm | 450.000mm | 125.000mm | <None> |  |  | 0 | 0 | Z12_B19_FRL | 1.3873 | 1.4988 | 1.3873 | 1.4988 | 20 | 20 | 18.8009 | 18.8009 | 0° 0' 0.000" | 0° 0' 0.000" | Start to End | Start to End | Straight |  | 0 | 0 | 0 | 0 | 0 | 0 | 2 | Pipe | STORM | 600 x 450 mm Concrete box | Rectangular | 2 | 0
C-1078 | 1,350 x 1,050 mm Con [...] | STORM | 16.431 | 16.391 | 0.2% | MH-10080 | MH-9675 | 452819.2 | 1822271.9859 | 452819.2 | 1822291.9859 | Basic | No | 1350.000mm | 1050.000mm | 200.000mm | <None> |  |  | 0 | 0 | Z12_B19_FRL | 2.2955 | 2.2955 | 2.2955 | 2.2955 | 20 | 20 | 18.8035 | 18.8035 | 359° 59' 59.968" | 359° 59' 59.968" | Start to End | Start to End | Straight |  | 0 | 0 | 0 | 0 | 0 | 0 | 2 | Pipe | STORM | 1,350 x 1,050 mm Concrete box | Rectangular | 2 | 0
C-1079 | 1,350 x 1,050 mm Con [...] | STORM | 16.471 | 16.431 | 0.2% | MH-10041 | MH-10080 | 452819.2001 | 1822251.9859 | 452819.2 | 1822271.9859 | Basic | No | 1350.000mm | 1050.000mm | 200.000mm | <None> |  |  | 0 | 0 | Z12_B19_FRL | 2.2955 | 2.34 | 2.34 | 2.2955 | 20 | 20 | 18.8035 | 18.8035 | 359° 59' 59.968" | 359° 59' 59.968" | Start to End | Start to End | Straight |  | 0 | 0 | 0 | 0 | 0 | 0 | 2 | Pipe | STORM | 1,350 x 1,050 mm Concrete box | Rectangular | 2 | 0
C-1080 | 750 x 600 mm Concret [...] | STORM | 18.357 | 18.337 | 0.1% | MH-10323 | <None> | 453848.9451 | 1822356.6088 | 453868.9251 | 1822356.6088 | Basic | No | 750.000mm | 600.000mm | 150.000mm | <None> |  |  | 0 | 0 | Z12_B19_FRL | 1.0329 | 1.2548 | 1.2548 | 1.0518 | 19.9801 | 19.9801 | 19.3805 | 19.3805 | 90° 0' 0.000" | 90° 0' 0.000" | Start to End | Start to End | Straight |  | 0 | 0 | 0 | 0 | 0 | 0 | 2 | Pipe | STORM | 750 x 600 mm Concrete box | Rectangular | 3 | 0
C-1081 | 900 x 600 mm Concret [...] | STORM | 18.337 | 18.326 | 0.1% | MH-10330 | MH-10676 | 453868.9251 | 1822356.7038 | 453868.9251 | 1822367.3838 | Basic | No | 900.000mm | 600.000mm | 150.000mm | <None> |  |  | 0 | 0 | Z12_B19_FRL | 1.0532 | 1.1478 | 1.0532 | 1.0617 | 10.68 | 10.68 | 9.4812 | 9.4812 | 0° 0' 0.000" | 0° 0' 0.000" | Start to End | Start to End | Straight |  | 0 | 0 | 0 | 0 | 0 | 0 | 2 | Pipe | STORM | 900 x 600 mm Concrete box | Rectangular | 2 | 0
C-1082 | 600 x 450 mm Concret [...] | STORM | 18.58 | 18.56 | 0.1% | <None> | MH-10774 | 453868.7499 | 1822242.6307 | 453868.7501 | 1822221.9406 | Basic | No | 600.000mm | 450.000mm | 125.000mm | <None> |  |  | 0 | 0 | Z12_B19_FRL | 1.1201 | 1.1419 | 1.1419 | 1.1201 | 20.6907 | 20.6907 | 20.0906 | 20.0906 | 179° 59' 58.006" | 179° 59' 58.006" | Start to End | Start to End | Straight |  | 0 | 0 | 0 | 0 | 0 | 0 | 2 | Pipe | STORM | 600 x 450 mm Concrete box | Rectangular | 3 | 0
C-1083 | 600 x 450 mm Concret [...] | STORM | 17.924 | 17.89 | 0.19% | MH-10336 | MH-10604 | 453481.5538 | 1822181.5088 | 453499.5538 | 1822181.5088 | Basic | No | 600.000mm | 450.000mm | 125.000mm | <None> |  |  | 0 | 0 | Z12_B19_FRL | 1.2417 | 1.2504 | 1.242 | 1.2504 | 18 | 18 | 16.8016 | 16.8016 | 90° 0' 0.000" | 90° 0' 0.000" | Start to End | Start to End | Straight |  | 0 | 0 | 0 | 0 | 0 | 0 | 2 | Pipe | STORM | 600 x 450 mm Concrete box | Rectangular | 2 | 0
C-1084 | 1,050 x 600 mm Concr [...] | STORM | 17.569 | 17.524 | 0.2% | MH-9326 | MH-9325 | 453669.6638 | 1822569.0472 | 453669.6653 | 1822591.2088 | Basic | No | 1050.000mm | 600.000mm | 175.000mm | <None> |  |  | 0 | 0 | Z12_B19_FRL | 1.2384 | 1.3071 | 1.3071 | 1.2384 | 22.1616 | 22.1616 | 20.9644 | 20.9645 | 0° 0' 13.485" | 0° 0' 13.485" | Start to End | Start to End | Straight |  | 0 | 0 | 0 | 0 | 0 | 0 | 2 | Pipe | STORM | 1,050 x 600 mm Concrete box | Rectangular | 2 | 0
C-1085 | 600 x 450 mm Concret [...] | STORM | 17.918 | 17.898 | 0.1% | MH-9624 | MH-10231 | 454022.9106 | 1822161.7038 | 454022.8978 | 1822181.7838 | Basic | No | 600.000mm | 450.000mm | 125.000mm | <None> |  |  | 0 | 0 | Z12_B19_FRL | 1.521 | 1.6856 | 1.6283 | 1.5475 | 19.9551 | 19.9551 | 18.9809 | 18.9809 | 359° 57' 48.982" | 359° 57' 48.982" | Start to End | Start to End | Straight |  | 0 | 0 | 0 | 0 | 0 | 0 | 2 | Pipe | STORM | 600 x 450 mm Concrete box | Rectangular | 2 | 0
C-1086 | 750 x 450 mm Concret [...] | STORM | 17.757 | 17.737 | 0.1% | MH-10667 | MH-10530 | 453009.7191 | 1822219.0929 | 452989.7191 | 1822219.0929 | Basic | No | 750.000mm | 450.000mm | 125.000mm | <None> |  |  | 0 | 0 | Z12_B19_FRL | 1.0775 | 1.1113 | 1.0776 | 1.1113 | 20 | 20 | 18.801 | 18.801 | 270° 0' 0.000" | 270° 0' 0.000" | Start to End | Start to End | Straight |  | 0 | 0 | 0 | 0 | 0 | 0 | 2 | Pipe | STORM | 750 x 450 mm Concrete box | Rectangular | 2 | 0
C-1087 | 750 x 600 mm Concret [...] | STORM | 18.003 | 17.982 | 0.1% | MH-9568 | <None> | 453248.8277 | 1822024.9931 | 453269.276 | 1822024.9931 | Basic | No | 750.000mm | 600.000mm | 150.000mm | <None> |  |  | 0 | 0 | Z12_B19_FRL | 1.1924 | 1.366 | 1.366 | 1.2019 | 20.4483 | 20.4483 | 19.8488 | 19.8488 | 90° 0' 0.048" | 90° 0' 0.048" | Start to End | Start to End | Straight |  | 0 | 0 | 0 | 0 | 0 | 0 | 2 | Pipe | STORM | 750 x 600 mm Concrete box | Rectangular | 3 | 0
C-1088 | 900 x 600 mm Concret [...] | STORM | 18.391 | 18.366 | 0.11% | MH-9486 | MH-9443 | 452718.8817 | 1822267.2164 | 452738.2734 | 1822280.031 | Basic | No | 900.000mm | 600.000mm | 150.000mm | <None> |  |  | 0 | 0 | Z12_B19_FRL | 1.5836 | 1.6811 | 1.6811 | 1.5836 | 23.2433 | 23.2433 | 22.0446 | 22.0446 | 56° 32' 31.068" | 56° 32' 31.068" | Start to End | Start to End | Straight |  | 0 | 0 | 0 | 0 | 0 | 0 | 2 | Pipe | STORM | 900 x 600 mm Concrete box | Rectangular | 2 | 0
C-1089 | 450 x 450 mm Concret [...] | STORM | 18.603 | 18.565 | 0.19% | MH-10131 | MH-10379 | 453777.2115 | 1822475.862 | 453777.2115 | 1822495.862 | Basic | No | 450.000mm | 450.000mm | 125.000mm | <None> |  |  | 0 | 0 | Z12_B19_FRL | 1.0712 | 1.0772 | 1.0772 | 1.077 | 20 | 20 | 18.8013 | 18.8014 | 0° 0' 0.000" | 0° 0' 0.000" | Start to End | Start to End | Straight |  | 0 | 0 | 0 | 0 | 0 | 0 | 2 | Pipe | STORM | 450 x 450 mm Concrete box | Rectangular | 2 | 0
C-1090 | 450 x 450 mm Concret [...] | STORM | 19.115 | 19.101 | 0.1% | <None> | MH-10886 | 452627.1746 | 1822206.3138 | 452639.4461 | 1822214.4232 | Basic | No | 450.000mm | 450.000mm | 125.000mm | <None> |  |  | 0 | 0 | Z12_B19_FRL | 1.7415 | 1.8173 | 1.7899 | 1.7415 | 14.7097 | 14.7097 | 14.1093 | 14.1093 | 56° 32' 31.237" | 56° 32' 31.237" | Start to End | Start to End | Straight |  | 0 | 0 | 0 | 0 | 0 | 0 | 2 | Pipe | STORM | 450 x 450 mm Concrete box | Rectangular | 3 | 0
C-1091 | 450 x 450 mm Concret [...] | STORM | 18.603 | 18.565 | 0.19% | MH-10139 | MH-10138 | 453767.5115 | 1822475.862 | 453767.5115 | 1822495.862 | Basic | No | 450.000mm | 450.000mm | 125.000mm | <None> |  |  | 0 | 0 | Z12_B19_FRL | 1.0712 | 1.0772 | 1.0772 | 1.077 | 20 | 20 | 18.8013 | 18.8014 | 0° 0' 0.000" | 0° 0' 0.000" | Start to End | Start to End | Straight |  | 0 | 0 | 0 | 0 | 0 | 0 | 2 | Pipe | STORM | 450 x 450 mm Concrete box | Rectangular | 2 | 0
C-1092 | 750 x 450 mm Concret [...] | STORM | 18.231 | 18.178 | 0.27% | MH-10493 | MH-10488 | 453868.8251 | 1822081.9406 | 453868.8251 | 1822061.9406 | Basic | No | 750.000mm | 450.000mm | 125.000mm | <None> |  |  | 0 | 0 | Z12_B19_FRL | 1.0776 | 1.0777 | 1.0776 | 1.0777 | 20 | 20.0001 | 18.8026 | 18.8027 | 180° 0' 0.000" | 180° 0' 0.000" | Start to End | Start to End | Straight |  | 0 | 0 | 0 | 0 | 0 | 0 | 2 | Pipe | STORM | 750 x 450 mm Concrete box | Rectangular | 2 | 0
C-1093 | 600 x 450 mm Concret [...] | STORM | 18.524 | 18.496 | 0.14% | MH-10299 | MH-10300 | 453775.7249 | 1822271.5087 | 453755.7249 | 1822271.5087 | Basic | No | 600.000mm | 450.000mm | 125.000mm | <None> |  |  | 0 | 0 | Z12_B19_FRL | 1.0793 | 1.0935 | 1.0935 | 1.0793 | 20 | 20 | 18.8012 | 18.8012 | 270° 0' 0.000" | 270° 0' 0.000" | Start to End | Start to End | Straight |  | 0 | 0 | 0 | 0 | 0 | 0 | 2 | Pipe | STORM | 600 x 450 mm Concrete box | Rectangular | 2 | 0
C-1094 | 450 x 450 mm Concret [...] | STORM | 19.248 | 19.228 | 0.1% | MH-10233 | MH-10232 | 452617.4746 | 1822169.4316 | 452617.4746 | 1822189.4316 | Basic | No | 450.000mm | 450.000mm | 125.000mm | <None> |  |  | 0 | 0 | Z12_B19_FRL | 1.474 | 1.604 | 1.474 | 1.604 | 20 | 20 | 18.8007 | 18.8007 | 0° 0' 0.000" | 0° 0' 0.000" | Start to End | Start to End | Straight |  | 0 | 0 | 0 | 0 | 0 | 0 | 2 | Pipe | STORM | 450 x 450 mm Concrete box | Rectangular | 2 | 0
C-1095 | 450 x 450 mm Concret [...] | STORM | 18.315 | 18.298 | 0.1% | MH-10111 | MH-9116 | 453648.5636 | 1822039.9671 | 453632.2192 | 1822039.9671 | Basic | No | 450.000mm | 450.000mm | 125.000mm | <None> |  |  | 0 | 0 | Z12_B19_FRL | 1.1736 | 1.1965 | 1.1965 | 1.1736 | 16.3444 | 16.3444 | 15.1451 | 15.1451 | 270° 0' 0.000" | 270° 0' 0.000" | Start to End | Start to End | Straight |  | 0 | 0 | 0 | 0 | 0 | 0 | 2 | Pipe | STORM | 450 x 450 mm Concrete box | Rectangular | 2 | 0
C-1096 | 750 x 450 mm Concret [...] | STORM | 17.548 | 17.478 | 0.35% | MH-9359 | MH-9616 | 453162.3659 | 1822523.8749 | 453162.3659 | 1822543.8749 | Basic | No | 750.000mm | 450.000mm | 125.000mm | <None> |  |  | 0 | 0 | Z12_B19_FRL | 1.0721 | 1.0727 | 1.0727 | 1.0721 | 20 | 20.0001 | 18.8035 | 18.8036 | 0° 0' 0.000" | 0° 0' 0.000" | Start to End | Start to End | Straight |  | 0 | 0 | 0 | 0 | 0 | 0 | 2 | Pipe | STORM | 750 x 450 mm Concrete box | Rectangular | 2 | 0
C-1097 | 600 x 450 mm Concret [...] | STORM | 18.126 | 18.107 | 0.1% | MH-9643 | MH-10245 | 454170.0717 | 1822181.5088 | 454151.1608 | 1822181.5088 | Basic | No | 600.000mm | 450.000mm | 125.000mm | <None> |  |  | 0 | 0 | Z12_B19_FRL | 1.0688 | 1.2671 | 1.0838 | 1.1732 | 19.0817 | 19.0817 | 17.8826 | 17.8826 | 270° 0' 0.000" | 270° 0' 0.000" | Start to End | Start to End | Straight |  | 0 | 0 | 0 | 0 | 0 | 0 | 2 | Pipe | STORM | 600 x 450 mm Concrete box | Rectangular | 2 | 0
C-1098 | 750 x 450 mm Concret [...] | STORM | 17.89 | 17.871 | 0.1% | MH-10604 | MH-10278 | 453499.5538 | 1822181.5838 | 453518.758 | 1822181.5838 | Basic | No | 750.000mm | 450.000mm | 125.000mm | <None> |  |  | 0 | 0 | Z12_B19_FRL | 1.0577 | 1.2565 | 1.2489 | 1.0766 | 19.2042 | 19.2042 | 18.0052 | 18.0052 | 90° 0' 0.000" | 90° 0' 0.000" | Start to End | Start to End | Straight |  | 0 | 0 | 0 | 0 | 0 | 0 | 2 | Pipe | STORM | 750 x 450 mm Concrete box | Rectangular | 2 | 0
C-1099 | 750 x 450 mm Concret [...] | STORM | 17.687 | 17.667 | 0.1% | MH-10100 | MH-9970 | 452911.9693 | 1822168.4129 | 452911.9693 | 1822188.4129 | Basic | No | 750.000mm | 450.000mm | 125.000mm | <None> |  |  | 0 | 0 | Z12_B19_FRL | 1.3682 | 1.4566 | 1.3682 | 1.4566 | 20 | 20 | 18.801 | 18.801 | 0° 0' 0.049" | 0° 0' 0.049" | Start to End | Start to End | Straight |  | 0 | 0 | 0 | 0 | 0 | 0 | 2 | Pipe | STORM | 750 x 450 mm Concrete box | Rectangular | 2 | 0
C-1100 | 1,350 x 1,050 mm Con [...] | STORM | 16.351 | 16.309 | 0.19% | MH-9328 | MH-9327 | 452819.2 | 1822311.9859 | 452819.2 | 1822333.5349 | Basic | No | 1350.000mm | 1050.000mm | 200.000mm | <None> |  |  | 0 | 0 | Z12_B19_FRL | 2.3396 | 2.6648 | 2.34 | 2.4967 | 20.7737 | 20.7737 | 19.577 | 19.577 | 359° 59' 59.970" | 359° 59' 59.970" | Start to End | Start to End | Straight |  | 0 | 0 | 0 | 0 | 0 | 0 | 2 | Pipe | STORM | 1,350 x 1,050 mm Concrete box | Rectangular | 2 | 0
C-1101 | 750 x 600 mm Concret [...] | STORM | 17.612 | 17.589 | 0.1% | MH-10397 | MH-10254 | 453011.2668 | 1822380.4284 | 453011.2668 | 1822404.2183 | Basic | No | 750.000mm | 600.000mm | 150.000mm | <None> |  |  | 0 | 0 | Z12_B19_FRL | 1.4152 | 1.491 | 1.491 | 1.4152 | 23.7899 | 23.7899 | 22.5909 | 22.591 | 0° 0' 0.000" | 0° 0' 0.000" | Start to End | Start to End | Straight |  | 0 | 0 | 0 | 0 | 0 | 0 | 2 | Pipe | STORM | 750 x 600 mm Concrete box | Rectangular | 2 | 0
C-1102 | 450 x 450 mm Concret [...] | STORM | 18.111 | 18.095 | 0.1% | MH-9978 | MH-10598 | 453590.4787 | 1822039.9671 | 453606.4526 | 1822039.9671 | Basic | No | 450.000mm | 450.000mm | 125.000mm | <None> |  |  | 0 | 0 | Z12_B19_FRL | 1.1251 | 1.2939 | 1.2586 | 1.1468 | 16.049 | 16.049 | 15.0746 | 15.0746 | 90° 0' 0.000" | 90° 0' 0.000" | Start to End | Start to End | Straight |  | 0 | 0 | 0 | 0 | 0 | 0 | 2 | Pipe | STORM | 450 x 450 mm Concrete box | Rectangular | 2 | 0
C-1103 | 450 x 450 mm Concret [...] | STORM | 18.439 | 18.419 | 0.12% | MH-10519 | MH-10581 | 453669.083 | 1822030.2671 | 453652.083 | 1822030.2671 | Basic | No | 450.000mm | 450.000mm | 125.000mm | <None> |  |  | 0 | 0 | Z12_B19_FRL | 1.1011 | 1.1227 | 1.1227 | 1.1011 | 17 | 17 | 15.8008 | 15.8008 | 270° 0' 0.000" | 270° 0' 0.000" | Start to End | Start to End | Straight |  | 0 | 0 | 0 | 0 | 0 | 0 | 2 | Pipe | STORM | 450 x 450 mm Concrete box | Rectangular | 2 | 0
C-1104 | 600 x 450 mm Concret [...] | STORM | 18.467 | 18.426 | 0.21% | MH-10085 | MH-10137 | 453989.3559 | 1822271.5087 | 454009.3559 | 1822271.5087 | Basic | No | 600.000mm | 450.000mm | 125.000mm | <None> |  |  | 0 | 0 | Z12_B19_FRL | 1.079 | 1.0793 | 1.079 | 1.0793 | 20 | 20 | 18.8017 | 18.8018 | 90° 0' 0.000" | 90° 0' 0.000" | Start to End | Start to End | Straight |  | 0 | 0 | 0 | 0 | 0 | 0 | 2 | Pipe | STORM | 600 x 450 mm Concrete box | Rectangular | 2 | 0
C-1105 | 750 x 450 mm Concret [...] | STORM | 18.04 | 18.02 | 0.1% | MH-9798 | MH-10792 | 453486.5726 | 1822192.3838 | 453506.5726 | 1822192.3838 | Basic | No | 750.000mm | 450.000mm | 125.000mm | <None> |  |  | 0 | 0 | Z12_B19_FRL | 1.1113 | 1.1159 | 1.1149 | 1.1159 | 20 | 20 | 18.801 | 18.801 | 90° 0' 0.000" | 90° 0' 0.000" | Start to End | Start to End | Straight |  | 0 | 0 | 0 | 0 | 0 | 0 | 2 | Pipe | STORM | 750 x 450 mm Concrete box | Rectangular | 2 | 0
C-1106 | 1,350 x 1,050 mm Con [...] | STORM | 16.391 | 16.351 | 0.2% | MH-9675 | MH-9328 | 452819.2 | 1822291.9859 | 452819.2 | 1822311.9859 | Basic | No | 1350.000mm | 1050.000mm | 200.000mm | <None> |  |  | 0 | 0 | Z12_B19_FRL | 2.2955 | 2.34 | 2.2955 | 2.34 | 20 | 20 | 18.8035 | 18.8035 | 359° 59' 59.968" | 359° 59' 59.968" | Start to End | Start to End | Straight |  | 0 | 0 | 0 | 0 | 0 | 0 | 2 | Pipe | STORM | 1,350 x 1,050 mm Concrete box | Rectangular | 2 | 0
C-1107 | 600 x 450 mm Concret [...] | STORM | 18.565 | 18.545 | 0.1% | MH-10138 | MH-10416 | 453767.5865 | 1822495.862 | 453767.5865 | 1822515.862 | Basic | No | 600.000mm | 450.000mm | 125.000mm | <None> |  |  | 0 | 0 | Z12_B19_FRL | 1.0755 | 1.1144 | 1.0755 | 1.1144 | 20 | 20 | 18.8009 | 18.8009 | 0° 0' 0.000" | 0° 0' 0.000" | Start to End | Start to End | Straight |  | 0 | 0 | 0 | 0 | 0 | 0 | 2 | Pipe | STORM | 600 x 450 mm Concrete box | Rectangular | 2 | 0
C-1108 | 600 x 450 mm Concret [...] | STORM | 18.123 | 18.103 | 0.11% | MH-10466 | MH-10325 | 453459.7001 | 1822142.8691 | 453459.7001 | 1822161.7038 | Basic | No | 600.000mm | 450.000mm | 125.000mm | <None> |  |  | 0 | 0 | Z12_B19_FRL | 1.0829 | 1.091 | 1.091 | 1.0859 | 18.8347 | 18.8347 | 17.6356 | 17.6356 | 0° 0' 0.000" | 0° 0' 0.000" | Start to End | Start to End | Straight |  | 0 | 0 | 0 | 0 | 0 | 0 | 2 | Pipe | STORM | 600 x 450 mm Concrete box | Rectangular | 2 | 0
C-1109 | 450 x 450 mm Concret [...] | STORM | 18.129 | 18.112 | 0.11% | MH-10200 | MH-10199 | 452802.6272 | 1822112.0699 | 452818.7751 | 1822112.0699 | Basic | No | 450.000mm | 450.000mm | 125.000mm | <None> |  |  | 0 | 0 | Z12_B19_FRL | 1.1701 | 1.3246 | 1.2239 | 1.1923 | 16.2745 | 16.2745 | 15.2986 | 15.2987 | 90° 0' 0.000" | 90° 0' 0.000" | Start to End | Start to End | Straight |  | 0 | 0 | 0 | 0 | 0 | 0 | 2 | Pipe | STORM | 450 x 450 mm Concrete box | Rectangular | 2 | 0
C-1110 | 750 x 600 mm Concret [...] | STORM | 18.027 | 18.017 | 0.11% | MH-9087 | MH-9086 | 453954.8497 | 1822181.6088 | 453964.2247 | 1822181.6088 | Basic | No | 750.000mm | 600.000mm | 150.000mm | <None> |  |  | 0 | 0 | Z12_B19_FRL | 1.4145 | 1.4777 | 1.4145 | 1.4239 | 9.375 | 9.375 | 8.1761 | 8.1761 | 90° 0' 0.000" | 90° 0' 0.000" | Start to End | Start to End | Straight |  | 0 | 0 | 0 | 0 | 0 | 0 | 2 | Pipe | STORM | 750 x 600 mm Concrete box | Rectangular | 2 | 0
C-1111 | 450 x 450 mm Concret [...] | STORM | 18.248 | 18.238 | 0.09% | MH-9245 | MH-9686 | 454321.4251 | 1822356.4338 | 454321.4252 | 1822367.5338 | Basic | No | 450.000mm | 450.000mm | 125.000mm | <None> |  |  | 0 | 0 | Z12_B19_FRL | 1.3503 | 1.4803 | 1.4029 | 1.3503 | 10.4807 | 10.4807 | 9.2813 | 9.2813 | 0° 0' 0.158" | 0° 0' 0.158" | Start to End | Start to End | Straight |  | 0 | 0 | 0 | 0 | 0 | 0 | 2 | Pipe | STORM | 450 x 450 mm Concrete box | Rectangular | 2 | 0
C-1112 | 600 x 450 mm Concret [...] | STORM | 17.788 | 17.777 | 0.1% | MH-9250 | MH-9249 | 453439.1519 | 1822356.4338 | 453439.1531 | 1822367.4588 | Basic | No | 600.000mm | 450.000mm | 125.000mm | <None> |  |  | 0 | 0 | Z12_B19_FRL | 1.1413 | 1.2467 | 1.1958 | 1.1413 | 10.5441 | 10.5441 | 9.3449 | 9.3449 | 0° 0' 21.120" | 0° 0' 21.120" | Start to End | Start to End | Straight |  | 0 | 0 | 0 | 0 | 0 | 0 | 2 | Pipe | STORM | 600 x 450 mm Concrete box | Rectangular | 2 | 0
C-1113 | 600 x 450 mm Concret [...] | STORM | 17.972 | 17.951 | 0.1% | MH-10590 | MH-10592 | 452779.2999 | 1822199.0745 | 452779.2999 | 1822220.4986 | Basic | No | 600.000mm | 450.000mm | 125.000mm | <None> |  |  | 0 | 0 | Z12_B19_FRL | 1.4187 | 1.5376 | 1.4187 | 1.5376 | 21.4241 | 21.4241 | 20.2249 | 20.2249 | 0° 0' 0.000" | 0° 0' 0.000" | Start to End | Start to End | Straight |  | 0 | 0 | 0 | 0 | 0 | 0 | 2 | Pipe | STORM | 600 x 450 mm Concrete box | Rectangular | 2 | 0
C-1114 | 750 x 600 mm Concret [...] | STORM | 18.312 | 18.293 | 0.1% | MH-8916 | MH-10425 | 453887.6001 | 1822181.4338 | 453887.6001 | 1822161.941 | Basic | No | 750.000mm | 600.000mm | 150.000mm | <None> |  |  | 0 | 0 | Z12_B19_FRL | 1.0365 | 1.2149 | 1.0527 | 1.0517 | 19.4928 | 19.4929 | 18.2939 | 18.2939 | 180° 0' 0.000" | 180° 0' 0.000" | Start to End | Start to End | Straight |  | 0 | 0 | 0 | 0 | 0 | 0 | 2 | Pipe | STORM | 750 x 600 mm Concrete box | Rectangular | 2 | 0
C-1115 | 600 x 450 mm Concret [...] | STORM | 17.83 | 17.81 | 0.1% | MH-9902 | MH-9720 | 453084.3668 | 1822148.4128 | 453084.3668 | 1822168.4128 | Basic | No | 600.000mm | 450.000mm | 125.000mm | <None> |  |  | 0 | 0 | Z12_B19_FRL | 1.0786 | 1.1365 | 1.0786 | 1.1365 | 20 | 20 | 18.8008 | 18.8009 | 0° 0' 0.049" | 0° 0' 0.049" | Start to End | Start to End | Straight |  | 0 | 0 | 0 | 0 | 0 | 0 | 2 | Pipe | STORM | 600 x 450 mm Concrete box | Rectangular | 2 | 0
C-1116 | 1,500 x 1,200 mm Con [...] | STORM | 15.967 | 15.934 | 0.16% | MH-9329 | <None> | 453362.1501 | 1822563.6234 | 453362.1501 | 1822583.7632 | Basic | No | 1500.000mm | 1200.000mm | 225.000mm | <None> |  |  | 0 | 0 | Z12_B19_FRL | 2.4663 | 2.4731 | 2.4731 | 2.4663 | 20.1438 | 20.1438 | 19.5414 | 19.5414 | 0° 0' 0.000" | 0° 0' 0.000" | Start to End | Start to End | Straight |  | 0 | 0 | 0 | 0 | 0 | 0 | 2 | Pipe | STORM | 1,500 x 1,200 mm Concrete box | Rectangular | 3 | 0
C-1117 | 600 x 450 mm Concret [...] | STORM | 18.107 | 18.085 | 0.11% | MH-10245 | MH-9212 | 454151.1608 | 1822181.5088 | 454131.7467 | 1822181.5088 | Basic | No | 600.000mm | 450.000mm | 125.000mm | <None> |  |  | 0 | 0 | Z12_B19_FRL | 1.0915 | 1.1732 | 1.1732 | 1.0915 | 19.4141 | 19.4141 | 18.215 | 18.2151 | 270° 0' 0.000" | 270° 0' 0.000" | Start to End | Start to End | Straight |  | 0 | 0 | 0 | 0 | 0 | 0 | 2 | Pipe | STORM | 600 x 450 mm Concrete box | Rectangular | 2 | 0
C-1118 | 450 x 450 mm Concret [...] | STORM | 18.477 | 18.427 | 0.25% | MH-9399 | MH-9492 | 453954.6848 | 1822021.7038 | 453954.6835 | 1822041.7038 | Basic | No | 450.000mm | 450.000mm | 125.000mm | <None> |  |  | 0 | 0 | Z12_B19_FRL | 1.0785 | 1.0785 | 1.0785 | 1.0785 | 20 | 20.0001 | 18.8017 | 18.8018 | 359° 59' 46.992" | 359° 59' 46.992" | Start to End | Start to End | Straight |  | 0 | 0 | 0 | 0 | 0 | 0 | 2 | Pipe | STORM | 450 x 450 mm Concrete box | Rectangular | 2 | 0
C-1119 | 750 x 600 mm Concret [...] | STORM | 17.65 | 17.63 | 0.1% | MH-9927 | MH-9761 | 452969.7191 | 1822024.9932 | 452949.7191 | 1822024.9932 | Basic | No | 750.000mm | 600.000mm | 150.000mm | <None> |  |  | 0 | 0 | Z12_B19_FRL | 1.184 | 1.2358 | 1.184 | 1.2358 | 20 | 20 | 18.801 | 18.8011 | 270° 0' 0.048" | 270° 0' 0.048" | Start to End | Start to End | Straight |  | 0 | 0 | 0 | 0 | 0 | 0 | 2 | Pipe | STORM | 750 x 600 mm Concrete box | Rectangular | 2 | 0
C-1120 | 450 x 450 mm Concret [...] | STORM | 17.62 | 17.55 | 0.35% | MH-9737 | MH-9342 | 453173.3159 | 1822503.6369 | 453173.3159 | 1822523.6369 | Basic | No | 450.000mm | 450.000mm | 125.000mm | <None> |  |  | 0 | 0 | Z12_B19_FRL | 1.084 | 1.0847 | 1.084 | 1.0847 | 20 | 20.0001 | 18.8024 | 18.8025 | 0° 0' 0.000" | 0° 0' 0.000" | Start to End | Start to End | Straight |  | 0 | 0 | 0 | 0 | 0 | 0 | 2 | Pipe | STORM | 450 x 450 mm Concrete box | Rectangular | 2 | 0
C-1121 | 750 x 450 mm Concret [...] | STORM | 18.536 | 18.516 | 0.1% | MH-10252 | MH-10251 | 453828.9451 | 1822367.3838 | 453848.9451 | 1822367.3838 | Basic | No | 750.000mm | 450.000mm | 125.000mm | <None> |  |  | 0 | 0 | Z12_B19_FRL | 1.2713 | 1.2993 | 1.2993 | 1.2713 | 20 | 20 | 18.801 | 18.801 | 90° 0' 0.000" | 90° 0' 0.000" | Start to End | Start to End | Straight |  | 0 | 0 | 0 | 0 | 0 | 0 | 2 | Pipe | STORM | 750 x 450 mm Concrete box | Rectangular | 2 | 0
C-1122 | 750 x 600 mm Concret [...] | STORM | 17.63 | 17.609 | 0.1% | MH-9761 | MH-9762 | 452949.7191 | 1822024.9932 | 452928.8239 | 1822024.9932 | Basic | No | 750.000mm | 600.000mm | 150.000mm | <None> |  |  | 0 | 0 | Z12_B19_FRL | 1.2358 | 1.3103 | 1.2358 | 1.3062 | 20.8952 | 20.8952 | 19.6962 | 19.6962 | 270° 0' 0.048" | 270° 0' 0.048" | Start to End | Start to End | Straight |  | 0 | 0 | 0 | 0 | 0 | 0 | 2 | Pipe | STORM | 750 x 600 mm Concrete box | Rectangular | 2 | 0
C-1123 | 1,500 x 1,200 mm Con [...] | STORM | 16 | 15.967 | 0.17% | MH-10761 | MH-9329 | 453362.1501 | 1822543.6234 | 453362.1501 | 1822563.6234 | Basic | No | 1500.000mm | 1200.000mm | 225.000mm | <None> |  |  | 0 | 0 | Z12_B19_FRL | 2.4731 | 2.4796 | 2.4796 | 2.4731 | 20 | 20 | 18.8032 | 18.8032 | 0° 0' 0.000" | 0° 0' 0.000" | Start to End | Start to End | Straight |  | 0 | 0 | 0 | 0 | 0 | 0 | 2 | Pipe | STORM | 1,500 x 1,200 mm Concrete box | Rectangular | 2 | 0
C-1124 | 750 x 600 mm Concret [...] | STORM | 17.588 | 17.57 | 0.1% | MH-9855 | MH-9601 | 452907.1964 | 1822024.9932 | 452889.7191 | 1822024.9932 | Basic | No | 750.000mm | 600.000mm | 150.000mm | <None> |  |  | 0 | 0 | Z12_B19_FRL | 1.3227 | 1.4418 | 1.3227 | 1.4418 | 17.4773 | 17.4773 | 16.2784 | 16.2784 | 270° 0' 0.048" | 270° 0' 0.048" | Start to End | Start to End | Straight |  | 0 | 0 | 0 | 0 | 0 | 0 | 2 | Pipe | STORM | 750 x 600 mm Concrete box | Rectangular | 2 | 0
C-1125 | 750 x 600 mm Concret [...] | STORM | 17.609 | 17.588 | 0.1% | MH-9762 | MH-9855 | 452928.8239 | 1822024.9932 | 452907.1964 | 1822024.9932 | Basic | No | 750.000mm | 600.000mm | 150.000mm | <None> |  |  | 0 | 0 | Z12_B19_FRL | 1.1257 | 1.3227 | 1.3062 | 1.3227 | 21.6275 | 21.6276 | 20.4286 | 20.4286 | 270° 0' 0.048" | 270° 0' 0.048" | Start to End | Start to End | Straight |  | 0 | 0 | 0 | 0 | 0 | 0 | 2 | Pipe | STORM | 750 x 600 mm Concrete box | Rectangular | 2 | 0
C-1126 | 750 x 600 mm Concret [...] | STORM | 17.55 | 17.533 | 0.1% | MH-9602 | MH-9144 | 452869.7191 | 1822024.9932 | 452852.9742 | 1822024.9932 | Basic | No | 750.000mm | 600.000mm | 150.000mm | <None> |  |  | 0 | 0 | Z12_B19_FRL | 1.5105 | 1.5683 | 1.5105 | 1.5683 | 16.7449 | 16.7449 | 15.546 | 15.546 | 270° 0' 0.048" | 270° 0' 0.048" | Start to End | Start to End | Straight |  | 0 | 0 | 0 | 0 | 0 | 0 | 2 | Pipe | STORM | 750 x 600 mm Concrete box | Rectangular | 2 | 0
C-1127 | 750 x 600 mm Concret [...] | STORM | 17.57 | 17.55 | 0.1% | MH-9601 | MH-9602 | 452889.7191 | 1822024.9932 | 452869.7191 | 1822024.9932 | Basic | No | 750.000mm | 600.000mm | 150.000mm | <None> |  |  | 0 | 0 | Z12_B19_FRL | 1.4418 | 1.5105 | 1.4418 | 1.5105 | 20 | 20 | 18.801 | 18.8011 | 270° 0' 0.048" | 270° 0' 0.048" | Start to End | Start to End | Straight |  | 0 | 0 | 0 | 0 | 0 | 0 | 2 | Pipe | STORM | 750 x 600 mm Concrete box | Rectangular | 2 | 0
C-1128 | 1,500 x 1,200 mm Con [...] | STORM | 16.034 | 16 | 0.17% | MH-9780 | MH-10761 | 453362.1501 | 1822523.6234 | 453362.1501 | 1822543.6234 | Basic | No | 1500.000mm | 1200.000mm | 225.000mm | <None> |  |  | 0 | 0 | Z12_B19_FRL | 2.4796 | 2.4851 | 2.4851 | 2.4796 | 20 | 20 | 18.8033 | 18.8033 | 0° 0' 0.000" | 0° 0' 0.000" | Start to End | Start to End | Straight |  | 0 | 0 | 0 | 0 | 0 | 0 | 2 | Pipe | STORM | 1,500 x 1,200 mm Concrete box | Rectangular | 2 | 0
C-1129 | 450 x 450 mm Concret [...] | STORM | 18.074 | 18.054 | 0.1% | MH-9337 | MH-9766 | 454054.8027 | 1822101.7037 | 454054.7899 | 1822121.7037 | Basic | No | 450.000mm | 450.000mm | 125.000mm | <None> |  |  | 0 | 0 | Z12_B19_FRL | 1.1506 | 1.2173 | 1.1506 | 1.2173 | 20 | 20 | 18.8007 | 18.8007 | 359° 57' 48.457" | 359° 57' 48.457" | Start to End | Start to End | Straight |  | 0 | 0 | 0 | 0 | 0 | 0 | 2 | Pipe | STORM | 450 x 450 mm Concrete box | Rectangular | 2 | 0
C-1130 | 600 x 450 mm Concret [...] | STORM | 18.388 | 18.338 | 0.23% | MH-10184 | MH-10152 | 453681.0974 | 1822192.4588 | 453659.2664 | 1822192.4588 | Basic | No | 600.000mm | 450.000mm | 125.000mm | <None> |  |  | 0 | 0 | Z12_B19_FRL | 1.0783 | 1.0792 | 1.0792 | 1.0786 | 21.831 | 21.831 | 20.6329 | 20.633 | 270° 0' 0.000" | 270° 0' 0.000" | Start to End | Start to End | Straight |  | 0 | 0 | 0 | 0 | 0 | 0 | 2 | Pipe | STORM | 600 x 450 mm Concrete box | Rectangular | 2 | 0
C-1131 | 450 x 450 mm Concret [...] | STORM | 17.756 | 17.736 | 0.1% | MH-10419 | MH-10735 | 453343.6751 | 1822403.61 | 453343.6751 | 1822423.61 | Basic | No | 450.000mm | 450.000mm | 125.000mm | <None> |  |  | 0 | 0 | Z12_B19_FRL | 1.4961 | 1.5634 | 1.4961 | 1.5634 | 20 | 20 | 18.8007 | 18.8007 | 0° 0' 0.000" | 0° 0' 0.000" | Start to End | Start to End | Straight |  | 0 | 0 | 0 | 0 | 0 | 0 | 2 | Pipe | STORM | 450 x 450 mm Concrete box | Rectangular | 2 | 0
C-1132 | 1,500 x 1,200 mm Con [...] | STORM | 16.067 | 16.034 | 0.16% | MH-9781 | MH-9780 | 453362.1501 | 1822503.6234 | 453362.1501 | 1822523.6234 | Basic | No | 1500.000mm | 1200.000mm | 225.000mm | <None> |  |  | 0 | 0 | Z12_B19_FRL | 2.4851 | 2.4891 | 2.4876 | 2.4851 | 20 | 20 | 18.8032 | 18.8032 | 0° 0' 0.000" | 0° 0' 0.000" | Start to End | Start to End | Straight |  | 0 | 0 | 0 | 0 | 0 | 0 | 2 | Pipe | STORM | 1,500 x 1,200 mm Concrete box | Rectangular | 2 | 0
C-1133 | 450 x 450 mm Concret [...] | STORM | 17.429 | 17.409 | 0.09% | MH-9832 | MH-9962 | 452929.7191 | 1822014.0682 | 452906.3152 | 1822014.0682 | Basic | No | 450.000mm | 450.000mm | 125.000mm | <None> |  |  | 0 | 0 | Z12_B19_FRL | 1.664 | 1.7409 | 1.664 | 1.7409 | 23.4039 | 23.4039 | 22.2045 | 22.2045 | 270° 0' 0.048" | 270° 0' 0.048" | Start to End | Start to End | Straight |  | 0 | 0 | 0 | 0 | 0 | 0 | 2 | Pipe | STORM | 450 x 450 mm Concrete box | Rectangular | 2 | 0
C-1134 | 450 x 450 mm Concret [...] | STORM | 18.246 | 18.226 | 0.1% | MH-9790 | MH-9382 | 454024.7851 | 1822470.1507 | 454024.7838 | 1822450.1507 | Basic | No | 450.000mm | 450.000mm | 125.000mm | <None> |  |  | 0 | 0 | Z12_B19_FRL | 1.4313 | 1.4661 | 1.4313 | 1.4661 | 20 | 20 | 18.8007 | 18.8007 | 180° 0' 13.485" | 180° 0' 13.485" | Start to End | Start to End | Straight |  | 0 | 0 | 0 | 0 | 0 | 0 | 2 | Pipe | STORM | 450 x 450 mm Concrete box | Rectangular | 2 | 0
C-1135 | 750 x 450 mm Concret [...] | STORM | 17.843 | 17.808 | 0.18% | MH-10412 | MH-10411 | 454266.4702 | 1822533.3703 | 454266.4702 | 1822553.3703 | Basic | No | 750.000mm | 450.000mm | 125.000mm | <None> |  |  | 0 | 0 | Z12_B19_FRL | 1.0703 | 1.0771 | 1.0771 | 1.0771 | 20 | 20 | 18.8017 | 18.8018 | 0° 0' 0.000" | 0° 0' 0.000" | Start to End | Start to End | Straight |  | 0 | 0 | 0 | 0 | 0 | 0 | 2 | Pipe | STORM | 750 x 450 mm Concrete box | Rectangular | 2 | 0
C-1136 | 600 x 450 mm Concret [...] | STORM | 18.341 | 18.332 | 0.09% | MH-10776 | MH-10213 | 453725.6115 | 1822536.1755 | 453715.9115 | 1822536.1755 | Basic | No | 600.000mm | 450.000mm | 125.000mm | <None> |  |  | 0 | 0 | Z12_B19_FRL | 1.0756 | 1.1709 | 1.0756 | 1.0846 | 9.4145 | 9.4145 | 8.2153 | 8.2153 | 270° 0' 0.000" | 270° 0' 0.000" | Start to End | Start to End | Straight |  | 0 | 0 | 0 | 0 | 0 | 0 | 2 | Pipe | STORM | 600 x 450 mm Concrete box | Rectangular | 2 | 0
C-1137 | 750 x 600 mm Concret [...] | STORM | 17.533 | 17.518 | 0.1% | MH-9144 | <None> | 452852.9742 | 1822024.9932 | 452837.5251 | 1822024.9932 | Basic | No | 750.000mm | 600.000mm | 150.000mm | <None> |  |  | 0 | 0 | Z12_B19_FRL | 1.4329 | 1.6142 | 1.5683 | 1.4507 | 15.4492 | 15.4492 | 14.8496 | 14.8496 | 270° 0' 0.048" | 270° 0' 0.048" | Start to End | Start to End | Straight |  | 0 | 0 | 0 | 0 | 0 | 0 | 2 | Pipe | STORM | 750 x 600 mm Concrete box | Rectangular | 3 | 0
C-1138 | 600 x 450 mm Concret [...] | STORM | 18.166 | 18.142 | 0.12% | MH-10401 | MH-10582 | 453084.3668 | 1822445.539 | 453084.3668 | 1822465.539 | Basic | No | 600.000mm | 450.000mm | 125.000mm | <None> |  |  | 0 | 0 | Z12_B19_FRL | 1.0785 | 1.1113 | 1.1113 | 1.0785 | 20 | 20 | 18.801 | 18.801 | 0° 0' 0.000" | 0° 0' 0.000" | Start to End | Start to End | Straight |  | 0 | 0 | 0 | 0 | 0 | 0 | 2 | Pipe | STORM | 600 x 450 mm Concrete box | Rectangular | 2 | 0
C-1139 | 750 x 600 mm Concret [...] | STORM | 18.047 | 18.027 | 0.1% | MH-9493 | <None> | 453954.851 | 1822161.7038 | 453954.8497 | 1822181.6088 | Basic | No | 750.000mm | 600.000mm | 150.000mm | <None> |  |  | 0 | 0 | Z12_B19_FRL | 1.3292 | 1.5304 | 1.3292 | 1.4145 | 19.905 | 19.905 | 19.3055 | 19.3055 | 359° 59' 46.930" | 359° 59' 46.930" | Start to End | Start to End | Straight |  | 0 | 0 | 0 | 0 | 0 | 0 | 2 | Pipe | STORM | 750 x 600 mm Concrete box | Rectangular | 3 | 0
C-1140 | 750 x 600 mm Concret [...] | STORM | 17.419 | 17.396 | 0.1% | MH-8902 | MH-10557 | 453606.4776 | 1822128.779 | 453606.4776 | 1822151.7037 | Basic | No | 750.000mm | 600.000mm | 150.000mm | <None> |  |  | 0 | 0 | Z12_B19_FRL | 1.8966 | 1.9718 | 1.9718 | 1.8966 | 22.9247 | 22.9248 | 21.7258 | 21.7258 | 0° 0' 0.000" | 0° 0' 0.000" | Start to End | Start to End | Straight |  | 0 | 0 | 0 | 0 | 0 | 0 | 2 | Pipe | STORM | 750 x 600 mm Concrete box | Rectangular | 2 | 0
C-1141 | 600 x 450 mm Concret [...] | STORM | 18.248 | 18.224 | 0.1% | MH-10209 | MH-10144 | 453617.3273 | 1822412.2 | 453617.3273 | 1822435.862 | Basic | No | 600.000mm | 450.000mm | 125.000mm | <None> |  |  | 0 | 0 | Z12_B19_FRL | 1.1687 | 1.2403 | 1.2403 | 1.1687 | 23.662 | 23.662 | 22.4628 | 22.4629 | 359° 59' 59.559" | 359° 59' 59.559" | Start to End | Start to End | Straight |  | 0 | 0 | 0 | 0 | 0 | 0 | 2 | Pipe | STORM | 600 x 450 mm Concrete box | Rectangular | 2 | 0
C-1142 | 1,500 x 1,200 mm Con [...] | STORM | 16.1 | 16.067 | 0.17% | MH-9678 | MH-9781 | 453362.1501 | 1822483.6234 | 453362.1501 | 1822503.6234 | Basic | No | 1500.000mm | 1200.000mm | 225.000mm | <None> |  |  | 0 | 0 | Z12_B19_FRL | 2.4603 | 2.4876 | 2.4603 | 2.4876 | 20 | 20 | 18.8032 | 18.8032 | 0° 0' 0.000" | 0° 0' 0.000" | Start to End | Start to End | Straight |  | 0 | 0 | 0 | 0 | 0 | 0 | 2 | Pipe | STORM | 1,500 x 1,200 mm Concrete box | Rectangular | 2 | 0
C-1143 | 600 x 450 mm Concret [...] | STORM | 17.951 | 17.929 | 0.1% | MH-10592 | MH-10595 | 452779.2999 | 1822220.4986 | 452779.2999 | 1822242.3296 | Basic | No | 600.000mm | 450.000mm | 125.000mm | <None> |  |  | 0 | 0 | Z12_B19_FRL | 1.5376 | 1.6595 | 1.5376 | 1.6595 | 21.831 | 21.831 | 20.6318 | 20.6319 | 0° 0' 0.000" | 0° 0' 0.000" | Start to End | Start to End | Straight |  | 0 | 0 | 0 | 0 | 0 | 0 | 2 | Pipe | STORM | 600 x 450 mm Concrete box | Rectangular | 2 | 0
C-1144 | 750 x 450 mm Concret [...] | STORM | 17.835 | 17.811 | 0.1% | MH-9031 | MH-9964 | 453280.4088 | 1822219.0929 | 453303.9451 | 1822219.0929 | Basic | No | 750.000mm | 450.000mm | 125.000mm | <None> |  |  | 0 | 0 | Z12_B19_FRL | 1.071 | 1.2708 | 1.0875 | 1.2444 | 23.8029 | 23.8029 | 22.6039 | 22.6039 | 90° 0' 0.000" | 90° 0' 0.000" | Start to End | Start to End | Straight |  | 0 | 0 | 0 | 0 | 0 | 0 | 2 | Pipe | STORM | 750 x 450 mm Concrete box | Rectangular | 2 | 0
C-1145 | 600 x 450 mm Concret [...] | STORM | 18.508 | 18.473 | 0.15% | MH-10739 | MH-10745 | 453887.7001 | 1822216.6514 | 453887.7001 | 1822192.5338 | Basic | No | 600.000mm | 450.000mm | 125.000mm | <None> |  |  | 0 | 0 | Z12_B19_FRL | 1.0508 | 1.2186 | 1.1583 | 1.0683 | 24.4176 | 24.4177 | 23.2189 | 23.2189 | 180° 0' 0.000" | 180° 0' 0.000" | Start to End | Start to End | Straight |  | 0 | 0 | 0 | 0 | 0 | 0 | 2 | Pipe | STORM | 600 x 450 mm Concrete box | Rectangular | 2 | 0
C-1146 | 1,050 x 750 mm Concr [...] | STORM | 17.74 | 17.721 | 0.1% | <None> | <None> | 453887.5249 | 1822584.5896 | 453869.2001 | 1822584.5896 | Basic | No | 1050.000mm | 750.000mm | 175.000mm | <None> |  |  | 0 | 0 | Z12_B19_FRL | 0.9541 | 1.1487 | 1.1352 | 1.1487 | 18.3248 | 18.3248 | 18.3248 | 18.3248 | 270° 0' 0.000" | 270° 0' 0.000" | Start to End | Start to End | Straight |  | 0 | 0 | 0 | 0 | 0 | 0 | 2 | Pipe | STORM | 1,050 x 750 mm Concrete box | Rectangular | 4 | 0
C-1147 | 1,500 x 1,200 mm Con [...] | STORM | 16.134 | 16.1 | 0.17% | MH-9679 | MH-9678 | 453362.1501 | 1822463.6234 | 453362.1501 | 1822483.6234 | Basic | No | 1500.000mm | 1200.000mm | 225.000mm | <None> |  |  | 0 | 0 | Z12_B19_FRL | 2.3974 | 2.4603 | 2.3974 | 2.4603 | 20 | 20 | 18.8033 | 18.8033 | 0° 0' 0.000" | 0° 0' 0.000" | Start to End | Start to End | Straight |  | 0 | 0 | 0 | 0 | 0 | 0 | 2 | Pipe | STORM | 1,500 x 1,200 mm Concrete box | Rectangular | 2 | 0
C-1148 | 750 x 450 mm Concret [...] | STORM | 17.948 | 17.908 | 0.2% | MH-10753 | MH-10827 | 453362.6251 | 1822101.9469 | 453362.6251 | 1822121.9469 | Basic | No | 750.000mm | 450.000mm | 125.000mm | <None> |  |  | 0 | 0 | Z12_B19_FRL | 1.077 | 1.0772 | 1.0772 | 1.077 | 20 | 20 | 18.802 | 18.802 | 0° 0' 0.000" | 0° 0' 0.000" | Start to End | Start to End | Straight |  | 0 | 0 | 0 | 0 | 0 | 0 | 2 | Pipe | STORM | 750 x 450 mm Concrete box | Rectangular | 2 | 0
C-1149 | 750 x 450 mm Concret [...] | STORM | 18.24 | 18.22 | 0.1% | MH-9393 | MH-9392 | 453964.2285 | 1822121.7038 | 453964.2272 | 1822141.7038 | Basic | No | 750.000mm | 450.000mm | 125.000mm | <None> |  |  | 0 | 0 | Z12_B19_FRL | 1.0721 | 1.1513 | 1.0721 | 1.1513 | 20 | 20 | 18.801 | 18.801 | 359° 59' 46.992" | 359° 59' 46.992" | Start to End | Start to End | Straight |  | 0 | 0 | 0 | 0 | 0 | 0 | 2 | Pipe | STORM | 750 x 450 mm Concrete box | Rectangular | 2 | 0
C-1150 | 1,500 x 1,200 mm Con [...] | STORM | 16.167 | 16.134 | 0.16% | MH-9885 | MH-9679 | 453362.1501 | 1822443.6234 | 453362.1501 | 1822463.6234 | Basic | No | 1500.000mm | 1200.000mm | 225.000mm | <None> |  |  | 0 | 0 | Z12_B19_FRL | 2.3171 | 2.3974 | 2.3171 | 2.3974 | 20 | 20 | 18.8032 | 18.8032 | 0° 0' 0.000" | 0° 0' 0.000" | Start to End | Start to End | Straight |  | 0 | 0 | 0 | 0 | 0 | 0 | 2 | Pipe | STORM | 1,500 x 1,200 mm Concrete box | Rectangular | 2 | 0
C-1151 | 1,500 x 1,200 mm Con [...] | STORM | 16.2 | 16.167 | 0.16% | MH-9785 | MH-9885 | 453362.1501 | 1822423.6234 | 453362.1501 | 1822443.6234 | Basic | No | 1500.000mm | 1200.000mm | 225.000mm | <None> |  |  | 0 | 0 | Z12_B19_FRL | 2.2369 | 2.3171 | 2.2369 | 2.3171 | 20 | 20 | 18.8032 | 18.8032 | 0° 0' 0.000" | 0° 0' 0.000" | Start to End | Start to End | Straight |  | 0 | 0 | 0 | 0 | 0 | 0 | 2 | Pipe | STORM | 1,500 x 1,200 mm Concrete box | Rectangular | 2 | 0
C-1152 | 600 x 450 mm Concret [...] | STORM | 18.426 | 18.386 | 0.2% | MH-10137 | MH-10552 | 454009.3559 | 1822271.5087 | 454029.3559 | 1822271.5087 | Basic | No | 600.000mm | 450.000mm | 125.000mm | <None> |  |  | 0 | 0 | Z12_B19_FRL | 1.0786 | 1.0793 | 1.0793 | 1.0786 | 20 | 20 | 18.8017 | 18.8017 | 90° 0' 0.000" | 90° 0' 0.000" | Start to End | Start to End | Straight |  | 0 | 0 | 0 | 0 | 0 | 0 | 2 | Pipe | STORM | 600 x 450 mm Concrete box | Rectangular | 2 | 0
C-1153 | 750 x 600 mm Concret [...] | STORM | 18.028 | 17.975 | 0.26% | MH-10768 | MH-10769 | 453887.6001 | 1822061.941 | 453887.6001 | 1822041.941 | Basic | No | 750.000mm | 600.000mm | 150.000mm | <None> |  |  | 0 | 0 | Z12_B19_FRL | 1.0522 | 1.0524 | 1.0522 | 1.0524 | 20 | 20.0001 | 18.8028 | 18.8028 | 180° 0' 0.000" | 180° 0' 0.000" | Start to End | Start to End | Straight |  | 0 | 0 | 0 | 0 | 0 | 0 | 2 | Pipe | STORM | 750 x 600 mm Concrete box | Rectangular | 2 | 0
C-1154 | 750 x 450 mm Concret [...] | STORM | 18.137 | 18.115 | 0.1% | MH-10321 | MH-10322 | 453606.3026 | 1822290.3837 | 453584.1864 | 1822290.3837 | Basic | No | 750.000mm | 450.000mm | 125.000mm | <None> |  |  | 0 | 0 | Z12_B19_FRL | 1.0647 | 1.2419 | 1.0805 | 1.0965 | 22.1162 | 22.1162 | 20.9172 | 20.9172 | 270° 0' 0.000" | 270° 0' 0.000" | Start to End | Start to End | Straight |  | 0 | 0 | 0 | 0 | 0 | 0 | 2 | Pipe | STORM | 750 x 450 mm Concrete box | Rectangular | 2 | 0
C-1155 | 1,500 x 1,200 mm Con [...] | STORM | 16.234 | 16.2 | 0.17% | MH-9786 | MH-9785 | 453362.1501 | 1822403.6234 | 453362.1501 | 1822423.6234 | Basic | No | 1500.000mm | 1200.000mm | 225.000mm | <None> |  |  | 0 | 0 | Z12_B19_FRL | 2.1556 | 2.2369 | 2.1556 | 2.2369 | 20 | 20 | 18.8033 | 18.8033 | 0° 0' 0.000" | 0° 0' 0.000" | Start to End | Start to End | Straight |  | 0 | 0 | 0 | 0 | 0 | 0 | 2 | Pipe | STORM | 1,500 x 1,200 mm Concrete box | Rectangular | 2 | 0
C-1156 | 600 x 450 mm Concret [...] | STORM | 17.929 | 17.909 | 0.1% | MH-10595 | MH-10151 | 452779.2999 | 1822242.3296 | 452779.2999 | 1822262.3296 | Basic | No | 600.000mm | 450.000mm | 125.000mm | <None> |  |  | 0 | 0 | Z12_B19_FRL | 1.6595 | 1.7709 | 1.6595 | 1.7709 | 20 | 20 | 18.8008 | 18.8009 | 0° 0' 0.000" | 0° 0' 0.000" | Start to End | Start to End | Straight |  | 0 | 0 | 0 | 0 | 0 | 0 | 2 | Pipe | STORM | 600 x 450 mm Concrete box | Rectangular | 2 | 0
C-1157 | 900 x 600 mm Concret [...] | STORM | 17.637 | 17.6 | 0.18% | MH-10811 | MH-10818 | 453362.5251 | 1822181.9469 | 453362.5251 | 1822201.9469 | Basic | No | 900.000mm | 600.000mm | 150.000mm | <None> |  |  | 0 | 0 | Z12_B19_FRL | 1.0492 | 1.0536 | 1.0504 | 1.0508 | 20 | 20 | 18.8022 | 18.8023 | 0° 0' 0.000" | 0° 0' 0.000" | Start to End | Start to End | Straight |  | 0 | 0 | 0 | 0 | 0 | 0 | 2 | Pipe | STORM | 900 x 600 mm Concrete box | Rectangular | 2 | 0
C-1158 | 900 x 600 mm Concret [...] | STORM | 17.586 | 17.566 | 0.1% | MH-10735 | MH-10734 | 453343.9251 | 1822423.61 | 453343.9251 | 1822443.61 | Basic | No | 900.000mm | 600.000mm | 150.000mm | <None> |  |  | 0 | 0 | Z12_B19_FRL | 1.5334 | 1.6006 | 1.5334 | 1.6006 | 20 | 20 | 18.8012 | 18.8012 | 0° 0' 0.000" | 0° 0' 0.000" | Start to End | Start to End | Straight |  | 0 | 0 | 0 | 0 | 0 | 0 | 2 | Pipe | STORM | 900 x 600 mm Concrete box | Rectangular | 2 | 0
C-1159 | 1,500 x 1,200 mm Con [...] | STORM | 15.934 | 15.903 | 0.17% | <None> | MH-9295 | 453362.1501 | 1822583.7632 | 453344.0251 | 1822584.908 | Basic | No | 1500.000mm | 1200.000mm | 225.000mm | <None> |  |  | 0 | 0 | Z12_B19_FRL | 2.2931 | 2.5005 | 2.4663 | 2.5005 | 18.4278 | 18.4278 | 18.0979 | 18.0979 | 273° 36' 49.885" | 273° 36' 49.885" | Start to End | Start to End | Straight |  | 0 | 0 | 0 | 0 | 0 | 0 | 2 | Pipe | STORM | 1,500 x 1,200 mm Concrete box | Rectangular | 3 | 0
C-1160 | 900 x 600 mm Concret [...] | STORM | 17.501 | 17.481 | 0.1% | MH-9645 | MH-9700 | 453439.3409 | 1822493.3703 | 453439.343 | 1822513.3703 | Basic | No | 900.000mm | 600.000mm | 150.000mm | <None> |  |  | 0 | 0 | Z12_B19_FRL | 1.4405 | 1.5004 | 1.4405 | 1.5004 | 20 | 20 | 18.8012 | 18.8012 | 0° 0' 21.120" | 0° 0' 21.120" | Start to End | Start to End | Straight |  | 0 | 0 | 0 | 0 | 0 | 0 | 2 | Pipe | STORM | 900 x 600 mm Concrete box | Rectangular | 2 | 0
C-1161 | 600 x 450 mm Concret [...] | STORM | 17.797 | 17.774 | 0.1% | MH-10386 | MH-9301 | 453715.9115 | 1822547.1255 | 453692.9813 | 1822547.1255 | Basic | No | 600.000mm | 450.000mm | 125.000mm | <None> |  |  | 0 | 0 | Z12_B19_FRL | 1.4734 | 1.6979 | 1.4847 | 1.6286 | 22.9302 | 22.9302 | 21.7311 | 21.7311 | 270° 0' 0.000" | 270° 0' 0.000" | Start to End | Start to End | Straight |  | 0 | 0 | 0 | 0 | 0 | 0 | 2 | Pipe | STORM | 600 x 450 mm Concrete box | Rectangular | 2 | 0
C-1162 | 450 x 450 mm Concret [...] | STORM | 17.859 | 17.83 | 0.15% | MH-10061 | MH-9902 | 453084.4418 | 1822128.4128 | 453084.4418 | 1822148.4128 | Basic | No | 450.000mm | 450.000mm | 125.000mm | <None> |  |  | 0 | 0 | Z12_B19_FRL | 1.0717 | 1.0804 | 1.0804 | 1.0801 | 20 | 20 | 18.801 | 18.801 | 0° 0' 0.049" | 0° 0' 0.049" | Start to End | Start to End | Straight |  | 0 | 0 | 0 | 0 | 0 | 0 | 2 | Pipe | STORM | 450 x 450 mm Concrete box | Rectangular | 2 | 0
C-1163 | 1,500 x 1,200 mm Con [...] | STORM | 16.267 | 16.234 | 0.16% | MH-9919 | MH-9786 | 453362.1501 | 1822383.6234 | 453362.1501 | 1822403.6234 | Basic | No | 1500.000mm | 1200.000mm | 225.000mm | <None> |  |  | 0 | 0 | Z12_B19_FRL | 2.0754 | 2.1556 | 2.0754 | 2.1556 | 20 | 20 | 18.8032 | 18.8032 | 0° 0' 0.000" | 0° 0' 0.000" | Start to End | Start to End | Straight |  | 0 | 0 | 0 | 0 | 0 | 0 | 2 | Pipe | STORM | 1,500 x 1,200 mm Concrete box | Rectangular | 2 | 0
C-1164 | 600 x 450 mm Concret [...] | STORM | 18.56 | 18.54 | 0.1% | MH-10774 | MH-10777 | 453868.7501 | 1822221.9406 | 453868.7501 | 1822201.9406 | Basic | No | 600.000mm | 450.000mm | 125.000mm | <None> |  |  | 0 | 0 | Z12_B19_FRL | 1.0874 | 1.1201 | 1.1201 | 1.0874 | 20 | 20 | 18.8008 | 18.8009 | 180° 0' 0.000" | 180° 0' 0.000" | Start to End | Start to End | Straight |  | 0 | 0 | 0 | 0 | 0 | 0 | 2 | Pipe | STORM | 600 x 450 mm Concrete box | Rectangular | 2 | 0
C-1165 | 450 x 450 mm Concret [...] | STORM | 18.596 | 18.576 | 0.09% | MH-10331 | MH-10374 | 453762.9451 | 1822367.5338 | 453785.9451 | 1822367.5338 | Basic | No | 450.000mm | 450.000mm | 125.000mm | <None> |  |  | 0 | 0 | Z12_B19_FRL | 1.3655 | 1.4007 | 1.4007 | 1.3655 | 23 | 23 | 21.8006 | 21.8006 | 90° 0' 0.000" | 90° 0' 0.000" | Start to End | Start to End | Straight |  | 0 | 0 | 0 | 0 | 0 | 0 | 2 | Pipe | STORM | 450 x 450 mm Concrete box | Rectangular | 2 | 0
C-1166 | 900 x 750 mm Concret [...] | STORM | 17.566 | 17.546 | 0.1% | MH-10157 | MH-10156 | 453303.9451 | 1822208.3929 | 453323.9451 | 1822208.3929 | Basic | No | 900.000mm | 750.000mm | 150.000mm | <None> |  |  | 0 | 0 | Z12_B19_FRL | 1.1319 | 1.1624 | 1.1624 | 1.1319 | 20 | 20 | 18.8012 | 18.8012 | 90° 0' 0.000" | 90° 0' 0.000" | Start to End | Start to End | Straight |  | 0 | 0 | 0 | 0 | 0 | 0 | 2 | Pipe | STORM | 900 x 750 mm Concrete box | Rectangular | 2 | 0
C-1167 | 900 x 600 mm Concret [...] | STORM | 17.566 | 17.546 | 0.1% | MH-10734 | MH-10736 | 453343.9251 | 1822443.61 | 453343.9251 | 1822463.61 | Basic | No | 900.000mm | 600.000mm | 150.000mm | <None> |  |  | 0 | 0 | Z12_B19_FRL | 1.6006 | 1.6678 | 1.6006 | 1.6678 | 20 | 20 | 18.8012 | 18.8012 | 0° 0' 0.000" | 0° 0' 0.000" | Start to End | Start to End | Straight |  | 0 | 0 | 0 | 0 | 0 | 0 | 2 | Pipe | STORM | 900 x 600 mm Concrete box | Rectangular | 2 | 0
C-1168 | 450 x 450 mm Concret [...] | STORM | 18.103 | 18.093 | 0.1% | MH-10537 | MH-10539 | 453149.8191 | 1822208.1429 | 453140.1191 | 1822208.1429 | Basic | No | 450.000mm | 450.000mm | 125.000mm | <None> |  |  | 0 | 0 | Z12_B19_FRL | 1.0699 | 1.1573 | 1.0699 | 1.0799 | 9.4 | 9.4 | 8.2007 | 8.2007 | 270° 0' 0.000" | 270° 0' 0.000" | Start to End | Start to End | Straight |  | 0 | 0 | 0 | 0 | 0 | 0 | 2 | Pipe | STORM | 450 x 450 mm Concrete box | Rectangular | 2 | 0
C-1169 | 1,500 x 1,200 mm Con [...] | STORM | 16.3 | 16.267 | 0.16% | MH-9920 | MH-9919 | 453362.1501 | 1822363.6234 | 453362.1501 | 1822383.6234 | Basic | No | 1500.000mm | 1200.000mm | 225.000mm | <None> |  |  | 0 | 0 | Z12_B19_FRL | 1.9951 | 2.0754 | 1.9951 | 2.0754 | 20 | 20 | 18.8032 | 18.8032 | 0° 0' 0.000" | 0° 0' 0.000" | Start to End | Start to End | Straight |  | 0 | 0 | 0 | 0 | 0 | 0 | 2 | Pipe | STORM | 1,500 x 1,200 mm Concrete box | Rectangular | 2 | 0
C-1170 | 900 x 600 mm Concret [...] | STORM | 17.521 | 17.501 | 0.1% | MH-9646 | MH-9645 | 453439.3389 | 1822473.3703 | 453439.3409 | 1822493.3703 | Basic | No | 900.000mm | 600.000mm | 150.000mm | <None> |  |  | 0 | 0 | Z12_B19_FRL | 1.3807 | 1.4405 | 1.3807 | 1.4405 | 20 | 20 | 18.8012 | 18.8012 | 0° 0' 21.120" | 0° 0' 21.120" | Start to End | Start to End | Straight |  | 0 | 0 | 0 | 0 | 0 | 0 | 2 | Pipe | STORM | 900 x 600 mm Concrete box | Rectangular | 2 | 0
C-1171 | 750 x 450 mm Concret [...] | STORM | 17.922 | 17.9 | 0.1% | MH-10243 | MH-10267 | 452769.8249 | 1822256.9862 | 452769.8249 | 1822279.0839 | Basic | No | 750.000mm | 450.000mm | 125.000mm | <None> |  |  | 0 | 0 | Z12_B19_FRL | 1.732 | 1.855 | 1.732 | 1.855 | 22.0977 | 22.0977 | 20.8987 | 20.8987 | 0° 0' 0.000" | 0° 0' 0.000" | Start to End | Start to End | Straight |  | 0 | 0 | 0 | 0 | 0 | 0 | 2 | Pipe | STORM | 750 x 450 mm Concrete box | Rectangular | 2 | 0
C-1172 | 600 x 450 mm Concret [...] | STORM | 18.43 | 18.395 | 0.18% | MH-10536 | MH-10573 | 453804.2999 | 1822121.7038 | 453804.2999 | 1822141.7038 | Basic | No | 600.000mm | 450.000mm | 125.000mm | <None> |  |  | 0 | 0 | Z12_B19_FRL | 1.0719 | 1.0757 | 1.0757 | 1.0754 | 20 | 20 | 18.8015 | 18.8015 | 0° 0' 0.000" | 0° 0' 0.000" | Start to End | Start to End | Straight |  | 0 | 0 | 0 | 0 | 0 | 0 | 2 | Pipe | STORM | 600 x 450 mm Concrete box | Rectangular | 2 | 0
C-1173 | 750 x 450 mm Concret [...] | STORM | 17.478 | 17.408 | 0.35% | MH-9616 | MH-9358 | 453162.3659 | 1822543.8749 | 453162.3659 | 1822563.8748 | Basic | No | 750.000mm | 450.000mm | 125.000mm | <None> |  |  | 0 | 0 | Z12_B19_FRL | 1.0715 | 1.0721 | 1.0721 | 1.0715 | 20 | 20.0001 | 18.8035 | 18.8036 | 0° 0' 0.000" | 0° 0' 0.000" | Start to End | Start to End | Straight |  | 0 | 0 | 0 | 0 | 0 | 0 | 2 | Pipe | STORM | 750 x 450 mm Concrete box | Rectangular | 2 | 0
C-1174 | 450 x 450 mm Concret [...] | STORM | 17.984 | 17.964 | 0.1% | MH-10454 | MH-10540 | 453518.758 | 1822121.7038 | 453518.758 | 1822141.7038 | Basic | No | 450.000mm | 450.000mm | 125.000mm | <None> |  |  | 0 | 0 | Z12_B19_FRL | 1.0737 | 1.0821 | 1.0769 | 1.0821 | 20 | 20 | 18.8007 | 18.8007 | 0° 0' 0.000" | 0° 0' 0.000" | Start to End | Start to End | Straight |  | 0 | 0 | 0 | 0 | 0 | 0 | 2 | Pipe | STORM | 450 x 450 mm Concrete box | Rectangular | 2 | 0
C-1175 | 450 x 450 mm Concret [...] | STORM | 17.939 | 17.919 | 0.1% | MH-10177 | MH-10176 | 453518.3059 | 1822632.2004 | 453538.3059 | 1822632.2004 | Basic | No | 450.000mm | 450.000mm | 125.000mm | <None> |  |  | 0 | 0 | Z12_B19_FRL | 1.0554 | 1.0955 | 1.0802 | 1.0806 | 20 | 20 | 18.8007 | 18.8007 | 90° 0' 0.013" | 90° 0' 0.013" | Start to End | Start to End | Straight |  | 0 | 0 | 0 | 0 | 0 | 0 | 2 | Pipe | STORM | 450 x 450 mm Concrete box | Rectangular | 2 | 0
C-1176 | 900 x 600 mm Concret [...] | STORM | 17.546 | 17.526 | 0.1% | MH-10736 | MH-10807 | 453343.9251 | 1822463.61 | 453343.9251 | 1822483.61 | Basic | No | 900.000mm | 600.000mm | 150.000mm | <None> |  |  | 0 | 0 | Z12_B19_FRL | 1.6678 | 1.7168 | 1.6678 | 1.7168 | 20 | 20 | 18.8012 | 18.8012 | 0° 0' 0.000" | 0° 0' 0.000" | Start to End | Start to End | Straight |  | 0 | 0 | 0 | 0 | 0 | 0 | 2 | Pipe | STORM | 900 x 600 mm Concrete box | Rectangular | 2 | 0
C-1177 | 1,500 x 1,200 mm Con [...] | STORM | 16.334 | 16.3 | 0.17% | MH-9198 | MH-9920 | 453362.1501 | 1822343.6234 | 453362.1501 | 1822363.6234 | Basic | No | 1500.000mm | 1200.000mm | 225.000mm | <None> |  |  | 0 | 0 | Z12_B19_FRL | 1.9139 | 1.9951 | 1.9139 | 1.9951 | 20 | 20 | 18.8033 | 18.8033 | 0° 0' 0.000" | 0° 0' 0.000" | Start to End | Start to End | Straight |  | 0 | 0 | 0 | 0 | 0 | 0 | 2 | Pipe | STORM | 1,500 x 1,200 mm Concrete box | Rectangular | 2 | 0
C-1178 | 450 x 750 mm Concret [...] | STORM | 17.793 | 17.777 | 0.1% | MH-10539 | MH-10473 | 453140.1191 | 1822208.1429 | 453124.1244 | 1822208.1429 | Basic | No | 450.000mm | 750.000mm | 125.000mm | <None> |  |  | 0 | 0 | Z12_B19_FRL | 1.0633 | 1.236 | 1.0799 | 1.1869 | 16.2947 | 16.2947 | 15.0954 | 15.0954 | 270° 0' 0.000" | 270° 0' 0.000" | Start to End | Start to End | Straight |  | 0 | 0 | 0 | 0 | 0 | 0 | 2 | Pipe | STORM | 450 x 750 mm Concrete box | Rectangular | 2 | 0
C-1179 | 900 x 600 mm Concret [...] | STORM | 17.541 | 17.521 | 0.1% | MH-9698 | MH-9646 | 453439.3369 | 1822453.3703 | 453439.3389 | 1822473.3703 | Basic | No | 900.000mm | 600.000mm | 150.000mm | <None> |  |  | 0 | 0 | Z12_B19_FRL | 1.3209 | 1.3807 | 1.3209 | 1.3807 | 20 | 20 | 18.8012 | 18.8012 | 0° 0' 21.120" | 0° 0' 21.120" | Start to End | Start to End | Straight |  | 0 | 0 | 0 | 0 | 0 | 0 | 2 | Pipe | STORM | 900 x 600 mm Concrete box | Rectangular | 2 | 0
C-1180 | 600 x 450 mm Concret [...] | STORM | 17.693 | 17.684 | 0.09% | MH-9219 | MH-10559 | 453617.3276 | 1822030.2671 | 453617.3276 | 1822039.9671 | Basic | No | 600.000mm | 450.000mm | 125.000mm | <None> |  |  | 0 | 0 | Z12_B19_FRL | 1.5926 | 1.676 | 1.5926 | 1.5958 | 9.1331 | 9.1331 | 7.9339 | 7.9339 | 0° 0' 0.000" | 0° 0' 0.000" | Start to End | Start to End | Straight |  | 0 | 0 | 0 | 0 | 0 | 0 | 2 | Pipe | STORM | 600 x 450 mm Concrete box | Rectangular | 2 | 0
C-1181 | 1,500 x 1,200 mm Con [...] | STORM | 16.406 | 16.373 | 0.17% | MH-9448 | MH-9199 | 453375.9047 | 1822305.1587 | 453362.1501 | 1822319.0103 | Basic | No | 1500.000mm | 1200.000mm | 225.000mm | <None> |  |  | 0 | 0 | Z12_B19_FRL | 1.7869 | 1.8734 | 1.7869 | 1.8167 | 19.5207 | 19.5207 | 18.324 | 18.324 | 315° 12' 5.203" | 315° 12' 5.203" | Start to End | Start to End | Straight |  | 0 | 0 | 0 | 0 | 0 | 0 | 2 | Pipe | STORM | 1,500 x 1,200 mm Concrete box | Rectangular | 2 | 0
C-1182 | 1,500 x 1,200 mm Con [...] | STORM | 16.443 | 16.406 | 0.18% | MH-8975 | MH-9448 | 453390.6755 | 1822290.2837 | 453375.9047 | 1822305.1587 | Basic | No | 1500.000mm | 1200.000mm | 225.000mm | <None> |  |  | 0 | 0 | Z12_B19_FRL | 1.609 | 1.7869 | 1.609 | 1.7869 | 20.9628 | 20.9629 | 19.7663 | 19.7663 | 315° 12' 4.801" | 315° 12' 4.801" | Start to End | Start to End | Straight |  | 0 | 0 | 0 | 0 | 0 | 0 | 2 | Pipe | STORM | 1,500 x 1,200 mm Concrete box | Rectangular | 2 | 0
C-1183 | 600 x 450 mm Concret [...] | STORM | 18.489 | 18.469 | 0.1% | MH-9851 | MH-9852 | 453742.7249 | 1822192.4588 | 453722.7249 | 1822192.4588 | Basic | No | 600.000mm | 450.000mm | 125.000mm | <None> |  |  | 0 | 0 | Z12_B19_FRL | 1.1016 | 1.1313 | 1.1313 | 1.1016 | 20 | 20 | 18.8008 | 18.8009 | 270° 0' 0.000" | 270° 0' 0.000" | Start to End | Start to End | Straight |  | 0 | 0 | 0 | 0 | 0 | 0 | 2 | Pipe | STORM | 600 x 450 mm Concrete box | Rectangular | 2 | 0
C-1184 | 450 x 450 mm Concret [...] | STORM | 18.65 | 18.602 | 0.2% | MH-9887 | MH-10271 | 453954.7749 | 1822438.0988 | 453954.7749 | 1822414.1317 | Basic | No | 450.000mm | 450.000mm | 125.000mm | <None> |  |  | 0 | 0 | Z12_B19_FRL | 1.0803 | 1.0804 | 1.0803 | 1.0804 | 23.9671 | 23.9672 | 22.7685 | 22.7686 | 180° 0' 0.000" | 180° 0' 0.000" | Start to End | Start to End | Straight |  | 0 | 0 | 0 | 0 | 0 | 0 | 2 | Pipe | STORM | 450 x 450 mm Concrete box | Rectangular | 2 | 0
C-1185 | 900 x 600 mm Concret [...] | STORM | 17.526 | 17.506 | 0.1% | MH-10807 | MH-10808 | 453343.9251 | 1822483.61 | 453343.9251 | 1822503.61 | Basic | No | 900.000mm | 600.000mm | 150.000mm | <None> |  |  | 0 | 0 | Z12_B19_FRL | 1.7168 | 1.7313 | 1.7168 | 1.7311 | 20 | 20 | 18.8012 | 18.8012 | 0° 0' 0.000" | 0° 0' 0.000" | Start to End | Start to End | Straight |  | 0 | 0 | 0 | 0 | 0 | 0 | 2 | Pipe | STORM | 900 x 600 mm Concrete box | Rectangular | 2 | 0
C-1186 | 1,350 x 1,050 mm Con [...] | STORM | 17.052 | 17.023 | 0.15% | MH-9544 | MH-9543 | 453328.9371 | 1822258.1828 | 453315.1564 | 1822271.9587 | Basic | No | 1350.000mm | 1050.000mm | 200.000mm | <None> |  |  | 0 | 0 | Z12_B19_FRL | 1.2955 | 1.3865 | 1.2955 | 1.3288 | 19.4854 | 19.4854 | 18.288 | 18.288 | 314° 59' 24.481" | 314° 59' 24.481" | Start to End | Start to End | Straight |  | 0 | 0 | 0 | 0 | 0 | 0 | 2 | Pipe | STORM | 1,350 x 1,050 mm Concrete box | Rectangular | 2 | 0
C-1187 | 1,050 x 600 mm Concr [...] | STORM | 18.098 | 18.064 | 0.2% | MH-10714 | MH-10713 | 453869.0251 | 1822503.6072 | 453869.0251 | 1822520.6572 | Basic | No | 1050.000mm | 600.000mm | 175.000mm | <None> |  |  | 0 | 0 | Z12_B19_FRL | 1.0231 | 1.0238 | 1.0238 | 1.0231 | 17.0501 | 17.0501 | 15.8529 | 15.8529 | 0° 0' 0.000" | 0° 0' 0.000" | Start to End | Start to End | Straight |  | 0 | 0 | 0 | 0 | 0 | 0 | 2 | Pipe | STORM | 1,050 x 600 mm Concrete box | Rectangular | 2 | 0
C-1188 | 1,050 x 600 mm Concr [...] | STORM | 18.139 | 18.098 | 0.2% | MH-10716 | MH-10714 | 453869.0251 | 1822483.6072 | 453869.0251 | 1822503.6072 | Basic | No | 1050.000mm | 600.000mm | 175.000mm | <None> |  |  | 0 | 0 | Z12_B19_FRL | 1.0235 | 1.0238 | 1.0235 | 1.0238 | 20 | 20 | 18.8029 | 18.8029 | 0° 0' 0.000" | 0° 0' 0.000" | Start to End | Start to End | Straight |  | 0 | 0 | 0 | 0 | 0 | 0 | 2 | Pipe | STORM | 1,050 x 600 mm Concrete box | Rectangular | 2 | 0
C-1189 | 750 x 600 mm Concret [...] | STORM | 17.489 | 17.465 | 0.1% | MH-10609 | MH-8904 | 453617.2276 | 1822084.5955 | 453617.2276 | 1822108.2515 | Basic | No | 750.000mm | 600.000mm | 150.000mm | <None> |  |  | 0 | 0 | Z12_B19_FRL | 1.9873 | 2.0094 | 1.9873 | 2.0038 | 23.656 | 23.656 | 22.4571 | 22.4571 | 0° 0' 0.000" | 0° 0' 0.000" | Start to End | Start to End | Straight |  | 0 | 0 | 0 | 0 | 0 | 0 | 2 | Pipe | STORM | 750 x 600 mm Concrete box | Rectangular | 2 | 0
C-1190 | 1,500 x 1,200 mm Con [...] | STORM | 16.373 | 16.334 | 0.16% | <None> | MH-9198 | 453362.1501 | 1822319.0103 | 453362.1501 | 1822343.6234 | Basic | No | 1500.000mm | 1200.000mm | 225.000mm | <None> |  |  | 0 | 0 | Z12_B19_FRL | 1.8167 | 1.9139 | 1.8167 | 1.9139 | 24.6163 | 24.6164 | 24.0146 | 24.0146 | 0° 0' 0.000" | 0° 0' 0.000" | Start to End | Start to End | Straight |  | 0 | 0 | 0 | 0 | 0 | 0 | 2 | Pipe | STORM | 1,500 x 1,200 mm Concrete box | Rectangular | 3 | 0
C-1191 | 600 x 450 mm Concret [...] | STORM | 17.909 | 17.886 | 0.1% | MH-10151 | MH-10150 | 452779.2999 | 1822262.3296 | 452779.2999 | 1822285.677 | Basic | No | 600.000mm | 450.000mm | 125.000mm | <None> |  |  | 0 | 0 | Z12_B19_FRL | 1.7709 | 1.9006 | 1.7709 | 1.9006 | 23.3474 | 23.3474 | 22.1482 | 22.1482 | 0° 0' 0.000" | 0° 0' 0.000" | Start to End | Start to End | Straight |  | 0 | 0 | 0 | 0 | 0 | 0 | 2 | Pipe | STORM | 600 x 450 mm Concrete box | Rectangular | 2 | 0
C-1192 | 1,350 x 1,050 mm Con [...] | STORM | 16.894 | 16.866 | 0.14% | MH-9740 | MH-9564 | 453214.1739 | 1822271.9587 | 453194.1739 | 1822271.9587 | Basic | No | 1350.000mm | 1050.000mm | 200.000mm | <None> |  |  | 0 | 0 | Z12_B19_FRL | 1.5299 | 1.7391 | 1.7048 | 1.7391 | 20 | 20 | 18.8024 | 18.8025 | 270° 0' 0.000" | 270° 0' 0.000" | Start to End | Start to End | Straight |  | 0 | 0 | 0 | 0 | 0 | 0 | 2 | Pipe | STORM | 1,350 x 1,050 mm Concrete box | Rectangular | 2 | 0
C-1193 | 1,350 x 1,050 mm Con [...] | STORM | 17.319 | 17.294 | 0.12% | MH-9795 | MH-9834 | 453779.1819 | 1822613.6253 | 453759.1819 | 1822613.6253 | Basic | No | 1350.000mm | 1050.000mm | 200.000mm | <None> |  |  | 0 | 0 | Z12_B19_FRL | 0.9945 | 1.0247 | 1.0247 | 0.9945 | 20 | 20 | 18.8022 | 18.8022 | 270° 0' 0.013" | 270° 0' 0.013" | Start to End | Start to End | Straight |  | 0 | 0 | 0 | 0 | 0 | 0 | 2 | Pipe | STORM | 1,350 x 1,050 mm Concrete box | Rectangular | 2 | 0
C-1194 | 900 x 600 mm Concret [...] | STORM | 17.506 | 17.486 | 0.1% | MH-10808 | MH-10823 | 453343.9251 | 1822503.61 | 453343.9251 | 1822523.61 | Basic | No | 900.000mm | 600.000mm | 150.000mm | <None> |  |  | 0 | 0 | Z12_B19_FRL | 1.7156 | 1.7311 | 1.7311 | 1.7156 | 20 | 20 | 18.8012 | 18.8012 | 0° 0' 0.000" | 0° 0' 0.000" | Start to End | Start to End | Straight |  | 0 | 0 | 0 | 0 | 0 | 0 | 2 | Pipe | STORM | 900 x 600 mm Concrete box | Rectangular | 2 | 0
C-1195 | 750 x 600 mm Concret [...] | STORM | 17.87 | 17.817 | 0.27% | MH-10486 | MH-10483 | 453868.8501 | 1822001.9406 | 453868.8501 | 1821981.9406 | Basic | No | 750.000mm | 600.000mm | 150.000mm | <None> |  |  | 0 | 0 | Z12_B19_FRL | 1.0516 | 1.0517 | 1.0516 | 1.0517 | 20 | 20.0001 | 18.8028 | 18.8028 | 180° 0' 0.000" | 180° 0' 0.000" | Start to End | Start to End | Straight |  | 0 | 0 | 0 | 0 | 0 | 0 | 2 | Pipe | STORM | 750 x 600 mm Concrete box | Rectangular | 2 | 0
C-1196 | 750 x 600 mm Concret [...] | STORM | 18.147 | 18.127 | 0.1% | MH-9868 | MH-9940 | 454115.4387 | 1822513.3703 | 454115.4387 | 1822493.3703 | Basic | No | 750.000mm | 600.000mm | 150.000mm | <None> |  |  | 0 | 0 | Z12_B19_FRL | 1.2754 | 1.3048 | 1.3048 | 1.2754 | 20 | 20 | 18.801 | 18.8011 | 180° 0' 0.000" | 180° 0' 0.000" | Start to End | Start to End | Straight |  | 0 | 0 | 0 | 0 | 0 | 0 | 2 | Pipe | STORM | 750 x 600 mm Concrete box | Rectangular | 2 | 0
C-1197 | 750 x 450 mm Concret [...] | STORM | 18.02 | 18 | 0.1% | MH-10792 | MH-10615 | 453506.5726 | 1822192.3838 | 453526.5726 | 1822192.3838 | Basic | No | 750.000mm | 450.000mm | 125.000mm | <None> |  |  | 0 | 0 | Z12_B19_FRL | 1.1159 | 1.1491 | 1.1159 | 1.1491 | 20 | 20 | 18.801 | 18.801 | 90° 0' 0.000" | 90° 0' 0.000" | Start to End | Start to End | Straight |  | 0 | 0 | 0 | 0 | 0 | 0 | 2 | Pipe | STORM | 750 x 450 mm Concrete box | Rectangular | 2 | 0
C-1198 | 900 x 600 mm Concret [...] | STORM | 17.026 | 17.006 | 0.1% | MH-9390 | MH-9391 | 453130.0253 | 1822560.0326 | 453114.0112 | 1822548.0513 | Basic | No | 900.000mm | 600.000mm | 150.000mm | <None> |  |  | 0 | 0 | Z12_B19_FRL | 1.5562 | 1.7301 | 1.5562 | 1.7301 | 20 | 20 | 18.8012 | 18.8012 | 233° 11' 50.034" | 233° 11' 50.034" | Start to End | Start to End | Straight |  | 0 | 0 | 0 | 0 | 0 | 0 | 2 | Pipe | STORM | 900 x 600 mm Concrete box | Rectangular | 2 | 0
C-1199 | 1,350 x 1,050 mm Con [...] | STORM | 16.923 | 16.894 | 0.14% | MH-9739 | MH-9740 | 453234.1739 | 1822271.9587 | 453214.1739 | 1822271.9587 | Basic | No | 1350.000mm | 1050.000mm | 200.000mm | <None> |  |  | 0 | 0 | Z12_B19_FRL | 1.5874 | 1.7081 | 1.5874 | 1.7048 | 20 | 20 | 18.8025 | 18.8026 | 270° 0' 0.000" | 270° 0' 0.000" | Start to End | Start to End | Straight |  | 0 | 0 | 0 | 0 | 0 | 0 | 2 | Pipe | STORM | 1,350 x 1,050 mm Concrete box | Rectangular | 2 | 0
C-1200 | 600 x 450 mm Concret [...] | STORM | 18.095 | 18.059 | 0.16% | MH-10193 | MH-10060 | 454115.5383 | 1822115.5183 | 454115.5383 | 1822137.5527 | Basic | No | 600.000mm | 450.000mm | 125.000mm | <None> |  |  | 0 | 0 | Z12_B19_FRL | 1.0714 | 1.0777 | 1.0777 | 1.0776 | 22.0344 | 22.0345 | 20.8358 | 20.8358 | 359° 59' 59.968" | 359° 59' 59.968" | Start to End | Start to End | Straight |  | 0 | 0 | 0 | 0 | 0 | 0 | 2 | Pipe | STORM | 600 x 450 mm Concrete box | Rectangular | 2 | 0
C-1201 | 900 x 600 mm Concret [...] | STORM | 17.517 | 17.494 | 0.1% | MH-10853 | MH-9950 | 454266.4952 | 1822613.3503 | 454243.1885 | 1822613.3503 | Basic | No | 900.000mm | 600.000mm | 150.000mm | <None> |  |  | 0 | 0 | Z12_B19_FRL | 1.3147 | 1.5804 | 1.3273 | 1.5804 | 23.3067 | 23.3067 | 22.1078 | 22.1079 | 270° 0' 0.013" | 270° 0' 0.013" | Start to End | Start to End | Straight |  | 0 | 0 | 0 | 0 | 0 | 0 | 2 | Pipe | STORM | 900 x 600 mm Concrete box | Rectangular | 2 | 0
C-1202 | 450 x 450 mm Concret [...] | STORM | 18.127 | 18.094 | 0.16% | MH-9752 | MH-9734 | 452960.266 | 1822346.4338 | 452981.2606 | 1822346.4338 | Basic | No | 450.000mm | 450.000mm | 125.000mm | <None> |  |  | 0 | 0 | Z12_B19_FRL | 1.1246 | 1.1726 | 1.1246 | 1.1726 | 20.9947 | 20.9947 | 19.7958 | 19.7958 | 90° 0' 0.000" | 90° 0' 0.000" | Start to End | Start to End | Straight |  | 0 | 0 | 0 | 0 | 0 | 0 | 2 | Pipe | STORM | 450 x 450 mm Concrete box | Rectangular | 2 | 0
C-1203 | 900 x 600 mm Concret [...] | STORM | 18.156 | 18.136 | 0.1% | MH-9499 | MH-9046 | 453923.8633 | 1822367.2838 | 453903.8633 | 1822367.2838 | Basic | No | 900.000mm | 600.000mm | 150.000mm | <None> |  |  | 0 | 0 | Z12_B19_FRL | 1.2933 | 1.3533 | 1.2933 | 1.3533 | 20 | 20 | 18.8012 | 18.8012 | 270° 0' 0.000" | 270° 0' 0.000" | Start to End | Start to End | Straight |  | 0 | 0 | 0 | 0 | 0 | 0 | 2 | Pipe | STORM | 900 x 600 mm Concrete box | Rectangular | 2 | 0
C-1204 | 450 x 450 mm Concret [...] | STORM | 17.409 | 17.389 | 0.11% | MH-9962 | MH-9603 | 452906.3152 | 1822014.0682 | 452888.2191 | 1822014.0682 | Basic | No | 450.000mm | 450.000mm | 125.000mm | <None> |  |  | 0 | 0 | Z12_B19_FRL | 1.7409 | 1.805 | 1.7409 | 1.805 | 18.0961 | 18.0961 | 16.8969 | 16.8969 | 270° 0' 0.048" | 270° 0' 0.048" | Start to End | Start to End | Straight |  | 0 | 0 | 0 | 0 | 0 | 0 | 2 | Pipe | STORM | 450 x 450 mm Concrete box | Rectangular | 2 | 0
C-1205 | 600 x 450 mm Concret [...] | STORM | 17.886 | 17.864 | 0.1% | MH-10150 | MH-9632 | 452779.2999 | 1822285.677 | 452779.2999 | 1822306.9814 | Basic | No | 600.000mm | 450.000mm | 125.000mm | <None> |  |  | 0 | 0 | Z12_B19_FRL | 1.9006 | 2.0033 | 1.9006 | 1.9954 | 21.2884 | 21.2884 | 20.269 | 20.269 | 0° 0' 0.000" | 0° 0' 0.000" | Start to End | Start to End | Straight |  | 0 | 0 | 0 | 0 | 0 | 0 | 2 | Pipe | STORM | 600 x 450 mm Concrete box | Rectangular | 2 | 0
C-1206 | 900 x 600 mm Concret [...] | STORM | 17.494 | 17.47 | 0.1% | MH-9950 | MH-9951 | 454243.1885 | 1822613.3503 | 454219.8521 | 1822613.3503 | Basic | No | 900.000mm | 600.000mm | 150.000mm | <None> |  |  | 0 | 0 | Z12_B19_FRL | 1.5804 | 1.6613 | 1.5804 | 1.6613 | 23.3365 | 23.3365 | 22.1377 | 22.1377 | 270° 0' 0.013" | 270° 0' 0.013" | Start to End | Start to End | Straight |  | 0 | 0 | 0 | 0 | 0 | 0 | 2 | Pipe | STORM | 900 x 600 mm Concrete box | Rectangular | 2 | 0
C-1207 | 900 x 600 mm Concret [...] | STORM | 17.655 | 17.635 | 0.1% | MH-10458 | MH-10456 | 454018.3059 | 1822631.9503 | 453998.3059 | 1822631.9503 | Basic | No | 900.000mm | 600.000mm | 150.000mm | <None> |  |  | 0 | 0 | Z12_B19_FRL | 1.8183 | 1.843 | 1.843 | 1.8183 | 20 | 20 | 18.8012 | 18.8012 | 270° 0' 0.013" | 270° 0' 0.013" | Start to End | Start to End | Straight |  | 0 | 0 | 0 | 0 | 0 | 0 | 2 | Pipe | STORM | 900 x 600 mm Concrete box | Rectangular | 2 | 0
C-1208 | 1,050 x 900 mm Concr [...] | STORM | 17.448 | 17.432 | 0.1% | MH-10231 | MH-10230 | 454022.8978 | 1822181.7838 | 454038.995 | 1822181.7838 | Basic | No | 1050.000mm | 900.000mm | 175.000mm | <None> |  |  | 0 | 0 | Z12_B19_FRL | 1.4794 | 1.6649 | 1.4975 | 1.6119 | 16.0972 | 16.0972 | 14.8986 | 14.8986 | 90° 0' 0.000" | 90° 0' 0.000" | Start to End | Start to End | Straight |  | 0 | 0 | 0 | 0 | 0 | 0 | 2 | Pipe | STORM | 1,050 x 900 mm Concrete box | Rectangular | 2 | 0
C-1209 | 450 x 450 mm Concret [...] | STORM | 18.511 | 18.47 | 0.2% | MH-10326 | MH-10387 | 453804.3749 | 1822081.7038 | 453804.3749 | 1822101.7038 | Basic | No | 450.000mm | 450.000mm | 125.000mm | <None> |  |  | 0 | 0 | Z12_B19_FRL | 1.0765 | 1.0774 | 1.0765 | 1.0774 | 20 | 20 | 18.8014 | 18.8015 | 0° 0' 0.000" | 0° 0' 0.000" | Start to End | Start to End | Straight |  | 0 | 0 | 0 | 0 | 0 | 0 | 2 | Pipe | STORM | 450 x 450 mm Concrete box | Rectangular | 2 | 0
C-1210 | 450 x 450 mm Concret [...] | STORM | 18.139 | 18.118 | 0.1% | MH-10289 | MH-10288 | 453448.6751 | 1822132.2249 | 453448.6751 | 1822152.2638 | Basic | No | 450.000mm | 450.000mm | 125.000mm | <None> |  |  | 0 | 0 | Z12_B19_FRL | 1.08 | 1.0978 | 1.0978 | 1.08 | 20.0389 | 20.0389 | 18.8396 | 18.8396 | 0° 0' 0.000" | 0° 0' 0.000" | Start to End | Start to End | Straight |  | 0 | 0 | 0 | 0 | 0 | 0 | 2 | Pipe | STORM | 450 x 450 mm Concrete box | Rectangular | 2 | 0
C-1211 | 900 x 600 mm Concret [...] | STORM | 17.066 | 17.046 | 0.1% | <None> | MH-9626 | 453162.2242 | 1822584.1229 | 453146.0393 | 1822572.0138 | Basic | No | 900.000mm | 600.000mm | 150.000mm | <None> |  |  | 0 | 0 | Z12_B19_FRL | 1.0403 | 1.3779 | 1.0551 | 1.3779 | 20.2136 | 20.2136 | 19.6139 | 19.6139 | 233° 11' 49.594" | 233° 11' 49.594" | Start to End | Start to End | Straight |  | 0 | 0 | 0 | 0 | 0 | 0 | 2 | Pipe | STORM | 900 x 600 mm Concrete box | Rectangular | 3 | 0
C-1212 | 900 x 600 mm Concret [...] | STORM | 17.046 | 17.026 | 0.1% | MH-9626 | MH-9390 | 453146.0393 | 1822572.0138 | 453130.0253 | 1822560.0326 | Basic | No | 900.000mm | 600.000mm | 150.000mm | <None> |  |  | 0 | 0 | Z12_B19_FRL | 1.3779 | 1.5562 | 1.3779 | 1.5562 | 20 | 20 | 18.8012 | 18.8012 | 233° 11' 50.011" | 233° 11' 50.011" | Start to End | Start to End | Straight |  | 0 | 0 | 0 | 0 | 0 | 0 | 2 | Pipe | STORM | 900 x 600 mm Concrete box | Rectangular | 2 | 0
C-1213 | 900 x 600 mm Concret [...] | STORM | 17.47 | 17.449 | 0.1% | MH-9951 | MH-9988 | 454219.8521 | 1822613.3503 | 454198.3059 | 1822613.3503 | Basic | No | 900.000mm | 600.000mm | 150.000mm | <None> |  |  | 0 | 0 | Z12_B19_FRL | 1.6613 | 1.7349 | 1.6613 | 1.7349 | 21.5462 | 21.5462 | 20.3473 | 20.3473 | 270° 0' 0.013" | 270° 0' 0.013" | Start to End | Start to End | Straight |  | 0 | 0 | 0 | 0 | 0 | 0 | 2 | Pipe | STORM | 900 x 600 mm Concrete box | Rectangular | 2 | 0
C-1214 | 1,050 x 600 mm Concr [...] | STORM | 17.521 | 17.501 | 0.1% | MH-9099 | MH-10589 | 453073.3418 | 1822290.1837 | 453053.982 | 1822290.1837 | Basic | No | 1050.000mm | 600.000mm | 175.000mm | <None> |  |  | 0 | 0 | Z12_B19_FRL | 1.3826 | 1.5596 | 1.4008 | 1.4235 | 19.3598 | 19.3598 | 18.1612 | 18.1612 | 270° 0' 0.000" | 270° 0' 0.000" | Start to End | Start to End | Straight |  | 0 | 0 | 0 | 0 | 0 | 0 | 2 | Pipe | STORM | 1,050 x 600 mm Concrete box | Rectangular | 2 | 0
C-1215 | 1,050 x 600 mm Concr [...] | STORM | 17.501 | 17.481 | 0.1% | MH-10589 | MH-10282 | 453053.982 | 1822290.1837 | 453033.982 | 1822290.1837 | Basic | No | 1050.000mm | 600.000mm | 175.000mm | <None> |  |  | 0 | 0 | Z12_B19_FRL | 1.4034 | 1.4235 | 1.4235 | 1.4034 | 20 | 20 | 18.8014 | 18.8014 | 270° 0' 0.000" | 270° 0' 0.000" | Start to End | Start to End | Straight |  | 0 | 0 | 0 | 0 | 0 | 0 | 2 | Pipe | STORM | 1,050 x 600 mm Concrete box | Rectangular | 2 | 0
C-1216 | 1,050 x 600 mm Concr [...] | STORM | 17.481 | 17.461 | 0.1% | MH-10282 | MH-10249 | 453033.982 | 1822290.1837 | 453013.982 | 1822290.1837 | Basic | No | 1050.000mm | 600.000mm | 175.000mm | <None> |  |  | 0 | 0 | Z12_B19_FRL | 1.3834 | 1.4034 | 1.4034 | 1.3834 | 20 | 20 | 18.8014 | 18.8014 | 270° 0' 0.000" | 270° 0' 0.000" | Start to End | Start to End | Straight |  | 0 | 0 | 0 | 0 | 0 | 0 | 2 | Pipe | STORM | 1,050 x 600 mm Concrete box | Rectangular | 2 | 0
C-1217 | 1,050 x 600 mm Concr [...] | STORM | 17.681 | 17.672 | 0.09% | MH-10343 | MH-10052 | 453558.7026 | 1822181.7838 | 453568.4026 | 1822181.7838 | Basic | No | 1050.000mm | 600.000mm | 175.000mm | <None> |  |  | 0 | 0 | Z12_B19_FRL | 1.1378 | 1.2158 | 1.1378 | 1.1468 | 9.7 | 9.7 | 8.5013 | 8.5013 | 90° 0' 0.000" | 90° 0' 0.000" | Start to End | Start to End | Straight |  | 0 | 0 | 0 | 0 | 0 | 0 | 2 | Pipe | STORM | 1,050 x 600 mm Concrete box | Rectangular | 2 | 0
C-1218 | 900 x 600 mm Concret [...] | STORM | 17.635 | 17.615 | 0.1% | MH-10456 | MH-10452 | 453998.3059 | 1822631.9503 | 453978.3059 | 1822631.9503 | Basic | No | 900.000mm | 600.000mm | 150.000mm | <None> |  |  | 0 | 0 | Z12_B19_FRL | 1.7832 | 1.8183 | 1.8183 | 1.7832 | 20 | 20 | 18.8012 | 18.8012 | 270° 0' 0.013" | 270° 0' 0.013" | Start to End | Start to End | Straight |  | 0 | 0 | 0 | 0 | 0 | 0 | 2 | Pipe | STORM | 900 x 600 mm Concrete box | Rectangular | 2 | 0
C-1219 | 1,050 x 600 mm Concr [...] | STORM | 17.461 | 17.441 | 0.1% | MH-10249 | MH-10250 | 453013.982 | 1822290.1837 | 452993.982 | 1822290.1837 | Basic | No | 1050.000mm | 600.000mm | 175.000mm | <None> |  |  | 0 | 0 | Z12_B19_FRL | 1.3633 | 1.3834 | 1.3834 | 1.3633 | 20 | 20 | 18.8014 | 18.8014 | 270° 0' 0.000" | 270° 0' 0.000" | Start to End | Start to End | Straight |  | 0 | 0 | 0 | 0 | 0 | 0 | 2 | Pipe | STORM | 1,050 x 600 mm Concrete box | Rectangular | 2 | 0
C-1220 | 900 x 600 mm Concret [...] | STORM | 17.449 | 17.429 | 0.1% | MH-9988 | MH-9980 | 454198.3059 | 1822613.3503 | 454178.3059 | 1822613.3503 | Basic | No | 900.000mm | 600.000mm | 150.000mm | <None> |  |  | 0 | 0 | Z12_B19_FRL | 1.7349 | 1.8038 | 1.7349 | 1.8038 | 20 | 20 | 18.8012 | 18.8012 | 270° 0' 0.013" | 270° 0' 0.013" | Start to End | Start to End | Straight |  | 0 | 0 | 0 | 0 | 0 | 0 | 2 | Pipe | STORM | 900 x 600 mm Concrete box | Rectangular | 2 | 0
C-1221 | 600 x 450 mm Concret [...] | STORM | 17.934 | 17.911 | 0.11% | MH-9349 | MH-8961 | 453330.0529 | 1822305.6232 | 453314.7816 | 1822290.4587 | Basic | No | 600.000mm | 450.000mm | 125.000mm | <None> |  |  | 0 | 0 | Z12_B19_FRL | 1.1255 | 1.1779 | 1.1669 | 1.1255 | 21.5215 | 21.5215 | 20.3224 | 20.3224 | 225° 12' 4.034" | 225° 12' 4.034" | Start to End | Start to End | Straight |  | 0 | 0 | 0 | 0 | 0 | 0 | 2 | Pipe | STORM | 600 x 450 mm Concrete box | Rectangular | 2 | 0
C-1222 | 1,050 x 900 mm Concr [...] | STORM | 17.432 | 17.416 | 0.1% | MH-10230 | MH-9620 | 454038.995 | 1822181.7838 | 454054.8266 | 1822181.7838 | Basic | No | 1050.000mm | 900.000mm | 175.000mm | <None> |  |  | 0 | 0 | Z12_B19_FRL | 1.314 | 1.6119 | 1.6119 | 1.3362 | 15.8316 | 15.8316 | 14.633 | 14.633 | 90° 0' 0.000" | 90° 0' 0.000" | Start to End | Start to End | Straight |  | 0 | 0 | 0 | 0 | 0 | 0 | 2 | Pipe | STORM | 1,050 x 900 mm Concrete box | Rectangular | 2 | 0
C-1223 | 600 x 450 mm Concret [...] | STORM | 18.469 | 18.442 | 0.14% | MH-9852 | MH-10484 | 453722.7249 | 1822192.4588 | 453702.7249 | 1822192.4588 | Basic | No | 600.000mm | 450.000mm | 125.000mm | <None> |  |  | 0 | 0 | Z12_B19_FRL | 1.0788 | 1.1016 | 1.1016 | 1.0788 | 20 | 20 | 18.8011 | 18.8012 | 270° 0' 0.000" | 270° 0' 0.000" | Start to End | Start to End | Straight |  | 0 | 0 | 0 | 0 | 0 | 0 | 2 | Pipe | STORM | 600 x 450 mm Concrete box | Rectangular | 2 | 0
C-1224 | 600 x 450 mm Concret [...] | STORM | 17.852 | 17.841 | 0.1% | MH-10356 | MH-9033 | 453084.4418 | 1822219.1679 | 453073.3418 | 1822219.1679 | Basic | No | 600.000mm | 450.000mm | 125.000mm | <None> |  |  | 0 | 0 | Z12_B19_FRL | 1.064 | 1.1661 | 1.064 | 1.0766 | 10.8203 | 10.8203 | 9.6211 | 9.6211 | 270° 0' 0.000" | 270° 0' 0.000" | Start to End | Start to End | Straight |  | 0 | 0 | 0 | 0 | 0 | 0 | 2 | Pipe | STORM | 600 x 450 mm Concrete box | Rectangular | 2 | 0
C-1225 | 900 x 600 mm Concret [...] | STORM | 17.615 | 17.595 | 0.1% | MH-10452 | MH-9853 | 453978.3059 | 1822631.9503 | 453958.3059 | 1822631.9503 | Basic | No | 900.000mm | 600.000mm | 150.000mm | <None> |  |  | 0 | 0 | Z12_B19_FRL | 1.748 | 1.7832 | 1.7832 | 1.748 | 20 | 20 | 18.8012 | 18.8012 | 270° 0' 0.013" | 270° 0' 0.013" | Start to End | Start to End | Straight |  | 0 | 0 | 0 | 0 | 0 | 0 | 2 | Pipe | STORM | 900 x 600 mm Concrete box | Rectangular | 2 | 0
C-1226 | 1,500 x 1,200 mm Con [...] | STORM | 16.735 | 16.706 | 0.14% | MH-9429 | MH-10844 | 453639.1819 | 1822613.7253 | 453618.6883 | 1822613.7254 | Basic | No | 1500.000mm | 1200.000mm | 225.000mm | <None> |  |  | 0 | 0 | Z12_B19_FRL | 1.1229 | 1.1806 | 1.1229 | 1.1806 | 20.4936 | 20.4936 | 19.2963 | 19.2964 | 270° 0' 0.013" | 270° 0' 0.013" | Start to End | Start to End | Straight |  | 0 | 0 | 0 | 0 | 0 | 0 | 2 | Pipe | STORM | 1,500 x 1,200 mm Concrete box | Rectangular | 2 | 0
C-1227 | 1,500 x 1,200 mm Con [...] | STORM | 16.765 | 16.735 | 0.14% | MH-10359 | MH-9429 | 453660.4917 | 1822613.7253 | 453639.1819 | 1822613.7253 | Basic | No | 1500.000mm | 1200.000mm | 225.000mm | <None> |  |  | 0 | 0 | Z12_B19_FRL | 1.0715 | 1.2363 | 1.1017 | 1.1229 | 21.3098 | 21.3098 | 20.1126 | 20.1126 | 270° 0' 0.013" | 270° 0' 0.013" | Start to End | Start to End | Straight |  | 0 | 0 | 0 | 0 | 0 | 0 | 2 | Pipe | STORM | 1,500 x 1,200 mm Concrete box | Rectangular | 2 | 0
C-1228 | 900 x 600 mm Concret [...] | STORM | 17.429 | 17.409 | 0.1% | MH-9980 | MH-9981 | 454178.3059 | 1822613.3503 | 454158.3059 | 1822613.3503 | Basic | No | 900.000mm | 600.000mm | 150.000mm | <None> |  |  | 0 | 0 | Z12_B19_FRL | 1.8038 | 1.8726 | 1.8038 | 1.8726 | 20 | 20 | 18.8012 | 18.8012 | 270° 0' 0.013" | 270° 0' 0.013" | Start to End | Start to End | Straight |  | 0 | 0 | 0 | 0 | 0 | 0 | 2 | Pipe | STORM | 900 x 600 mm Concrete box | Rectangular | 2 | 0
C-1229 | 450 x 450 mm Concret [...] | STORM | 18.017 | 17.997 | 0.1% | MH-9976 | MH-9826 | 453524.4025 | 1822493.3704 | 453524.4025 | 1822513.3704 | Basic | No | 450.000mm | 450.000mm | 125.000mm | <None> |  |  | 0 | 0 | Z12_B19_FRL | 1.1323 | 1.1686 | 1.1686 | 1.1323 | 20 | 20 | 18.8007 | 18.8007 | 0° 0' 0.640" | 0° 0' 0.640" | Start to End | Start to End | Straight |  | 0 | 0 | 0 | 0 | 0 | 0 | 2 | Pipe | STORM | 450 x 450 mm Concrete box | Rectangular | 2 | 0
C-1230 | 600 x 450 mm Concret [...] | STORM | 17.97 | 17.95 | 0.1% | MH-9835 | MH-9622 | 454013.3734 | 1822141.7037 | 454013.3606 | 1822161.7037 | Basic | No | 600.000mm | 450.000mm | 125.000mm | <None> |  |  | 0 | 0 | Z12_B19_FRL | 1.5136 | 1.5963 | 1.5136 | 1.5963 | 20 | 20 | 18.8008 | 18.8009 | 359° 57' 48.457" | 359° 57' 48.457" | Start to End | Start to End | Straight |  | 0 | 0 | 0 | 0 | 0 | 0 | 2 | Pipe | STORM | 600 x 450 mm Concrete box | Rectangular | 2 | 0
C-1231 | 900 x 600 mm Concret [...] | STORM | 17.595 | 17.575 | 0.1% | MH-9853 | MH-9854 | 453958.3059 | 1822631.9503 | 453938.3059 | 1822631.9503 | Basic | No | 900.000mm | 600.000mm | 150.000mm | <None> |  |  | 0 | 0 | Z12_B19_FRL | 1.7129 | 1.748 | 1.748 | 1.7129 | 20 | 20 | 18.8012 | 18.8012 | 270° 0' 0.013" | 270° 0' 0.013" | Start to End | Start to End | Straight |  | 0 | 0 | 0 | 0 | 0 | 0 | 2 | Pipe | STORM | 900 x 600 mm Concrete box | Rectangular | 2 | 0
C-1232 | 600 x 450 mm Concret [...] | STORM | 18.587 | 18.567 | 0.1% | MH-10360 | MH-10380 | 453768.9451 | 1822356.5088 | 453788.9451 | 1822356.5088 | Basic | No | 600.000mm | 450.000mm | 125.000mm | <None> |  |  | 0 | 0 | Z12_B19_FRL | 1.3658 | 1.3938 | 1.3938 | 1.3658 | 20 | 20 | 18.8008 | 18.8009 | 90° 0' 0.000" | 90° 0' 0.000" | Start to End | Start to End | Straight |  | 0 | 0 | 0 | 0 | 0 | 0 | 2 | Pipe | STORM | 600 x 450 mm Concrete box | Rectangular | 2 | 0
C-1233 | 1,050 x 600 mm Concr [...] | STORM | 17.441 | 17.421 | 0.1% | MH-10250 | MH-10210 | 452993.982 | 1822290.1837 | 452973.982 | 1822290.1837 | Basic | No | 1050.000mm | 600.000mm | 175.000mm | <None> |  |  | 0 | 0 | Z12_B19_FRL | 1.3433 | 1.3633 | 1.3633 | 1.3433 | 20 | 20 | 18.8014 | 18.8014 | 270° 0' 0.000" | 270° 0' 0.000" | Start to End | Start to End | Straight |  | 0 | 0 | 0 | 0 | 0 | 0 | 2 | Pipe | STORM | 1,050 x 600 mm Concrete box | Rectangular | 2 | 0
C-1234 | 900 x 600 mm Concret [...] | STORM | 17.409 | 17.389 | 0.1% | MH-9981 | MH-10247 | 454158.3059 | 1822613.3503 | 454138.3059 | 1822613.3503 | Basic | No | 900.000mm | 600.000mm | 150.000mm | <None> |  |  | 0 | 0 | Z12_B19_FRL | 1.8726 | 1.9414 | 1.8726 | 1.9414 | 20 | 20 | 18.8012 | 18.8012 | 270° 0' 0.013" | 270° 0' 0.013" | Start to End | Start to End | Straight |  | 0 | 0 | 0 | 0 | 0 | 0 | 2 | Pipe | STORM | 900 x 600 mm Concrete box | Rectangular | 2 | 0
C-1235 | 600 x 450 mm Concret [...] | STORM | 17.845 | 17.835 | 0.09% | MH-9029 | MH-9031 | 453269.3088 | 1822219.1679 | 453280.4088 | 1822219.1679 | Basic | No | 600.000mm | 450.000mm | 125.000mm | <None> |  |  | 0 | 0 | Z12_B19_FRL | 1.0725 | 1.1622 | 1.0725 | 1.0844 | 10.8335 | 10.8335 | 9.6342 | 9.6342 | 90° 0' 0.000" | 90° 0' 0.000" | Start to End | Start to End | Straight |  | 0 | 0 | 0 | 0 | 0 | 0 | 2 | Pipe | STORM | 600 x 450 mm Concrete box | Rectangular | 2 | 0
C-1236 | 900 x 600 mm Concret [...] | STORM | 18.348 | 18.333 | 0.1% | MH-9442 | MH-10895 | 452756.6674 | 1822292.1864 | 452769.7907 | 1822300.8317 | Basic | No | 900.000mm | 600.000mm | 150.000mm | <None> |  |  | 0 | 0 | Z12_B19_FRL | 1.3144 | 1.4901 | 1.4901 | 1.3144 | 15.8996 | 15.8996 | 14.7011 | 14.7011 | 56° 37' 27.045" | 56° 37' 27.045" | Start to End | Start to End | Straight |  | 0 | 0 | 0 | 0 | 0 | 0 | 2 | Pipe | STORM | 900 x 600 mm Concrete box | Rectangular | 2 | 0
C-1237 | 900 x 600 mm Concret [...] | STORM | 17.366 | 17.355 | 0.1% | MH-9817 | MH-9759 | 454115.3437 | 1822613.3503 | 454104.7347 | 1822613.3503 | Basic | No | 900.000mm | 600.000mm | 150.000mm | <None> |  |  | 0 | 0 | Z12_B19_FRL | 1.9871 | 2.0821 | 1.9871 | 1.9974 | 10.609 | 10.609 | 9.4102 | 9.4102 | 270° 0' 0.013" | 270° 0' 0.013" | Start to End | Start to End | Straight |  | 0 | 0 | 0 | 0 | 0 | 0 | 2 | Pipe | STORM | 900 x 600 mm Concrete box | Rectangular | 2 | 0
C-1238 | 450 x 450 mm Concret [...] | STORM | 18.269 | 18.249 | 0.1% | MH-9367 | MH-9424 | 454170.0863 | 1822141.7037 | 454170.079 | 1822161.7037 | Basic | No | 450.000mm | 450.000mm | 125.000mm | <None> |  |  | 0 | 0 | Z12_B19_FRL | 1.0756 | 1.0895 | 1.0783 | 1.0895 | 20 | 20 | 18.8007 | 18.8007 | 359° 58' 44.870" | 359° 58' 44.870" | Start to End | Start to End | Straight |  | 0 | 0 | 0 | 0 | 0 | 0 | 2 | Pipe | STORM | 450 x 450 mm Concrete box | Rectangular | 2 | 0
C-1239 | 450 x 450 mm Concret [...] | STORM | 18.238 | 18.218 | 0.12% | MH-9686 | MH-9685 | 454321.4252 | 1822367.5338 | 454321.4252 | 1822383.5339 | Basic | No | 450.000mm | 450.000mm | 125.000mm | <None> |  |  | 0 | 0 | Z12_B19_FRL | 1.3325 | 1.5022 | 1.3503 | 1.4459 | 16.351 | 16.351 | 15.1518 | 15.1519 | 0° 0' 0.161" | 0° 0' 0.161" | Start to End | Start to End | Straight |  | 0 | 0 | 0 | 0 | 0 | 0 | 2 | Pipe | STORM | 450 x 450 mm Concrete box | Rectangular | 2 | 0
C-1240 | 900 x 600 mm Concret [...] | STORM | 17.575 | 17.554 | 0.1% | MH-9854 | MH-8912 | 453938.3059 | 1822631.9503 | 453917.4406 | 1822631.9503 | Basic | No | 900.000mm | 600.000mm | 150.000mm | <None> |  |  | 0 | 0 | Z12_B19_FRL | 1.6764 | 1.7129 | 1.7129 | 1.6764 | 20.8653 | 20.8653 | 19.6665 | 19.6665 | 270° 0' 0.013" | 270° 0' 0.013" | Start to End | Start to End | Straight |  | 0 | 0 | 0 | 0 | 0 | 0 | 2 | Pipe | STORM | 900 x 600 mm Concrete box | Rectangular | 2 | 0
C-1241 | 750 x 600 mm Concret [...] | STORM | 17.396 | 17.376 | 0.1% | MH-10557 | MH-10785 | 453606.4776 | 1822151.7037 | 453606.4776 | 1822171.7037 | Basic | No | 750.000mm | 600.000mm | 150.000mm | <None> |  |  | 0 | 0 | Z12_B19_FRL | 1.831 | 1.8966 | 1.8966 | 1.831 | 20 | 20 | 18.801 | 18.8011 | 0° 0' 0.000" | 0° 0' 0.000" | Start to End | Start to End | Straight |  | 0 | 0 | 0 | 0 | 0 | 0 | 2 | Pipe | STORM | 750 x 600 mm Concrete box | Rectangular | 2 | 0
C-1242 | 450 x 450 mm Concret [...] | STORM | 18.092 | 18.056 | 0.16% | MH-9901 | MH-9932 | 454104.5133 | 1822115.5183 | 454104.5133 | 1822137.5527 | Basic | No | 450.000mm | 450.000mm | 125.000mm | <None> |  |  | 0 | 0 | Z12_B19_FRL | 1.0759 | 1.0822 | 1.0822 | 1.0821 | 22.0344 | 22.0345 | 20.8356 | 20.8356 | 359° 59' 59.968" | 359° 59' 59.968" | Start to End | Start to End | Straight |  | 0 | 0 | 0 | 0 | 0 | 0 | 2 | Pipe | STORM | 450 x 450 mm Concrete box | Rectangular | 2 | 0
C-1243 | 600 x 450 mm Concret [...] | STORM | 18.186 | 18.165 | 0.1% | MH-9836 | MH-9469 | 454024.8562 | 1822410.1507 | 454024.8548 | 1822388.6249 | Basic | No | 600.000mm | 450.000mm | 125.000mm | <None> |  |  | 0 | 0 | Z12_B19_FRL | 1.3315 | 1.3951 | 1.3951 | 1.3315 | 21.5258 | 21.5258 | 20.3267 | 20.3267 | 180° 0' 13.485" | 180° 0' 13.485" | Start to End | Start to End | Straight |  | 0 | 0 | 0 | 0 | 0 | 0 | 2 | Pipe | STORM | 600 x 450 mm Concrete box | Rectangular | 2 | 0
C-1244 | 1,050 x 600 mm Concr [...] | STORM | 17.524 | 17.486 | 0.17% | MH-9325 | MH-10368 | 453669.6653 | 1822591.2088 | 453669.6667 | 1822613.7253 | Basic | No | 1050.000mm | 600.000mm | 175.000mm | <None> |  |  | 0 | 0 | Z12_B19_FRL | 1.0046 | 1.2384 | 1.2384 | 1.0332 | 22.1175 | 22.1175 | 21.1439 | 21.144 | 0° 0' 13.272" | 0° 0' 13.272" | Start to End | Start to End | Straight |  | 0 | 0 | 0 | 0 | 0 | 0 | 2 | Pipe | STORM | 1,050 x 600 mm Concrete box | Rectangular | 2 | 0
C-1245 | 900 x 600 mm Concret [...] | STORM | 17.389 | 17.366 | 0.1% | MH-10247 | MH-9817 | 454138.3059 | 1822613.3503 | 454115.3437 | 1822613.3503 | Basic | No | 900.000mm | 600.000mm | 150.000mm | <None> |  |  | 0 | 0 | Z12_B19_FRL | 1.9414 | 2.1308 | 1.9414 | 1.9871 | 22.9622 | 22.9622 | 21.7634 | 21.7634 | 270° 0' 0.013" | 270° 0' 0.013" | Start to End | Start to End | Straight |  | 0 | 0 | 0 | 0 | 0 | 0 | 2 | Pipe | STORM | 900 x 600 mm Concrete box | Rectangular | 2 | 0
C-1246 | 750 x 600 mm Concret [...] | STORM | 18.135 | 18.093 | 0.21% | MH-10220 | MH-10208 | 453655.7249 | 1822271.6087 | 453635.7249 | 1822271.6087 | Basic | No | 750.000mm | 600.000mm | 150.000mm | <None> |  |  | 0 | 0 | Z12_B19_FRL | 1.0519 | 1.0521 | 1.0521 | 1.0519 | 20 | 20 | 18.8022 | 18.8022 | 270° 0' 0.000" | 270° 0' 0.000" | Start to End | Start to End | Straight |  | 0 | 0 | 0 | 0 | 0 | 0 | 2 | Pipe | STORM | 750 x 600 mm Concrete box | Rectangular | 2 | 0
C-1247 | 600 x 900 mm Concret [...] | STORM | 17.2 | 17.18 | 0.1% | MH-9697 | MH-9434 | 453448.7221 | 1822553.3704 | 453448.7241 | 1822573.3704 | Basic | No | 600.000mm | 900.000mm | 125.000mm | <None> |  |  | 0 | 0 | Z12_B19_FRL | 1.5894 | 1.6494 | 1.5894 | 1.6494 | 20 | 20 | 18.8008 | 18.8009 | 0° 0' 21.120" | 0° 0' 21.120" | Start to End | Start to End | Straight |  | 0 | 0 | 0 | 0 | 0 | 0 | 2 | Pipe | STORM | 600 x 900 mm Concrete box | Rectangular | 2 | 0
C-1248 | 1,050 x 600 mm Concr [...] | STORM | 17.461 | 17.441 | 0.1% | MH-9892 | MH-9696 | 453439.445 | 1822533.3703 | 453439.4471 | 1822553.3703 | Basic | No | 1050.000mm | 600.000mm | 175.000mm | <None> |  |  | 0 | 0 | Z12_B19_FRL | 1.5332 | 1.593 | 1.5332 | 1.593 | 20 | 20 | 18.8014 | 18.8014 | 0° 0' 21.120" | 0° 0' 21.120" | Start to End | Start to End | Straight |  | 0 | 0 | 0 | 0 | 0 | 0 | 2 | Pipe | STORM | 1,050 x 600 mm Concrete box | Rectangular | 2 | 0
C-1249 | 1,350 x 1,050 mm Con [...] | STORM | 16.963 | 16.943 | 0.13% | MH-10462 | MH-9928 | 453265.2272 | 1822271.9587 | 453249.865 | 1822271.9587 | Basic | No | 1350.000mm | 1050.000mm | 200.000mm | <None> |  |  | 0 | 0 | Z12_B19_FRL | 1.4994 | 1.5367 | 1.5097 | 1.5367 | 15.3622 | 15.3622 | 14.1645 | 14.1645 | 270° 0' 0.000" | 270° 0' 0.000" | Start to End | Start to End | Straight |  | 0 | 0 | 0 | 0 | 0 | 0 | 2 | Pipe | STORM | 1,350 x 1,050 mm Concrete box | Rectangular | 2 | 0
C-1250 | 750 x 1,050 mm Concr [...] | STORM | 17.176 | 17.166 | 0.1% | MH-9183 | MH-10428 | 454277.2452 | 1822423.6089 | 454277.2452 | 1822413.3703 | Basic | No | 750.000mm | 1050.000mm | 150.000mm | <None> |  |  | 0 | 0 | Z12_B19_FRL | 1.2059 | 1.4165 | 1.2291 | 1.4165 | 10.2385 | 10.2385 | 9.0396 | 9.0396 | 180° 0' 0.000" | 180° 0' 0.000" | Start to End | Start to End | Straight |  | 0 | 0 | 0 | 0 | 0 | 0 | 2 | Pipe | STORM | 750 x 1,050 mm Concrete box | Rectangular | 2 | 0
C-1251 | 1,050 x 600 mm Concr [...] | STORM | 17.441 | 17.421 | 0.1% | MH-9696 | MH-9648 | 453439.4471 | 1822553.3703 | 453439.4491 | 1822573.3703 | Basic | No | 1050.000mm | 600.000mm | 175.000mm | <None> |  |  | 0 | 0 | Z12_B19_FRL | 1.593 | 1.6528 | 1.593 | 1.6528 | 20 | 20 | 18.8014 | 18.8014 | 0° 0' 21.120" | 0° 0' 21.120" | Start to End | Start to End | Straight |  | 0 | 0 | 0 | 0 | 0 | 0 | 2 | Pipe | STORM | 1,050 x 600 mm Concrete box | Rectangular | 2 | 0
C-1252 | 900 x 600 mm Concret [...] | STORM | 17.355 | 17.332 | 0.1% | MH-9759 | MH-9703 | 454104.7347 | 1822613.3503 | 454081.4593 | 1822613.3503 | Basic | No | 900.000mm | 600.000mm | 150.000mm | <None> |  |  | 0 | 0 | Z12_B19_FRL | 1.9769 | 2.1533 | 1.9974 | 2.1372 | 23.2754 | 23.2754 | 22.0766 | 22.0766 | 270° 0' 0.013" | 270° 0' 0.013" | Start to End | Start to End | Straight |  | 0 | 0 | 0 | 0 | 0 | 0 | 2 | Pipe | STORM | 900 x 600 mm Concrete box | Rectangular | 2 | 0
C-1253 | 600 x 750 mm Concret [...] | STORM | 17.513 | 17.49 | 0.1% | MH-9796 | MH-9651 | 453448.7054 | 1822390.1916 | 453448.7078 | 1822413.3704 | Basic | No | 600.000mm | 750.000mm | 125.000mm | <None> |  |  | 0 | 0 | Z12_B19_FRL | 1.1775 | 1.1886 | 1.1886 | 1.1834 | 23.1788 | 23.1788 | 21.9796 | 21.9796 | 0° 0' 21.120" | 0° 0' 21.120" | Start to End | Start to End | Straight |  | 0 | 0 | 0 | 0 | 0 | 0 | 2 | Pipe | STORM | 600 x 750 mm Concrete box | Rectangular | 2 | 0
C-1254 | 600 x 450 mm Concret [...] | STORM | 18.565 | 18.545 | 0.1% | MH-10379 | MH-9882 | 453777.1365 | 1822495.862 | 453777.1365 | 1822515.862 | Basic | No | 600.000mm | 450.000mm | 125.000mm | <None> |  |  | 0 | 0 | Z12_B19_FRL | 1.0755 | 1.1144 | 1.0755 | 1.1144 | 20 | 20 | 18.8008 | 18.8009 | 0° 0' 0.000" | 0° 0' 0.000" | Start to End | Start to End | Straight |  | 0 | 0 | 0 | 0 | 0 | 0 | 2 | Pipe | STORM | 600 x 450 mm Concrete box | Rectangular | 2 | 0
C-1255 | 900 x 600 mm Concret [...] | STORM | 17.761 | 17.741 | 0.1% | MH-9215 | MH-10116 | 454115.3633 | 1822192.5338 | 454115.3633 | 1822211.7037 | Basic | No | 900.000mm | 600.000mm | 150.000mm | <None> |  |  | 0 | 0 | Z12_B19_FRL | 1.044 | 1.3497 | 1.0578 | 1.3497 | 19.429 | 19.429 | 18.2302 | 18.2302 | 359° 59' 59.968" | 359° 59' 59.968" | Start to End | Start to End | Straight |  | 0 | 0 | 0 | 0 | 0 | 0 | 2 | Pipe | STORM | 900 x 600 mm Concrete box | Rectangular | 2 | 0
C-1256 | 900 x 600 mm Concret [...] | STORM | 17.332 | 17.309 | 0.1% | MH-9703 | MH-9704 | 454081.4593 | 1822613.3503 | 454058.3059 | 1822613.3503 | Basic | No | 900.000mm | 600.000mm | 150.000mm | <None> |  |  | 0 | 0 | Z12_B19_FRL | 2.1372 | 2.2008 | 2.1372 | 2.2008 | 23.1534 | 23.1534 | 21.9546 | 21.9546 | 270° 0' 0.013" | 270° 0' 0.013" | Start to End | Start to End | Straight |  | 0 | 0 | 0 | 0 | 0 | 0 | 2 | Pipe | STORM | 900 x 600 mm Concrete box | Rectangular | 2 | 0
C-1257 | 750 x 600 mm Concret [...] | STORM | 17.589 | 17.566 | 0.1% | MH-10254 | MH-10012 | 453011.2668 | 1822404.2183 | 453011.2668 | 1822427.5013 | Basic | No | 750.000mm | 600.000mm | 150.000mm | <None> |  |  | 0 | 0 | Z12_B19_FRL | 1.3287 | 1.4152 | 1.4152 | 1.3287 | 23.283 | 23.283 | 22.084 | 22.084 | 0° 0' 0.000" | 0° 0' 0.000" | Start to End | Start to End | Straight |  | 0 | 0 | 0 | 0 | 0 | 0 | 2 | Pipe | STORM | 750 x 600 mm Concrete box | Rectangular | 2 | 0
C-1258 | 900 x 600 mm Concret [...] | STORM | 17.712 | 17.696 | 0.1% | MH-10603 | MH-10569 | 453528.458 | 1822181.6838 | 453544.4242 | 1822181.6838 | Basic | No | 900.000mm | 600.000mm | 150.000mm | <None> |  |  | 0 | 0 | Z12_B19_FRL | 1.0449 | 1.31 | 1.062 | 1.31 | 15.9662 | 15.9662 | 14.7674 | 14.7674 | 90° 0' 0.000" | 90° 0' 0.000" | Start to End | Start to End | Straight |  | 0 | 0 | 0 | 0 | 0 | 0 | 2 | Pipe | STORM | 900 x 600 mm Concrete box | Rectangular | 2 | 0
C-1259 | 750 x 450 mm Concret [...] | STORM | 18.151 | 18.134 | 0.1% | MH-9760 | MH-9705 | 453106.0571 | 1822025.0182 | 453089.2105 | 1822025.0182 | Basic | No | 750.000mm | 450.000mm | 125.000mm | <None> |  |  | 0 | 0 | Z12_B19_FRL | 1.0801 | 1.1744 | 1.1744 | 1.0801 | 16.8466 | 16.8466 | 15.6476 | 15.6476 | 270° 0' 0.048" | 270° 0' 0.048" | Start to End | Start to End | Straight |  | 0 | 0 | 0 | 0 | 0 | 0 | 2 | Pipe | STORM | 750 x 450 mm Concrete box | Rectangular | 2 | 0
C-1260 | 450 x 450 mm Concret [...] | STORM | 18.631 | 18.609 | 0.1% | MH-10472 | MH-10471 | 452699.7749 | 1822198.9567 | 452699.7749 | 1822220.9911 | Basic | No | 450.000mm | 450.000mm | 125.000mm | <None> |  |  | 0 | 0 | Z12_B19_FRL | 1.0748 | 1.2198 | 1.0748 | 1.2198 | 22.0344 | 22.0344 | 20.8351 | 20.8351 | 0° 0' 0.000" | 0° 0' 0.000" | Start to End | Start to End | Straight |  | 0 | 0 | 0 | 0 | 0 | 0 | 2 | Pipe | STORM | 450 x 450 mm Concrete box | Rectangular | 2 | 0
C-1261 | 900 x 600 mm Concret [...] | STORM | 17.309 | 17.289 | 0.1% | MH-9704 | MH-9831 | 454058.3059 | 1822613.3503 | 454038.3059 | 1822613.3503 | Basic | No | 900.000mm | 600.000mm | 150.000mm | <None> |  |  | 0 | 0 | Z12_B19_FRL | 2.2008 | 2.2279 | 2.2008 | 2.2279 | 20 | 20 | 18.8012 | 18.8012 | 270° 0' 0.013" | 270° 0' 0.013" | Start to End | Start to End | Straight |  | 0 | 0 | 0 | 0 | 0 | 0 | 2 | Pipe | STORM | 900 x 600 mm Concrete box | Rectangular | 2 | 0
C-1262 | 750 x 600 mm Concret [...] | STORM | 18.127 | 18.107 | 0.1% | MH-9940 | MH-9972 | 454115.4387 | 1822493.3703 | 454115.4387 | 1822473.3703 | Basic | No | 750.000mm | 600.000mm | 150.000mm | <None> |  |  | 0 | 0 | Z12_B19_FRL | 1.2459 | 1.2754 | 1.2754 | 1.2459 | 20 | 20 | 18.801 | 18.8011 | 180° 0' 0.000" | 180° 0' 0.000" | Start to End | Start to End | Straight |  | 0 | 0 | 0 | 0 | 0 | 0 | 2 | Pipe | STORM | 750 x 600 mm Concrete box | Rectangular | 2 | 0
C-1263 | 600 x 450 mm Concret [...] | STORM | 17.845 | 17.825 | 0.1% | MH-10189 | MH-10217 | 454058.3059 | 1822632.1253 | 454038.3059 | 1822632.1253 | Basic | No | 600.000mm | 450.000mm | 125.000mm | <None> |  |  | 0 | 0 | Z12_B19_FRL | 1.8433 | 1.8704 | 1.8433 | 1.8704 | 20 | 20 | 18.8008 | 18.8009 | 270° 0' 0.013" | 270° 0' 0.013" | Start to End | Start to End | Straight |  | 0 | 0 | 0 | 0 | 0 | 0 | 2 | Pipe | STORM | 600 x 450 mm Concrete box | Rectangular | 2 | 0
C-1264 | 1,050 x 600 mm Concr [...] | STORM | 17.481 | 17.461 | 0.1% | MH-9700 | MH-9892 | 453439.443 | 1822513.3703 | 453439.445 | 1822533.3703 | Basic | No | 1050.000mm | 600.000mm | 175.000mm | <None> |  |  | 0 | 0 | Z12_B19_FRL | 1.4734 | 1.5332 | 1.4734 | 1.5332 | 20 | 20 | 18.8014 | 18.8014 | 0° 0' 21.120" | 0° 0' 21.120" | Start to End | Start to End | Straight |  | 0 | 0 | 0 | 0 | 0 | 0 | 2 | Pipe | STORM | 1,050 x 600 mm Concrete box | Rectangular | 2 | 0
C-1265 | 750 x 450 mm Concret [...] | STORM | 18.178 | 18.125 | 0.27% | MH-10488 | MH-10489 | 453868.8251 | 1822061.9406 | 453868.8251 | 1822041.9406 | Basic | No | 750.000mm | 450.000mm | 125.000mm | <None> |  |  | 0 | 0 | Z12_B19_FRL | 1.0777 | 1.0778 | 1.0777 | 1.0778 | 20 | 20.0001 | 18.8026 | 18.8027 | 180° 0' 0.000" | 180° 0' 0.000" | Start to End | Start to End | Straight |  | 0 | 0 | 0 | 0 | 0 | 0 | 2 | Pipe | STORM | 750 x 450 mm Concrete box | Rectangular | 2 | 0
C-1266 | 600 x 450 mm Concret [...] | STORM | 18.144 | 18.122 | 0.1% | MH-9378 | MH-9379 | 454034.4062 | 1822410.1445 | 454034.4048 | 1822388.6249 | Basic | No | 600.000mm | 450.000mm | 125.000mm | <None> |  |  | 0 | 0 | Z12_B19_FRL | 1.3745 | 1.4371 | 1.4371 | 1.3745 | 21.5196 | 21.5197 | 20.3205 | 20.3205 | 180° 0' 13.485" | 180° 0' 13.485" | Start to End | Start to End | Straight |  | 0 | 0 | 0 | 0 | 0 | 0 | 2 | Pipe | STORM | 600 x 450 mm Concrete box | Rectangular | 2 | 0
C-1267 | 750 x 600 mm Concret [...] | STORM | 17.677 | 17.637 | 0.2% | MH-10812 | MH-10811 | 453362.6001 | 1822161.9469 | 453362.6001 | 1822181.9469 | Basic | No | 750.000mm | 600.000mm | 150.000mm | <None> |  |  | 0 | 0 | Z12_B19_FRL | 1.0519 | 1.0521 | 1.0521 | 1.0519 | 20 | 20 | 18.8021 | 18.8021 | 0° 0' 0.000" | 0° 0' 0.000" | Start to End | Start to End | Straight |  | 0 | 0 | 0 | 0 | 0 | 0 | 2 | Pipe | STORM | 750 x 600 mm Concrete box | Rectangular | 2 | 0
C-1268 | 1,350 x 1,050 mm Con [...] | STORM | 16.943 | 16.923 | 0.13% | MH-9928 | MH-9739 | 453249.865 | 1822271.9587 | 453234.1739 | 1822271.9587 | Basic | No | 1350.000mm | 1050.000mm | 200.000mm | <None> |  |  | 0 | 0 | Z12_B19_FRL | 1.5367 | 1.5874 | 1.5367 | 1.5874 | 15.6911 | 15.6911 | 14.4933 | 14.4933 | 270° 0' 0.000" | 270° 0' 0.000" | Start to End | Start to End | Straight |  | 0 | 0 | 0 | 0 | 0 | 0 | 2 | Pipe | STORM | 1,350 x 1,050 mm Concrete box | Rectangular | 2 | 0
C-1269 | 900 x 600 mm Concret [...] | STORM | 17.176 | 17.159 | 0.09% | MH-9681 | MH-9777 | 452837.5251 | 1822024.9932 | 452837.5251 | 1822043.9886 | Basic | No | 900.000mm | 600.000mm | 150.000mm | <None> |  |  | 0 | 0 | Z12_B19_FRL | 1.7752 | 2.0007 | 1.7927 | 2.0007 | 18.9954 | 18.9954 | 17.7965 | 17.7965 | 359° 59' 59.967" | 359° 59' 59.967" | Start to End | Start to End | Straight |  | 0 | 0 | 0 | 0 | 0 | 0 | 2 | Pipe | STORM | 900 x 600 mm Concrete box | Rectangular | 2 | 0
C-1270 | 600 x 450 mm Concret [...] | STORM | 18.567 | 18.547 | 0.1% | MH-10380 | MH-10347 | 453788.9451 | 1822356.5088 | 453808.9451 | 1822356.5088 | Basic | No | 600.000mm | 450.000mm | 125.000mm | <None> |  |  | 0 | 0 | Z12_B19_FRL | 1.3378 | 1.3658 | 1.3658 | 1.3378 | 20 | 20 | 18.8008 | 18.8009 | 90° 0' 0.000" | 90° 0' 0.000" | Start to End | Start to End | Straight |  | 0 | 0 | 0 | 0 | 0 | 0 | 2 | Pipe | STORM | 600 x 450 mm Concrete box | Rectangular | 2 | 0
C-1271 | 750 x 600 mm Concret [...] | STORM | 17.721 | 17.712 | 0.09% | MH-10278 | MH-10603 | 453518.758 | 1822181.6088 | 453528.458 | 1822181.6088 | Basic | No | 750.000mm | 600.000mm | 150.000mm | <None> |  |  | 0 | 0 | Z12_B19_FRL | 1.0519 | 1.1321 | 1.0519 | 1.0609 | 9.7 | 9.7 | 8.501 | 8.501 | 90° 0' 0.000" | 90° 0' 0.000" | Start to End | Start to End | Straight |  | 0 | 0 | 0 | 0 | 0 | 0 | 2 | Pipe | STORM | 750 x 600 mm Concrete box | Rectangular | 2 | 0
C-1272 | 600 x 450 mm Concret [...] | STORM | 18.458 | 18.448 | 0.1% | MH-8922 | MH-9881 | 453767.5865 | 1822536.1755 | 453777.1365 | 1822536.1755 | Basic | No | 600.000mm | 450.000mm | 125.000mm | <None> |  |  | 0 | 0 | Z12_B19_FRL | 1.0797 | 1.1594 | 1.0797 | 1.0897 | 9.55 | 9.55 | 8.3509 | 8.3509 | 90° 0' 0.000" | 90° 0' 0.000" | Start to End | Start to End | Straight |  | 0 | 0 | 0 | 0 | 0 | 0 | 2 | Pipe | STORM | 600 x 450 mm Concrete box | Rectangular | 2 | 0
C-1273 | 600 x 900 mm Concret [...] | STORM | 17.22 | 17.2 | 0.09% | MH-9436 | MH-9697 | 453448.7198 | 1822531.3704 | 453448.7221 | 1822553.3704 | Basic | No | 600.000mm | 900.000mm | 125.000mm | <None> |  |  | 0 | 0 | Z12_B19_FRL | 1.3543 | 1.5894 | 1.522 | 1.5894 | 22 | 22 | 20.8008 | 20.8008 | 0° 0' 21.120" | 0° 0' 21.120" | Start to End | Start to End | Straight |  | 0 | 0 | 0 | 0 | 0 | 0 | 2 | Pipe | STORM | 600 x 900 mm Concrete box | Rectangular | 2 | 0
C-1274 | 450 x 450 mm Concret [...] | STORM | 17.996 | 17.986 | 0.1% | MH-9035 | MH-9027 | 453199.6327 | 1822219.2429 | 453209.3327 | 1822219.2429 | Basic | No | 450.000mm | 450.000mm | 125.000mm | <None> |  |  | 0 | 0 | Z12_B19_FRL | 1.0679 | 1.1409 | 1.0679 | 1.0779 | 9.7 | 9.7 | 8.5007 | 8.5007 | 90° 0' 0.000" | 90° 0' 0.000" | Start to End | Start to End | Straight |  | 0 | 0 | 0 | 0 | 0 | 0 | 2 | Pipe | STORM | 450 x 450 mm Concrete box | Rectangular | 2 | 0
C-1275 | 450 x 450 mm Concret [...] | STORM | 18.184 | 18.164 | 0.1% | MH-9468 | MH-9771 | 454034.4838 | 1822450.1507 | 454034.4825 | 1822430.1507 | Basic | No | 450.000mm | 450.000mm | 125.000mm | <None> |  |  | 0 | 0 | Z12_B19_FRL | 1.4935 | 1.5092 | 1.5081 | 1.4935 | 20 | 20 | 18.8007 | 18.8007 | 180° 0' 13.485" | 180° 0' 13.485" | Start to End | Start to End | Straight |  | 0 | 0 | 0 | 0 | 0 | 0 | 2 | Pipe | STORM | 450 x 450 mm Concrete box | Rectangular | 2 | 0
C-1276 | 900 x 600 mm Concret [...] | STORM | 17.168 | 17.149 | 0.1% | MH-10847 | <None> | 453917.4108 | 1822613.3503 | 453917.4406 | 1822631.8503 | Basic | No | 900.000mm | 600.000mm | 150.000mm | <None> |  |  | 0 | 0 | Z12_B19_FRL | 1.8811 | 2.0794 | 2.0623 | 2.0794 | 18.525 | 18.525 | 18.1506 | 18.1506 | 0° 5' 32.007" | 0° 5' 32.007" | Start to End | Start to End | Straight |  | 0 | 0 | 0 | 0 | 0 | 0 | 2 | Pipe | STORM | 900 x 600 mm Concrete box | Rectangular | 3 | 0
C-1277 | 600 x 900 mm Concret [...] | STORM | 17.32 | 17.309 | 0.1% | MH-10307 | MH-10026 | 453084.3668 | 1822208.2179 | 453073.4918 | 1822208.2179 | Basic | No | 600.000mm | 900.000mm | 125.000mm | <None> |  |  | 0 | 0 | Z12_B19_FRL | 1.1063 | 1.1921 | 1.1063 | 1.1172 | 10.6043 | 10.6043 | 9.4052 | 9.4052 | 270° 0' 0.000" | 270° 0' 0.000" | Start to End | Start to End | Straight |  | 0 | 0 | 0 | 0 | 0 | 0 | 2 | Pipe | STORM | 600 x 900 mm Concrete box | Rectangular | 2 | 0
C-1278 | 900 x 600 mm Concret [...] | STORM | 17.289 | 17.269 | 0.1% | MH-9831 | MH-9515 | 454038.3059 | 1822613.3503 | 454018.3059 | 1822613.3503 | Basic | No | 900.000mm | 600.000mm | 150.000mm | <None> |  |  | 0 | 0 | Z12_B19_FRL | 2.2279 | 2.2318 | 2.2279 | 2.229 | 20 | 20 | 18.8012 | 18.8012 | 270° 0' 0.013" | 270° 0' 0.013" | Start to End | Start to End | Straight |  | 0 | 0 | 0 | 0 | 0 | 0 | 2 | Pipe | STORM | 900 x 600 mm Concrete box | Rectangular | 2 | 0
C-1279 | 1,050 x 1,050 mm Con [...] | STORM | 17.236 | 17.216 | 0.1% | MH-10744 | <None> | 454084.8604 | 1822181.7838 | 454104.8633 | 1822181.7838 | Basic | No | 1050.000mm | 1050.000mm | 175.000mm | <None> |  |  | 0 | 0 | Z12_B19_FRL | 1.1806 | 1.4383 | 1.4383 | 1.2018 | 20.0033 | 20.0033 | 19.4036 | 19.4037 | 90° 0' 0.000" | 90° 0' 0.000" | Start to End | Start to End | Straight |  | 0 | 0 | 0 | 0 | 0 | 0 | 2 | Pipe | STORM | 1,050 x 1,050 mm Concrete box | Rectangular | 3 | 0
C-1280 | 900 x 600 mm Concret [...] | STORM | 17.159 | 17.139 | 0.11% | MH-9777 | MH-9718 | 452837.5251 | 1822043.9886 | 452837.5251 | 1822061.9409 | Basic | No | 900.000mm | 600.000mm | 150.000mm | <None> |  |  | 0 | 0 | Z12_B19_FRL | 2.0007 | 2.069 | 2.0007 | 2.069 | 17.9523 | 17.9523 | 16.7536 | 16.7537 | 359° 59' 59.968" | 359° 59' 59.968" | Start to End | Start to End | Straight |  | 0 | 0 | 0 | 0 | 0 | 0 | 2 | Pipe | STORM | 900 x 600 mm Concrete box | Rectangular | 2 | 0
C-1281 | 1,050 x 600 mm Concr [...] | STORM | 17.139 | 17.119 | 0.1% | MH-9718 | MH-9717 | 452837.4251 | 1822061.9409 | 452837.4251 | 1822081.9409 | Basic | No | 1050.000mm | 600.000mm | 175.000mm | <None> |  |  | 0 | 0 | Z12_B19_FRL | 2.042 | 2.1159 | 2.042 | 2.1159 | 20 | 20 | 18.8014 | 18.8014 | 359° 59' 59.968" | 359° 59' 59.968" | Start to End | Start to End | Straight |  | 0 | 0 | 0 | 0 | 0 | 0 | 2 | Pipe | STORM | 1,050 x 600 mm Concrete box | Rectangular | 2 | 0
C-1282 | 450 x 450 mm Concret [...] | STORM | 17.389 | 17.369 | 0.11% | MH-9603 | MH-9604 | 452888.2191 | 1822014.0682 | 452869.7191 | 1822014.0682 | Basic | No | 450.000mm | 450.000mm | 125.000mm | <None> |  |  | 0 | 0 | Z12_B19_FRL | 1.805 | 1.87 | 1.805 | 1.87 | 18.5 | 18.5 | 17.3008 | 17.3008 | 270° 0' 0.048" | 270° 0' 0.048" | Start to End | Start to End | Straight |  | 0 | 0 | 0 | 0 | 0 | 0 | 2 | Pipe | STORM | 450 x 450 mm Concrete box | Rectangular | 2 | 0
C-1283 | 1,050 x 600 mm Concr [...] | STORM | 17.119 | 17.099 | 0.1% | MH-9717 | MH-9788 | 452837.4251 | 1822081.9409 | 452837.4251 | 1822101.9409 | Basic | No | 1050.000mm | 600.000mm | 175.000mm | <None> |  |  | 0 | 0 | Z12_B19_FRL | 2.1159 | 2.1773 | 2.1159 | 2.1773 | 20.318 | 20.318 | 19.1194 | 19.1194 | 359° 59' 59.968" | 359° 59' 59.968" | Start to End | Start to End | Straight |  | 0 | 0 | 0 | 0 | 0 | 0 | 2 | Pipe | STORM | 1,050 x 600 mm Concrete box | Rectangular | 2 | 0
C-1284 | 600 x 450 mm Concret [...] | STORM | 18.54 | 18.516 | 0.1% | MH-10777 | MH-10778 | 453868.7501 | 1822201.9406 | 453868.7501 | 1822177.4902 | Basic | No | 600.000mm | 450.000mm | 125.000mm | <None> |  |  | 0 | 0 | Z12_B19_FRL | 0.9789 | 1.165 | 1.0874 | 1.165 | 24.4503 | 24.4503 | 23.2512 | 23.2512 | 180° 0' 0.000" | 180° 0' 0.000" | Start to End | Start to End | Straight |  | 0 | 0 | 0 | 0 | 0 | 0 | 2 | Pipe | STORM | 600 x 450 mm Concrete box | Rectangular | 2 | 0
C-1285 | 750 x 600 mm Concret [...] | STORM | 18.176 | 18.156 | 0.1% | MH-9100 | MH-9499 | 453943.6749 | 1822367.3588 | 453923.8633 | 1822367.3588 | Basic | No | 750.000mm | 600.000mm | 150.000mm | <None> |  |  | 0 | 0 | Z12_B19_FRL | 1.0391 | 1.2948 | 1.0535 | 1.2948 | 20.1535 | 20.1535 | 18.9546 | 18.9546 | 270° 0' 0.000" | 270° 0' 0.000" | Start to End | Start to End | Straight |  | 0 | 0 | 0 | 0 | 0 | 0 | 2 | Pipe | STORM | 750 x 600 mm Concrete box | Rectangular | 2 | 0
C-1286 | 1,050 x 600 mm Concr [...] | STORM | 17.099 | 17.079 | 0.1% | MH-9788 | MH-9841 | 452837.4251 | 1822101.9409 | 452837.4251 | 1822121.9409 | Basic | No | 1050.000mm | 600.000mm | 175.000mm | <None> |  |  | 0 | 0 | Z12_B19_FRL | 2.1773 | 2.2636 | 2.1773 | 2.2636 | 19.682 | 19.6821 | 18.4834 | 18.4835 | 359° 59' 59.968" | 359° 59' 59.968" | Start to End | Start to End | Straight |  | 0 | 0 | 0 | 0 | 0 | 0 | 2 | Pipe | STORM | 1,050 x 600 mm Concrete box | Rectangular | 2 | 0
C-1287 | 450 x 450 mm Concret [...] | STORM | 18.03 | 18.01 | 0.1% | MH-9683 | MH-9682 | 454013.3366 | 1822081.7037 | 454013.3239 | 1822101.7037 | Basic | No | 450.000mm | 450.000mm | 125.000mm | <None> |  |  | 0 | 0 | Z12_B19_FRL | 1.267 | 1.3497 | 1.267 | 1.3497 | 20 | 20 | 18.8007 | 18.8007 | 359° 57' 48.457" | 359° 57' 48.457" | Start to End | Start to End | Straight |  | 0 | 0 | 0 | 0 | 0 | 0 | 2 | Pipe | STORM | 450 x 450 mm Concrete box | Rectangular | 2 | 0
C-1288 | 1,050 x 600 mm Concr [...] | STORM | 17.079 | 17.058 | 0.1% | MH-9841 | MH-9888 | 452837.4251 | 1822121.9409 | 452837.4251 | 1822143.0802 | Basic | No | 1050.000mm | 600.000mm | 175.000mm | <None> |  |  | 0 | 0 | Z12_B19_FRL | 2.2636 | 2.3413 | 2.2636 | 2.3413 | 21.1393 | 21.1393 | 19.9407 | 19.9407 | 359° 59' 59.968" | 359° 59' 59.968" | Start to End | Start to End | Straight |  | 0 | 0 | 0 | 0 | 0 | 0 | 2 | Pipe | STORM | 1,050 x 600 mm Concrete box | Rectangular | 2 | 0
C-1289 | 750 x 600 mm Concret [...] | STORM | 17.376 | 17.366 | 0.1% | MH-10785 | MH-9924 | 453606.4776 | 1822171.7037 | 453606.4776 | 1822181.7838 | Basic | No | 750.000mm | 600.000mm | 150.000mm | <None> |  |  | 0 | 0 | Z12_B19_FRL | 1.6103 | 1.831 | 1.831 | 1.6303 | 10.0801 | 10.0801 | 8.8811 | 8.8811 | 0° 0' 0.000" | 0° 0' 0.000" | Start to End | Start to End | Straight |  | 0 | 0 | 0 | 0 | 0 | 0 | 2 | Pipe | STORM | 750 x 600 mm Concrete box | Rectangular | 2 | 0
C-1290 | 900 x 600 mm Concret [...] | STORM | 17.269 | 17.249 | 0.1% | MH-9515 | MH-9516 | 454018.3059 | 1822613.3503 | 453998.3059 | 1822613.3503 | Basic | No | 900.000mm | 600.000mm | 150.000mm | <None> |  |  | 0 | 0 | Z12_B19_FRL | 2.2043 | 2.229 | 2.229 | 2.2043 | 20 | 20 | 18.8012 | 18.8012 | 270° 0' 0.013" | 270° 0' 0.013" | Start to End | Start to End | Straight |  | 0 | 0 | 0 | 0 | 0 | 0 | 2 | Pipe | STORM | 900 x 600 mm Concrete box | Rectangular | 2 | 0
C-1291 | 750 x 1,050 mm Concr [...] | STORM | 17.166 | 17.142 | 0.1% | MH-10428 | MH-10429 | 454277.2452 | 1822413.3703 | 454277.2452 | 1822389.9372 | Basic | No | 750.000mm | 1050.000mm | 150.000mm | <None> |  |  | 0 | 0 | Z12_B19_FRL | 1.4165 | 1.4944 | 1.4165 | 1.4944 | 23.4331 | 23.4331 | 22.2342 | 22.2342 | 180° 0' 0.000" | 180° 0' 0.000" | Start to End | Start to End | Straight |  | 0 | 0 | 0 | 0 | 0 | 0 | 2 | Pipe | STORM | 750 x 1,050 mm Concrete box | Rectangular | 2 | 0
C-1292 | 1,050 x 600 mm Concr [...] | STORM | 17.058 | 17.036 | 0.1% | MH-9888 | MH-9955 | 452837.4251 | 1822143.0802 | 452837.4251 | 1822164.7891 | Basic | No | 1050.000mm | 600.000mm | 175.000mm | <None> |  |  | 0 | 0 | Z12_B19_FRL | 2.3413 | 2.3955 | 2.3413 | 2.3955 | 21.7089 | 21.7089 | 20.5103 | 20.5104 | 359° 59' 59.968" | 359° 59' 59.968" | Start to End | Start to End | Straight |  | 0 | 0 | 0 | 0 | 0 | 0 | 2 | Pipe | STORM | 1,050 x 600 mm Concrete box | Rectangular | 2 | 0
C-1293 | 600 x 450 mm Concret [...] | STORM | 17.768 | 17.748 | 0.1% | MH-10082 | MH-10118 | 452922.8443 | 1822108.4128 | 452922.8443 | 1822128.4128 | Basic | No | 600.000mm | 450.000mm | 125.000mm | <None> |  |  | 0 | 0 | Z12_B19_FRL | 1.1793 | 1.1983 | 1.1794 | 1.1983 | 20 | 20 | 18.8008 | 18.8009 | 0° 0' 0.049" | 0° 0' 0.049" | Start to End | Start to End | Straight |  | 0 | 0 | 0 | 0 | 0 | 0 | 2 | Pipe | STORM | 600 x 450 mm Concrete box | Rectangular | 2 | 0
C-1294 | 750 x 450 mm Concret [...] | STORM | 18.134 | 18.114 | 0.1% | MH-9705 | MH-9706 | 453089.2105 | 1822025.0182 | 453068.7019 | 1822025.0182 | Basic | No | 750.000mm | 450.000mm | 125.000mm | <None> |  |  | 0 | 0 | Z12_B19_FRL | 0.9001 | 1.0998 | 1.0801 | 1.0998 | 20.5086 | 20.5086 | 19.3096 | 19.3096 | 270° 0' 0.048" | 270° 0' 0.048" | Start to End | Start to End | Straight |  | 0 | 0 | 0 | 0 | 0 | 0 | 2 | Pipe | STORM | 750 x 450 mm Concrete box | Rectangular | 2 | 0
C-1295 | 1,050 x 600 mm Concr [...] | STORM | 17.036 | 17.014 | 0.1% | MH-9955 | MH-9847 | 452837.4251 | 1822164.7891 | 452837.4251 | 1822186.6608 | Basic | No | 1050.000mm | 600.000mm | 175.000mm | <None> |  |  | 0 | 0 | Z12_B19_FRL | 2.3955 | 2.407 | 2.3955 | 2.4052 | 21.8717 | 21.8717 | 20.6731 | 20.6731 | 359° 59' 59.968" | 359° 59' 59.968" | Start to End | Start to End | Straight |  | 0 | 0 | 0 | 0 | 0 | 0 | 2 | Pipe | STORM | 1,050 x 600 mm Concrete box | Rectangular | 2 | 0
C-1296 | 750 x 450 mm Concret [...] | STORM | 17.811 | 17.791 | 0.1% | MH-9964 | MH-9963 | 453303.9451 | 1822219.0929 | 453323.9451 | 1822219.0929 | Basic | No | 750.000mm | 450.000mm | 125.000mm | <None> |  |  | 0 | 0 | Z12_B19_FRL | 1.2139 | 1.2444 | 1.2444 | 1.2139 | 20 | 20 | 18.801 | 18.801 | 90° 0' 0.000" | 90° 0' 0.000" | Start to End | Start to End | Straight |  | 0 | 0 | 0 | 0 | 0 | 0 | 2 | Pipe | STORM | 750 x 450 mm Concrete box | Rectangular | 2 | 0
C-1297 | 1,050 x 600 mm Concr [...] | STORM | 17.421 | 17.401 | 0.1% | MH-9648 | MH-9647 | 453439.4491 | 1822573.3703 | 453439.4512 | 1822593.3703 | Basic | No | 1050.000mm | 600.000mm | 175.000mm | <None> |  |  | 0 | 0 | Z12_B19_FRL | 1.6528 | 1.7127 | 1.6528 | 1.7127 | 20 | 20 | 18.8014 | 18.8014 | 0° 0' 21.120" | 0° 0' 21.120" | Start to End | Start to End | Straight |  | 0 | 0 | 0 | 0 | 0 | 0 | 2 | Pipe | STORM | 1,050 x 600 mm Concrete box | Rectangular | 2 | 0
C-1298 | 900 x 600 mm Concret [...] | STORM | 17.696 | 17.681 | 0.11% | MH-10569 | MH-10343 | 453544.4242 | 1822181.6838 | 453558.7026 | 1822181.6838 | Basic | No | 900.000mm | 600.000mm | 150.000mm | <None> |  |  | 0 | 0 | Z12_B19_FRL | 1.1416 | 1.3351 | 1.31 | 1.1613 | 14.2784 | 14.2784 | 13.0796 | 13.0796 | 90° 0' 0.000" | 90° 0' 0.000" | Start to End | Start to End | Straight |  | 0 | 0 | 0 | 0 | 0 | 0 | 2 | Pipe | STORM | 900 x 600 mm Concrete box | Rectangular | 2 | 0
C-1299 | 1,050 x 600 mm Concr [...] | STORM | 17.421 | 17.401 | 0.1% | MH-10210 | MH-9097 | 452973.982 | 1822290.1837 | 452953.8418 | 1822290.1837 | Basic | No | 1050.000mm | 600.000mm | 175.000mm | <None> |  |  | 0 | 0 | Z12_B19_FRL | 1.323 | 1.3433 | 1.3433 | 1.323 | 20.1402 | 20.1402 | 18.9416 | 18.9416 | 270° 0' 0.000" | 270° 0' 0.000" | Start to End | Start to End | Straight |  | 0 | 0 | 0 | 0 | 0 | 0 | 2 | Pipe | STORM | 1,050 x 600 mm Concrete box | Rectangular | 2 | 0
C-1300 | 900 x 600 mm Concret [...] | STORM | 17.249 | 17.229 | 0.1% | MH-9516 | MH-9716 | 453998.3059 | 1822613.3503 | 453978.3059 | 1822613.3503 | Basic | No | 900.000mm | 600.000mm | 150.000mm | <None> |  |  | 0 | 0 | Z12_B19_FRL | 2.1692 | 2.2043 | 2.2043 | 2.1692 | 20 | 20 | 18.8012 | 18.8012 | 270° 0' 0.013" | 270° 0' 0.013" | Start to End | Start to End | Straight |  | 0 | 0 | 0 | 0 | 0 | 0 | 2 | Pipe | STORM | 900 x 600 mm Concrete box | Rectangular | 2 | 0
C-1301 | 450 x 450 mm Concret [...] | STORM | 19.101 | 19.086 | 0.08% | MH-10886 | MH-9571 | 452639.4461 | 1822214.4232 | 452655.2378 | 1822224.8588 | Basic | No | 450.000mm | 450.000mm | 125.000mm | <None> |  |  | 0 | 0 | Z12_B19_FRL | 1.6371 | 1.7415 | 1.7415 | 1.6371 | 18.9283 | 18.9283 | 17.7288 | 17.7288 | 56° 32' 31.237" | 56° 32' 31.237" | Start to End | Start to End | Straight |  | 0 | 0 | 0 | 0 | 0 | 0 | 2 | Pipe | STORM | 450 x 450 mm Concrete box | Rectangular | 2 | 0
C-1302 | 600 x 750 mm Concret [...] | STORM | 17.741 | 17.722 | 0.1% | MH-10661 | MH-10440 | 452779.3749 | 1822101.0449 | 452798.9451 | 1822101.0449 | Basic | No | 600.000mm | 750.000mm | 125.000mm | <None> |  |  | 0 | 0 | Z12_B19_FRL | 1.062 | 1.2927 | 1.0797 | 1.2927 | 19.8586 | 19.8586 | 18.6595 | 18.6595 | 90° 0' 0.000" | 90° 0' 0.000" | Start to End | Start to End | Straight |  | 0 | 0 | 0 | 0 | 0 | 0 | 2 | Pipe | STORM | 600 x 750 mm Concrete box | Rectangular | 2 | 0
C-1303 | 900 x 600 mm Concret [...] | STORM | 17.229 | 17.209 | 0.1% | MH-9716 | MH-9451 | 453978.3059 | 1822613.3503 | 453958.3059 | 1822613.3503 | Basic | No | 900.000mm | 600.000mm | 150.000mm | <None> |  |  | 0 | 0 | Z12_B19_FRL | 2.134 | 2.1692 | 2.1692 | 2.134 | 20 | 20 | 18.8012 | 18.8012 | 270° 0' 0.013" | 270° 0' 0.013" | Start to End | Start to End | Straight |  | 0 | 0 | 0 | 0 | 0 | 0 | 2 | Pipe | STORM | 900 x 600 mm Concrete box | Rectangular | 2 | 0
C-1304 | 750 x 1,050 mm Concr [...] | STORM | 17.142 | 17.12 | 0.1% | MH-10429 | MH-9081 | 454277.2452 | 1822389.9372 | 454277.2452 | 1822367.5338 | Basic | No | 750.000mm | 1050.000mm | 150.000mm | <None> |  |  | 0 | 0 | Z12_B19_FRL | 1.3567 | 1.5422 | 1.4944 | 1.3746 | 22.7333 | 22.7333 | 21.5344 | 21.5344 | 180° 0' 0.000" | 180° 0' 0.000" | Start to End | Start to End | Straight |  | 0 | 0 | 0 | 0 | 0 | 0 | 2 | Pipe | STORM | 750 x 1,050 mm Concrete box | Rectangular | 2 | 0
C-1305 | 1,050 x 1,050 mm Con [...] | STORM | 17.256 | 17.236 | 0.1% | MH-9767 | MH-10744 | 454064.4516 | 1822181.7838 | 454084.8604 | 1822181.7838 | Basic | No | 1050.000mm | 1050.000mm | 175.000mm | <None> |  |  | 0 | 0 | Z12_B19_FRL | 1.3274 | 1.5113 | 1.3453 | 1.4383 | 20.6225 | 20.6225 | 19.4238 | 19.4239 | 90° 0' 0.000" | 90° 0' 0.000" | Start to End | Start to End | Straight |  | 0 | 0 | 0 | 0 | 0 | 0 | 2 | Pipe | STORM | 1,050 x 1,050 mm Concrete box | Rectangular | 2 | 0
C-1306 | 600 x 450 mm Concret [...] | STORM | 17.81 | 17.801 | 0.09% | MH-9591 | MH-9547 | 453001.7418 | 1822346.5088 | 453011.2918 | 1822346.5088 | Basic | No | 600.000mm | 450.000mm | 125.000mm | <None> |  |  | 0 | 0 | Z12_B19_FRL | 1.2998 | 1.3784 | 1.2998 | 1.3109 | 9.55 | 9.55 | 8.3508 | 8.3508 | 90° 0' 0.000" | 90° 0' 0.000" | Start to End | Start to End | Straight |  | 0 | 0 | 0 | 0 | 0 | 0 | 2 | Pipe | STORM | 600 x 450 mm Concrete box | Rectangular | 2 | 0
C-1307 | 600 x 900 mm Concret [...] | STORM | 17.26 | 17.24 | 0.1% | MH-9770 | MH-9437 | 453448.7159 | 1822493.3704 | 453448.718 | 1822513.3704 | Basic | No | 600.000mm | 900.000mm | 125.000mm | <None> |  |  | 0 | 0 | Z12_B19_FRL | 1.41 | 1.4699 | 1.41 | 1.4699 | 20 | 20 | 18.8008 | 18.8009 | 0° 0' 21.120" | 0° 0' 21.120" | Start to End | Start to End | Straight |  | 0 | 0 | 0 | 0 | 0 | 0 | 2 | Pipe | STORM | 600 x 900 mm Concrete box | Rectangular | 2 | 0
C-1308 | 900 x 600 mm Concret [...] | STORM | 17.209 | 17.189 | 0.1% | MH-9451 | MH-9452 | 453958.3059 | 1822613.3503 | 453938.3059 | 1822613.3503 | Basic | No | 900.000mm | 600.000mm | 150.000mm | <None> |  |  | 0 | 0 | Z12_B19_FRL | 2.0989 | 2.134 | 2.134 | 2.0989 | 20 | 20 | 18.8012 | 18.8012 | 270° 0' 0.013" | 270° 0' 0.013" | Start to End | Start to End | Straight |  | 0 | 0 | 0 | 0 | 0 | 0 | 2 | Pipe | STORM | 900 x 600 mm Concrete box | Rectangular | 2 | 0
C-1309 | 750 x 450 mm Concret [...] | STORM | 17.963 | 17.943 | 0.1% | MH-9462 | MH-9608 | 454226.5902 | 1822356.5838 | 454246.5902 | 1822356.5838 | Basic | No | 750.000mm | 450.000mm | 125.000mm | <None> |  |  | 0 | 0 | Z12_B19_FRL | 1.08 | 1.1676 | 1.08 | 1.1676 | 20 | 20 | 18.801 | 18.801 | 90° 0' 0.000" | 90° 0' 0.000" | Start to End | Start to End | Straight |  | 0 | 0 | 0 | 0 | 0 | 0 | 2 | Pipe | STORM | 750 x 450 mm Concrete box | Rectangular | 2 | 0
C-1310 | 750 x 450 mm Concret [...] | STORM | 18 | 17.98 | 0.1% | MH-10615 | MH-10614 | 453526.5726 | 1822192.3838 | 453546.5726 | 1822192.3838 | Basic | No | 750.000mm | 450.000mm | 125.000mm | <None> |  |  | 0 | 0 | Z12_B19_FRL | 1.1491 | 1.2073 | 1.1491 | 1.2073 | 20 | 20 | 18.801 | 18.801 | 90° 0' 0.000" | 90° 0' 0.000" | Start to End | Start to End | Straight |  | 0 | 0 | 0 | 0 | 0 | 0 | 2 | Pipe | STORM | 750 x 450 mm Concrete box | Rectangular | 2 | 0
C-1311 | 750 x 450 mm Concret [...] | STORM | 18.114 | 18.095 | 0.1% | MH-9706 | MH-9877 | 453068.7019 | 1822025.0182 | 453049.7191 | 1822025.0182 | Basic | No | 750.000mm | 450.000mm | 125.000mm | <None> |  |  | 0 | 0 | Z12_B19_FRL | 1.0782 | 1.1089 | 1.0998 | 1.0782 | 18.9828 | 18.9828 | 17.7838 | 17.7838 | 270° 0' 0.048" | 270° 0' 0.048" | Start to End | Start to End | Straight |  | 0 | 0 | 0 | 0 | 0 | 0 | 2 | Pipe | STORM | 750 x 450 mm Concrete box | Rectangular | 2 | 0
C-1312 | 750 x 450 mm Concret [...] | STORM | 18.412 | 18.37 | 0.21% | MH-10693 | MH-10215 | 453715.7249 | 1822271.5837 | 453695.7249 | 1822271.5837 | Basic | No | 750.000mm | 450.000mm | 125.000mm | <None> |  |  | 0 | 0 | Z12_B19_FRL | 1.0771 | 1.0773 | 1.0773 | 1.0771 | 20 | 20 | 18.8021 | 18.8021 | 270° 0' 0.000" | 270° 0' 0.000" | Start to End | Start to End | Straight |  | 0 | 0 | 0 | 0 | 0 | 0 | 2 | Pipe | STORM | 750 x 450 mm Concrete box | Rectangular | 2 | 0
C-1313 | 750 x 600 mm Concret [...] | STORM | 17.66 | 17.635 | 0.1% | MH-10795 | MH-9181 | 454277.2452 | 1822457.8851 | 454277.2452 | 1822433.1339 | Basic | No | 750.000mm | 600.000mm | 150.000mm | <None> |  |  | 0 | 0 | Z12_B19_FRL | 1.1938 | 1.3578 | 1.2657 | 1.2173 | 24.7512 | 24.7512 | 23.5523 | 23.5523 | 180° 0' 0.000" | 180° 0' 0.000" | Start to End | Start to End | Straight |  | 0 | 0 | 0 | 0 | 0 | 0 | 2 | Pipe | STORM | 750 x 600 mm Concrete box | Rectangular | 2 | 0
C-1314 | 600 x 900 mm Concret [...] | STORM | 17.24 | 17.22 | 0.11% | MH-9437 | MH-9436 | 453448.718 | 1822513.3704 | 453448.7198 | 1822531.3704 | Basic | No | 600.000mm | 900.000mm | 125.000mm | <None> |  |  | 0 | 0 | Z12_B19_FRL | 1.4699 | 1.5238 | 1.4699 | 1.522 | 18 | 18 | 16.8009 | 16.801 | 0° 0' 21.120" | 0° 0' 21.120" | Start to End | Start to End | Straight |  | 0 | 0 | 0 | 0 | 0 | 0 | 2 | Pipe | STORM | 600 x 900 mm Concrete box | Rectangular | 2 | 0
C-1315 | 900 x 600 mm Concret [...] | STORM | 17.189 | 17.168 | 0.1% | MH-9452 | MH-10847 | 453938.3059 | 1822613.3503 | 453917.4108 | 1822613.3503 | Basic | No | 900.000mm | 600.000mm | 150.000mm | <None> |  |  | 0 | 0 | Z12_B19_FRL | 2.0623 | 2.0989 | 2.0989 | 2.0623 | 20.8951 | 20.8951 | 19.6963 | 19.6963 | 270° 0' 0.013" | 270° 0' 0.013" | Start to End | Start to End | Straight |  | 0 | 0 | 0 | 0 | 0 | 0 | 2 | Pipe | STORM | 900 x 600 mm Concrete box | Rectangular | 2 | 0
C-1316 | 750 x 450 mm Concret [...] | STORM | 18.22 | 18.2 | 0.1% | MH-9392 | MH-9494 | 453964.2272 | 1822141.7038 | 453964.226 | 1822161.7038 | Basic | No | 750.000mm | 450.000mm | 125.000mm | <None> |  |  | 0 | 0 | Z12_B19_FRL | 1.1513 | 1.3517 | 1.1513 | 1.3517 | 20 | 20 | 18.801 | 18.801 | 359° 59' 46.992" | 359° 59' 46.992" | Start to End | Start to End | Straight |  | 0 | 0 | 0 | 0 | 0 | 0 | 2 | Pipe | STORM | 750 x 450 mm Concrete box | Rectangular | 2 | 0
C-1317 | 900 x 600 mm Concret [...] | STORM | 17.532 | 17.521 | 0.1% | MH-9093 | MH-9099 | 453084.4418 | 1822290.2837 | 453073.3418 | 1822290.2837 | Basic | No | 900.000mm | 600.000mm | 150.000mm | <None> |  |  | 0 | 0 | Z12_B19_FRL | 1.4171 | 1.5137 | 1.4171 | 1.4244 | 10.8184 | 10.8184 | 9.6196 | 9.6196 | 270° 0' 0.000" | 270° 0' 0.000" | Start to End | Start to End | Straight |  | 0 | 0 | 0 | 0 | 0 | 0 | 2 | Pipe | STORM | 900 x 600 mm Concrete box | Rectangular | 2 | 0
C-1318 | 600 x 450 mm Concret [...] | STORM | 18.028 | 17.988 | 0.2% | MH-10751 | MH-10754 | 453362.7001 | 1822061.9469 | 453362.7001 | 1822081.9469 | Basic | No | 600.000mm | 450.000mm | 125.000mm | <None> |  |  | 0 | 0 | Z12_B19_FRL | 1.0788 | 1.079 | 1.079 | 1.0788 | 20 | 20 | 18.8017 | 18.8017 | 0° 0' 0.000" | 0° 0' 0.000" | Start to End | Start to End | Straight |  | 0 | 0 | 0 | 0 | 0 | 0 | 2 | Pipe | STORM | 600 x 450 mm Concrete box | Rectangular | 2 | 0
C-1319 | 900 x 600 mm Concret [...] | STORM | 16.986 | 16.968 | 0.11% | MH-9458 | MH-9459 | 453097.9972 | 1822536.0701 | 453084.3668 | 1822525.8723 | Basic | No | 900.000mm | 600.000mm | 150.000mm | <None> |  |  | 0 | 0 | Z12_B19_FRL | 1.8428 | 1.8782 | 1.8428 | 1.8732 | 17.4674 | 17.4674 | 16.2686 | 16.2686 | 233° 11' 50.579" | 233° 11' 50.579" | Start to End | Start to End | Straight |  | 0 | 0 | 0 | 0 | 0 | 0 | 2 | Pipe | STORM | 900 x 600 mm Concrete box | Rectangular | 2 | 0
C-1320 | 1,050 x 750 mm Concr [...] | STORM | 17.296 | 17.276 | 0.09% | MH-10820 | <None> | 453344.0251 | 1822563.61 | 453344.0251 | 1822584.908 | Basic | No | 1050.000mm | 750.000mm | 175.000mm | <None> |  |  | 0 | 0 | Z12_B19_FRL | 1.6275 | 1.6496 | 1.6496 | 1.6275 | 21.2983 | 21.2983 | 20.6986 | 20.6986 | 0° 0' 0.000" | 0° 0' 0.000" | Start to End | Start to End | Straight |  | 0 | 0 | 0 | 0 | 0 | 0 | 2 | Pipe | STORM | 1,050 x 750 mm Concrete box | Rectangular | 3 | 0
C-1321 | 750 x 450 mm Concret [...] | STORM | 18.178 | 18.169 | 0.09% | MH-9661 | MH-9823 | 454321.4252 | 1822423.5839 | 454311.7252 | 1822423.5839 | Basic | No | 750.000mm | 450.000mm | 125.000mm | <None> |  |  | 0 | 0 | Z12_B19_FRL | 1.0607 | 1.1663 | 1.0607 | 1.0673 | 9.7 | 9.7 | 8.5009 | 8.5009 | 270° 0' 0.000" | 270° 0' 0.000" | Start to End | Start to End | Straight |  | 0 | 0 | 0 | 0 | 0 | 0 | 2 | Pipe | STORM | 750 x 450 mm Concrete box | Rectangular | 2 | 0
C-1322 | 750 x 600 mm Concret [...] | STORM | 17.685 | 17.66 | 0.1% | MH-10798 | MH-10795 | 454277.2452 | 1822483.1823 | 454277.2452 | 1822457.8851 | Basic | No | 750.000mm | 600.000mm | 150.000mm | <None> |  |  | 0 | 0 | Z12_B19_FRL | 1.0308 | 1.2657 | 1.0538 | 1.2657 | 25.2972 | 25.2972 | 24.0983 | 24.0983 | 180° 0' 0.000" | 180° 0' 0.000" | Start to End | Start to End | Straight |  | 0 | 0 | 0 | 0 | 0 | 0 | 2 | Pipe | STORM | 750 x 600 mm Concrete box | Rectangular | 2 | 0
C-1323 | 1,350 x 1,050 mm Con [...] | STORM | 16.532 | 16.509 | 0.1% | MH-9918 | <None> | 452837.2501 | 1822219.0679 | 452837.25 | 1822242.1808 | Basic | No | 1350.000mm | 1050.000mm | 200.000mm | <None> |  |  | 0 | 0 | Z12_B19_FRL | 2.2217 | 2.4013 | 2.2414 | 2.3216 | 23.1149 | 23.1149 | 22.5138 | 22.5138 | 359° 59' 59.495" | 359° 59' 59.495" | Start to End | Start to End | Straight |  | 0 | 0 | 0 | 0 | 0 | 0 | 2 | Pipe | STORM | 1,350 x 1,050 mm Concrete box | Rectangular | 3 | 0
C-1324 | 750 x 600 mm Concret [...] | STORM | 18.107 | 18.087 | 0.1% | MH-9972 | MH-10001 | 454115.4387 | 1822473.3703 | 454115.4387 | 1822453.3703 | Basic | No | 750.000mm | 600.000mm | 150.000mm | <None> |  |  | 0 | 0 | Z12_B19_FRL | 1.2165 | 1.2459 | 1.2459 | 1.2165 | 20 | 20 | 18.801 | 18.8011 | 180° 0' 0.000" | 180° 0' 0.000" | Start to End | Start to End | Straight |  | 0 | 0 | 0 | 0 | 0 | 0 | 2 | Pipe | STORM | 750 x 600 mm Concrete box | Rectangular | 2 | 0
C-1325 | 1,050 x 1,200 mm Con [...] | STORM | 16.754 | 16.694 | 0.28% | MH-10318 | <None> | 454325.7047 | 1822290.1837 | 454346.8136 | 1822287.4938 | Basic | No | 1050.000mm | 1200.000mm | 175.000mm | <None> |  |  | 0 | 0 | Z12_B19_FRL | 2.3438 | 2.5205 | 2.3438 | 2.5164 | 21.2958 | 21.2959 | 20.6751 | 20.6752 | 97° 15' 43.221" | 97° 15' 43.221" | Start to End | Start to End | Straight |  | 0 | 0 | 0 | 0 | 0 | 0 | 2 | Pipe | STORM | 1,050 x 1,200 mm Concrete box | Rectangular | 3 | 0
C-1326 | 450 x 450 mm Concret [...] | STORM | 17.978 | 17.958 | 0.1% | MH-9333 | MH-9732 | 454023.0239 | 1822101.7038 | 454023.0111 | 1822121.7038 | Basic | No | 450.000mm | 450.000mm | 125.000mm | <None> |  |  | 0 | 0 | Z12_B19_FRL | 1.3817 | 1.4644 | 1.3817 | 1.4644 | 20 | 20 | 18.8007 | 18.8007 | 359° 57' 48.457" | 359° 57' 48.457" | Start to End | Start to End | Straight |  | 0 | 0 | 0 | 0 | 0 | 0 | 2 | Pipe | STORM | 450 x 450 mm Concrete box | Rectangular | 2 | 0
C-1327 | 450 x 750 mm Concret [...] | STORM | 18.093 | 18.08 | 0.1% | MH-9068 | MH-9067 | 453996.7249 | 1822547.2004 | 454010.0732 | 1822547.2004 | Basic | No | 450.000mm | 750.000mm | 125.000mm | <None> |  |  | 0 | 0 | Z12_B19_FRL | 1.0803 | 1.12 | 1.0803 | 1.12 | 13.3483 | 13.3483 | 12.149 | 12.149 | 90° 0' 0.000" | 90° 0' 0.000" | Start to End | Start to End | Straight |  | 0 | 0 | 0 | 0 | 0 | 0 | 2 | Pipe | STORM | 450 x 750 mm Concrete box | Rectangular | 2 | 0
C-1328 | 600 x 450 mm Concret [...] | STORM | 17.748 | 17.728 | 0.1% | MH-10118 | MH-9999 | 452922.8443 | 1822128.4128 | 452922.8443 | 1822148.4128 | Basic | No | 600.000mm | 450.000mm | 125.000mm | <None> |  |  | 0 | 0 | Z12_B19_FRL | 1.1983 | 1.2606 | 1.1983 | 1.2606 | 20 | 20 | 18.8008 | 18.8009 | 0° 0' 0.049" | 0° 0' 0.049" | Start to End | Start to End | Straight |  | 0 | 0 | 0 | 0 | 0 | 0 | 2 | Pipe | STORM | 600 x 450 mm Concrete box | Rectangular | 2 | 0
C-1329 | 1,050 x 750 mm Concr [...] | STORM | 17.316 | 17.296 | 0.1% | MH-10821 | MH-10820 | 453344.0251 | 1822543.61 | 453344.0251 | 1822563.61 | Basic | No | 1050.000mm | 750.000mm | 175.000mm | <None> |  |  | 0 | 0 | Z12_B19_FRL | 1.6496 | 1.6691 | 1.6691 | 1.6496 | 20 | 20 | 18.8014 | 18.8014 | 0° 0' 0.000" | 0° 0' 0.000" | Start to End | Start to End | Straight |  | 0 | 0 | 0 | 0 | 0 | 0 | 2 | Pipe | STORM | 1,050 x 750 mm Concrete box | Rectangular | 2 | 0
C-1330 | 600 x 750 mm Concret [...] | STORM | 17.891 | 17.834 | 0.25% | MH-9428 | MH-9427 | 454081.61 | 1822547.1254 | 454104.5137 | 1822547.1254 | Basic | No | 600.000mm | 750.000mm | 125.000mm | <None> |  |  | 0 | 0 | Z12_B19_FRL | 1.3431 | 1.5182 | 1.4506 | 1.3615 | 23.1292 | 23.1293 | 22.1558 | 22.1559 | 90° 0' 0.000" | 90° 0' 0.000" | Start to End | Start to End | Straight |  | 0 | 0 | 0 | 0 | 0 | 0 | 2 | Pipe | STORM | 600 x 750 mm Concrete box | Rectangular | 2 | 0
C-1331 | 750 x 600 mm Concret [...] | STORM | 17.975 | 17.923 | 0.26% | MH-10769 | MH-10764 | 453887.6001 | 1822041.941 | 453887.6001 | 1822021.941 | Basic | No | 750.000mm | 600.000mm | 150.000mm | <None> |  |  | 0 | 0 | Z12_B19_FRL | 1.0515 | 1.0524 | 1.0524 | 1.0515 | 20 | 20.0001 | 18.8027 | 18.8028 | 180° 0' 0.000" | 180° 0' 0.000" | Start to End | Start to End | Straight |  | 0 | 0 | 0 | 0 | 0 | 0 | 2 | Pipe | STORM | 750 x 600 mm Concrete box | Rectangular | 2 | 0
C-1332 | 750 x 1,050 mm Concr [...] | STORM | 17.12 | 17.109 | 0.1% | MH-9081 | MH-10715 | 454277.2452 | 1822367.5338 | 454277.2452 | 1822356.4338 | Basic | No | 750.000mm | 1050.000mm | 150.000mm | <None> |  |  | 0 | 0 | Z12_B19_FRL | 1.3746 | 1.4927 | 1.3746 | 1.4172 | 10.5205 | 10.5205 | 9.3216 | 9.3216 | 180° 0' 0.000" | 180° 0' 0.000" | Start to End | Start to End | Straight |  | 0 | 0 | 0 | 0 | 0 | 0 | 2 | Pipe | STORM | 750 x 1,050 mm Concrete box | Rectangular | 2 | 0
C-1333 | 600 x 450 mm Concret [...] | STORM | 17.83 | 17.81 | 0.1% | MH-10117 | MH-10161 | 453073.4168 | 1822148.4129 | 453073.4168 | 1822168.4129 | Basic | No | 600.000mm | 450.000mm | 125.000mm | <None> |  |  | 0 | 0 | Z12_B19_FRL | 1.0786 | 1.1365 | 1.0786 | 1.1365 | 20 | 20 | 18.8009 | 18.8009 | 0° 0' 0.049" | 0° 0' 0.049" | Start to End | Start to End | Straight |  | 0 | 0 | 0 | 0 | 0 | 0 | 2 | Pipe | STORM | 600 x 450 mm Concrete box | Rectangular | 2 | 0
C-1334 | 750 x 600 mm Concret [...] | STORM | 17.863 | 17.847 | 0.1% | MH-8892 | MH-9807 | 454115.6133 | 1822290.3587 | 454132.1433 | 1822290.3587 | Basic | No | 750.000mm | 600.000mm | 150.000mm | <None> |  |  | 0 | 0 | Z12_B19_FRL | 1.1607 | 1.3485 | 1.1748 | 1.2313 | 16.53 | 16.53 | 15.331 | 15.3311 | 90° 0' 0.001" | 90° 0' 0.001" | Start to End | Start to End | Straight |  | 0 | 0 | 0 | 0 | 0 | 0 | 2 | Pipe | STORM | 750 x 600 mm Concrete box | Rectangular | 2 | 0
C-1335 | 900 x 600 mm Concret [...] | STORM | 17.951 | 17.927 | 0.1% | MH-8971 | MH-9534 | 454034.4034 | 1822367.2838 | 454058.141 | 1822367.2838 | Basic | No | 900.000mm | 600.000mm | 150.000mm | <None> |  |  | 0 | 0 | Z12_B19_FRL | 1.1172 | 1.2904 | 1.139 | 1.254 | 23.8211 | 23.8211 | 22.6223 | 22.6223 | 90° 0' 0.000" | 90° 0' 0.000" | Start to End | Start to End | Straight |  | 0 | 0 | 0 | 0 | 0 | 0 | 2 | Pipe | STORM | 900 x 600 mm Concrete box | Rectangular | 2 | 0
C-1336 | 1,050 x 750 mm Concr [...] | STORM | 17.336 | 17.316 | 0.1% | MH-10823 | MH-10821 | 453344.0251 | 1822523.61 | 453344.0251 | 1822543.61 | Basic | No | 1050.000mm | 750.000mm | 175.000mm | <None> |  |  | 0 | 0 | Z12_B19_FRL | 1.6691 | 1.6886 | 1.6886 | 1.6691 | 20 | 20 | 18.8014 | 18.8014 | 0° 0' 0.000" | 0° 0' 0.000" | Start to End | Start to End | Straight |  | 0 | 0 | 0 | 0 | 0 | 0 | 2 | Pipe | STORM | 1,050 x 750 mm Concrete box | Rectangular | 2 | 0
C-1337 | 900 x 600 mm Concret [...] | STORM | 17.006 | 16.986 | 0.1% | MH-9391 | MH-9458 | 453114.0112 | 1822548.0513 | 453097.9972 | 1822536.0701 | Basic | No | 900.000mm | 600.000mm | 150.000mm | <None> |  |  | 0 | 0 | Z12_B19_FRL | 1.7301 | 1.8428 | 1.7301 | 1.8428 | 20 | 20 | 18.8012 | 18.8012 | 233° 11' 50.001" | 233° 11' 50.001" | Start to End | Start to End | Straight |  | 0 | 0 | 0 | 0 | 0 | 0 | 2 | Pipe | STORM | 900 x 600 mm Concrete box | Rectangular | 2 | 0
C-1338 | 450 x 450 mm Concret [...] | STORM | 17.859 | 17.83 | 0.15% | MH-9967 | MH-10117 | 453073.3418 | 1822128.4129 | 453073.3418 | 1822148.4129 | Basic | No | 450.000mm | 450.000mm | 125.000mm | <None> |  |  | 0 | 0 | Z12_B19_FRL | 1.0717 | 1.0804 | 1.0804 | 1.0801 | 20 | 20 | 18.801 | 18.801 | 0° 0' 0.049" | 0° 0' 0.049" | Start to End | Start to End | Straight |  | 0 | 0 | 0 | 0 | 0 | 0 | 2 | Pipe | STORM | 450 x 450 mm Concrete box | Rectangular | 2 | 0
C-1339 | 900 x 600 mm Concret [...] | STORM | 17.927 | 17.903 | 0.1% | MH-9534 | MH-9533 | 454058.141 | 1822367.2838 | 454081.7013 | 1822367.2838 | Basic | No | 900.000mm | 600.000mm | 150.000mm | <None> |  |  | 0 | 0 | Z12_B19_FRL | 1.2309 | 1.254 | 1.254 | 1.2309 | 23.5603 | 23.5603 | 22.3615 | 22.3615 | 90° 0' 0.000" | 90° 0' 0.000" | Start to End | Start to End | Straight |  | 0 | 0 | 0 | 0 | 0 | 0 | 2 | Pipe | STORM | 900 x 600 mm Concrete box | Rectangular | 2 | 0
C-1340 | 900 x 750 mm Concret [...] | STORM | 17.88 | 17.86 | 0.1% | MH-10830 | MH-10829 | 453887.5251 | 1822443.6077 | 453887.5251 | 1822463.6077 | Basic | No | 900.000mm | 750.000mm | 150.000mm | <None> |  |  | 0 | 0 | Z12_B19_FRL | 1.2202 | 1.2409 | 1.2409 | 1.2202 | 20 | 20 | 18.8012 | 18.8012 | 0° 0' 0.000" | 0° 0' 0.000" | Start to End | Start to End | Straight |  | 0 | 0 | 0 | 0 | 0 | 0 | 2 | Pipe | STORM | 900 x 750 mm Concrete box | Rectangular | 2 | 0
C-1341 | 1,050 x 600 mm Concr [...] | STORM | 17.401 | 17.381 | 0.1% | MH-9647 | <None> | 453439.4512 | 1822593.3703 | 453439.4532 | 1822613.1004 | Basic | No | 1050.000mm | 600.000mm | 175.000mm | <None> |  |  | 0 | 0 | Z12_B19_FRL | 1.5909 | 1.7546 | 1.7127 | 1.6166 | 19.731 | 19.731 | 19.1307 | 19.1307 | 0° 0' 21.409" | 0° 0' 21.409" | Start to End | Start to End | Straight |  | 0 | 0 | 0 | 0 | 0 | 0 | 2 | Pipe | STORM | 1,050 x 600 mm Concrete box | Rectangular | 3 | 0
C-1342 | 1,050 x 1,200 mm Con [...] | STORM | 16.823 | 16.754 | 0.29% | MH-10759 | MH-10318 | 454301.6602 | 1822290.1837 | 454325.7047 | 1822290.1837 | Basic | No | 1050.000mm | 1200.000mm | 175.000mm | <None> |  |  | 0 | 0 | Z12_B19_FRL | 1.9695 | 2.3438 | 1.9695 | 2.3438 | 24.0445 | 24.0446 | 22.8485 | 22.8486 | 90° 0' 0.000" | 90° 0' 0.000" | Start to End | Start to End | Straight |  | 0 | 0 | 0 | 0 | 0 | 0 | 2 | Pipe | STORM | 1,050 x 1,200 mm Concrete box | Rectangular | 2 | 0
C-1343 | 600 x 450 mm Concret [...] | STORM | 17.825 | 17.805 | 0.1% | MH-10217 | MH-10458 | 454038.3059 | 1822632.1253 | 454018.3059 | 1822632.1253 | Basic | No | 600.000mm | 450.000mm | 125.000mm | <None> |  |  | 0 | 0 | Z12_B19_FRL | 1.8704 | 1.8743 | 1.8704 | 1.8715 | 20 | 20 | 18.8008 | 18.8009 | 270° 0' 0.013" | 270° 0' 0.013" | Start to End | Start to End | Straight |  | 0 | 0 | 0 | 0 | 0 | 0 | 2 | Pipe | STORM | 600 x 450 mm Concrete box | Rectangular | 2 | 0
C-1344 | 450 x 450 mm Concret [...] | STORM | 18.475 | 18.434 | 0.2% | MH-9385 | MH-9389 | 454318.1721 | 1822544.7767 | 454318.18 | 1822524.7767 | Basic | No | 450.000mm | 450.000mm | 125.000mm | <None> |  |  | 0 | 0 | Z12_B19_FRL | 1.0766 | 1.0774 | 1.0766 | 1.0774 | 20 | 20 | 18.8014 | 18.8015 | 179° 58' 37.610" | 179° 58' 37.610" | Start to End | Start to End | Straight |  | 0 | 0 | 0 | 0 | 0 | 0 | 2 | Pipe | STORM | 450 x 450 mm Concrete box | Rectangular | 2 | 0
C-1345 | 1,350 x 750 mm Concr [...] | STORM | 17.854 | 17.837 | 0.1% | <None> | MH-10008 | 453674.0311 | 1822181.9588 | 453656.9471 | 1822181.9588 | Basic | No | 1350.000mm | 750.000mm | 200.000mm | <None> |  |  | 0 | 0 | Z12_B19_FRL | 1.0174 | 1.2047 | 1.0384 | 1.1905 | 17.0866 | 17.0866 | 16.4849 | 16.4849 | 270° 0' 0.000" | 270° 0' 0.000" | Start to End | Start to End | Straight |  | 0 | 0 | 0 | 0 | 0 | 0 | 2 | Pipe | STORM | 1,350 x 750 mm Concrete box | Rectangular | 3 | 0
C-1346 | 900 x 750 mm Concret [...] | STORM | 17.9 | 17.88 | 0.1% | MH-10770 | MH-10830 | 453887.5251 | 1822423.6077 | 453887.5251 | 1822443.6077 | Basic | No | 900.000mm | 750.000mm | 150.000mm | <None> |  |  | 0 | 0 | Z12_B19_FRL | 1.2409 | 1.2615 | 1.2615 | 1.2409 | 20 | 20 | 18.8012 | 18.8012 | 0° 0' 0.000" | 0° 0' 0.000" | Start to End | Start to End | Straight |  | 0 | 0 | 0 | 0 | 0 | 0 | 2 | Pipe | STORM | 900 x 750 mm Concrete box | Rectangular | 2 | 0
C-1347 | 450 x 450 mm Concret [...] | STORM | 17.369 | 17.352 | 0.1% | MH-9604 | MH-9142 | 452869.7191 | 1822014.0682 | 452852.9742 | 1822014.0682 | Basic | No | 450.000mm | 450.000mm | 125.000mm | <None> |  |  | 0 | 0 | Z12_B19_FRL | 1.87 | 1.9278 | 1.87 | 1.9278 | 16.7449 | 16.7449 | 15.5456 | 15.5456 | 270° 0' 0.048" | 270° 0' 0.048" | Start to End | Start to End | Straight |  | 0 | 0 | 0 | 0 | 0 | 0 | 2 | Pipe | STORM | 450 x 450 mm Concrete box | Rectangular | 2 | 0
C-1348 | 750 x 600 mm Concret [...] | STORM | 17.696 | 17.686 | 0.1% | MH-9007 | MH-9005 | 453015.4393 | 1822024.9932 | 453005.7393 | 1822024.9932 | Basic | No | 750.000mm | 600.000mm | 150.000mm | <None> |  |  | 0 | 0 | Z12_B19_FRL | 1.0468 | 1.1362 | 1.0468 | 1.0568 | 9.3742 | 9.3742 | 8.1753 | 8.1753 | 270° 0' 0.048" | 270° 0' 0.048" | Start to End | Start to End | Straight |  | 0 | 0 | 0 | 0 | 0 | 0 | 2 | Pipe | STORM | 750 x 600 mm Concrete box | Rectangular | 2 | 0
C-1349 | 1,350 x 750 mm Concr [...] | STORM | 17.817 | 17.797 | 0.1% | MH-9830 | MH-8994 | 453636.9471 | 1822181.9588 | 453616.8776 | 1822181.9588 | Basic | No | 1350.000mm | 750.000mm | 200.000mm | <None> |  |  | 0 | 0 | Z12_B19_FRL | 0.9712 | 1.1686 | 1.1686 | 1.0065 | 19.7718 | 19.7718 | 18.7963 | 18.7963 | 270° 0' 0.000" | 270° 0' 0.000" | Start to End | Start to End | Straight |  | 0 | 0 | 0 | 0 | 0 | 0 | 2 | Pipe | STORM | 1,350 x 750 mm Concrete box | Rectangular | 2 | 0
C-1350 | 1,200 x 750 mm Concr [...] | STORM | 17.864 | 17.854 | 0.1% | MH-10007 | <None> | 453683.5811 | 1822181.8588 | 453674.0311 | 1822181.8588 | Basic | No | 1200.000mm | 750.000mm | 175.000mm | <None> |  |  | 0 | 0 | Z12_B19_FRL | 1.0519 | 1.1302 | 1.0519 | 1.0619 | 9.5521 | 9.5521 | 8.9508 | 8.9508 | 270° 0' 0.000" | 270° 0' 0.000" | Start to End | Start to End | Straight |  | 0 | 0 | 0 | 0 | 0 | 0 | 2 | Pipe | STORM | 1,200 x 750 mm Concrete box | Rectangular | 3 | 0
C-1351 | 750 x 600 mm Concret [...] | STORM | 17.847 | 17.83 | 0.1% | MH-9807 | MH-9899 | 454132.1433 | 1822290.3587 | 454149.2789 | 1822290.3587 | Basic | No | 750.000mm | 600.000mm | 150.000mm | <None> |  |  | 0 | 0 | Z12_B19_FRL | 1.2135 | 1.2313 | 1.2313 | 1.2135 | 17.1355 | 17.1355 | 15.9366 | 15.9366 | 90° 0' 0.000" | 90° 0' 0.000" | Start to End | Start to End | Straight |  | 0 | 0 | 0 | 0 | 0 | 0 | 2 | Pipe | STORM | 750 x 600 mm Concrete box | Rectangular | 2 | 0
C-1352 | 900 x 750 mm Concret [...] | STORM | 17.92 | 17.9 | 0.1% | MH-10766 | MH-10770 | 453887.5251 | 1822403.6077 | 453887.5251 | 1822423.6077 | Basic | No | 900.000mm | 750.000mm | 150.000mm | <None> |  |  | 0 | 0 | Z12_B19_FRL | 1.2615 | 1.2822 | 1.2822 | 1.2615 | 20 | 20 | 18.8012 | 18.8012 | 0° 0' 0.000" | 0° 0' 0.000" | Start to End | Start to End | Straight |  | 0 | 0 | 0 | 0 | 0 | 0 | 2 | Pipe | STORM | 900 x 750 mm Concrete box | Rectangular | 2 | 0
C-1353 | 750 x 450 mm Concret [...] | STORM | 18.059 | 18.037 | 0.1% | MH-10060 | MH-10059 | 454115.4633 | 1822137.5527 | 454115.4633 | 1822159.46 | Basic | No | 750.000mm | 450.000mm | 125.000mm | <None> |  |  | 0 | 0 | Z12_B19_FRL | 1.0761 | 1.1119 | 1.0761 | 1.1119 | 21.9073 | 21.9073 | 20.7083 | 20.7083 | 359° 59' 59.968" | 359° 59' 59.968" | Start to End | Start to End | Straight |  | 0 | 0 | 0 | 0 | 0 | 0 | 2 | Pipe | STORM | 750 x 450 mm Concrete box | Rectangular | 2 | 0
C-1354 | 1,050 x 1,200 mm Con [...] | STORM | 16.893 | 16.823 | 0.29% | MH-10760 | MH-10759 | 454277.2452 | 1822290.1837 | 454301.6602 | 1822290.1837 | Basic | No | 1050.000mm | 1200.000mm | 175.000mm | <None> |  |  | 0 | 0 | Z12_B19_FRL | 1.6452 | 1.9695 | 1.6452 | 1.9695 | 24.415 | 24.4151 | 23.219 | 23.2191 | 90° 0' 0.000" | 90° 0' 0.000" | Start to End | Start to End | Straight |  | 0 | 0 | 0 | 0 | 0 | 0 | 2 | Pipe | STORM | 1,050 x 1,200 mm Concrete box | Rectangular | 2 | 0
C-1355 | 1,350 x 750 mm Concr [...] | STORM | 17.837 | 17.817 | 0.1% | MH-10008 | MH-9830 | 453656.9471 | 1822181.9588 | 453636.9471 | 1822181.9588 | Basic | No | 1350.000mm | 750.000mm | 200.000mm | <None> |  |  | 0 | 0 | Z12_B19_FRL | 1.1686 | 1.1905 | 1.1905 | 1.1686 | 20 | 20 | 18.8017 | 18.8018 | 270° 0' 0.000" | 270° 0' 0.000" | Start to End | Start to End | Straight |  | 0 | 0 | 0 | 0 | 0 | 0 | 2 | Pipe | STORM | 1,350 x 750 mm Concrete box | Rectangular | 2 | 0
C-1356 | 600 x 450 mm Concret [...] | STORM | 18.345 | 18.304 | 0.21% | MH-10018 | MH-10038 | 454049.2789 | 1822290.4587 | 454069.2789 | 1822290.4587 | Basic | No | 600.000mm | 450.000mm | 125.000mm | <None> |  |  | 0 | 0 | Z12_B19_FRL | 1.079 | 1.0793 | 1.079 | 1.0793 | 20 | 20 | 18.8017 | 18.8018 | 90° 0' 0.000" | 90° 0' 0.000" | Start to End | Start to End | Straight |  | 0 | 0 | 0 | 0 | 0 | 0 | 2 | Pipe | STORM | 600 x 450 mm Concrete box | Rectangular | 2 | 0
C-1357 | 450 x 450 mm Concret [...] | STORM | 17.972 | 17.952 | 0.1% | MH-9840 | MH-9845 | 454266.3202 | 1822453.3703 | 454266.3202 | 1822473.3703 | Basic | No | 450.000mm | 450.000mm | 125.000mm | <None> |  |  | 0 | 0 | Z12_B19_FRL | 1.115 | 1.143 | 1.143 | 1.115 | 20 | 20 | 18.8007 | 18.8007 | 0° 0' 0.000" | 0° 0' 0.000" | Start to End | Start to End | Straight |  | 0 | 0 | 0 | 0 | 0 | 0 | 2 | Pipe | STORM | 450 x 450 mm Concrete box | Rectangular | 2 | 0
C-1358 | 750 x 450 mm Concret [...] | STORM | 17.9 | 17.878 | 0.1% | MH-10267 | <None> | 452769.8249 | 1822279.0839 | 452769.8249 | 1822300.8541 | Basic | No | 750.000mm | 450.000mm | 125.000mm | <None> |  |  | 0 | 0 | Z12_B19_FRL | 1.855 | 2.0979 | 1.855 | 1.9444 | 21.7702 | 21.7702 | 21.1707 | 21.1707 | 0° 0' 0.000" | 0° 0' 0.000" | Start to End | Start to End | Straight |  | 0 | 0 | 0 | 0 | 0 | 0 | 2 | Pipe | STORM | 750 x 450 mm Concrete box | Rectangular | 3 | 0
C-1359 | 900 x 750 mm Concret [...] | STORM | 17.94 | 17.92 | 0.1% | MH-10767 | MH-10766 | 453887.5251 | 1822383.6077 | 453887.5251 | 1822403.6077 | Basic | No | 900.000mm | 750.000mm | 150.000mm | <None> |  |  | 0 | 0 | Z12_B19_FRL | 1.2822 | 1.3029 | 1.3029 | 1.2822 | 20 | 20 | 18.8012 | 18.8012 | 0° 0' 0.000" | 0° 0' 0.000" | Start to End | Start to End | Straight |  | 0 | 0 | 0 | 0 | 0 | 0 | 2 | Pipe | STORM | 900 x 750 mm Concrete box | Rectangular | 2 | 0
C-1360 | 900 x 750 mm Concret [...] | STORM | 17.956 | 17.94 | 0.1% | <None> | MH-10767 | 453887.5251 | 1822367.2838 | 453887.5251 | 1822383.6077 | Basic | No | 900.000mm | 750.000mm | 150.000mm | <None> |  |  | 0 | 0 | Z12_B19_FRL | 1.2151 | 1.399 | 1.2333 | 1.3029 | 16.3239 | 16.3239 | 15.7244 | 15.7245 | 0° 0' 0.000" | 0° 0' 0.000" | Start to End | Start to End | Straight |  | 0 | 0 | 0 | 0 | 0 | 0 | 2 | Pipe | STORM | 900 x 750 mm Concrete box | Rectangular | 3 | 0
C-1361 | 450 x 450 mm Concret [...] | STORM | 18.529 | 18.509 | 0.1% | MH-9701 | MH-9702 | 453782.7249 | 1822192.5338 | 453762.7249 | 1822192.5338 | Basic | No | 450.000mm | 450.000mm | 125.000mm | <None> |  |  | 0 | 0 | Z12_B19_FRL | 1.1626 | 1.1923 | 1.1923 | 1.1626 | 20 | 20 | 18.8007 | 18.8007 | 270° 0' 0.000" | 270° 0' 0.000" | Start to End | Start to End | Straight |  | 0 | 0 | 0 | 0 | 0 | 0 | 2 | Pipe | STORM | 450 x 450 mm Concrete box | Rectangular | 2 | 0
C-1362 | 750 x 600 mm Concret [...] | STORM | 17.982 | 17.971 | 0.1% | <None> | MH-9742 | 453269.276 | 1822024.9931 | 453280.376 | 1822024.9931 | Basic | No | 750.000mm | 600.000mm | 150.000mm | <None> |  |  | 0 | 0 | Z12_B19_FRL | 1.2019 | 1.3262 | 1.2019 | 1.2118 | 10.8457 | 10.8458 | 10.2462 | 10.2462 | 90° 0' 0.048" | 90° 0' 0.048" | Start to End | Start to End | Straight |  | 0 | 0 | 0 | 0 | 0 | 0 | 2 | Pipe | STORM | 750 x 600 mm Concrete box | Rectangular | 3 | 0
C-1363 | 750 x 1,050 mm Concr [...] | STORM | 17.014 | 17.004 | 0.1% | MH-10543 | MH-10545 | 453015.4393 | 1822208.3179 | 453005.7393 | 1822208.3179 | Basic | No | 750.000mm | 1050.000mm | 150.000mm | <None> |  |  | 0 | 0 | Z12_B19_FRL | 1.0468 | 1.1361 | 1.0468 | 1.0568 | 9.7 | 9.7 | 8.5011 | 8.5011 | 270° 0' 0.000" | 270° 0' 0.000" | Start to End | Start to End | Straight |  | 0 | 0 | 0 | 0 | 0 | 0 | 2 | Pipe | STORM | 750 x 1,050 mm Concrete box | Rectangular | 2 | 0
C-1364 | 750 x 600 mm Concret [...] | STORM | 18.087 | 18.067 | 0.1% | MH-10001 | MH-10025 | 454115.4387 | 1822453.3703 | 454115.4387 | 1822433.3703 | Basic | No | 750.000mm | 600.000mm | 150.000mm | <None> |  |  | 0 | 0 | Z12_B19_FRL | 1.1871 | 1.2165 | 1.2165 | 1.1871 | 20 | 20 | 18.801 | 18.8011 | 180° 0' 0.000" | 180° 0' 0.000" | Start to End | Start to End | Straight |  | 0 | 0 | 0 | 0 | 0 | 0 | 2 | Pipe | STORM | 750 x 600 mm Concrete box | Rectangular | 2 | 0
C-1365 | 600 x 450 mm Concret [...] | STORM | 18.224 | 18.204 | 0.1% | MH-10144 | MH-10121 | 453617.3273 | 1822435.862 | 453617.3272 | 1822455.862 | Basic | No | 600.000mm | 450.000mm | 125.000mm | <None> |  |  | 0 | 0 | Z12_B19_FRL | 1.1079 | 1.1687 | 1.1687 | 1.1079 | 20 | 20 | 18.8009 | 18.8009 | 359° 59' 59.559" | 359° 59' 59.559" | Start to End | Start to End | Straight |  | 0 | 0 | 0 | 0 | 0 | 0 | 2 | Pipe | STORM | 600 x 450 mm Concrete box | Rectangular | 2 | 0
C-1366 | 1,350 x 1,050 mm Con [...] | STORM | 16.509 | 16.49 | 0.11% | <None> | <None> | 452837.25 | 1822242.1808 | 452819.2001 | 1822242.3084 | Basic | No | 1350.000mm | 1050.000mm | 200.000mm | <None> |  |  | 0 | 0 | Z12_B19_FRL | 2.1457 | 2.3404 | 2.3216 | 2.3404 | 18.0504 | 18.0504 | 18.0504 | 18.0504 | 270° 24' 17.911" | 270° 24' 17.911" | Start to End | Start to End | Straight |  | 0 | 0 | 0 | 0 | 0 | 0 | 2 | Pipe | STORM | 1,350 x 1,050 mm Concrete box | Rectangular | 4 | 0
C-1367 | 900 x 600 mm Concret [...] | STORM | 17.685 | 17.663 | 0.1% | MH-10701 | MH-10703 | 453436.7403 | 1822290.2837 | 453414.5025 | 1822290.2837 | Basic | No | 900.000mm | 600.000mm | 150.000mm | <None> |  |  | 0 | 0 | Z12_B19_FRL | 1.0501 | 1.0575 | 1.0503 | 1.0575 | 22.2379 | 22.2379 | 21.0391 | 21.0391 | 270° 0' 0.000" | 270° 0' 0.000" | Start to End | Start to End | Straight |  | 0 | 0 | 0 | 0 | 0 | 0 | 2 | Pipe | STORM | 900 x 600 mm Concrete box | Rectangular | 2 | 0
C-1368 | 1,050 x 1,350 mm Con [...] | STORM | 16.451 | 16.426 | 0.2% | MH-10095 | <None> | 454329.3559 | 1822271.7837 | 454341.6251 | 1822274.9588 | Basic | No | 1050.000mm | 1350.000mm | 175.000mm | <None> |  |  | 0 | 0 | Z12_B19_FRL | 2.4593 | 2.6093 | 2.5433 | 2.5804 | 12.7052 | 12.7052 | 12.0484 | 12.0484 | 75° 29' 27.314" | 75° 29' 27.314" | Start to End | Start to End | Straight |  | 0 | 0 | 0 | 0 | 0 | 0 | 2 | Pipe | STORM | 1,050 x 1,350 mm Concrete box | Rectangular | 3 | 0
C-1369 | 1,050 x 1,200 mm Con [...] | STORM | 17.03 | 17.019 | 0.1% | MH-9680 | MH-9663 | 454266.6702 | 1822367.1838 | 454266.6716 | 1822356.5838 | Basic | No | 1050.000mm | 1200.000mm | 175.000mm | <None> |  |  | 0 | 0 | Z12_B19_FRL | 1.2969 | 1.3986 | 1.2969 | 1.3383 | 10.3587 | 10.3587 | 9.1602 | 9.1602 | 179° 59' 33.199" | 179° 59' 33.199" | Start to End | Start to End | Straight |  | 0 | 0 | 0 | 0 | 0 | 0 | 2 | Pipe | STORM | 1,050 x 1,200 mm Concrete box | Rectangular | 2 | 0
C-1370 | 900 x 600 mm Concret [...] | STORM | 17.663 | 17.64 | 0.1% | MH-10703 | MH-8975 | 453414.5025 | 1822290.2837 | 453390.6755 | 1822290.2837 | Basic | No | 900.000mm | 600.000mm | 150.000mm | <None> |  |  | 0 | 0 | Z12_B19_FRL | 1.0575 | 1.087 | 1.0575 | 1.087 | 23.5445 | 23.5445 | 22.2927 | 22.2928 | 270° 0' 0.000" | 270° 0' 0.000" | Start to End | Start to End | Straight |  | 0 | 0 | 0 | 0 | 0 | 0 | 2 | Pipe | STORM | 900 x 600 mm Concrete box | Rectangular | 2 | 0
C-1371 | 600 x 450 mm Concret [...] | STORM | 17.988 | 17.948 | 0.2% | MH-10754 | MH-10753 | 453362.7001 | 1822081.9469 | 453362.7001 | 1822101.9469 | Basic | No | 600.000mm | 450.000mm | 125.000mm | <None> |  |  | 0 | 0 | Z12_B19_FRL | 1.0787 | 1.0788 | 1.0788 | 1.0787 | 20 | 20 | 18.8017 | 18.8017 | 0° 0' 0.000" | 0° 0' 0.000" | Start to End | Start to End | Straight |  | 0 | 0 | 0 | 0 | 0 | 0 | 2 | Pipe | STORM | 600 x 450 mm Concrete box | Rectangular | 2 | 0
C-1372 | 1,050 x 1,350 mm Con [...] | STORM | 16.611 | 16.571 | 0.2% | MH-10640 | MH-10639 | 454249.3559 | 1822271.7837 | 454269.3559 | 1822271.7837 | Basic | No | 1050.000mm | 1350.000mm | 175.000mm | <None> |  |  | 0 | 0 | Z12_B19_FRL | 1.5945 | 1.7539 | 1.5945 | 1.7539 | 20 | 20 | 18.8028 | 18.8028 | 90° 0' 0.000" | 90° 0' 0.000" | Start to End | Start to End | Straight |  | 0 | 0 | 0 | 0 | 0 | 0 | 2 | Pipe | STORM | 1,050 x 1,350 mm Concrete box | Rectangular | 2 | 0
C-1373 | 450 x 450 mm Concret [...] | STORM | 18.168 | 18.148 | 0.1% | MH-10316 | MH-9954 | 453073.3418 | 1822437.6384 | 453073.3418 | 1822457.6384 | Basic | No | 450.000mm | 450.000mm | 125.000mm | <None> |  |  | 0 | 0 | Z12_B19_FRL | 1.0964 | 1.1332 | 1.1332 | 1.0964 | 20 | 20 | 18.8007 | 18.8007 | 0° 0' 0.000" | 0° 0' 0.000" | Start to End | Start to End | Straight |  | 0 | 0 | 0 | 0 | 0 | 0 | 2 | Pipe | STORM | 450 x 450 mm Concrete box | Rectangular | 2 | 0
C-1374 | 750 x 1,050 mm Concr [...] | STORM | 17.109 | 17.089 | 0.1% | MH-10715 | MH-10404 | 454277.2452 | 1822356.4338 | 454277.2452 | 1822336.867 | Basic | No | 750.000mm | 1050.000mm | 150.000mm | <None> |  |  | 0 | 0 | Z12_B19_FRL | 1.4043 | 1.6562 | 1.4172 | 1.6562 | 19.8163 | 19.8163 | 18.6174 | 18.6174 | 180° 0' 0.000" | 180° 0' 0.000" | Start to End | Start to End | Straight |  | 0 | 0 | 0 | 0 | 0 | 0 | 2 | Pipe | STORM | 750 x 1,050 mm Concrete box | Rectangular | 2 | 0
C-1375 | 1,050 x 1,200 mm Con [...] | STORM | 17.09 | 17.07 | 0.1% | MH-9709 | MH-9606 | 454206.5902 | 1822367.1838 | 454226.5902 | 1822367.1838 | Basic | No | 1050.000mm | 1200.000mm | 175.000mm | <None> |  |  | 0 | 0 | Z12_B19_FRL | 1.1598 | 1.1711 | 1.1673 | 1.1711 | 20 | 20 | 18.8014 | 18.8014 | 90° 0' 0.000" | 90° 0' 0.000" | Start to End | Start to End | Straight |  | 0 | 0 | 0 | 0 | 0 | 0 | 2 | Pipe | STORM | 1,050 x 1,200 mm Concrete box | Rectangular | 2 | 0
C-1376 | 1,050 x 600 mm Concr [...] | STORM | 18.017 | 17.992 | 0.1% | MH-9086 | MH-10697 | 453964.2247 | 1822181.7838 | 453988.9133 | 1822181.7888 | Basic | No | 1050.000mm | 600.000mm | 175.000mm | <None> |  |  | 0 | 0 | Z12_B19_FRL | 1.3911 | 1.6492 | 1.4019 | 1.5915 | 24.6886 | 24.6886 | 23.49 | 23.49 | 89° 59' 18.230" | 89° 59' 18.230" | Start to End | Start to End | Straight |  | 0 | 0 | 0 | 0 | 0 | 0 | 2 | Pipe | STORM | 1,050 x 600 mm Concrete box | Rectangular | 2 | 0
C-1377 | 750 x 450 mm Concret [...] | STORM | 17.914 | 17.894 | 0.1% | MH-9617 | MH-9406 | 453162.3659 | 1822403.875 | 453162.3659 | 1822423.875 | Basic | No | 750.000mm | 450.000mm | 125.000mm | <None> |  |  | 0 | 0 | Z12_B19_FRL | 1.0794 | 1.1263 | 1.1263 | 1.0794 | 20 | 20 | 18.801 | 18.801 | 0° 0' 0.000" | 0° 0' 0.000" | Start to End | Start to End | Straight |  | 0 | 0 | 0 | 0 | 0 | 0 | 2 | Pipe | STORM | 750 x 450 mm Concrete box | Rectangular | 2 | 0
C-1378 | 900 x 600 mm Concret [...] | STORM | 17.741 | 17.721 | 0.1% | MH-10116 | MH-10141 | 454115.3633 | 1822211.7037 | 454115.3633 | 1822231.7037 | Basic | No | 900.000mm | 600.000mm | 150.000mm | <None> |  |  | 0 | 0 | Z12_B19_FRL | 1.3497 | 1.4158 | 1.3497 | 1.4158 | 20 | 20 | 18.8012 | 18.8012 | 359° 59' 59.968" | 359° 59' 59.968" | Start to End | Start to End | Straight |  | 0 | 0 | 0 | 0 | 0 | 0 | 2 | Pipe | STORM | 900 x 600 mm Concrete box | Rectangular | 2 | 0
C-1379 | 600 x 450 mm Concret [...] | STORM | 18.351 | 18.331 | 0.1% | MH-10315 | <None> | 453794.7499 | 1822161.7038 | 453794.7499 | 1822181.6838 | Basic | No | 600.000mm | 450.000mm | 125.000mm | <None> |  |  | 0 | 0 | Z12_B19_FRL | 1.1549 | 1.3109 | 1.1828 | 1.184 | 19.9801 | 19.9802 | 19.3804 | 19.3804 | 0° 0' 0.000" | 0° 0' 0.000" | Start to End | Start to End | Straight |  | 0 | 0 | 0 | 0 | 0 | 0 | 2 | Pipe | STORM | 600 x 450 mm Concrete box | Rectangular | 3 | 0
C-1380 | 1,050 x 1,200 mm Con [...] | STORM | 17.05 | 17.03 | 0.1% | MH-9605 | MH-9680 | 454246.5902 | 1822367.1838 | 454266.6702 | 1822367.1838 | Basic | No | 1050.000mm | 1200.000mm | 175.000mm | <None> |  |  | 0 | 0 | Z12_B19_FRL | 1.2587 | 1.4538 | 1.2587 | 1.2969 | 19.9563 | 19.9563 | 18.9814 | 18.9814 | 89° 59' 60.000" | 89° 59' 60.000" | Start to End | Start to End | Straight |  | 0 | 0 | 0 | 0 | 0 | 0 | 2 | Pipe | STORM | 1,050 x 1,200 mm Concrete box | Rectangular | 2 | 0
C-1381 | 1,050 x 1,350 mm Con [...] | STORM | 16.491 | 16.451 | 0.2% | MH-10635 | MH-10095 | 454309.3559 | 1822271.7837 | 454329.3559 | 1822271.7837 | Basic | No | 1050.000mm | 1350.000mm | 175.000mm | <None> |  |  | 0 | 0 | Z12_B19_FRL | 2.2486 | 2.5433 | 2.2486 | 2.5433 | 20 | 20 | 18.8028 | 18.8028 | 90° 0' 0.000" | 90° 0' 0.000" | Start to End | Start to End | Straight |  | 0 | 0 | 0 | 0 | 0 | 0 | 2 | Pipe | STORM | 1,050 x 1,350 mm Concrete box | Rectangular | 2 | 0
C-1382 | 450 x 450 mm Concret [...] | STORM | 17.563 | 17.543 | 0.1% | MH-9677 | MH-9676 | 452818.6751 | 1822059.745 | 452818.6751 | 1822079.745 | Basic | No | 450.000mm | 450.000mm | 125.000mm | <None> |  |  | 0 | 0 | Z12_B19_FRL | 1.8191 | 1.893 | 1.8191 | 1.893 | 20 | 20 | 18.8007 | 18.8007 | 359° 59' 59.968" | 359° 59' 59.968" | Start to End | Start to End | Straight |  | 0 | 0 | 0 | 0 | 0 | 0 | 2 | Pipe | STORM | 450 x 450 mm Concrete box | Rectangular | 2 | 0
C-1383 | 1,050 x 600 mm Concr [...] | STORM | 17.736 | 17.716 | 0.1% | MH-10403 | MH-10373 | 453344.0251 | 1822081.9427 | 453344.0251 | 1822101.9427 | Basic | No | 1050.000mm | 600.000mm | 175.000mm | <None> |  |  | 0 | 0 | Z12_B19_FRL | 1.1052 | 1.1253 | 1.1253 | 1.1052 | 20 | 20 | 18.8014 | 18.8014 | 0° 0' 0.000" | 0° 0' 0.000" | Start to End | Start to End | Straight |  | 0 | 0 | 0 | 0 | 0 | 0 | 2 | Pipe | STORM | 1,050 x 600 mm Concrete box | Rectangular | 2 | 0
C-1384 | 1,050 x 1,350 mm Con [...] | STORM | 16.656 | 16.611 | 0.2% | MH-10610 | MH-10640 | 454227.0171 | 1822271.7837 | 454249.3559 | 1822271.7837 | Basic | No | 1050.000mm | 1350.000mm | 175.000mm | <None> |  |  | 0 | 0 | Z12_B19_FRL | 1.4464 | 1.6175 | 1.4666 | 1.5945 | 22.3388 | 22.3389 | 21.1416 | 21.1417 | 90° 0' 0.000" | 90° 0' 0.000" | Start to End | Start to End | Straight |  | 0 | 0 | 0 | 0 | 0 | 0 | 2 | Pipe | STORM | 1,050 x 1,350 mm Concrete box | Rectangular | 2 | 0
C-1385 | 600 x 750 mm Concret [...] | STORM | 17.49 | 17.47 | 0.1% | MH-9651 | MH-9650 | 453448.7078 | 1822413.3704 | 453448.7098 | 1822433.3704 | Basic | No | 600.000mm | 750.000mm | 125.000mm | <None> |  |  | 0 | 0 | Z12_B19_FRL | 1.1834 | 1.2305 | 1.1834 | 1.2305 | 20 | 20 | 18.8008 | 18.8009 | 0° 0' 21.120" | 0° 0' 21.120" | Start to End | Start to End | Straight |  | 0 | 0 | 0 | 0 | 0 | 0 | 2 | Pipe | STORM | 600 x 750 mm Concrete box | Rectangular | 2 | 0
C-1386 | 1,050 x 600 mm Concr [...] | STORM | 17.756 | 17.736 | 0.1% | MH-10398 | MH-10403 | 453344.0251 | 1822061.9427 | 453344.0251 | 1822081.9427 | Basic | No | 1050.000mm | 600.000mm | 175.000mm | <None> |  |  | 0 | 0 | Z12_B19_FRL | 1.1253 | 1.1455 | 1.1455 | 1.1253 | 20 | 20 | 18.8014 | 18.8014 | 0° 0' 0.000" | 0° 0' 0.000" | Start to End | Start to End | Straight |  | 0 | 0 | 0 | 0 | 0 | 0 | 2 | Pipe | STORM | 1,050 x 600 mm Concrete box | Rectangular | 2 | 0
C-1387 | 450 x 450 mm Concret [...] | STORM | 18.004 | 17.984 | 0.1% | MH-10268 | MH-10295 | 452769.6749 | 1822174.8439 | 452769.6749 | 1822194.8439 | Basic | No | 450.000mm | 450.000mm | 125.000mm | <None> |  |  | 0 | 0 | Z12_B19_FRL | 1.2774 | 1.3888 | 1.2774 | 1.3888 | 20 | 20 | 18.8007 | 18.8007 | 0° 0' 0.000" | 0° 0' 0.000" | Start to End | Start to End | Straight |  | 0 | 0 | 0 | 0 | 0 | 0 | 2 | Pipe | STORM | 450 x 450 mm Concrete box | Rectangular | 2 | 0
C-1388 | 750 x 1,050 mm Concr [...] | STORM | 17.066 | 17.043 | 0.1% | MH-9164 | <None> | 454277.2452 | 1822313.4809 | 454277.2452 | 1822290.1837 | Basic | No | 750.000mm | 1050.000mm | 150.000mm | <None> |  |  | 0 | 0 | Z12_B19_FRL | 1.6702 | 1.7723 | 1.726 | 1.6702 | 23.2973 | 23.2973 | 22.6977 | 22.6978 | 180° 0' 0.000" | 180° 0' 0.000" | Start to End | Start to End | Straight |  | 0 | 0 | 0 | 0 | 0 | 0 | 2 | Pipe | STORM | 750 x 1,050 mm Concrete box | Rectangular | 3 | 0
C-1389 | 1,350 x 900 mm Concr [...] | STORM | 17.092 | 17.081 | 0.1% | MH-8994 | MH-8996 | 453616.8776 | 1822181.9588 | 453616.8776 | 1822192.4588 | Basic | No | 1350.000mm | 900.000mm | 200.000mm | <None> |  |  | 0 | 0 | Z12_B19_FRL | 1.5045 | 1.6228 | 1.5615 | 1.5045 | 10.3035 | 10.3035 | 9.1053 | 9.1053 | 0° 0' 0.000" | 0° 0' 0.000" | Start to End | Start to End | Straight |  | 0 | 0 | 0 | 0 | 0 | 0 | 2 | Pipe | STORM | 1,350 x 900 mm Concrete box | Rectangular | 2 | 0
C-1390 | 1,350 x 1,050 mm Con [...] | STORM | 16.437 | 16.397 | 0.21% | <None> | <None> | 452866.1105 | 1822290.1838 | 452852.4665 | 1822303.8278 | Basic | No | 1350.000mm | 1050.000mm | 200.000mm | <None> |  |  | 0 | 0 | Z12_B19_FRL | 2.0888 | 2.2845 | 2.0888 | 2.2845 | 19.2955 | 19.2955 | 19.2955 | 19.2955 | 315° 0' 0.000" | 315° 0' 0.000" | Start to End | Start to End | Straight |  | 0 | 0 | 0 | 0 | 0 | 0 | 2 | Pipe | STORM | 1,350 x 1,050 mm Concrete box | Rectangular | 4 | 0
C-1391 | 750 x 600 mm Concret [...] | STORM | 17.465 | 17.442 | 0.1% | MH-8904 | MH-10480 | 453617.2276 | 1822108.2515 | 453617.2276 | 1822131.7037 | Basic | No | 750.000mm | 600.000mm | 150.000mm | <None> |  |  | 0 | 0 | Z12_B19_FRL | 1.9363 | 2.0038 | 2.0038 | 1.9363 | 23.4522 | 23.4522 | 22.2532 | 22.2532 | 0° 0' 0.000" | 0° 0' 0.000" | Start to End | Start to End | Straight |  | 0 | 0 | 0 | 0 | 0 | 0 | 2 | Pipe | STORM | 750 x 600 mm Concrete box | Rectangular | 2 | 0
C-1392 | 1,050 x 1,200 mm Con [...] | STORM | 17.108 | 17.09 | 0.1% | MH-9584 | MH-9709 | 454188.4202 | 1822367.1838 | 454206.5902 | 1822367.1838 | Basic | No | 1050.000mm | 1200.000mm | 175.000mm | <None> |  |  | 0 | 0 | Z12_B19_FRL | 1.0132 | 1.1896 | 1.0337 | 1.1673 | 18.17 | 18.17 | 16.9714 | 16.9714 | 90° 0' 0.000" | 90° 0' 0.000" | Start to End | Start to End | Straight |  | 0 | 0 | 0 | 0 | 0 | 0 | 2 | Pipe | STORM | 1,050 x 1,200 mm Concrete box | Rectangular | 2 | 0
C-1393 | 1,350 x 1,050 mm Con [...] | STORM | 16.327 | 16.302 | 0.17% | MH-10898 | MH-8984 | 452837.25 | 1822332.8699 | 452837.25 | 1822347.2463 | Basic | No | 1350.000mm | 1050.000mm | 200.000mm | <None> |  |  | 0 | 0 | Z12_B19_FRL | 2.3982 | 2.5744 | 2.5644 | 2.4314 | 14.0508 | 14.0509 | 12.9062 | 12.9062 | 359° 59' 59.968" | 359° 59' 59.968" | Start to End | Start to End | Straight |  | 0 | 0 | 0 | 0 | 0 | 0 | 2 | Pipe | STORM | 1,350 x 1,050 mm Concrete box | Rectangular | 2 | 0
C-1394 | 750 x 1,050 mm Concr [...] | STORM | 17.089 | 17.066 | 0.1% | MH-10404 | MH-9164 | 454277.2452 | 1822336.867 | 454277.2452 | 1822313.4809 | Basic | No | 750.000mm | 1050.000mm | 150.000mm | <None> |  |  | 0 | 0 | Z12_B19_FRL | 1.6562 | 1.726 | 1.6562 | 1.726 | 23.3861 | 23.3861 | 22.1871 | 22.1871 | 180° 0' 0.000" | 180° 0' 0.000" | Start to End | Start to End | Straight |  | 0 | 0 | 0 | 0 | 0 | 0 | 2 | Pipe | STORM | 750 x 1,050 mm Concrete box | Rectangular | 2 | 0
C-1395 | 600 x 450 mm Concret [...] | STORM | 18.496 | 18.454 | 0.21% | MH-10300 | MH-10692 | 453755.7249 | 1822271.5087 | 453735.7249 | 1822271.5087 | Basic | No | 600.000mm | 450.000mm | 125.000mm | <None> |  |  | 0 | 0 | Z12_B19_FRL | 1.0791 | 1.0793 | 1.0793 | 1.0791 | 20 | 20 | 18.8018 | 18.8018 | 270° 0' 0.000" | 270° 0' 0.000" | Start to End | Start to End | Straight |  | 0 | 0 | 0 | 0 | 0 | 0 | 2 | Pipe | STORM | 600 x 450 mm Concrete box | Rectangular | 2 | 0
C-1396 | 750 x 450 mm Concret [...] | STORM | 18.345 | 18.304 | 0.21% | MH-10619 | MH-10618 | 454049.3559 | 1822271.5837 | 454069.3559 | 1822271.5837 | Basic | No | 750.000mm | 450.000mm | 125.000mm | <None> |  |  | 0 | 0 | Z12_B19_FRL | 1.0774 | 1.0777 | 1.0774 | 1.0777 | 20 | 20 | 18.802 | 18.8021 | 90° 0' 0.000" | 90° 0' 0.000" | Start to End | Start to End | Straight |  | 0 | 0 | 0 | 0 | 0 | 0 | 2 | Pipe | STORM | 750 x 450 mm Concrete box | Rectangular | 2 | 0
C-1397 | 450 x 450 mm Concret [...] | STORM | 18.085 | 18.065 | 0.1% | MH-10127 | <None> | 453586.5726 | 1822030.2671 | 453606.3776 | 1822030.2671 | Basic | No | 450.000mm | 450.000mm | 125.000mm | <None> |  |  | 0 | 0 | Z12_B19_FRL | 1.1566 | 1.3258 | 1.2751 | 1.1711 | 19.8056 | 19.8056 | 19.2054 | 19.2054 | 90° 0' 0.000" | 90° 0' 0.000" | Start to End | Start to End | Straight |  | 0 | 0 | 0 | 0 | 0 | 0 | 2 | Pipe | STORM | 450 x 450 mm Concrete box | Rectangular | 3 | 0
C-1398 | 1,050 x 1,350 mm Con [...] | STORM | 16.531 | 16.491 | 0.2% | MH-10637 | MH-10635 | 454289.3559 | 1822271.7837 | 454309.3559 | 1822271.7837 | Basic | No | 1050.000mm | 1350.000mm | 175.000mm | <None> |  |  | 0 | 0 | Z12_B19_FRL | 1.9723 | 2.2486 | 1.9723 | 2.2486 | 20 | 20 | 18.8028 | 18.8028 | 90° 0' 0.000" | 90° 0' 0.000" | Start to End | Start to End | Straight |  | 0 | 0 | 0 | 0 | 0 | 0 | 2 | Pipe | STORM | 1,050 x 1,350 mm Concrete box | Rectangular | 2 | 0
C-1399 | 1,050 x 1,200 mm Con [...] | STORM | 17.07 | 17.05 | 0.1% | MH-9606 | MH-9605 | 454226.5902 | 1822367.1838 | 454246.5902 | 1822367.1838 | Basic | No | 1050.000mm | 1200.000mm | 175.000mm | <None> |  |  | 0 | 0 | Z12_B19_FRL | 1.1711 | 1.2587 | 1.1711 | 1.2587 | 20 | 20 | 18.8014 | 18.8014 | 90° 0' 0.000" | 90° 0' 0.000" | Start to End | Start to End | Straight |  | 0 | 0 | 0 | 0 | 0 | 0 | 2 | Pipe | STORM | 1,050 x 1,200 mm Concrete box | Rectangular | 2 | 0
C-1400 | 600 x 450 mm Concret [...] | STORM | 18.544 | 18.524 | 0.1% | MH-10319 | MH-10299 | 453795.7249 | 1822271.5087 | 453775.7249 | 1822271.5087 | Basic | No | 600.000mm | 450.000mm | 125.000mm | <None> |  |  | 0 | 0 | Z12_B19_FRL | 1.0935 | 1.1158 | 1.1158 | 1.0935 | 20 | 20 | 18.8008 | 18.8009 | 270° 0' 0.000" | 270° 0' 0.000" | Start to End | Start to End | Straight |  | 0 | 0 | 0 | 0 | 0 | 0 | 2 | Pipe | STORM | 600 x 450 mm Concrete box | Rectangular | 2 | 0
C-1401 | 1,350 x 1,050 mm Con [...] | STORM | 16.353 | 16.327 | 0.19% | <None> | MH-10898 | 452837.25 | 1822319.0975 | 452837.25 | 1822332.8699 | Basic | No | 1350.000mm | 1050.000mm | 200.000mm | <None> |  |  | 0 | 0 | Z12_B19_FRL | 2.3236 | 2.5644 | 2.3238 | 2.5644 | 13.7757 | 13.7757 | 13.1741 | 13.1741 | 359° 59' 59.968" | 359° 59' 59.968" | Start to End | Start to End | Straight |  | 0 | 0 | 0 | 0 | 0 | 0 | 2 | Pipe | STORM | 1,350 x 1,050 mm Concrete box | Rectangular | 3 | 0
C-1402 | 1,050 x 600 mm Concr [...] | STORM | 17.6 | 17.58 | 0.1% | MH-10818 | MH-10817 | 453362.4251 | 1822201.9469 | 453362.4251 | 1822221.9469 | Basic | No | 1050.000mm | 600.000mm | 175.000mm | <None> |  |  | 0 | 0 | Z12_B19_FRL | 1.0161 | 1.0357 | 1.024 | 1.0357 | 20 | 20 | 18.8014 | 18.8014 | 0° 0' 0.000" | 0° 0' 0.000" | Start to End | Start to End | Straight |  | 0 | 0 | 0 | 0 | 0 | 0 | 2 | Pipe | STORM | 1,050 x 600 mm Concrete box | Rectangular | 2 | 0
C-1403 | 600 x 450 mm Concret [...] | STORM | 18.304 | 18.264 | 0.2% | MH-10038 | MH-10077 | 454069.2789 | 1822290.4587 | 454089.2789 | 1822290.4587 | Basic | No | 600.000mm | 450.000mm | 125.000mm | <None> |  |  | 0 | 0 | Z12_B19_FRL | 1.0786 | 1.0793 | 1.0793 | 1.0786 | 20 | 20 | 18.8017 | 18.8017 | 90° 0' 0.000" | 90° 0' 0.000" | Start to End | Start to End | Straight |  | 0 | 0 | 0 | 0 | 0 | 0 | 2 | Pipe | STORM | 600 x 450 mm Concrete box | Rectangular | 2 | 0
C-1404 | 750 x 600 mm Concret [...] | STORM | 17.72 | 17.685 | 0.16% | MH-10312 | MH-10701 | 453459.1817 | 1822290.3587 | 453436.7403 | 1822290.3587 | Basic | No | 750.000mm | 600.000mm | 150.000mm | <None> |  |  | 0 | 0 | Z12_B19_FRL | 1.0494 | 1.0521 | 1.0521 | 1.0518 | 22.4413 | 22.4413 | 21.243 | 21.243 | 270° 0' 0.000" | 270° 0' 0.000" | Start to End | Start to End | Straight |  | 0 | 0 | 0 | 0 | 0 | 0 | 2 | Pipe | STORM | 750 x 600 mm Concrete box | Rectangular | 2 | 0
C-1405 | 600 x 750 mm Concret [...] | STORM | 17.722 | 17.702 | 0.1% | MH-10440 | <None> | 452798.9451 | 1822101.0449 | 452818.7501 | 1822101.0449 | Basic | No | 600.000mm | 750.000mm | 125.000mm | <None> |  |  | 0 | 0 | Z12_B19_FRL | 1.2797 | 1.4356 | 1.2927 | 1.302 | 19.8056 | 19.8056 | 19.2054 | 19.2054 | 90° 0' 0.000" | 90° 0' 0.000" | Start to End | Start to End | Straight |  | 0 | 0 | 0 | 0 | 0 | 0 | 2 | Pipe | STORM | 600 x 750 mm Concrete box | Rectangular | 3 | 0
C-1406 | 450 x 450 mm Concret [...] | STORM | 17.993 | 17.972 | 0.1% | MH-10591 | MH-10590 | 452779.3749 | 1822178.0573 | 452779.3749 | 1822199.0745 | Basic | No | 450.000mm | 450.000mm | 125.000mm | <None> |  |  | 0 | 0 | Z12_B19_FRL | 1.3031 | 1.4202 | 1.3031 | 1.4202 | 21.0172 | 21.0172 | 19.8179 | 19.8179 | 0° 0' 0.000" | 0° 0' 0.000" | Start to End | Start to End | Straight |  | 0 | 0 | 0 | 0 | 0 | 0 | 2 | Pipe | STORM | 450 x 450 mm Concrete box | Rectangular | 2 | 0
C-1407 | 600 x 450 mm Concret [...] | STORM | 17.911 | 17.891 | 0.1% | MH-8961 | MH-10066 | 453314.7816 | 1822290.4587 | 453293.982 | 1822290.4587 | Basic | No | 600.000mm | 450.000mm | 125.000mm | <None> |  |  | 0 | 0 | Z12_B19_FRL | 1.1255 | 1.1862 | 1.1255 | 1.1862 | 20.9053 | 20.9053 | 19.7972 | 19.7972 | 270° 0' 0.000" | 270° 0' 0.000" | Start to End | Start to End | Straight |  | 0 | 0 | 0 | 0 | 0 | 0 | 2 | Pipe | STORM | 600 x 450 mm Concrete box | Rectangular | 2 | 0
C-1408 | 1,350 x 1,050 mm Con [...] | STORM | 16.397 | 16.353 | 0.2% | <None> | <None> | 452852.4665 | 1822303.8278 | 452837.2499 | 1822319.0444 | Basic | No | 1350.000mm | 1050.000mm | 200.000mm | <None> |  |  | 0 | 0 | Z12_B19_FRL | 2.2845 | 2.3932 | 2.2845 | 2.3239 | 21.5196 | 21.5196 | 21.5196 | 21.5196 | 314° 59' 60.000" | 314° 59' 60.000" | Start to End | Start to End | Straight |  | 0 | 0 | 0 | 0 | 0 | 0 | 2 | Pipe | STORM | 1,350 x 1,050 mm Concrete box | Rectangular | 4 | 0
C-1409 | 450 x 750 mm Concret [...] | STORM | 17.751 | 17.741 | 0.1% | MH-10506 | MH-10661 | 452769.6749 | 1822100.9699 | 452779.3749 | 1822100.9699 | Basic | No | 450.000mm | 750.000mm | 125.000mm | <None> |  |  | 0 | 0 | Z12_B19_FRL | 1.0687 | 1.1564 | 1.0687 | 1.0787 | 9.1041 | 9.1041 | 7.9048 | 7.9048 | 90° 0' 0.000" | 90° 0' 0.000" | Start to End | Start to End | Straight |  | 0 | 0 | 0 | 0 | 0 | 0 | 2 | Pipe | STORM | 450 x 750 mm Concrete box | Rectangular | 2 | 0
C-1410 | 750 x 600 mm Concret [...] | STORM | 18.067 | 18.047 | 0.1% | MH-10025 | MH-10046 | 454115.4387 | 1822433.3703 | 454115.4387 | 1822413.3703 | Basic | No | 750.000mm | 600.000mm | 150.000mm | <None> |  |  | 0 | 0 | Z12_B19_FRL | 1.1576 | 1.1871 | 1.1871 | 1.1576 | 20 | 20 | 18.801 | 18.8011 | 180° 0' 0.000" | 180° 0' 0.000" | Start to End | Start to End | Straight |  | 0 | 0 | 0 | 0 | 0 | 0 | 2 | Pipe | STORM | 750 x 600 mm Concrete box | Rectangular | 2 | 0
C-1411 | 1,050 x 1,350 mm Con [...] | STORM | 16.571 | 16.531 | 0.2% | MH-10639 | MH-10637 | 454269.3559 | 1822271.7837 | 454289.3559 | 1822271.7837 | Basic | No | 1050.000mm | 1350.000mm | 175.000mm | <None> |  |  | 0 | 0 | Z12_B19_FRL | 1.7539 | 1.9723 | 1.7539 | 1.9723 | 20 | 20 | 18.8028 | 18.8028 | 90° 0' 0.000" | 90° 0' 0.000" | Start to End | Start to End | Straight |  | 0 | 0 | 0 | 0 | 0 | 0 | 2 | Pipe | STORM | 1,050 x 1,350 mm Concrete box | Rectangular | 2 | 0
C-1412 | 1,050 x 600 mm Concr [...] | STORM | 17.381 | 17.372 | 0.1% | MH-9797 | MH-9674 | 453439.4532 | 1822613.4504 | 453448.7282 | 1822613.4504 | Basic | No | 1050.000mm | 600.000mm | 175.000mm | <None> |  |  | 0 | 0 | Z12_B19_FRL | 1.6215 | 1.696 | 1.6215 | 1.6263 | 9.275 | 9.275 | 8.0764 | 8.0764 | 90° 0' 0.013" | 90° 0' 0.013" | Start to End | Start to End | Straight |  | 0 | 0 | 0 | 0 | 0 | 0 | 2 | Pipe | STORM | 1,050 x 600 mm Concrete box | Rectangular | 2 | 0
C-1413 | 1,050 x 600 mm Concr [...] | STORM | 17.014 | 16.993 | 0.1% | MH-9847 | MH-9846 | 452837.4251 | 1822186.6608 | 452837.4251 | 1822208.4929 | Basic | No | 1050.000mm | 600.000mm | 175.000mm | <None> |  |  | 0 | 0 | Z12_B19_FRL | 2.2369 | 2.4118 | 2.4052 | 2.2604 | 21.8321 | 21.8321 | 20.6334 | 20.6334 | 359° 59' 59.968" | 359° 59' 59.968" | Start to End | Start to End | Straight |  | 0 | 0 | 0 | 0 | 0 | 0 | 2 | Pipe | STORM | 1,050 x 600 mm Concrete box | Rectangular | 2 | 0
C-1414 | 1,050 x 600 mm Concr [...] | STORM | 17.601 | 17.569 | 0.15% | MH-9638 | MH-9326 | 453669.6624 | 1822547.1255 | 453669.6638 | 1822569.0472 | Basic | No | 1050.000mm | 600.000mm | 175.000mm | <None> |  |  | 0 | 0 | Z12_B19_FRL | 1.1974 | 1.364 | 1.2217 | 1.3071 | 22.1466 | 22.1466 | 20.9486 | 20.9486 | 0° 0' 13.904" | 0° 0' 13.904" | Start to End | Start to End | Straight |  | 0 | 0 | 0 | 0 | 0 | 0 | 2 | Pipe | STORM | 1,050 x 600 mm Concrete box | Rectangular | 2 | 0
C-1415 | 1,500 x 1,200 mm Con [...] | STORM | 16.602 | 16.549 | 0.28% | MH-10844 | <None> | 453618.6883 | 1822613.5504 | 453618.6918 | 1822632.2004 | Basic | No | 1500.000mm | 1200.000mm | 225.000mm | <None> |  |  | 0 | 0 | Z12_B19_FRL | 1.1137 | 1.3501 | 1.2881 | 1.3501 | 18.875 | 18.8751 | 18.5028 | 18.5028 | 0° 0' 38.634" | 0° 0' 38.634" | Start to End | Start to End | Straight |  | 0 | 0 | 0 | 0 | 0 | 0 | 2 | Pipe | STORM | 1,500 x 1,200 mm Concrete box | Rectangular | 3 | 0
C-1416 | 1,350 x 750 mm Concr [...] | STORM | 17.837 | 17.826 | 0.1% | MH-10791 | MH-10712 | 453869.2001 | 1822536.3505 | 453869.2001 | 1822547.2005 | Basic | No | 1350.000mm | 750.000mm | 200.000mm | <None> |  |  | 0 | 0 | Z12_B19_FRL | 1.0105 | 1.1095 | 1.0105 | 1.0178 | 10.85 | 10.85 | 9.6518 | 9.6518 | 0° 0' 0.000" | 0° 0' 0.000" | Start to End | Start to End | Straight |  | 0 | 0 | 0 | 0 | 0 | 0 | 2 | Pipe | STORM | 1,350 x 750 mm Concrete box | Rectangular | 2 | 0
C-1417 | 900 x 600 mm Concret [...] | STORM | 18.181 | 18.161 | 0.1% | <None> | MH-9959 | 453794.7499 | 1822181.6838 | 453774.6889 | 1822181.6838 | Basic | No | 900.000mm | 600.000mm | 150.000mm | <None> |  |  | 0 | 0 | Z12_B19_FRL | 1.1453 | 1.3775 | 1.159 | 1.3603 | 20.061 | 20.061 | 19.4616 | 19.4616 | 270° 0' 0.000" | 270° 0' 0.000" | Start to End | Start to End | Straight |  | 0 | 0 | 0 | 0 | 0 | 0 | 2 | Pipe | STORM | 900 x 600 mm Concrete box | Rectangular | 3 | 0
C-1418 | 600 x 600 mm Concret [...] | STORM | 18.243 | 18.23 | 0.1% | MH-9066 | MH-9065 | 453996.7249 | 1822536.1754 | 454010.0732 | 1822536.1754 | Basic | No | 600.000mm | 600.000mm | 125.000mm | <None> |  |  | 0 | 0 | Z12_B19_FRL | 1.0788 | 1.1185 | 1.0788 | 1.1185 | 13.3483 | 13.3483 | 12.1492 | 12.1492 | 90° 0' 0.000" | 90° 0' 0.000" | Start to End | Start to End | Straight |  | 0 | 0 | 0 | 0 | 0 | 0 | 2 | Pipe | STORM | 600 x 600 mm Concrete box | Rectangular | 2 | 0
C-1419 | 750 x 600 mm Concret [...] | STORM | 17.566 | 17.546 | 0.09% | MH-10012 | MH-10011 | 453011.2668 | 1822427.5013 | 453011.2668 | 1822449.3089 | Basic | No | 750.000mm | 600.000mm | 150.000mm | <None> |  |  | 0 | 0 | Z12_B19_FRL | 1.2462 | 1.3287 | 1.3287 | 1.2462 | 21.8076 | 21.8076 | 20.6085 | 20.6085 | 0° 0' 0.000" | 0° 0' 0.000" | Start to End | Start to End | Straight |  | 0 | 0 | 0 | 0 | 0 | 0 | 2 | Pipe | STORM | 750 x 600 mm Concrete box | Rectangular | 2 | 0
C-1420 | 450 x 450 mm Concret [...] | STORM | 17.352 | 17.337 | 0.1% | MH-9142 | MH-9143 | 452852.9742 | 1822014.0682 | 452837.7001 | 1822014.0682 | Basic | No | 450.000mm | 450.000mm | 125.000mm | <None> |  |  | 0 | 0 | Z12_B19_FRL | 1.7693 | 1.9542 | 1.9278 | 1.7862 | 15.4257 | 15.4258 | 14.4498 | 14.4498 | 270° 0' 0.048" | 270° 0' 0.048" | Start to End | Start to End | Straight |  | 0 | 0 | 0 | 0 | 0 | 0 | 2 | Pipe | STORM | 450 x 450 mm Concrete box | Rectangular | 2 | 0
C-1421 | 1,200 x 750 mm Concr [...] | STORM | 17.216 | 17.206 | 0.09% | MH-9924 | MH-9986 | 453606.7276 | 1822181.7838 | 453606.7276 | 1822192.3588 | Basic | No | 1200.000mm | 750.000mm | 175.000mm | <None> |  |  | 0 | 0 | Z12_B19_FRL | 1.5546 | 1.6582 | 1.609 | 1.5546 | 10.4599 | 10.4599 | 9.2614 | 9.2614 | 0° 0' 0.000" | 0° 0' 0.000" | Start to End | Start to End | Straight |  | 0 | 0 | 0 | 0 | 0 | 0 | 2 | Pipe | STORM | 1,200 x 750 mm Concrete box | Rectangular | 2 | 0
C-1422 | 750 x 600 mm Concret [...] | STORM | 17.771 | 17.761 | 0.09% | MH-9213 | MH-9215 | 454115.4383 | 1822181.5088 | 454115.4383 | 1822192.5338 | Basic | No | 750.000mm | 600.000mm | 150.000mm | <None> |  |  | 0 | 0 | Z12_B19_FRL | 1.0491 | 1.1362 | 1.0511 | 1.0566 | 10.5322 | 10.5322 | 9.3332 | 9.3332 | 359° 59' 59.968" | 359° 59' 59.968" | Start to End | Start to End | Straight |  | 0 | 0 | 0 | 0 | 0 | 0 | 2 | Pipe | STORM | 750 x 600 mm Concrete box | Rectangular | 2 | 0
C-1423 | 900 x 600 mm Concret [...] | STORM | 17.793 | 17.776 | 0.1% | MH-10444 | MH-10399 | 453343.9251 | 1822024.9931 | 453343.9251 | 1822041.9427 | Basic | No | 900.000mm | 600.000mm | 150.000mm | <None> |  |  | 0 | 0 | Z12_B19_FRL | 1.1537 | 1.3301 | 1.1735 | 1.1927 | 16.9496 | 16.9496 | 15.7508 | 15.7508 | 359° 59' 60.000" | 359° 59' 60.000" | Start to End | Start to End | Straight |  | 0 | 0 | 0 | 0 | 0 | 0 | 2 | Pipe | STORM | 900 x 600 mm Concrete box | Rectangular | 2 | 0
C-1424 | 1,200 x 1,050 mm Con [...] | STORM | 16.543 | 16.532 | 0.1% | MH-9846 | MH-9918 | 452837.3251 | 1822208.4929 | 452837.3251 | 1822219.0679 | Basic | No | 1200.000mm | 1050.000mm | 200.000mm | <None> |  |  | 0 | 0 | Z12_B19_FRL | 2.2376 | 2.3241 | 2.2376 | 2.2402 | 10.575 | 10.575 | 9.3767 | 9.3767 | 359° 59' 59.967" | 359° 59' 59.967" | Start to End | Start to End | Straight |  | 0 | 0 | 0 | 0 | 0 | 0 | 2 | Pipe | STORM | 1,200 x 1,050 mm Concrete box | Rectangular | 2 | 0
C-1425 | 750 x 450 mm Concret [...] | STORM | 17.98 | 17.96 | 0.1% | MH-10614 | MH-10030 | 453546.5726 | 1822192.3838 | 453566.5726 | 1822192.3838 | Basic | No | 750.000mm | 450.000mm | 125.000mm | <None> |  |  | 0 | 0 | Z12_B19_FRL | 1.2073 | 1.2673 | 1.2073 | 1.2673 | 20 | 20 | 18.801 | 18.801 | 90° 0' 0.000" | 90° 0' 0.000" | Start to End | Start to End | Straight |  | 0 | 0 | 0 | 0 | 0 | 0 | 2 | Pipe | STORM | 750 x 450 mm Concrete box | Rectangular | 2 | 0
C-1426 | 450 x 450 mm Concret [...] | STORM | 18.628 | 18.607 | 0.1% | MH-10450 | MH-10478 | 452690.0749 | 1822198.1409 | 452690.0749 | 1822219.2598 | Basic | No | 450.000mm | 450.000mm | 125.000mm | <None> |  |  | 0 | 0 | Z12_B19_FRL | 1.0774 | 1.2044 | 1.0774 | 1.2044 | 21.1189 | 21.1189 | 19.9196 | 19.9196 | 0° 0' 0.000" | 0° 0' 0.000" | Start to End | Start to End | Straight |  | 0 | 0 | 0 | 0 | 0 | 0 | 2 | Pipe | STORM | 450 x 450 mm Concrete box | Rectangular | 2 | 0
C-1427 | 750 x 600 mm Concret [...] | STORM | 17.701 | 17.681 | 0.1% | MH-10048 | MH-10049 | 453253.982 | 1822290.3587 | 453233.982 | 1822290.3587 | Basic | No | 750.000mm | 600.000mm | 150.000mm | <None> |  |  | 0 | 0 | Z12_B19_FRL | 1.2776 | 1.3368 | 1.2776 | 1.3368 | 20 | 20 | 18.801 | 18.8011 | 270° 0' 0.000" | 270° 0' 0.000" | Start to End | Start to End | Straight |  | 0 | 0 | 0 | 0 | 0 | 0 | 2 | Pipe | STORM | 750 x 600 mm Concrete box | Rectangular | 2 | 0
C-1428 | 450 x 450 mm Concret [...] | STORM | 19.228 | 19.205 | 0.1% | MH-10232 | MH-9292 | 452617.4746 | 1822189.4316 | 452617.4746 | 1822211.4405 | Basic | No | 450.000mm | 450.000mm | 125.000mm | <None> |  |  | 0 | 0 | Z12_B19_FRL | 1.604 | 1.7486 | 1.604 | 1.7486 | 22.1488 | 22.1488 | 20.9496 | 20.9496 | 0° 0' 0.000" | 0° 0' 0.000" | Start to End | Start to End | Straight |  | 0 | 0 | 0 | 0 | 0 | 0 | 2 | Pipe | STORM | 450 x 450 mm Concrete box | Rectangular | 2 | 0
C-1429 | 600 x 450 mm Concret [...] | STORM | 17.904 | 17.887 | 0.09% | MH-10009 | MH-8959 | 453297.4399 | 1822632.1254 | 453315.773 | 1822632.1254 | Basic | No | 600.000mm | 450.000mm | 125.000mm | <None> |  |  | 0 | 0 | Z12_B19_FRL | 1.0569 | 1.0933 | 1.0846 | 1.0933 | 18.3331 | 18.3331 | 17.1338 | 17.1338 | 90° 0' 0.011" | 90° 0' 0.011" | Start to End | Start to End | Straight |  | 0 | 0 | 0 | 0 | 0 | 0 | 2 | Pipe | STORM | 600 x 450 mm Concrete box | Rectangular | 2 | 0
C-1430 | 900 x 600 mm Concret [...] | STORM | 17.721 | 17.701 | 0.1% | MH-10141 | MH-10158 | 454115.3633 | 1822231.7037 | 454115.3633 | 1822251.7037 | Basic | No | 900.000mm | 600.000mm | 150.000mm | <None> |  |  | 0 | 0 | Z12_B19_FRL | 1.4158 | 1.4819 | 1.4158 | 1.4819 | 20 | 20 | 18.8012 | 18.8012 | 359° 59' 59.968" | 359° 59' 59.968" | Start to End | Start to End | Straight |  | 0 | 0 | 0 | 0 | 0 | 0 | 2 | Pipe | STORM | 900 x 600 mm Concrete box | Rectangular | 2 | 0
C-1431 | 900 x 600 mm Concret [...] | STORM | 17.776 | 17.756 | 0.1% | MH-10399 | MH-10398 | 453343.9251 | 1822041.9427 | 453343.9251 | 1822061.9427 | Basic | No | 900.000mm | 600.000mm | 150.000mm | <None> |  |  | 0 | 0 | Z12_B19_FRL | 1.1725 | 1.1927 | 1.1927 | 1.1725 | 20 | 20 | 18.8012 | 18.8012 | 0° 0' 0.000" | 0° 0' 0.000" | Start to End | Start to End | Straight |  | 0 | 0 | 0 | 0 | 0 | 0 | 2 | Pipe | STORM | 900 x 600 mm Concrete box | Rectangular | 2 | 0
C-1432 | 600 x 450 mm Concret [...] | STORM | 18.267 | 18.256 | 0.1% | MH-9049 | <None> | 453887.7001 | 1822356.4338 | 453887.7001 | 1822367.2838 | Basic | No | 600.000mm | 450.000mm | 125.000mm | <None> |  |  | 0 | 0 | Z12_B19_FRL | 1.2435 | 1.3358 | 1.2435 | 1.2559 | 10.8272 | 10.8272 | 10.2265 | 10.2266 | 0° 0' 0.000" | 0° 0' 0.000" | Start to End | Start to End | Straight |  | 0 | 0 | 0 | 0 | 0 | 0 | 2 | Pipe | STORM | 600 x 450 mm Concrete box | Rectangular | 3 | 0
C-1433 | 750 x 600 mm Concret [...] | STORM | 17.492 | 17.471 | 0.1% | MH-9593 | MH-10124 | 453524.2276 | 1822547.2005 | 453524.2277 | 1822568.1571 | Basic | No | 750.000mm | 600.000mm | 150.000mm | <None> |  |  | 0 | 0 | Z12_B19_FRL | 1.1803 | 1.3534 | 1.2001 | 1.3383 | 21.2429 | 21.2429 | 20.0439 | 20.0439 | 0° 0' 0.662" | 0° 0' 0.662" | Start to End | Start to End | Straight |  | 0 | 0 | 0 | 0 | 0 | 0 | 2 | Pipe | STORM | 750 x 600 mm Concrete box | Rectangular | 2 | 0
C-1434 | 600 x 450 mm Concret [...] | STORM | 17.95 | 17.93 | 0.1% | MH-9622 | <None> | 454013.3606 | 1822161.7037 | 454013.3478 | 1822181.7838 | Basic | No | 600.000mm | 450.000mm | 125.000mm | <None> |  |  | 0 | 0 | Z12_B19_FRL | 1.4889 | 1.6549 | 1.5963 | 1.5155 | 20.0802 | 20.0802 | 19.4804 | 19.4805 | 359° 57' 48.982" | 359° 57' 48.982" | Start to End | Start to End | Straight |  | 0 | 0 | 0 | 0 | 0 | 0 | 2 | Pipe | STORM | 600 x 450 mm Concrete box | Rectangular | 3 | 0
C-1435 | 750 x 450 mm Concret [...] | STORM | 18.039 | 17.997 | 0.21% | MH-10704 | MH-10705 | 453539.1817 | 1822290.3837 | 453519.1817 | 1822290.3837 | Basic | No | 750.000mm | 450.000mm | 125.000mm | <None> |  |  | 0 | 0 | Z12_B19_FRL | 1.0772 | 1.0774 | 1.0774 | 1.0772 | 20 | 20 | 18.8021 | 18.8021 | 270° 0' 0.000" | 270° 0' 0.000" | Start to End | Start to End | Straight |  | 0 | 0 | 0 | 0 | 0 | 0 | 2 | Pipe | STORM | 750 x 450 mm Concrete box | Rectangular | 2 | 0
C-1436 | 600 x 450 mm Concret [...] | STORM | 17.891 | 17.843 | 0.24% | MH-10415 | MH-10412 | 454266.3952 | 1822513.3703 | 454266.3952 | 1822533.3703 | Basic | No | 600.000mm | 450.000mm | 125.000mm | <None> |  |  | 0 | 0 | Z12_B19_FRL | 1.0786 | 1.0786 | 1.0786 | 1.0786 | 20 | 20.0001 | 18.802 | 18.8021 | 0° 0' 0.000" | 0° 0' 0.000" | Start to End | Start to End | Straight |  | 0 | 0 | 0 | 0 | 0 | 0 | 2 | Pipe | STORM | 600 x 450 mm Concrete box | Rectangular | 2 | 0
C-1437 | 750 x 450 mm Concret [...] | STORM | 17.736 | 17.714 | 0.1% | MH-8982 | MH-10313 | 453617.3271 | 1822536.2505 | 453639.191 | 1822536.2505 | Basic | No | 750.000mm | 450.000mm | 125.000mm | <None> |  |  | 0 | 0 | Z12_B19_FRL | 1.0578 | 1.3748 | 1.0732 | 1.3748 | 21.4858 | 21.4858 | 20.2868 | 20.2868 | 90° 0' 0.000" | 90° 0' 0.000" | Start to End | Start to End | Straight |  | 0 | 0 | 0 | 0 | 0 | 0 | 2 | Pipe | STORM | 750 x 450 mm Concrete box | Rectangular | 2 | 0
C-1438 | 600 x 450 mm Concret [...] | STORM | 18.302 | 18.282 | 0.1% | MH-10436 | MH-10108 | 453683.5811 | 1822141.7142 | 453683.5811 | 1822161.7038 | Basic | No | 600.000mm | 450.000mm | 125.000mm | <None> |  |  | 0 | 0 | Z12_B19_FRL | 1.076 | 1.1025 | 1.076 | 1.1025 | 19.9896 | 19.9897 | 18.7905 | 18.7905 | 0° 0' 0.000" | 0° 0' 0.000" | Start to End | Start to End | Straight |  | 0 | 0 | 0 | 0 | 0 | 0 | 2 | Pipe | STORM | 600 x 450 mm Concrete box | Rectangular | 2 | 0
C-1439 | 1,500 x 900 mm Concr [...] | STORM | 17.081 | 17.062 | 0.1% | MH-8996 | MH-10784 | 453616.8026 | 1822192.4588 | 453616.8026 | 1822211.7037 | Basic | No | 1500.000mm | 900.000mm | 200.000mm | <None> |  |  | 0 | 0 | Z12_B19_FRL | 1.4809 | 1.6639 | 1.5055 | 1.6563 | 19.4414 | 19.4414 | 18.2433 | 18.2433 | 0° 0' 0.000" | 0° 0' 0.000" | Start to End | Start to End | Straight |  | 0 | 0 | 0 | 0 | 0 | 0 | 2 | Pipe | STORM | 1,500 x 900 mm Concrete box | Rectangular | 2 | 0
C-1440 | 1,500 x 1,200 mm Con [...] | STORM | 16.662 | 16.642 | 0.1% | MH-10146 | MH-10190 | 453592.4698 | 1822272.0587 | 453572.4698 | 1822272.0587 | Basic | No | 1500.000mm | 1200.000mm | 225.000mm | <None> |  |  | 0 | 0 | Z12_B19_FRL | 1.6853 | 1.7075 | 1.7075 | 1.6853 | 20 | 20 | 18.8019 | 18.802 | 270° 0' 0.000" | 270° 0' 0.000" | Start to End | Start to End | Straight |  | 0 | 0 | 0 | 0 | 0 | 0 | 2 | Pipe | STORM | 1,500 x 1,200 mm Concrete box | Rectangular | 2 | 0
C-1441 | 900 x 600 mm Concret [...] | STORM | 18.161 | 18.141 | 0.1% | MH-9959 | MH-9960 | 453774.6889 | 1822181.6838 | 453754.6889 | 1822181.6838 | Basic | No | 900.000mm | 600.000mm | 150.000mm | <None> |  |  | 0 | 0 | Z12_B19_FRL | 1.3306 | 1.3603 | 1.3603 | 1.3306 | 20 | 20 | 18.8012 | 18.8012 | 270° 0' 0.000" | 270° 0' 0.000" | Start to End | Start to End | Straight |  | 0 | 0 | 0 | 0 | 0 | 0 | 2 | Pipe | STORM | 900 x 600 mm Concrete box | Rectangular | 2 | 0
C-1442 | 750 x 450 mm Concret [...] | STORM | 18.395 | 18.375 | 0.1% | MH-10573 | MH-10055 | 453804.2249 | 1822141.7038 | 453804.2249 | 1822161.7038 | Basic | No | 750.000mm | 450.000mm | 125.000mm | <None> |  |  | 0 | 0 | Z12_B19_FRL | 1.0739 | 1.1573 | 1.0739 | 1.1573 | 20 | 20 | 18.801 | 18.801 | 0° 0' 0.000" | 0° 0' 0.000" | Start to End | Start to End | Straight |  | 0 | 0 | 0 | 0 | 0 | 0 | 2 | Pipe | STORM | 750 x 450 mm Concrete box | Rectangular | 2 | 0
C-1443 | 1,500 x 1,200 mm Con [...] | STORM | 16.676 | 16.662 | 0.1% | MH-10145 | MH-10146 | 453606.7276 | 1822272.0587 | 453592.4698 | 1822272.0587 | Basic | No | 1500.000mm | 1200.000mm | 225.000mm | <None> |  |  | 0 | 0 | Z12_B19_FRL | 1.6238 | 1.8032 | 1.6476 | 1.7075 | 14.2578 | 14.2578 | 13.0597 | 13.0597 | 270° 0' 0.000" | 270° 0' 0.000" | Start to End | Start to End | Straight |  | 0 | 0 | 0 | 0 | 0 | 0 | 2 | Pipe | STORM | 1,500 x 1,200 mm Concrete box | Rectangular | 2 | 0
C-1444 | 750 x 600 mm Concret [...] | STORM | 17.681 | 17.661 | 0.1% | MH-10049 | MH-10182 | 453233.982 | 1822290.3587 | 453213.982 | 1822290.3587 | Basic | No | 750.000mm | 600.000mm | 150.000mm | <None> |  |  | 0 | 0 | Z12_B19_FRL | 1.3368 | 1.3862 | 1.3368 | 1.3514 | 20 | 20 | 18.801 | 18.8011 | 270° 0' 0.000" | 270° 0' 0.000" | Start to End | Start to End | Straight |  | 0 | 0 | 0 | 0 | 0 | 0 | 2 | Pipe | STORM | 750 x 600 mm Concrete box | Rectangular | 2 | 0
C-1445 | 1,050 x 600 mm Concr [...] | STORM | 17.401 | 17.392 | 0.09% | MH-9097 | MH-9095 | 452953.8418 | 1822290.1837 | 452944.1418 | 1822290.1837 | Basic | No | 1050.000mm | 600.000mm | 175.000mm | <None> |  |  | 0 | 0 | Z12_B19_FRL | 1.3132 | 1.323 | 1.323 | 1.3132 | 9.7 | 9.7 | 8.5013 | 8.5013 | 270° 0' 0.000" | 270° 0' 0.000" | Start to End | Start to End | Straight |  | 0 | 0 | 0 | 0 | 0 | 0 | 2 | Pipe | STORM | 1,050 x 600 mm Concrete box | Rectangular | 2 | 0
C-1446 | 750 x 450 mm Concret [...] | STORM | 18.085 | 18.039 | 0.21% | MH-10709 | MH-10704 | 453561.4602 | 1822290.3837 | 453539.1817 | 1822290.3837 | Basic | No | 750.000mm | 450.000mm | 125.000mm | <None> |  |  | 0 | 0 | Z12_B19_FRL | 1.0774 | 1.0785 | 1.0785 | 1.0774 | 22.2786 | 22.2786 | 21.0806 | 21.0807 | 270° 0' 0.000" | 270° 0' 0.000" | Start to End | Start to End | Straight |  | 0 | 0 | 0 | 0 | 0 | 0 | 2 | Pipe | STORM | 750 x 450 mm Concrete box | Rectangular | 2 | 0
C-1447 | 600 x 450 mm Concret [...] | STORM | 18.454 | 18.412 | 0.21% | MH-10692 | MH-10693 | 453735.7249 | 1822271.5087 | 453715.7249 | 1822271.5087 | Basic | No | 600.000mm | 450.000mm | 125.000mm | <None> |  |  | 0 | 0 | Z12_B19_FRL | 1.0788 | 1.0791 | 1.0791 | 1.0788 | 20 | 20 | 18.8018 | 18.8018 | 270° 0' 0.000" | 270° 0' 0.000" | Start to End | Start to End | Straight |  | 0 | 0 | 0 | 0 | 0 | 0 | 2 | Pipe | STORM | 600 x 450 mm Concrete box | Rectangular | 2 | 0
C-1448 | 600 x 450 mm Concret [...] | STORM | 17.81 | 17.79 | 0.1% | MH-9720 | MH-9719 | 453084.3668 | 1822168.4128 | 453084.3668 | 1822188.4129 | Basic | No | 600.000mm | 450.000mm | 125.000mm | <None> |  |  | 0 | 0 | Z12_B19_FRL | 1.1365 | 1.2162 | 1.1365 | 1.2162 | 20 | 20 | 18.8009 | 18.8009 | 0° 0' 0.049" | 0° 0' 0.049" | Start to End | Start to End | Straight |  | 0 | 0 | 0 | 0 | 0 | 0 | 2 | Pipe | STORM | 600 x 450 mm Concrete box | Rectangular | 2 | 0
C-1449 | 750 x 450 mm Concret [...] | STORM | 17.801 | 17.79 | 0.1% | MH-9547 | MH-10899 | 453011.2918 | 1822346.5088 | 453011.2918 | 1822357.5338 | Basic | No | 750.000mm | 450.000mm | 125.000mm | <None> |  |  | 0 | 0 | Z12_B19_FRL | 1.3109 | 1.4159 | 1.3109 | 1.3486 | 10.5806 | 10.5806 | 9.6066 | 9.6066 | 0° 0' 0.000" | 0° 0' 0.000" | Start to End | Start to End | Straight |  | 0 | 0 | 0 | 0 | 0 | 0 | 2 | Pipe | STORM | 750 x 450 mm Concrete box | Rectangular | 2 | 0
C-1450 | 1,500 x 900 mm Concr [...] | STORM | 17.042 | 17.022 | 0.1% | MH-10600 | MH-10599 | 453616.8026 | 1822231.7037 | 453616.8026 | 1822251.7037 | Basic | No | 1500.000mm | 900.000mm | 200.000mm | <None> |  |  | 0 | 0 | Z12_B19_FRL | 1.6832 | 1.7483 | 1.6832 | 1.7483 | 20 | 20 | 18.8019 | 18.8019 | 0° 0' 0.000" | 0° 0' 0.000" | Start to End | Start to End | Straight |  | 0 | 0 | 0 | 0 | 0 | 0 | 2 | Pipe | STORM | 1,500 x 900 mm Concrete box | Rectangular | 2 | 0
C-1451 | 1,500 x 1,200 mm Con [...] | STORM | 16.622 | 16.602 | 0.1% | MH-10122 | MH-10123 | 453552.4698 | 1822272.0587 | 453532.4698 | 1822272.0587 | Basic | No | 1500.000mm | 1200.000mm | 225.000mm | <None> |  |  | 0 | 0 | Z12_B19_FRL | 1.6408 | 1.663 | 1.663 | 1.6408 | 20 | 20 | 18.8019 | 18.802 | 270° 0' 0.000" | 270° 0' 0.000" | Start to End | Start to End | Straight |  | 0 | 0 | 0 | 0 | 0 | 0 | 2 | Pipe | STORM | 1,500 x 1,200 mm Concrete box | Rectangular | 2 | 0
C-1452 | 1,500 x 900 mm Concr [...] | STORM | 17.062 | 17.042 | 0.1% | MH-10784 | MH-10600 | 453616.8026 | 1822211.7037 | 453616.8026 | 1822231.7037 | Basic | No | 1500.000mm | 900.000mm | 200.000mm | <None> |  |  | 0 | 0 | Z12_B19_FRL | 1.6563 | 1.6832 | 1.6563 | 1.6832 | 20 | 20 | 18.8019 | 18.8019 | 0° 0' 0.000" | 0° 0' 0.000" | Start to End | Start to End | Straight |  | 0 | 0 | 0 | 0 | 0 | 0 | 2 | Pipe | STORM | 1,500 x 900 mm Concrete box | Rectangular | 2 | 0
C-1453 | 750 x 600 mm Concret [...] | STORM | 18.298 | 18.287 | 0.09% | MH-9881 | MH-10366 | 453777.1365 | 1822536.2755 | 453788.9451 | 1822536.2755 | Basic | No | 750.000mm | 600.000mm | 150.000mm | <None> |  |  | 0 | 0 | Z12_B19_FRL | 1.0489 | 1.2422 | 1.0661 | 1.2315 | 11.8086 | 11.8086 | 10.6096 | 10.6096 | 90° 0' 0.000" | 90° 0' 0.000" | Start to End | Start to End | Straight |  | 0 | 0 | 0 | 0 | 0 | 0 | 2 | Pipe | STORM | 750 x 600 mm Concrete box | Rectangular | 2 | 0
C-1454 | 750 x 450 mm Concret [...] | STORM | 18.125 | 18.073 | 0.26% | MH-10489 | MH-10485 | 453868.8251 | 1822041.9406 | 453868.8251 | 1822021.9406 | Basic | No | 750.000mm | 450.000mm | 125.000mm | <None> |  |  | 0 | 0 | Z12_B19_FRL | 1.077 | 1.0778 | 1.0778 | 1.077 | 20 | 20.0001 | 18.8026 | 18.8027 | 180° 0' 0.000" | 180° 0' 0.000" | Start to End | Start to End | Straight |  | 0 | 0 | 0 | 0 | 0 | 0 | 2 | Pipe | STORM | 750 x 450 mm Concrete box | Rectangular | 2 | 0
C-1455 | 600 x 450 mm Concret [...] | STORM | 17.774 | 17.751 | 0.1% | MH-9301 | <None> | 453692.9813 | 1822547.1255 | 453669.6624 | 1822547.1255 | Basic | No | 600.000mm | 450.000mm | 125.000mm | <None> |  |  | 0 | 0 | Z12_B19_FRL | 1.2505 | 1.6286 | 1.6286 | 1.2717 | 23.3194 | 23.3194 | 22.7193 | 22.7194 | 270° 0' 0.000" | 270° 0' 0.000" | Start to End | Start to End | Straight |  | 0 | 0 | 0 | 0 | 0 | 0 | 2 | Pipe | STORM | 600 x 450 mm Concrete box | Rectangular | 3 | 0
C-1456 | 1,500 x 900 mm Concr [...] | STORM | 17.022 | 17.002 | 0.1% | MH-10599 | MH-10860 | 453616.8026 | 1822251.7037 | 453616.8026 | 1822272.0587 | Basic | No | 1500.000mm | 900.000mm | 200.000mm | <None> |  |  | 0 | 0 | Z12_B19_FRL | 1.6126 | 1.7858 | 1.7483 | 1.6488 | 19.9585 | 19.9585 | 18.9819 | 18.9819 | 0° 0' 0.000" | 0° 0' 0.000" | Start to End | Start to End | Straight |  | 0 | 0 | 0 | 0 | 0 | 0 | 2 | Pipe | STORM | 1,500 x 900 mm Concrete box | Rectangular | 2 | 0
C-1457 | 450 x 450 mm Concret [...] | STORM | 17.55 | 17.48 | 0.35% | MH-9342 | MH-9341 | 453173.3159 | 1822523.6369 | 453173.3159 | 1822543.6367 | Basic | No | 450.000mm | 450.000mm | 125.000mm | <None> |  |  | 0 | 0 | Z12_B19_FRL | 1.0847 | 1.0853 | 1.0847 | 1.0853 | 19.9997 | 19.9999 | 18.8022 | 18.8023 | 0° 0' 0.000" | 0° 0' 0.000" | Start to End | Start to End | Straight |  | 0 | 0 | 0 | 0 | 0 | 0 | 2 | Pipe | STORM | 450 x 450 mm Concrete box | Rectangular | 2 | 0
C-1458 | 750 x 600 mm Concret [...] | STORM | 17.661 | 17.641 | 0.1% | MH-10182 | MH-10183 | 453213.982 | 1822290.3587 | 453193.982 | 1822290.3587 | Basic | No | 750.000mm | 600.000mm | 150.000mm | <None> |  |  | 0 | 0 | Z12_B19_FRL | 1.3514 | 1.4106 | 1.3514 | 1.4106 | 20 | 20 | 18.801 | 18.8011 | 270° 0' 0.000" | 270° 0' 0.000" | Start to End | Start to End | Straight |  | 0 | 0 | 0 | 0 | 0 | 0 | 2 | Pipe | STORM | 750 x 600 mm Concrete box | Rectangular | 2 | 0
C-1459 | 600 x 450 mm Concret [...] | STORM | 18.056 | 18.034 | 0.1% | MH-9932 | MH-9966 | 454104.5883 | 1822137.5527 | 454104.5883 | 1822159.46 | Basic | No | 600.000mm | 450.000mm | 125.000mm | <None> |  |  | 0 | 0 | Z12_B19_FRL | 1.0806 | 1.1164 | 1.0806 | 1.1164 | 21.9073 | 21.9073 | 20.7081 | 20.7081 | 359° 59' 59.968" | 359° 59' 59.968" | Start to End | Start to End | Straight |  | 0 | 0 | 0 | 0 | 0 | 0 | 2 | Pipe | STORM | 600 x 450 mm Concrete box | Rectangular | 2 | 0
C-1460 | 750 x 450 mm Concret [...] | STORM | 17.997 | 17.955 | 0.21% | MH-10705 | MH-10329 | 453519.1817 | 1822290.3837 | 453499.1817 | 1822290.3837 | Basic | No | 750.000mm | 450.000mm | 125.000mm | <None> |  |  | 0 | 0 | Z12_B19_FRL | 1.077 | 1.0772 | 1.0772 | 1.077 | 20 | 20.0001 | 18.8021 | 18.8021 | 270° 0' 0.000" | 270° 0' 0.000" | Start to End | Start to End | Straight |  | 0 | 0 | 0 | 0 | 0 | 0 | 2 | Pipe | STORM | 750 x 450 mm Concrete box | Rectangular | 2 | 0
C-1461 | 750 x 450 mm Concret [...] | STORM | 18.023 | 18.003 | 0.1% | MH-9906 | MH-10443 | 453209.3326 | 1822208.2929 | 453229.6415 | 1822208.2929 | Basic | No | 750.000mm | 450.000mm | 125.000mm | <None> |  |  | 0 | 0 | Z12_B19_FRL | 1.1403 | 1.3049 | 1.1623 | 1.2401 | 20.3089 | 20.3089 | 19.1098 | 19.1099 | 90° 0' 0.000" | 90° 0' 0.000" | Start to End | Start to End | Straight |  | 0 | 0 | 0 | 0 | 0 | 0 | 2 | Pipe | STORM | 750 x 450 mm Concrete box | Rectangular | 2 | 0
C-1462 | 1,500 x 1,200 mm Con [...] | STORM | 16.642 | 16.622 | 0.1% | MH-10190 | MH-10122 | 453572.4698 | 1822272.0587 | 453552.4698 | 1822272.0587 | Basic | No | 1500.000mm | 1200.000mm | 225.000mm | <None> |  |  | 0 | 0 | Z12_B19_FRL | 1.663 | 1.6853 | 1.6853 | 1.663 | 20 | 20 | 18.8019 | 18.802 | 270° 0' 0.000" | 270° 0' 0.000" | Start to End | Start to End | Straight |  | 0 | 0 | 0 | 0 | 0 | 0 | 2 | Pipe | STORM | 1,500 x 1,200 mm Concrete box | Rectangular | 2 | 0
C-1463 | 750 x 600 mm Concret [...] | STORM | 17.641 | 17.626 | 0.1% | MH-10183 | MH-10246 | 453193.982 | 1822290.3587 | 453178.5717 | 1822290.3587 | Basic | No | 750.000mm | 600.000mm | 150.000mm | <None> |  |  | 0 | 0 | Z12_B19_FRL | 1.4106 | 1.5688 | 1.4106 | 1.5681 | 15.4103 | 15.4103 | 14.2113 | 14.2113 | 270° 0' 0.000" | 270° 0' 0.000" | Start to End | Start to End | Straight |  | 0 | 0 | 0 | 0 | 0 | 0 | 2 | Pipe | STORM | 750 x 600 mm Concrete box | Rectangular | 2 | 0
C-1464 | 1,200 x 750 mm Concr [...] | STORM | 17.206 | 17.186 | 0.1% | MH-9986 | MH-10605 | 453606.7276 | 1822192.3588 | 453606.7276 | 1822211.7037 | Basic | No | 1200.000mm | 750.000mm | 175.000mm | <None> |  |  | 0 | 0 | Z12_B19_FRL | 1.5315 | 1.7179 | 1.5546 | 1.7108 | 19.46 | 19.46 | 18.2616 | 18.2616 | 0° 0' 0.000" | 0° 0' 0.000" | Start to End | Start to End | Straight |  | 0 | 0 | 0 | 0 | 0 | 0 | 2 | Pipe | STORM | 1,200 x 750 mm Concrete box | Rectangular | 2 | 0
C-1465 | 450 x 450 mm Concret [...] | STORM | 17.965 | 17.945 | 0.1% | MH-10106 | MH-10107 | 454178.3059 | 1822632.2003 | 454158.3059 | 1822632.2003 | Basic | No | 450.000mm | 450.000mm | 125.000mm | <None> |  |  | 0 | 0 | Z12_B19_FRL | 1.4478 | 1.5166 | 1.4478 | 1.5166 | 20 | 20 | 18.8007 | 18.8007 | 270° 0' 0.013" | 270° 0' 0.013" | Start to End | Start to End | Straight |  | 0 | 0 | 0 | 0 | 0 | 0 | 2 | Pipe | STORM | 450 x 450 mm Concrete box | Rectangular | 2 | 0
C-1466 | 1,050 x 600 mm Concr [...] | STORM | 18.326 | 18.31 | 0.1% | MH-10676 | MH-10680 | 453869.0251 | 1822367.3838 | 453869.0251 | 1822383.6072 | Basic | No | 1050.000mm | 600.000mm | 175.000mm | <None> |  |  | 0 | 0 | Z12_B19_FRL | 1.0184 | 1.194 | 1.0381 | 1.0559 | 16.2234 | 16.2234 | 15.0247 | 15.0247 | 0° 0' 0.000" | 0° 0' 0.000" | Start to End | Start to End | Straight |  | 0 | 0 | 0 | 0 | 0 | 0 | 2 | Pipe | STORM | 1,050 x 600 mm Concrete box | Rectangular | 2 | 0
C-1467 | 750 x 450 mm Concret [...] | STORM | 18.375 | 18.355 | 0.1% | MH-10055 | MH-10067 | 453804.2249 | 1822161.7038 | 453804.2249 | 1822181.6088 | Basic | No | 750.000mm | 450.000mm | 125.000mm | <None> |  |  | 0 | 0 | Z12_B19_FRL | 1.1305 | 1.285 | 1.1573 | 1.1598 | 19.955 | 19.955 | 18.981 | 18.981 | 0° 0' 0.000" | 0° 0' 0.000" | Start to End | Start to End | Straight |  | 0 | 0 | 0 | 0 | 0 | 0 | 2 | Pipe | STORM | 750 x 450 mm Concrete box | Rectangular | 2 | 0
C-1468 | 600 x 600 mm Concret [...] | STORM | 17.651 | 17.63 | 0.1% | MH-9873 | MH-9754 | 453514.7776 | 1822547.2005 | 453514.7777 | 1822568.1571 | Basic | No | 600.000mm | 600.000mm | 125.000mm | <None> |  |  | 0 | 0 | Z12_B19_FRL | 1.0465 | 1.2214 | 1.0647 | 1.2063 | 21.2118 | 21.2118 | 20.0126 | 20.0126 | 0° 0' 0.661" | 0° 0' 0.661" | Start to End | Start to End | Straight |  | 0 | 0 | 0 | 0 | 0 | 0 | 2 | Pipe | STORM | 600 x 600 mm Concrete box | Rectangular | 2 | 0
C-1469 | 1,050 x 600 mm Concr [...] | STORM | 18.31 | 18.29 | 0.1% | MH-10680 | MH-10721 | 453869.0251 | 1822383.6072 | 453869.0251 | 1822403.6072 | Basic | No | 1050.000mm | 600.000mm | 175.000mm | <None> |  |  | 0 | 0 | Z12_B19_FRL | 1.0352 | 1.0559 | 1.0559 | 1.0352 | 20 | 20 | 18.8014 | 18.8014 | 0° 0' 0.000" | 0° 0' 0.000" | Start to End | Start to End | Straight |  | 0 | 0 | 0 | 0 | 0 | 0 | 2 | Pipe | STORM | 1,050 x 600 mm Concrete box | Rectangular | 2 | 0
C-1470 | 1,050 x 750 mm Concr [...] | STORM | 16.72 | 16.701 | 0.1% | MH-10167 | <None> | 453638.3059 | 1822631.8503 | 453618.6918 | 1822631.8504 | Basic | No | 1050.000mm | 750.000mm | 175.000mm | <None> |  |  | 0 | 0 | Z12_B19_FRL | 1.644 | 1.6911 | 1.644 | 1.6911 | 19.6145 | 19.6145 | 19.0147 | 19.0147 | 270° 0' 0.013" | 270° 0' 0.013" | Start to End | Start to End | Straight |  | 0 | 0 | 0 | 0 | 0 | 0 | 2 | Pipe | STORM | 1,050 x 750 mm Concrete box | Rectangular | 3 | 0
C-1471 | 900 x 600 mm Concret [...] | STORM | 18.141 | 18.121 | 0.1% | MH-9960 | MH-10035 | 453754.6889 | 1822181.6838 | 453734.6175 | 1822181.6838 | Basic | No | 900.000mm | 600.000mm | 150.000mm | <None> |  |  | 0 | 0 | Z12_B19_FRL | 1.0747 | 1.3306 | 1.3306 | 1.096 | 20.2055 | 20.2055 | 19.0067 | 19.0067 | 270° 0' 0.000" | 270° 0' 0.000" | Start to End | Start to End | Straight |  | 0 | 0 | 0 | 0 | 0 | 0 | 2 | Pipe | STORM | 900 x 600 mm Concrete box | Rectangular | 2 | 0
C-1472 | 600 x 600 mm Concret [...] | STORM | 18.428 | 18.417 | 0.1% | MH-9352 | MH-9351 | 452690.0749 | 1822247.9702 | 452699.6999 | 1822254.3306 | Basic | No | 600.000mm | 600.000mm | 125.000mm | <None> |  |  | 0 | 0 | Z12_B19_FRL | 1.5327 | 1.7541 | 1.686 | 1.7541 | 10.938 | 10.938 | 9.7388 | 9.7388 | 56° 32' 31.914" | 56° 32' 31.914" | Start to End | Start to End | Straight |  | 0 | 0 | 0 | 0 | 0 | 0 | 2 | Pipe | STORM | 600 x 600 mm Concrete box | Rectangular | 2 | 0
C-1473 | 1,050 x 750 mm Concr [...] | STORM | 16.74 | 16.72 | 0.1% | MH-10172 | MH-10167 | 453658.3059 | 1822631.8503 | 453638.3059 | 1822631.8503 | Basic | No | 1050.000mm | 750.000mm | 175.000mm | <None> |  |  | 0 | 0 | Z12_B19_FRL | 1.5804 | 1.644 | 1.5804 | 1.644 | 20 | 20 | 18.8014 | 18.8014 | 270° 0' 0.013" | 270° 0' 0.013" | Start to End | Start to End | Straight |  | 0 | 0 | 0 | 0 | 0 | 0 | 2 | Pipe | STORM | 1,050 x 750 mm Concrete box | Rectangular | 2 | 0
C-1474 | 450 x 450 mm Concret [...] | STORM | 18.054 | 18.034 | 0.1% | MH-9766 | MH-9541 | 454054.7899 | 1822121.7037 | 454054.7772 | 1822141.7037 | Basic | No | 450.000mm | 450.000mm | 125.000mm | <None> |  |  | 0 | 0 | Z12_B19_FRL | 1.2173 | 1.2853 | 1.2173 | 1.2853 | 20 | 20.0001 | 18.8007 | 18.8008 | 359° 57' 48.457" | 359° 57' 48.457" | Start to End | Start to End | Straight |  | 0 | 0 | 0 | 0 | 0 | 0 | 2 | Pipe | STORM | 450 x 450 mm Concrete box | Rectangular | 2 | 0
C-1475 | 1,050 x 750 mm Concr [...] | STORM | 16.76 | 16.74 | 0.1% | MH-10406 | MH-10172 | 453678.3059 | 1822631.8503 | 453658.3059 | 1822631.8503 | Basic | No | 1050.000mm | 750.000mm | 175.000mm | <None> |  |  | 0 | 0 | Z12_B19_FRL | 1.5801 | 1.6356 | 1.6356 | 1.5804 | 20 | 20 | 18.8014 | 18.8014 | 270° 0' 0.013" | 270° 0' 0.013" | Start to End | Start to End | Straight |  | 0 | 0 | 0 | 0 | 0 | 0 | 2 | Pipe | STORM | 1,050 x 750 mm Concrete box | Rectangular | 2 | 0
C-1476 | 750 x 900 mm Concret [...] | STORM | 17.309 | 17.287 | 0.1% | MH-10026 | MH-10027 | 453073.4918 | 1822208.3179 | 453051.8553 | 1822208.3179 | Basic | No | 750.000mm | 900.000mm | 150.000mm | <None> |  |  | 0 | 0 | Z12_B19_FRL | 1.0756 | 1.2746 | 1.0956 | 1.2159 | 21.6365 | 21.6366 | 20.4376 | 20.4376 | 270° 0' 0.000" | 270° 0' 0.000" | Start to End | Start to End | Straight |  | 0 | 0 | 0 | 0 | 0 | 0 | 2 | Pipe | STORM | 750 x 900 mm Concrete box | Rectangular | 2 | 0
C-1477 | 1,500 x 1,200 mm Con [...] | STORM | 16.602 | 16.582 | 0.1% | MH-10123 | MH-10562 | 453532.4698 | 1822272.0587 | 453512.4698 | 1822272.0587 | Basic | No | 1500.000mm | 1200.000mm | 225.000mm | <None> |  |  | 0 | 0 | Z12_B19_FRL | 1.6185 | 1.6408 | 1.6408 | 1.6185 | 20 | 20 | 18.8019 | 18.802 | 270° 0' 0.000" | 270° 0' 0.000" | Start to End | Start to End | Straight |  | 0 | 0 | 0 | 0 | 0 | 0 | 2 | Pipe | STORM | 1,500 x 1,200 mm Concrete box | Rectangular | 2 | 0
C-1478 | 450 x 450 mm Concret [...] | STORM | 18.206 | 18.186 | 0.1% | MH-10678 | MH-10402 | 453084.4418 | 1822405.539 | 453084.4418 | 1822425.539 | Basic | No | 450.000mm | 450.000mm | 125.000mm | <None> |  |  | 0 | 0 | Z12_B19_FRL | 1.1496 | 1.1864 | 1.1864 | 1.1496 | 20 | 20 | 18.8007 | 18.8007 | 0° 0' 0.000" | 0° 0' 0.000" | Start to End | Start to End | Straight |  | 0 | 0 | 0 | 0 | 0 | 0 | 2 | Pipe | STORM | 450 x 450 mm Concrete box | Rectangular | 2 | 0
C-1479 | 1,050 x 750 mm Concr [...] | STORM | 16.78 | 16.76 | 0.1% | MH-10130 | MH-10406 | 453698.3059 | 1822631.8503 | 453678.3059 | 1822631.8503 | Basic | No | 1050.000mm | 750.000mm | 175.000mm | <None> |  |  | 0 | 0 | Z12_B19_FRL | 1.6356 | 1.6692 | 1.6692 | 1.6356 | 20 | 20 | 18.8014 | 18.8014 | 270° 0' 0.013" | 270° 0' 0.013" | Start to End | Start to End | Straight |  | 0 | 0 | 0 | 0 | 0 | 0 | 2 | Pipe | STORM | 1,050 x 750 mm Concrete box | Rectangular | 2 | 0
C-1480 | 750 x 450 mm Concret [...] | STORM | 18.473 | 18.462 | 0.1% | MH-10745 | MH-8916 | 453887.6251 | 1822192.5338 | 453887.6251 | 1822181.4338 | Basic | No | 750.000mm | 450.000mm | 125.000mm | <None> |  |  | 0 | 0 | Z12_B19_FRL | 1.0692 | 1.1661 | 1.0692 | 1.0774 | 10.8 | 10.8 | 9.601 | 9.601 | 180° 0' 0.000" | 180° 0' 0.000" | Start to End | Start to End | Straight |  | 0 | 0 | 0 | 0 | 0 | 0 | 2 | Pipe | STORM | 750 x 450 mm Concrete box | Rectangular | 2 | 0
C-1481 | 1,050 x 750 mm Concr [...] | STORM | 16.8 | 16.78 | 0.1% | MH-10129 | MH-10130 | 453718.3059 | 1822631.8503 | 453698.3059 | 1822631.8503 | Basic | No | 1050.000mm | 750.000mm | 175.000mm | <None> |  |  | 0 | 0 | Z12_B19_FRL | 1.6692 | 1.7043 | 1.7043 | 1.6692 | 20 | 20 | 18.8014 | 18.8014 | 270° 0' 0.013" | 270° 0' 0.013" | Start to End | Start to End | Straight |  | 0 | 0 | 0 | 0 | 0 | 0 | 2 | Pipe | STORM | 1,050 x 750 mm Concrete box | Rectangular | 2 | 0
C-1482 | 1,200 x 750 mm Concr [...] | STORM | 17.186 | 17.166 | 0.1% | MH-10605 | MH-10567 | 453606.7276 | 1822211.7037 | 453606.7276 | 1822231.6956 | Basic | No | 1200.000mm | 750.000mm | 175.000mm | <None> |  |  | 0 | 0 | Z12_B19_FRL | 1.7108 | 1.7377 | 1.7108 | 1.7377 | 19.9919 | 19.9919 | 18.7935 | 18.7935 | 0° 0' 0.000" | 0° 0' 0.000" | Start to End | Start to End | Straight |  | 0 | 0 | 0 | 0 | 0 | 0 | 2 | Pipe | STORM | 1,200 x 750 mm Concrete box | Rectangular | 2 | 0
C-1483 | 1,050 x 750 mm Concr [...] | STORM | 16.999 | 16.98 | 0.1% | MH-8912 | MH-10039 | 453917.4406 | 1822631.8503 | 453898.3059 | 1822631.8503 | Basic | No | 1050.000mm | 750.000mm | 175.000mm | <None> |  |  | 0 | 0 | Z12_B19_FRL | 2.0206 | 2.0544 | 2.0544 | 2.0206 | 19.1347 | 19.1347 | 17.9361 | 17.9361 | 270° 0' 0.013" | 270° 0' 0.013" | Start to End | Start to End | Straight |  | 0 | 0 | 0 | 0 | 0 | 0 | 2 | Pipe | STORM | 1,050 x 750 mm Concrete box | Rectangular | 2 | 0
C-1484 | 1,050 x 750 mm Concr [...] | STORM | 16.768 | 16.748 | 0.1% | MH-9411 | MH-9247 | 453043.868 | 1822495.6971 | 453027.378 | 1822483.4116 | Basic | No | 1050.000mm | 750.000mm | 175.000mm | <None> |  |  | 0 | 0 | Z12_B19_FRL | 1.7813 | 1.8032 | 1.8032 | 1.7813 | 20.5988 | 20.5988 | 19.3997 | 19.3997 | 233° 18' 45.649" | 233° 18' 45.649" | Start to End | Start to End | Straight |  | 0 | 0 | 0 | 0 | 0 | 0 | 2 | Pipe | STORM | 1,050 x 750 mm Concrete box | Rectangular | 2 | 0
C-1485 | 600 x 450 mm Concret [...] | STORM | 17.891 | 17.871 | 0.1% | MH-10066 | MH-10097 | 453293.982 | 1822290.4587 | 453273.982 | 1822290.4587 | Basic | No | 600.000mm | 450.000mm | 125.000mm | <None> |  |  | 0 | 0 | Z12_B19_FRL | 1.1675 | 1.2061 | 1.1862 | 1.2009 | 20 | 20 | 18.8008 | 18.8009 | 270° 0' 0.000" | 270° 0' 0.000" | Start to End | Start to End | Straight |  | 0 | 0 | 0 | 0 | 0 | 0 | 2 | Pipe | STORM | 600 x 450 mm Concrete box | Rectangular | 2 | 0
C-1486 | 450 x 450 mm Concret [...] | STORM | 17.48 | 17.41 | 0.35% | MH-9341 | MH-9628 | 453173.3159 | 1822543.6367 | 453173.3159 | 1822563.6368 | Basic | No | 450.000mm | 450.000mm | 125.000mm | <None> |  |  | 0 | 0 | Z12_B19_FRL | 1.0853 | 1.0859 | 1.0853 | 1.0859 | 20.0001 | 20.0002 | 18.8025 | 18.8027 | 0° 0' 0.000" | 0° 0' 0.000" | Start to End | Start to End | Straight |  | 0 | 0 | 0 | 0 | 0 | 0 | 2 | Pipe | STORM | 450 x 450 mm Concrete box | Rectangular | 2 | 0
C-1487 | 1,050 x 750 mm Concr [...] | STORM | 16.82 | 16.8 | 0.1% | MH-10136 | MH-10129 | 453738.3059 | 1822631.8503 | 453718.3059 | 1822631.8503 | Basic | No | 1050.000mm | 750.000mm | 175.000mm | <None> |  |  | 0 | 0 | Z12_B19_FRL | 1.7043 | 1.7395 | 1.7395 | 1.7043 | 20 | 20 | 18.8014 | 18.8014 | 270° 0' 0.013" | 270° 0' 0.013" | Start to End | Start to End | Straight |  | 0 | 0 | 0 | 0 | 0 | 0 | 2 | Pipe | STORM | 1,050 x 750 mm Concrete box | Rectangular | 2 | 0
C-1488 | 1,050 x 750 mm Concr [...] | STORM | 16.98 | 16.96 | 0.1% | MH-10039 | MH-9965 | 453898.3059 | 1822631.8503 | 453878.3059 | 1822631.8503 | Basic | No | 1050.000mm | 750.000mm | 175.000mm | <None> |  |  | 0 | 0 | Z12_B19_FRL | 1.941 | 2.0206 | 2.0206 | 1.941 | 20 | 20 | 18.8014 | 18.8014 | 270° 0' 0.013" | 270° 0' 0.013" | Start to End | Start to End | Straight |  | 0 | 0 | 0 | 0 | 0 | 0 | 2 | Pipe | STORM | 1,050 x 750 mm Concrete box | Rectangular | 2 | 0
C-1489 | 1,050 x 750 mm Concr [...] | STORM | 16.84 | 16.82 | 0.1% | MH-9900 | MH-10136 | 453758.289 | 1822631.8503 | 453738.3059 | 1822631.8503 | Basic | No | 1050.000mm | 750.000mm | 175.000mm | <None> |  |  | 0 | 0 | Z12_B19_FRL | 1.7395 | 1.7745 | 1.7745 | 1.7395 | 19.9831 | 19.9831 | 18.7845 | 18.7845 | 270° 0' 0.013" | 270° 0' 0.013" | Start to End | Start to End | Straight |  | 0 | 0 | 0 | 0 | 0 | 0 | 2 | Pipe | STORM | 1,050 x 750 mm Concrete box | Rectangular | 2 | 0
C-1490 | 750 x 600 mm Concret [...] | STORM | 17.626 | 17.602 | 0.1% | MH-10246 | MH-10586 | 453178.5717 | 1822290.3587 | 453154.7958 | 1822290.3587 | Basic | No | 750.000mm | 600.000mm | 150.000mm | <None> |  |  | 0 | 0 | Z12_B19_FRL | 1.3868 | 1.5885 | 1.5681 | 1.5363 | 23.7759 | 23.7759 | 22.577 | 22.577 | 270° 0' 0.000" | 270° 0' 0.000" | Start to End | Start to End | Straight |  | 0 | 0 | 0 | 0 | 0 | 0 | 2 | Pipe | STORM | 750 x 600 mm Concrete box | Rectangular | 2 | 0
C-1491 | 450 x 450 mm Concret [...] | STORM | 18.375 | 18.335 | 0.2% | MH-10668 | MH-10437 | 453683.6561 | 1822101.7038 | 453683.6561 | 1822121.7038 | Basic | No | 450.000mm | 450.000mm | 125.000mm | <None> |  |  | 0 | 0 | Z12_B19_FRL | 1.0768 | 1.0768 | 1.0768 | 1.0768 | 20 | 20 | 18.8014 | 18.8014 | 0° 0' 0.000" | 0° 0' 0.000" | Start to End | Start to End | Straight |  | 0 | 0 | 0 | 0 | 0 | 0 | 2 | Pipe | STORM | 450 x 450 mm Concrete box | Rectangular | 2 | 0
C-1492 | 1,050 x 750 mm Concr [...] | STORM | 16.86 | 16.84 | 0.1% | MH-9800 | MH-9900 | 453778.3059 | 1822631.8503 | 453758.289 | 1822631.8503 | Basic | No | 1050.000mm | 750.000mm | 175.000mm | <None> |  |  | 0 | 0 | Z12_B19_FRL | 1.7745 | 1.8097 | 1.8097 | 1.7745 | 20.0169 | 20.0169 | 18.8183 | 18.8183 | 270° 0' 0.013" | 270° 0' 0.013" | Start to End | Start to End | Straight |  | 0 | 0 | 0 | 0 | 0 | 0 | 2 | Pipe | STORM | 1,050 x 750 mm Concrete box | Rectangular | 2 | 0
C-1493 | 1,500 x 1,200 mm Con [...] | STORM | 16.562 | 16.542 | 0.1% | MH-10173 | MH-10103 | 453492.4698 | 1822272.0587 | 453472.4698 | 1822272.0587 | Basic | No | 1500.000mm | 1200.000mm | 225.000mm | <None> |  |  | 0 | 0 | Z12_B19_FRL | 1.5741 | 1.5963 | 1.5963 | 1.5741 | 20 | 20 | 18.8019 | 18.802 | 270° 0' 0.000" | 270° 0' 0.000" | Start to End | Start to End | Straight |  | 0 | 0 | 0 | 0 | 0 | 0 | 2 | Pipe | STORM | 1,500 x 1,200 mm Concrete box | Rectangular | 2 | 0
C-1494 | 1,350 x 1,050 mm Con [...] | STORM | 17.339 | 17.319 | 0.1% | MH-9794 | MH-9795 | 453799.1819 | 1822613.6253 | 453779.1819 | 1822613.6253 | Basic | No | 1350.000mm | 1050.000mm | 200.000mm | <None> |  |  | 0 | 0 | Z12_B19_FRL | 1.0247 | 1.0598 | 1.0598 | 1.0247 | 20 | 20 | 18.8017 | 18.8018 | 270° 0' 0.013" | 270° 0' 0.013" | Start to End | Start to End | Straight |  | 0 | 0 | 0 | 0 | 0 | 0 | 2 | Pipe | STORM | 1,350 x 1,050 mm Concrete box | Rectangular | 2 | 0
C-1495 | 1,050 x 1,050 mm Con [...] | STORM | 16.852 | 16.836 | 0.1% | MH-9146 | MH-9846 | 452853.5845 | 1822208.4929 | 452837.3251 | 1822208.4929 | Basic | No | 1050.000mm | 1050.000mm | 175.000mm | <None> |  |  | 0 | 0 | Z12_B19_FRL | 1.9428 | 2.1152 | 2.0343 | 1.9696 | 16.035 | 16.035 | 15.0608 | 15.0609 | 270° 0' 0.000" | 270° 0' 0.000" | Start to End | Start to End | Straight |  | 0 | 0 | 0 | 0 | 0 | 0 | 2 | Pipe | STORM | 1,050 x 1,050 mm Concrete box | Rectangular | 2 | 0
C-1496 | 1,050 x 750 mm Concr [...] | STORM | 16.88 | 16.86 | 0.1% | MH-9799 | MH-9800 | 453798.3059 | 1822631.8503 | 453778.3059 | 1822631.8503 | Basic | No | 1050.000mm | 750.000mm | 175.000mm | <None> |  |  | 0 | 0 | Z12_B19_FRL | 1.8097 | 1.8449 | 1.8449 | 1.8097 | 20 | 20 | 18.8014 | 18.8014 | 270° 0' 0.013" | 270° 0' 0.013" | Start to End | Start to End | Straight |  | 0 | 0 | 0 | 0 | 0 | 0 | 2 | Pipe | STORM | 1,050 x 750 mm Concrete box | Rectangular | 2 | 0
C-1497 | 750 x 750 mm Concret [...] | STORM | 17.589 | 17.566 | 0.1% | MH-10264 | MH-10157 | 453280.4069 | 1822208.3179 | 453303.9451 | 1822208.3179 | Basic | No | 750.000mm | 750.000mm | 150.000mm | <None> |  |  | 0 | 0 | Z12_B19_FRL | 1.0433 | 1.2183 | 1.0592 | 1.1639 | 23.8177 | 23.8177 | 22.6188 | 22.6188 | 90° 0' 0.000" | 90° 0' 0.000" | Start to End | Start to End | Straight |  | 0 | 0 | 0 | 0 | 0 | 0 | 2 | Pipe | STORM | 750 x 750 mm Concrete box | Rectangular | 2 | 0
C-1498 | 750 x 600 mm Concret [...] | STORM | 17.442 | 17.422 | 0.1% | MH-10480 | MH-10479 | 453617.2276 | 1822131.7037 | 453617.2276 | 1822151.7037 | Basic | No | 750.000mm | 600.000mm | 150.000mm | <None> |  |  | 0 | 0 | Z12_B19_FRL | 1.8706 | 1.9363 | 1.9363 | 1.8706 | 20 | 20 | 18.801 | 18.8011 | 0° 0' 0.000" | 0° 0' 0.000" | Start to End | Start to End | Straight |  | 0 | 0 | 0 | 0 | 0 | 0 | 2 | Pipe | STORM | 750 x 600 mm Concrete box | Rectangular | 2 | 0
C-1499 | 450 x 450 mm Concret [...] | STORM | 18.104 | 18.084 | 0.1% | MH-9944 | MH-10028 | 453514.7024 | 1822473.3704 | 453514.7025 | 1822493.3704 | Basic | No | 450.000mm | 450.000mm | 125.000mm | <None> |  |  | 0 | 0 | Z12_B19_FRL | 1.1016 | 1.1379 | 1.1379 | 1.1016 | 20 | 20 | 18.8007 | 18.8007 | 0° 0' 0.640" | 0° 0' 0.640" | Start to End | Start to End | Straight |  | 0 | 0 | 0 | 0 | 0 | 0 | 2 | Pipe | STORM | 450 x 450 mm Concrete box | Rectangular | 2 | 0
C-1500 | 450 x 450 mm Concret [...] | STORM | 18.324 | 18.304 | 0.1% | MH-9535 | MH-9536 | 453945.0749 | 1822356.4338 | 453924.8266 | 1822356.4338 | Basic | No | 450.000mm | 450.000mm | 125.000mm | <None> |  |  | 0 | 0 | Z12_B19_FRL | 1.0654 | 1.3222 | 1.0822 | 1.3222 | 20.3702 | 20.3702 | 19.1709 | 19.1709 | 270° 0' 0.000" | 270° 0' 0.000" | Start to End | Start to End | Straight |  | 0 | 0 | 0 | 0 | 0 | 0 | 2 | Pipe | STORM | 450 x 450 mm Concrete box | Rectangular | 2 | 0
C-1501 | 750 x 600 mm Concret [...] | STORM | 17.471 | 17.448 | 0.1% | MH-10124 | MH-10212 | 453524.2277 | 1822568.1571 | 453524.2278 | 1822590.7002 | Basic | No | 750.000mm | 600.000mm | 150.000mm | <None> |  |  | 0 | 0 | Z12_B19_FRL | 1.3383 | 1.4138 | 1.3383 | 1.4138 | 22.543 | 22.5431 | 21.3441 | 21.3441 | 0° 0' 0.640" | 0° 0' 0.640" | Start to End | Start to End | Straight |  | 0 | 0 | 0 | 0 | 0 | 0 | 2 | Pipe | STORM | 750 x 600 mm Concrete box | Rectangular | 2 | 0
C-1502 | 1,350 x 750 mm Concr [...] | STORM | 16.727 | 16.716 | 0.09% | MH-10636 | MH-9460 | 453011.2668 | 1822471.8336 | 453001.7418 | 1822464.862 | Basic | No | 1350.000mm | 750.000mm | 200.000mm | <None> |  |  | 0 | 0 | Z12_B19_FRL | 1.5909 | 1.7594 | 1.7594 | 1.6209 | 11.3398 | 11.3398 | 10.1414 | 10.1414 | 233° 47' 54.611" | 233° 47' 54.611" | Start to End | Start to End | Straight |  | 0 | 0 | 0 | 0 | 0 | 0 | 2 | Pipe | STORM | 1,350 x 750 mm Concrete box | Rectangular | 2 | 0
C-1503 | 750 x 600 mm Concret [...] | STORM | 17.75 | 17.739 | 0.1% | MH-10339 | MH-10264 | 453269.307 | 1822208.3179 | 453280.4069 | 1822208.3179 | Basic | No | 750.000mm | 600.000mm | 150.000mm | <None> |  |  | 0 | 0 | Z12_B19_FRL | 1.0437 | 1.1505 | 1.0437 | 1.0592 | 10.8204 | 10.8204 | 9.6215 | 9.6215 | 90° 0' 0.000" | 90° 0' 0.000" | Start to End | Start to End | Straight |  | 0 | 0 | 0 | 0 | 0 | 0 | 2 | Pipe | STORM | 750 x 600 mm Concrete box | Rectangular | 2 | 0
C-1504 | 900 x 750 mm Concret [...] | STORM | 17.86 | 17.84 | 0.1% | MH-10829 | MH-10831 | 453887.5251 | 1822463.6077 | 453887.5251 | 1822483.6077 | Basic | No | 900.000mm | 750.000mm | 150.000mm | <None> |  |  | 0 | 0 | Z12_B19_FRL | 1.1995 | 1.2202 | 1.2202 | 1.1995 | 20 | 20 | 18.8012 | 18.8012 | 0° 0' 0.000" | 0° 0' 0.000" | Start to End | Start to End | Straight |  | 0 | 0 | 0 | 0 | 0 | 0 | 2 | Pipe | STORM | 900 x 750 mm Concrete box | Rectangular | 2 | 0
C-1505 | 1,050 x 750 mm Concr [...] | STORM | 16.9 | 16.88 | 0.1% | MH-9992 | MH-9799 | 453818.3059 | 1822631.8503 | 453798.3059 | 1822631.8503 | Basic | No | 1050.000mm | 750.000mm | 175.000mm | <None> |  |  | 0 | 0 | Z12_B19_FRL | 1.8449 | 1.88 | 1.88 | 1.8449 | 20 | 20 | 18.8014 | 18.8014 | 270° 0' 0.013" | 270° 0' 0.013" | Start to End | Start to End | Straight |  | 0 | 0 | 0 | 0 | 0 | 0 | 2 | Pipe | STORM | 1,050 x 750 mm Concrete box | Rectangular | 2 | 0
C-1506 | 1,500 x 1,200 mm Con [...] | STORM | 16.251 | 16.181 | 0.29% | <None> | <None> | 453618.6918 | 1822632.2004 | 453618.6741 | 1822656.1502 | Basic | No | 1500.000mm | 1200.000mm | 225.000mm | <None> |  |  | 0 | 0 | Z12_B19_FRL | 1.6481 | 1.7192 | 1.6481 | -0.825 | 23.9498 | 23.9499 | 23.9498 | 23.9499 | 359° 57' 27.414" | 359° 57' 27.414" | Start to End | Start to End | Straight |  | 0 | 0 | 0 | 0 | 0 | 0 | 2 | Pipe | STORM | 1,500 x 1,200 mm Concrete box | Rectangular | 4 | 0
C-1507 | 450 x 450 mm Concret [...] | STORM | 18.293 | 18.27 | 0.1% | MH-9304 | MH-10196 | 453617.4024 | 1822367.5338 | 453617.4024 | 1822389.8614 | Basic | No | 450.000mm | 450.000mm | 125.000mm | <None> |  |  | 0 | 0 | Z12_B19_FRL | 1.0877 | 1.302 | 1.1 | 1.2968 | 22.6172 | 22.6172 | 21.4179 | 21.4179 | 359° 59' 59.553" | 359° 59' 59.553" | Start to End | Start to End | Straight |  | 0 | 0 | 0 | 0 | 0 | 0 | 2 | Pipe | STORM | 450 x 450 mm Concrete box | Rectangular | 2 | 0
C-1508 | 1,050 x 750 mm Concr [...] | STORM | 16.788 | 16.768 | 0.1% | MH-9618 | MH-9411 | 453059.882 | 1822507.6784 | 453043.868 | 1822495.6971 | Basic | No | 1050.000mm | 750.000mm | 175.000mm | <None> |  |  | 0 | 0 | Z12_B19_FRL | 1.8032 | 1.8232 | 1.8232 | 1.8032 | 19.9685 | 19.9686 | 18.7699 | 18.77 | 233° 11' 50.160" | 233° 11' 50.160" | Start to End | Start to End | Straight |  | 0 | 0 | 0 | 0 | 0 | 0 | 2 | Pipe | STORM | 1,050 x 750 mm Concrete box | Rectangular | 2 | 0
C-1509 | 1,200 x 750 mm Concr [...] | STORM | 17.166 | 17.146 | 0.1% | MH-10567 | MH-10566 | 453606.7276 | 1822231.6956 | 453606.7276 | 1822251.7037 | Basic | No | 1200.000mm | 750.000mm | 175.000mm | <None> |  |  | 0 | 0 | Z12_B19_FRL | 1.7377 | 1.8028 | 1.7377 | 1.8028 | 20.0081 | 20.0081 | 18.8096 | 18.8096 | 0° 0' 0.000" | 0° 0' 0.000" | Start to End | Start to End | Straight |  | 0 | 0 | 0 | 0 | 0 | 0 | 2 | Pipe | STORM | 1,200 x 750 mm Concrete box | Rectangular | 2 | 0
C-1510 | 1,050 x 750 mm Concr [...] | STORM | 16.96 | 16.94 | 0.1% | MH-9965 | MH-9930 | 453878.3059 | 1822631.8503 | 453858.3059 | 1822631.8503 | Basic | No | 1050.000mm | 750.000mm | 175.000mm | <None> |  |  | 0 | 0 | Z12_B19_FRL | 1.915 | 1.956 | 1.941 | 1.9503 | 20 | 20 | 18.8014 | 18.8014 | 270° 0' 0.013" | 270° 0' 0.013" | Start to End | Start to End | Straight |  | 0 | 0 | 0 | 0 | 0 | 0 | 2 | Pipe | STORM | 1,050 x 750 mm Concrete box | Rectangular | 2 | 0
C-1511 | 1,500 x 1,200 mm Con [...] | STORM | 16.582 | 16.562 | 0.1% | MH-10562 | MH-10173 | 453512.4698 | 1822272.0587 | 453492.4698 | 1822272.0587 | Basic | No | 1500.000mm | 1200.000mm | 225.000mm | <None> |  |  | 0 | 0 | Z12_B19_FRL | 1.5963 | 1.6185 | 1.6185 | 1.5963 | 20 | 20 | 18.8019 | 18.802 | 270° 0' 0.000" | 270° 0' 0.000" | Start to End | Start to End | Straight |  | 0 | 0 | 0 | 0 | 0 | 0 | 2 | Pipe | STORM | 1,500 x 1,200 mm Concrete box | Rectangular | 2 | 0
C-1512 | 1,050 x 750 mm Concr [...] | STORM | 16.92 | 16.9 | 0.1% | MH-9931 | MH-9992 | 453838.3059 | 1822631.8503 | 453818.3059 | 1822631.8503 | Basic | No | 1050.000mm | 750.000mm | 175.000mm | <None> |  |  | 0 | 0 | Z12_B19_FRL | 1.88 | 1.9152 | 1.9152 | 1.88 | 20 | 20 | 18.8014 | 18.8014 | 270° 0' 0.013" | 270° 0' 0.013" | Start to End | Start to End | Straight |  | 0 | 0 | 0 | 0 | 0 | 0 | 2 | Pipe | STORM | 1,050 x 750 mm Concrete box | Rectangular | 2 | 0
C-1513 | 450 x 450 mm Concret [...] | STORM | 18.5 | 18.467 | 0.16% | MH-10086 | MH-10085 | 453969.3559 | 1822271.4337 | 453989.3559 | 1822271.4337 | Basic | No | 450.000mm | 450.000mm | 125.000mm | <None> |  |  | 0 | 0 | Z12_B19_FRL | 1.0805 | 1.0882 | 1.0882 | 1.0805 | 20 | 20 | 18.8012 | 18.8012 | 90° 0' 0.000" | 90° 0' 0.000" | Start to End | Start to End | Straight |  | 0 | 0 | 0 | 0 | 0 | 0 | 2 | Pipe | STORM | 450 x 450 mm Concrete box | Rectangular | 2 | 0
C-1514 | 750 x 600 mm Concret [...] | STORM | 17.602 | 17.578 | 0.1% | MH-10586 | MH-10240 | 453154.7958 | 1822290.3587 | 453130.4014 | 1822290.3587 | Basic | No | 750.000mm | 600.000mm | 150.000mm | <None> |  |  | 0 | 0 | Z12_B19_FRL | 1.528 | 1.5386 | 1.5363 | 1.528 | 24.3944 | 24.3944 | 23.1954 | 23.1954 | 270° 0' 0.000" | 270° 0' 0.000" | Start to End | Start to End | Straight |  | 0 | 0 | 0 | 0 | 0 | 0 | 2 | Pipe | STORM | 750 x 600 mm Concrete box | Rectangular | 2 | 0
C-1515 | 450 x 450 mm Concret [...] | STORM | 18.43 | 18.41 | 0.1% | MH-10634 | MH-10508 | 453734.6925 | 1822121.7038 | 453734.6925 | 1822141.7038 | Basic | No | 450.000mm | 450.000mm | 125.000mm | <None> |  |  | 0 | 0 | Z12_B19_FRL | 1.0751 | 1.0835 | 1.0767 | 1.0835 | 20 | 20 | 18.8007 | 18.8007 | 0° 0' 0.000" | 0° 0' 0.000" | Start to End | Start to End | Straight |  | 0 | 0 | 0 | 0 | 0 | 0 | 2 | Pipe | STORM | 450 x 450 mm Concrete box | Rectangular | 2 | 0
C-1516 | 600 x 600 mm Concret [...] | STORM | 18.116 | 18.096 | 0.1% | MH-9763 | MH-9793 | 454024.7837 | 1822536.1754 | 454044.7837 | 1822536.1754 | Basic | No | 600.000mm | 600.000mm | 125.000mm | <None> |  |  | 0 | 0 | Z12_B19_FRL | 1.0724 | 1.3219 | 1.0724 | 1.3219 | 20 | 20 | 18.8008 | 18.8009 | 90° 0' 0.000" | 90° 0' 0.000" | Start to End | Start to End | Straight |  | 0 | 0 | 0 | 0 | 0 | 0 | 2 | Pipe | STORM | 600 x 600 mm Concrete box | Rectangular | 2 | 0
C-1517 | 1,050 x 750 mm Concr [...] | STORM | 16.94 | 16.92 | 0.1% | MH-9930 | MH-9931 | 453858.3059 | 1822631.8503 | 453838.3059 | 1822631.8503 | Basic | No | 1050.000mm | 750.000mm | 175.000mm | <None> |  |  | 0 | 0 | Z12_B19_FRL | 1.9152 | 1.9503 | 1.9503 | 1.9152 | 20 | 20 | 18.8014 | 18.8014 | 270° 0' 0.013" | 270° 0' 0.013" | Start to End | Start to End | Straight |  | 0 | 0 | 0 | 0 | 0 | 0 | 2 | Pipe | STORM | 1,050 x 750 mm Concrete box | Rectangular | 2 | 0
C-1518 | 1,350 x 1,050 mm Con [...] | STORM | 17.359 | 17.339 | 0.1% | MH-10424 | MH-9794 | 453819.1819 | 1822613.6253 | 453799.1819 | 1822613.6253 | Basic | No | 1350.000mm | 1050.000mm | 200.000mm | <None> |  |  | 0 | 0 | Z12_B19_FRL | 1.0598 | 1.0949 | 1.0949 | 1.0598 | 20 | 20 | 18.8017 | 18.8018 | 270° 0' 0.013" | 270° 0' 0.013" | Start to End | Start to End | Straight |  | 0 | 0 | 0 | 0 | 0 | 0 | 2 | Pipe | STORM | 1,350 x 1,050 mm Concrete box | Rectangular | 2 | 0
C-1519 | 1,200 x 750 mm Concr [...] | STORM | 17.146 | 17.126 | 0.1% | MH-10566 | <None> | 453606.7276 | 1822251.7037 | 453606.7276 | 1822272.0587 | Basic | No | 1200.000mm | 750.000mm | 175.000mm | <None> |  |  | 0 | 0 | Z12_B19_FRL | 1.6644 | 1.8418 | 1.8028 | 1.6976 | 20.356 | 20.356 | 19.7558 | 19.7558 | 0° 0' 0.000" | 0° 0' 0.000" | Start to End | Start to End | Straight |  | 0 | 0 | 0 | 0 | 0 | 0 | 2 | Pipe | STORM | 1,200 x 750 mm Concrete box | Rectangular | 3 | 0
C-1520 | 1,050 x 1,050 mm Con [...] | STORM | 16.868 | 16.852 | 0.1% | MH-10534 | MH-9146 | 452869.7191 | 1822208.4929 | 452853.5845 | 1822208.4929 | Basic | No | 1050.000mm | 1050.000mm | 175.000mm | <None> |  |  | 0 | 0 | Z12_B19_FRL | 1.9339 | 2.0343 | 1.9339 | 2.0343 | 16.1346 | 16.1346 | 14.936 | 14.936 | 270° 0' 0.000" | 270° 0' 0.000" | Start to End | Start to End | Straight |  | 0 | 0 | 0 | 0 | 0 | 0 | 2 | Pipe | STORM | 1,050 x 1,050 mm Concrete box | Rectangular | 2 | 0
C-1521 | 1,050 x 1,050 mm Con [...] | STORM | 16.91 | 16.888 | 0.1% | MH-9990 | MH-10292 | 452911.9693 | 1822208.4929 | 452889.7191 | 1822208.4929 | Basic | No | 1050.000mm | 1050.000mm | 175.000mm | <None> |  |  | 0 | 0 | Z12_B19_FRL | 1.4271 | 1.8092 | 1.4507 | 1.8092 | 22.3635 | 22.3635 | 21.1649 | 21.1649 | 270° 0' 0.000" | 270° 0' 0.000" | Start to End | Start to End | Straight |  | 0 | 0 | 0 | 0 | 0 | 0 | 2 | Pipe | STORM | 1,050 x 1,050 mm Concrete box | Rectangular | 2 | 0
C-1522 | 1,500 x 1,200 mm Con [...] | STORM | 16.522 | 16.502 | 0.1% | MH-10104 | MH-10284 | 453452.4698 | 1822272.0587 | 453432.4698 | 1822272.0587 | Basic | No | 1500.000mm | 1200.000mm | 225.000mm | <None> |  |  | 0 | 0 | Z12_B19_FRL | 1.5463 | 1.5534 | 1.5534 | 1.5464 | 20 | 20 | 18.8019 | 18.802 | 270° 0' 0.000" | 270° 0' 0.000" | Start to End | Start to End | Straight |  | 0 | 0 | 0 | 0 | 0 | 0 | 2 | Pipe | STORM | 1,500 x 1,200 mm Concrete box | Rectangular | 2 | 0
C-1523 | 600 x 450 mm Concret [...] | STORM | 18.337 | 18.284 | 0.27% | MH-10496 | MH-10492 | 453868.7501 | 1822121.9406 | 453868.7501 | 1822101.9406 | Basic | No | 600.000mm | 450.000mm | 125.000mm | <None> |  |  | 0 | 0 | Z12_B19_FRL | 1.0789 | 1.079 | 1.0789 | 1.079 | 20 | 20.0001 | 18.8023 | 18.8023 | 180° 0' 0.000" | 180° 0' 0.000" | Start to End | Start to End | Straight |  | 0 | 0 | 0 | 0 | 0 | 0 | 2 | Pipe | STORM | 600 x 450 mm Concrete box | Rectangular | 2 | 0
C-1524 | 600 x 600 mm Concret [...] | STORM | 17.585 | 17.565 | 0.1% | MH-9973 | MH-10790 | 453606.3021 | 1822536.1755 | 453586.5721 | 1822536.1755 | Basic | No | 600.000mm | 600.000mm | 125.000mm | <None> |  |  | 0 | 0 | Z12_B19_FRL | 1.059 | 1.2343 | 1.0688 | 1.209 | 19.9006 | 19.9006 | 18.7015 | 18.7015 | 270° 0' 0.000" | 270° 0' 0.000" | Start to End | Start to End | Straight |  | 0 | 0 | 0 | 0 | 0 | 0 | 2 | Pipe | STORM | 600 x 600 mm Concrete box | Rectangular | 2 | 0
C-1525 | 600 x 600 mm Concret [...] | STORM | 17.565 | 17.545 | 0.1% | MH-10790 | MH-10779 | 453586.5721 | 1822536.1755 | 453566.5721 | 1822536.1755 | Basic | No | 600.000mm | 600.000mm | 125.000mm | <None> |  |  | 0 | 0 | Z12_B19_FRL | 1.209 | 1.2645 | 1.209 | 1.2645 | 20 | 20 | 18.8008 | 18.8009 | 270° 0' 0.000" | 270° 0' 0.000" | Start to End | Start to End | Straight |  | 0 | 0 | 0 | 0 | 0 | 0 | 2 | Pipe | STORM | 600 x 600 mm Concrete box | Rectangular | 2 | 0
C-1526 | 600 x 450 mm Concret [...] | STORM | 17.964 | 17.944 | 0.1% | MH-10294 | MH-10244 | 452769.7499 | 1822214.8439 | 452769.7499 | 1822234.8439 | Basic | No | 600.000mm | 450.000mm | 125.000mm | <None> |  |  | 0 | 0 | Z12_B19_FRL | 1.4988 | 1.6102 | 1.4988 | 1.6102 | 20 | 20 | 18.8008 | 18.8009 | 0° 0' 0.000" | 0° 0' 0.000" | Start to End | Start to End | Straight |  | 0 | 0 | 0 | 0 | 0 | 0 | 2 | Pipe | STORM | 600 x 450 mm Concrete box | Rectangular | 2 | 0
C-1527 | 750 x 600 mm Concret [...] | STORM | 17.532 | 17.509 | 0.1% | MH-9671 | MH-9354 | 453660.4874 | 1822546.4582 | 453660.4888 | 1822569.0472 | Basic | No | 750.000mm | 600.000mm | 150.000mm | <None> |  |  | 0 | 0 | Z12_B19_FRL | 1.292 | 1.4593 | 1.3237 | 1.3956 | 22.3371 | 22.3371 | 21.1381 | 21.1382 | 0° 0' 13.485" | 0° 0' 13.485" | Start to End | Start to End | Straight |  | 0 | 0 | 0 | 0 | 0 | 0 | 2 | Pipe | STORM | 750 x 600 mm Concrete box | Rectangular | 2 | 0
C-1528 | 600 x 600 mm Concret [...] | STORM | 17.545 | 17.525 | 0.1% | MH-10779 | MH-10780 | 453566.5721 | 1822536.1755 | 453546.5721 | 1822536.1755 | Basic | No | 600.000mm | 600.000mm | 125.000mm | <None> |  |  | 0 | 0 | Z12_B19_FRL | 1.2645 | 1.3285 | 1.2645 | 1.3285 | 20 | 20 | 18.8008 | 18.8009 | 270° 0' 0.000" | 270° 0' 0.000" | Start to End | Start to End | Straight |  | 0 | 0 | 0 | 0 | 0 | 0 | 2 | Pipe | STORM | 600 x 600 mm Concrete box | Rectangular | 2 | 0
C-1529 | 1,050 x 750 mm Concr [...] | STORM | 16.748 | 16.727 | 0.11% | MH-9247 | MH-10636 | 453027.378 | 1822483.4116 | 453011.2668 | 1822471.6167 | Basic | No | 1050.000mm | 750.000mm | 175.000mm | <None> |  |  | 0 | 0 | Z12_B19_FRL | 1.7683 | 1.7954 | 1.7813 | 1.7868 | 20.2698 | 20.2699 | 19.0696 | 19.0696 | 233° 47' 32.973" | 233° 47' 32.973" | Start to End | Start to End | Straight |  | 0 | 0 | 0 | 0 | 0 | 0 | 2 | Pipe | STORM | 1,050 x 750 mm Concrete box | Rectangular | 2 | 0
C-1530 | 750 x 900 mm Concret [...] | STORM | 17.287 | 17.269 | 0.1% | MH-10027 | MH-10568 | 453051.8553 | 1822208.3179 | 453033.4828 | 1822208.3179 | Basic | No | 750.000mm | 900.000mm | 150.000mm | <None> |  |  | 0 | 0 | Z12_B19_FRL | 1.162 | 1.2159 | 1.2159 | 1.162 | 18.3725 | 18.3725 | 17.1735 | 17.1735 | 270° 0' 0.000" | 270° 0' 0.000" | Start to End | Start to End | Straight |  | 0 | 0 | 0 | 0 | 0 | 0 | 2 | Pipe | STORM | 750 x 900 mm Concrete box | Rectangular | 2 | 0
C-1531 | 1,050 x 1,050 mm Con [...] | STORM | 16.888 | 16.868 | 0.1% | MH-10292 | MH-10534 | 452889.7191 | 1822208.4929 | 452869.7191 | 1822208.4929 | Basic | No | 1050.000mm | 1050.000mm | 175.000mm | <None> |  |  | 0 | 0 | Z12_B19_FRL | 1.8092 | 1.9339 | 1.8092 | 1.9339 | 20 | 20 | 18.8014 | 18.8014 | 270° 0' 0.000" | 270° 0' 0.000" | Start to End | Start to End | Straight |  | 0 | 0 | 0 | 0 | 0 | 0 | 2 | Pipe | STORM | 1,050 x 1,050 mm Concrete box | Rectangular | 2 | 0
C-1532 | 1,050 x 750 mm Concr [...] | STORM | 16.805 | 16.788 | 0.1% | MH-10575 | MH-9618 | 453073.3418 | 1822517.7486 | 453059.882 | 1822507.6784 | Basic | No | 1050.000mm | 750.000mm | 175.000mm | <None> |  |  | 0 | 0 | Z12_B19_FRL | 1.8232 | 1.9885 | 1.8315 | 1.8232 | 16.8109 | 16.8109 | 15.6123 | 15.6123 | 233° 11' 50.131" | 233° 11' 50.131" | Start to End | Start to End | Straight |  | 0 | 0 | 0 | 0 | 0 | 0 | 2 | Pipe | STORM | 1,050 x 750 mm Concrete box | Rectangular | 2 | 0
C-1533 | 750 x 600 mm Concret [...] | STORM | 17.578 | 17.555 | 0.1% | MH-10240 | MH-10241 | 453130.4014 | 1822290.3587 | 453107.7973 | 1822290.3587 | Basic | No | 750.000mm | 600.000mm | 150.000mm | <None> |  |  | 0 | 0 | Z12_B19_FRL | 1.5058 | 1.528 | 1.528 | 1.5058 | 22.6041 | 22.6041 | 21.4051 | 21.4052 | 270° 0' 0.000" | 270° 0' 0.000" | Start to End | Start to End | Straight |  | 0 | 0 | 0 | 0 | 0 | 0 | 2 | Pipe | STORM | 750 x 600 mm Concrete box | Rectangular | 2 | 0
C-1534 | 600 x 450 mm Concret [...] | STORM | 18.165 | 18.143 | 0.1% | MH-9469 | MH-9531 | 454024.8548 | 1822388.6249 | 454024.8534 | 1822367.5338 | Basic | No | 600.000mm | 450.000mm | 125.000mm | <None> |  |  | 0 | 0 | Z12_B19_FRL | 1.1027 | 1.3315 | 1.3315 | 1.1186 | 21.3164 | 21.3165 | 20.3419 | 20.342 | 180° 0' 13.681" | 180° 0' 13.681" | Start to End | Start to End | Straight |  | 0 | 0 | 0 | 0 | 0 | 0 | 2 | Pipe | STORM | 600 x 450 mm Concrete box | Rectangular | 2 | 0
C-1535 | 600 x 600 mm Concret [...] | STORM | 17.525 | 17.503 | 0.1% | MH-10780 | MH-8963 | 453546.5721 | 1822536.1755 | 453524.2276 | 1822536.1755 | Basic | No | 600.000mm | 600.000mm | 125.000mm | <None> |  |  | 0 | 0 | Z12_B19_FRL | 1.2363 | 1.4065 | 1.3285 | 1.2596 | 22.3195 | 22.3195 | 21.4203 | 21.4203 | 270° 0' 0.000" | 270° 0' 0.000" | Start to End | Start to End | Straight |  | 0 | 0 | 0 | 0 | 0 | 0 | 2 | Pipe | STORM | 600 x 600 mm Concrete box | Rectangular | 2 | 0
C-1536 | 750 x 450 mm Concret [...] | STORM | 17.658 | 17.636 | 0.1% | MH-10598 | MH-10597 | 453606.4526 | 1822039.9671 | 453606.4526 | 1822061.7077 | Basic | No | 750.000mm | 450.000mm | 125.000mm | <None> |  |  | 0 | 0 | Z12_B19_FRL | 1.5682 | 1.9326 | 1.5838 | 1.9326 | 21.9305 | 21.9305 | 20.7315 | 20.7315 | 0° 0' 0.000" | 0° 0' 0.000" | Start to End | Start to End | Straight |  | 0 | 0 | 0 | 0 | 0 | 0 | 2 | Pipe | STORM | 750 x 450 mm Concrete box | Rectangular | 2 | 0
C-1537 | 600 x 450 mm Concret [...] | STORM | 18.277 | 18.237 | 0.2% | MH-9639 | MH-9402 | 453954.7547 | 1822101.7038 | 453954.7535 | 1822121.7038 | Basic | No | 600.000mm | 450.000mm | 125.000mm | <None> |  |  | 0 | 0 | Z12_B19_FRL | 1.0706 | 1.077 | 1.077 | 1.0766 | 20 | 20 | 18.8017 | 18.8017 | 359° 59' 46.992" | 359° 59' 46.992" | Start to End | Start to End | Straight |  | 0 | 0 | 0 | 0 | 0 | 0 | 2 | Pipe | STORM | 600 x 450 mm Concrete box | Rectangular | 2 | 0
C-1538 | 1,200 x 1,050 mm Con [...] | STORM | 16.811 | 16.791 | 0.1% | MH-10389 | MH-10388 | 453559.1819 | 1822613.5504 | 453579.1819 | 1822613.5504 | Basic | No | 1200.000mm | 1050.000mm | 200.000mm | <None> |  |  | 0 | 0 | Z12_B19_FRL | 1.3935 | 1.4376 | 1.4376 | 1.3935 | 20 | 20 | 18.8016 | 18.8016 | 90° 0' 0.013" | 90° 0' 0.013" | Start to End | Start to End | Straight |  | 0 | 0 | 0 | 0 | 0 | 0 | 2 | Pipe | STORM | 1,200 x 1,050 mm Concrete box | Rectangular | 2 | 0
C-1539 | 1,500 x 1,200 mm Con [...] | STORM | 16.542 | 16.522 | 0.1% | MH-10103 | MH-10104 | 453472.4698 | 1822272.0587 | 453452.4698 | 1822272.0587 | Basic | No | 1500.000mm | 1200.000mm | 225.000mm | <None> |  |  | 0 | 0 | Z12_B19_FRL | 1.5534 | 1.5741 | 1.5741 | 1.5534 | 20 | 20 | 18.8019 | 18.802 | 270° 0' 0.000" | 270° 0' 0.000" | Start to End | Start to End | Straight |  | 0 | 0 | 0 | 0 | 0 | 0 | 2 | Pipe | STORM | 1,500 x 1,200 mm Concrete box | Rectangular | 2 | 0
C-1540 | 600 x 450 mm Concret [...] | STORM | 18.078 | 18.06 | 0.1% | MH-9270 | MH-9269 | 453448.7501 | 1822192.4588 | 453466.5726 | 1822192.4588 | Basic | No | 600.000mm | 450.000mm | 125.000mm | <None> |  |  | 0 | 0 | Z12_B19_FRL | 1.0999 | 1.1551 | 1.1551 | 1.1303 | 17.4475 | 17.4475 | 16.2484 | 16.2484 | 90° 0' 0.000" | 90° 0' 0.000" | Start to End | Start to End | Straight |  | 0 | 0 | 0 | 0 | 0 | 0 | 2 | Pipe | STORM | 600 x 450 mm Concrete box | Rectangular | 2 | 0
C-1541 | 750 x 600 mm Concret [...] | STORM | 17.543 | 17.532 | 0.11% | MH-9607 | MH-9671 | 453660.4867 | 1822536.2505 | 453660.4874 | 1822546.4582 | Basic | No | 750.000mm | 600.000mm | 150.000mm | <None> |  |  | 0 | 0 | Z12_B19_FRL | 1.3237 | 1.4234 | 1.3716 | 1.3237 | 10.3329 | 10.3329 | 9.134 | 9.134 | 0° 0' 14.042" | 0° 0' 14.042" | Start to End | Start to End | Straight |  | 0 | 0 | 0 | 0 | 0 | 0 | 2 | Pipe | STORM | 750 x 600 mm Concrete box | Rectangular | 2 | 0
C-1542 | 1,050 x 1,200 mm Con [...] | STORM | 17.036 | 17.016 | 0.1% | MH-10040 | MH-10224 | 454104.8633 | 1822211.7037 | 454104.8633 | 1822231.7037 | Basic | No | 1050.000mm | 1200.000mm | 175.000mm | <None> |  |  | 0 | 0 | Z12_B19_FRL | 1.4277 | 1.4938 | 1.4277 | 1.4938 | 20 | 20 | 18.8014 | 18.8014 | 359° 59' 59.968" | 359° 59' 59.968" | Start to End | Start to End | Straight |  | 0 | 0 | 0 | 0 | 0 | 0 | 2 | Pipe | STORM | 1,050 x 1,200 mm Concrete box | Rectangular | 2 | 0
C-1543 | 1,350 x 1,050 mm Con [...] | STORM | 17.379 | 17.359 | 0.1% | <None> | MH-10424 | 453840.1644 | 1822613.6253 | 453819.1819 | 1822613.6253 | Basic | No | 1350.000mm | 1050.000mm | 200.000mm | <None> |  |  | 0 | 0 | Z12_B19_FRL | 1.0949 | 1.1328 | 1.1328 | 1.0949 | 20.9846 | 20.9846 | 20.3833 | 20.3833 | 270° 0' 0.013" | 270° 0' 0.013" | Start to End | Start to End | Straight |  | 0 | 0 | 0 | 0 | 0 | 0 | 2 | Pipe | STORM | 1,350 x 1,050 mm Concrete box | Rectangular | 3 | 0
C-1544 | 750 x 600 mm Concret [...] | STORM | 18.047 | 18.022 | 0.1% | MH-10046 | MH-10064 | 454115.4387 | 1822413.3703 | 454115.4387 | 1822389.1177 | Basic | No | 750.000mm | 600.000mm | 150.000mm | <None> |  |  | 0 | 0 | Z12_B19_FRL | 1.1227 | 1.1576 | 1.1576 | 1.1227 | 24.2526 | 24.2526 | 23.0537 | 23.0537 | 180° 0' 0.000" | 180° 0' 0.000" | Start to End | Start to End | Straight |  | 0 | 0 | 0 | 0 | 0 | 0 | 2 | Pipe | STORM | 750 x 600 mm Concrete box | Rectangular | 2 | 0
C-1545 | 1,350 x 1,050 mm Con [...] | STORM | 16.704 | 16.686 | 0.1% | MH-9974 | MH-9975 | 453052.5463 | 1822271.9587 | 453034.1739 | 1822271.9587 | Basic | No | 1350.000mm | 1050.000mm | 200.000mm | <None> |  |  | 0 | 0 | Z12_B19_FRL | 1.7203 | 1.7391 | 1.7391 | 1.7203 | 18.3725 | 18.3725 | 17.1742 | 17.1742 | 270° 0' 0.000" | 270° 0' 0.000" | Start to End | Start to End | Straight |  | 0 | 0 | 0 | 0 | 0 | 0 | 2 | Pipe | STORM | 1,350 x 1,050 mm Concrete box | Rectangular | 2 | 0
C-1546 | 900 x 600 mm Concret [...] | STORM | 18.366 | 18.348 | 0.08% | MH-9443 | MH-9442 | 452738.2734 | 1822280.031 | 452756.6674 | 1822292.1864 | Basic | No | 900.000mm | 600.000mm | 150.000mm | <None> |  |  | 0 | 0 | Z12_B19_FRL | 1.4901 | 1.5836 | 1.5836 | 1.4901 | 22.0476 | 22.0476 | 20.8485 | 20.8486 | 56° 32' 31.068" | 56° 32' 31.068" | Start to End | Start to End | Straight |  | 0 | 0 | 0 | 0 | 0 | 0 | 2 | Pipe | STORM | 900 x 600 mm Concrete box | Rectangular | 2 | 0
C-1547 | 450 x 450 mm Concret [...] | STORM | 18.391 | 18.371 | 0.1% | MH-10515 | MH-10514 | 453794.6749 | 1822121.7038 | 453794.6749 | 1822141.7038 | Basic | No | 450.000mm | 450.000mm | 125.000mm | <None> |  |  | 0 | 0 | Z12_B19_FRL | 1.1 | 1.1162 | 1.1162 | 1.1009 | 20 | 20 | 18.8007 | 18.8007 | 0° 0' 0.000" | 0° 0' 0.000" | Start to End | Start to End | Straight |  | 0 | 0 | 0 | 0 | 0 | 0 | 2 | Pipe | STORM | 450 x 450 mm Concrete box | Rectangular | 2 | 0
C-1548 | 750 x 600 mm Concret [...] | STORM | 18.287 | 18.267 | 0.1% | MH-10366 | MH-10281 | 453788.9451 | 1822536.2755 | 453808.9451 | 1822536.2755 | Basic | No | 750.000mm | 600.000mm | 150.000mm | <None> |  |  | 0 | 0 | Z12_B19_FRL | 1.1733 | 1.2315 | 1.2315 | 1.1733 | 20 | 20 | 18.801 | 18.8011 | 90° 0' 0.000" | 90° 0' 0.000" | Start to End | Start to End | Straight |  | 0 | 0 | 0 | 0 | 0 | 0 | 2 | Pipe | STORM | 750 x 600 mm Concrete box | Rectangular | 2 | 0
C-1549 | 750 x 600 mm Concret [...] | STORM | 17.67 | 17.65 | 0.1% | MH-9523 | MH-9927 | 452989.7191 | 1822024.9932 | 452969.7191 | 1822024.9932 | Basic | No | 750.000mm | 600.000mm | 150.000mm | <None> |  |  | 0 | 0 | Z12_B19_FRL | 1.1718 | 1.184 | 1.173 | 1.184 | 20 | 20 | 18.801 | 18.8011 | 270° 0' 0.048" | 270° 0' 0.048" | Start to End | Start to End | Straight |  | 0 | 0 | 0 | 0 | 0 | 0 | 2 | Pipe | STORM | 750 x 600 mm Concrete box | Rectangular | 2 | 0
C-1550 | 1,050 x 900 mm Concr [...] | STORM | 17.027 | 17.005 | 0.1% | MH-9483 | MH-9482 | 453493.3838 | 1822613.4504 | 453514.8778 | 1822613.4504 | Basic | No | 1050.000mm | 900.000mm | 175.000mm | <None> |  |  | 0 | 0 | Z12_B19_FRL | 1.4186 | 1.6097 | 1.6097 | 1.4418 | 21.494 | 21.4941 | 20.2955 | 20.2955 | 90° 0' 0.013" | 90° 0' 0.013" | Start to End | Start to End | Straight |  | 0 | 0 | 0 | 0 | 0 | 0 | 2 | Pipe | STORM | 1,050 x 900 mm Concrete box | Rectangular | 2 | 0
C-1551 | 750 x 600 mm Concret [...] | STORM | 17.686 | 17.67 | 0.1% | MH-9005 | MH-9523 | 453005.7393 | 1822024.9932 | 452989.7191 | 1822024.9932 | Basic | No | 750.000mm | 600.000mm | 150.000mm | <None> |  |  | 0 | 0 | Z12_B19_FRL | 1.0367 | 1.2096 | 1.0568 | 1.173 | 16.346 | 16.346 | 15.147 | 15.147 | 270° 0' 0.048" | 270° 0' 0.048" | Start to End | Start to End | Straight |  | 0 | 0 | 0 | 0 | 0 | 0 | 2 | Pipe | STORM | 750 x 600 mm Concrete box | Rectangular | 2 | 0
C-1552 | 1,500 x 1,200 mm Con [...] | STORM | 16.462 | 16.443 | 0.1% | MH-10859 | <None> | 453390.97 | 1822272.0593 | 453390.9224 | 1822290.2843 | Basic | No | 1500.000mm | 1200.000mm | 225.000mm | <None> |  |  | 0 | 0 | Z12_B19_FRL | 1.4083 | 1.6089 | 1.5823 | 1.6089 | 18.6259 | 18.6259 | 18.2506 | 18.2506 | 359° 51' 1.156" | 359° 51' 1.156" | Start to End | Start to End | Straight |  | 0 | 0 | 0 | 0 | 0 | 0 | 2 | Pipe | STORM | 1,500 x 1,200 mm Concrete box | Rectangular | 3 | 0
C-1553 | 1,050 x 1,350 mm Con [...] | STORM | 16.815 | 16.792 | 0.14% | MH-10178 | MH-10613 | 454115.3633 | 1822271.7837 | 454132.0121 | 1822271.7837 | Basic | No | 1050.000mm | 1350.000mm | 175.000mm | <None> |  |  | 0 | 0 | Z12_B19_FRL | 1.4316 | 1.6137 | 1.4506 | 1.5081 | 16.6488 | 16.6488 | 15.4507 | 15.4507 | 90° 0' 0.000" | 90° 0' 0.000" | Start to End | Start to End | Straight |  | 0 | 0 | 0 | 0 | 0 | 0 | 2 | Pipe | STORM | 1,050 x 1,350 mm Concrete box | Rectangular | 2 | 0
C-1554 | 900 x 750 mm Concret [...] | STORM | 17.76 | 17.74 | 0.1% | MH-9715 | <None> | 453887.5251 | 1822563.6077 | 453887.5249 | 1822584.1224 | Basic | No | 900.000mm | 750.000mm | 150.000mm | <None> |  |  | 0 | 0 | Z12_B19_FRL | 1.1322 | 1.1597 | 1.1322 | 1.1597 | 20.5148 | 20.5148 | 19.9154 | 19.9154 | 359° 59' 57.989" | 359° 59' 57.989" | Start to End | Start to End | Straight |  | 0 | 0 | 0 | 0 | 0 | 0 | 2 | Pipe | STORM | 900 x 750 mm Concrete box | Rectangular | 3 | 0
C-1555 | 1,050 x 1,200 mm Con [...] | STORM | 17.016 | 16.996 | 0.1% | MH-10224 | MH-10223 | 454104.8633 | 1822231.7037 | 454104.8633 | 1822251.7037 | Basic | No | 1050.000mm | 1200.000mm | 175.000mm | <None> |  |  | 0 | 0 | Z12_B19_FRL | 1.4938 | 1.5599 | 1.4938 | 1.5599 | 20 | 20 | 18.8014 | 18.8014 | 359° 59' 59.968" | 359° 59' 59.968" | Start to End | Start to End | Straight |  | 0 | 0 | 0 | 0 | 0 | 0 | 2 | Pipe | STORM | 1,050 x 1,200 mm Concrete box | Rectangular | 2 | 0
C-1556 | 1,050 x 1,350 mm Con [...] | STORM | 16.792 | 16.767 | 0.14% | MH-10613 | MH-10612 | 454132.0121 | 1822271.7837 | 454149.3559 | 1822271.7837 | Basic | No | 1050.000mm | 1350.000mm | 175.000mm | <None> |  |  | 0 | 0 | Z12_B19_FRL | 1.4978 | 1.5081 | 1.5081 | 1.4978 | 17.3438 | 17.3439 | 16.1459 | 16.1459 | 90° 0' 0.000" | 90° 0' 0.000" | Start to End | Start to End | Straight |  | 0 | 0 | 0 | 0 | 0 | 0 | 2 | Pipe | STORM | 1,050 x 1,350 mm Concrete box | Rectangular | 2 | 0
C-1557 | 750 x 600 mm Concret [...] | STORM | 17.555 | 17.532 | 0.1% | MH-10241 | MH-9093 | 453107.7973 | 1822290.3587 | 453084.4418 | 1822290.3587 | Basic | No | 750.000mm | 600.000mm | 150.000mm | <None> |  |  | 0 | 0 | Z12_B19_FRL | 1.3976 | 1.569 | 1.5058 | 1.416 | 23.6372 | 23.6372 | 22.4382 | 22.4382 | 270° 0' 0.000" | 270° 0' 0.000" | Start to End | Start to End | Straight |  | 0 | 0 | 0 | 0 | 0 | 0 | 2 | Pipe | STORM | 750 x 600 mm Concrete box | Rectangular | 2 | 0
C-1558 | 1,200 x 1,050 mm Con [...] | STORM | 16.831 | 16.811 | 0.1% | MH-9566 | MH-10389 | 453539.1819 | 1822613.5504 | 453559.1819 | 1822613.5504 | Basic | No | 1200.000mm | 1050.000mm | 200.000mm | <None> |  |  | 0 | 0 | Z12_B19_FRL | 1.4376 | 1.4818 | 1.4818 | 1.4376 | 20 | 20 | 18.8016 | 18.8016 | 90° 0' 0.013" | 90° 0' 0.013" | Start to End | Start to End | Straight |  | 0 | 0 | 0 | 0 | 0 | 0 | 2 | Pipe | STORM | 1,200 x 1,050 mm Concrete box | Rectangular | 2 | 0
C-1559 | 1,350 x 1,050 mm Con [...] | STORM | 16.72 | 16.704 | 0.1% | MH-9805 | MH-9974 | 453067.9689 | 1822271.9587 | 453052.5463 | 1822271.9587 | Basic | No | 1350.000mm | 1050.000mm | 200.000mm | <None> |  |  | 0 | 0 | Z12_B19_FRL | 1.7391 | 1.8214 | 1.8214 | 1.7391 | 15.4225 | 15.4225 | 14.2243 | 14.2243 | 270° 0' 0.000" | 270° 0' 0.000" | Start to End | Start to End | Straight |  | 0 | 0 | 0 | 0 | 0 | 0 | 2 | Pipe | STORM | 1,350 x 1,050 mm Concrete box | Rectangular | 2 | 0
C-1560 | 450 x 450 mm Concret [...] | STORM | 18.427 | 18.377 | 0.25% | MH-9492 | MH-9397 | 453954.6835 | 1822041.7038 | 453954.6823 | 1822061.7038 | Basic | No | 450.000mm | 450.000mm | 125.000mm | <None> |  |  | 0 | 0 | Z12_B19_FRL | 1.0785 | 1.0785 | 1.0785 | 1.0785 | 20 | 20.0001 | 18.8018 | 18.8018 | 359° 59' 46.992" | 359° 59' 46.992" | Start to End | Start to End | Straight |  | 0 | 0 | 0 | 0 | 0 | 0 | 2 | Pipe | STORM | 450 x 450 mm Concrete box | Rectangular | 2 | 0
C-1561 | 600 x 600 mm Concret [...] | STORM | 17.696 | 17.685 | 0.11% | MH-9282 | MH-10798 | 454277.3452 | 1822492.8073 | 454277.3452 | 1822483.1823 | Basic | No | 600.000mm | 600.000mm | 125.000mm | <None> |  |  | 0 | 0 | Z12_B19_FRL | 1.0667 | 1.1613 | 1.0667 | 1.0776 | 9.25 | 9.25 | 8.051 | 8.051 | 180° 0' 0.000" | 180° 0' 0.000" | Start to End | Start to End | Straight |  | 0 | 0 | 0 | 0 | 0 | 0 | 2 | Pipe | STORM | 600 x 600 mm Concrete box | Rectangular | 2 | 0
C-1562 | 600 x 450 mm Concret [...] | STORM | 18.185 | 18.17 | 0.1% | MH-9009 | MH-9723 | 453140.1191 | 1822025.0931 | 453124.8365 | 1822025.0932 | Basic | No | 600.000mm | 450.000mm | 125.000mm | <None> |  |  | 0 | 0 | Z12_B19_FRL | 1.0619 | 1.241 | 1.0794 | 1.2076 | 15.2826 | 15.2826 | 14.0835 | 14.0835 | 270° 0' 0.048" | 270° 0' 0.048" | Start to End | Start to End | Straight |  | 0 | 0 | 0 | 0 | 0 | 0 | 2 | Pipe | STORM | 600 x 450 mm Concrete box | Rectangular | 2 | 0
C-1563 | 1,350 x 1,050 mm Con [...] | STORM | 17.401 | 17.379 | 0.1% | <None> | <None> | 453855.4449 | 1822598.3448 | 453840.1643 | 1822613.6254 | Basic | No | 1350.000mm | 1050.000mm | 200.000mm | <None> |  |  | 0 | 0 | Z12_B19_FRL | 1.1328 | 1.2101 | 1.2083 | 1.1328 | 21.6101 | 21.6101 | 21.6101 | 21.6101 | 314° 59' 60.000" | 314° 59' 60.000" | Start to End | Start to End | Straight |  | 0 | 0 | 0 | 0 | 0 | 0 | 2 | Pipe | STORM | 1,350 x 1,050 mm Concrete box | Rectangular | 4 | 0
C-1564 | 900 x 750 mm Concret [...] | STORM | 17.78 | 17.76 | 0.1% | MH-9857 | MH-9715 | 453887.5251 | 1822543.6077 | 453887.5251 | 1822563.6077 | Basic | No | 900.000mm | 750.000mm | 150.000mm | <None> |  |  | 0 | 0 | Z12_B19_FRL | 1.1186 | 1.1322 | 1.1249 | 1.1322 | 20 | 20 | 18.8012 | 18.8012 | 0° 0' 0.000" | 0° 0' 0.000" | Start to End | Start to End | Straight |  | 0 | 0 | 0 | 0 | 0 | 0 | 2 | Pipe | STORM | 900 x 750 mm Concrete box | Rectangular | 2 | 0
C-1565 | 1,350 x 1,050 mm Con [...] | STORM | 16.597 | 16.574 | 0.1% | MH-10037 | MH-9724 | 452945.0596 | 1822271.9587 | 452922.9193 | 1822271.9587 | Basic | No | 1350.000mm | 1050.000mm | 200.000mm | <None> |  |  | 0 | 0 | Z12_B19_FRL | 1.6298 | 1.8523 | 1.6312 | 1.7197 | 22.1403 | 22.1403 | 20.9421 | 20.9421 | 270° 0' 0.000" | 270° 0' 0.000" | Start to End | Start to End | Straight |  | 0 | 0 | 0 | 0 | 0 | 0 | 2 | Pipe | STORM | 1,350 x 1,050 mm Concrete box | Rectangular | 2 | 0
C-1566 | 1,050 x 1,200 mm Con [...] | STORM | 16.996 | 16.976 | 0.1% | MH-10223 | <None> | 454104.8633 | 1822251.7037 | 454104.8633 | 1822271.6087 | Basic | No | 1050.000mm | 1200.000mm | 175.000mm | <None> |  |  | 0 | 0 | Z12_B19_FRL | 1.4142 | 1.5987 | 1.5599 | 1.4384 | 19.9054 | 19.9054 | 19.3057 | 19.3057 | 359° 59' 59.968" | 359° 59' 59.968" | Start to End | Start to End | Straight |  | 0 | 0 | 0 | 0 | 0 | 0 | 2 | Pipe | STORM | 1,050 x 1,200 mm Concrete box | Rectangular | 3 | 0
C-1567 | 600 x 450 mm Concret [...] | STORM | 17.944 | 17.922 | 0.1% | MH-10244 | MH-10243 | 452769.7499 | 1822234.8439 | 452769.7499 | 1822256.9862 | Basic | No | 600.000mm | 450.000mm | 125.000mm | <None> |  |  | 0 | 0 | Z12_B19_FRL | 1.6102 | 1.7335 | 1.6102 | 1.7335 | 22.1423 | 22.1423 | 20.9432 | 20.9432 | 0° 0' 0.000" | 0° 0' 0.000" | Start to End | Start to End | Straight |  | 0 | 0 | 0 | 0 | 0 | 0 | 2 | Pipe | STORM | 600 x 450 mm Concrete box | Rectangular | 2 | 0
C-1568 | 1,200 x 1,050 mm Con [...] | STORM | 16.846 | 16.831 | 0.1% | MH-10211 | MH-9566 | 453524.1528 | 1822613.5504 | 453539.1819 | 1822613.5504 | Basic | No | 1200.000mm | 1050.000mm | 200.000mm | <None> |  |  | 0 | 0 | Z12_B19_FRL | 1.4069 | 1.5899 | 1.4283 | 1.4818 | 15.0291 | 15.0291 | 13.8307 | 13.8307 | 90° 0' 0.013" | 90° 0' 0.013" | Start to End | Start to End | Straight |  | 0 | 0 | 0 | 0 | 0 | 0 | 2 | Pipe | STORM | 1,200 x 1,050 mm Concrete box | Rectangular | 2 | 0
C-1569 | 1,500 x 1,200 mm Con [...] | STORM | 16.502 | 16.482 | 0.1% | MH-10284 | MH-10285 | 453432.4698 | 1822272.0587 | 453412.4698 | 1822272.0587 | Basic | No | 1500.000mm | 1200.000mm | 225.000mm | <None> |  |  | 0 | 0 | Z12_B19_FRL | 1.5464 | 1.5557 | 1.5464 | 1.5557 | 20 | 20 | 18.8019 | 18.802 | 270° 0' 0.000" | 270° 0' 0.000" | Start to End | Start to End | Straight |  | 0 | 0 | 0 | 0 | 0 | 0 | 2 | Pipe | STORM | 1,500 x 1,200 mm Concrete box | Rectangular | 2 | 0
C-1570 | 1,050 x 1,200 mm Con [...] | STORM | 17.055 | 17.036 | 0.1% | MH-10020 | MH-10040 | 454104.8604 | 1822192.5338 | 454104.8633 | 1822211.7037 | Basic | No | 1050.000mm | 1200.000mm | 175.000mm | <None> |  |  | 0 | 0 | Z12_B19_FRL | 1.1871 | 1.4277 | 1.203 | 1.4277 | 19.424 | 19.424 | 18.2254 | 18.2254 | 0° 0' 31.687" | 0° 0' 31.687" | Start to End | Start to End | Straight |  | 0 | 0 | 0 | 0 | 0 | 0 | 2 | Pipe | STORM | 1,050 x 1,200 mm Concrete box | Rectangular | 2 | 0
C-1571 | 1,350 x 1,050 mm Con [...] | STORM | 17.421 | 17.401 | 0.1% | MH-9488 | <None> | 453869.1998 | 1822584.5899 | 453855.4449 | 1822598.3448 | Basic | No | 1350.000mm | 1050.000mm | 200.000mm | <None> |  |  | 0 | 0 | Z12_B19_FRL | 1.1238 | 1.2083 | 1.1238 | 1.2083 | 19.4547 | 19.4547 | 18.8533 | 18.8533 | 314° 59' 60.000" | 314° 59' 60.000" | Start to End | Start to End | Straight |  | 0 | 0 | 0 | 0 | 0 | 0 | 2 | Pipe | STORM | 1,350 x 1,050 mm Concrete box | Rectangular | 3 | 0
C-1572 | 600 x 450 mm Concret [...] | STORM | 17.983 | 17.963 | 0.1% | MH-9463 | MH-9462 | 454206.5902 | 1822356.5088 | 454226.5902 | 1822356.5088 | Basic | No | 600.000mm | 450.000mm | 125.000mm | <None> |  |  | 0 | 0 | Z12_B19_FRL | 1.0703 | 1.0815 | 1.0778 | 1.0815 | 20 | 20 | 18.8008 | 18.8009 | 90° 0' 0.000" | 90° 0' 0.000" | Start to End | Start to End | Straight |  | 0 | 0 | 0 | 0 | 0 | 0 | 2 | Pipe | STORM | 600 x 450 mm Concrete box | Rectangular | 2 | 0
C-1573 | 1,350 x 1,050 mm Con [...] | STORM | 16.25 | 16.229 | 0.18% | <None> | MH-10266 | 452770.1999 | 1822301.0114 | 452770.1999 | 1822312.3977 | Basic | No | 1350.000mm | 1050.000mm | 200.000mm | <None> |  |  | 0 | 0 | Z12_B19_FRL | 2.7505 | 3.0042 | 2.7505 | 3.0042 | 11.2615 | 11.2615 | 10.8113 | 10.8113 | 0° 0' 0.000" | 0° 0' 0.000" | Start to End | Start to End | Straight |  | 0 | 0 | 0 | 0 | 0 | 0 | 2 | Pipe | STORM | 1,350 x 1,050 mm Concrete box | Rectangular | 3 | 0
C-1574 | 750 x 600 mm Concret [...] | STORM | 17.949 | 17.927 | 0.1% | MH-9485 | MH-9484 | 453301.992 | 1822024.9931 | 453323.9451 | 1822024.9931 | Basic | No | 750.000mm | 600.000mm | 150.000mm | <None> |  |  | 0 | 0 | Z12_B19_FRL | 1.2618 | 1.2925 | 1.2925 | 1.2618 | 21.9531 | 21.9531 | 20.7541 | 20.7541 | 90° 0' 0.048" | 90° 0' 0.048" | Start to End | Start to End | Straight |  | 0 | 0 | 0 | 0 | 0 | 0 | 2 | Pipe | STORM | 750 x 600 mm Concrete box | Rectangular | 2 | 0
C-1575 | 1,050 x 900 mm Concr [...] | STORM | 17.05 | 17.027 | 0.1% | MH-10445 | MH-9483 | 453470.1287 | 1822613.4504 | 453493.3838 | 1822613.4504 | Basic | No | 1050.000mm | 900.000mm | 175.000mm | <None> |  |  | 0 | 0 | Z12_B19_FRL | 1.6097 | 1.6612 | 1.6612 | 1.6097 | 23.2551 | 23.2551 | 22.0565 | 22.0565 | 90° 0' 0.013" | 90° 0' 0.013" | Start to End | Start to End | Straight |  | 0 | 0 | 0 | 0 | 0 | 0 | 2 | Pipe | STORM | 1,050 x 900 mm Concrete box | Rectangular | 2 | 0
C-1576 | 600 x 450 mm Concret [...] | STORM | 18.06 | 18.04 | 0.1% | MH-9269 | MH-9798 | 453466.5726 | 1822192.4588 | 453486.5726 | 1822192.4588 | Basic | No | 600.000mm | 450.000mm | 125.000mm | <None> |  |  | 0 | 0 | Z12_B19_FRL | 1.1164 | 1.1346 | 1.1303 | 1.1164 | 20 | 20 | 18.8008 | 18.8009 | 90° 0' 0.000" | 90° 0' 0.000" | Start to End | Start to End | Straight |  | 0 | 0 | 0 | 0 | 0 | 0 | 2 | Pipe | STORM | 600 x 450 mm Concrete box | Rectangular | 2 | 0
C-1577 | 1,500 x 1,200 mm Con [...] | STORM | 15.869 | 15.832 | 0.18% | <None> | <None> | 453330.5291 | 1822598.3839 | 453315.811 | 1822613.0802 | Basic | No | 1500.000mm | 1200.000mm | 225.000mm | <None> |  |  | 0 | 0 | Z12_B19_FRL | 2.3004 | 2.4793 | 2.4793 | 2.3004 | 20.7991 | 20.7992 | 20.7991 | 20.7992 | 314° 57' 26.825" | 314° 57' 26.825" | Start to End | Start to End | Straight |  | 0 | 0 | 0 | 0 | 0 | 0 | 2 | Pipe | STORM | 1,500 x 1,200 mm Concrete box | Rectangular | 4 | 0
C-1578 | 900 x 600 mm Concret [...] | STORM | 17.83 | 17.81 | 0.1% | MH-9899 | MH-9450 | 454149.2789 | 1822290.2837 | 454169.2789 | 1822290.2837 | Basic | No | 900.000mm | 600.000mm | 150.000mm | <None> |  |  | 0 | 0 | Z12_B19_FRL | 1.1912 | 1.212 | 1.212 | 1.1912 | 20 | 20 | 18.8012 | 18.8012 | 90° 0' 0.000" | 90° 0' 0.000" | Start to End | Start to End | Straight |  | 0 | 0 | 0 | 0 | 0 | 0 | 2 | Pipe | STORM | 900 x 600 mm Concrete box | Rectangular | 2 | 0
C-1579 | 900 x 750 mm Concret [...] | STORM | 17.8 | 17.78 | 0.1% | MH-9513 | MH-9857 | 453887.5251 | 1822523.6077 | 453887.5251 | 1822543.6077 | Basic | No | 900.000mm | 750.000mm | 150.000mm | <None> |  |  | 0 | 0 | Z12_B19_FRL | 1.1249 | 1.1581 | 1.1581 | 1.1249 | 20 | 20 | 18.8012 | 18.8012 | 0° 0' 0.000" | 0° 0' 0.000" | Start to End | Start to End | Straight |  | 0 | 0 | 0 | 0 | 0 | 0 | 2 | Pipe | STORM | 900 x 750 mm Concrete box | Rectangular | 2 | 0
C-1580 | 1,500 x 1,200 mm Con [...] | STORM | 16.482 | 16.462 | 0.09% | MH-10285 | MH-10859 | 453412.4698 | 1822272.0587 | 453390.7231 | 1822272.0587 | Basic | No | 1500.000mm | 1200.000mm | 225.000mm | <None> |  |  | 0 | 0 | Z12_B19_FRL | 1.5557 | 1.5825 | 1.5557 | 1.5825 | 21.3253 | 21.3253 | 20.1271 | 20.1271 | 270° 0' 0.000" | 270° 0' 0.000" | Start to End | Start to End | Straight |  | 0 | 0 | 0 | 0 | 0 | 0 | 2 | Pipe | STORM | 1,500 x 1,200 mm Concrete box | Rectangular | 2 | 0
C-1581 | 1,500 x 1,200 mm Con [...] | STORM | 15.903 | 15.869 | 0.18% | MH-9295 | <None> | 453344.0251 | 1822584.908 | 453330.5291 | 1822598.3839 | Basic | No | 1500.000mm | 1200.000mm | 225.000mm | <None> |  |  | 0 | 0 | Z12_B19_FRL | 2.4793 | 2.5714 | 2.5005 | 2.4793 | 19.0762 | 19.0763 | 18.4738 | 18.4738 | 314° 57' 26.825" | 314° 57' 26.825" | Start to End | Start to End | Straight |  | 0 | 0 | 0 | 0 | 0 | 0 | 2 | Pipe | STORM | 1,500 x 1,200 mm Concrete box | Rectangular | 3 | 0
C-1582 | 900 x 600 mm Concret [...] | STORM | 17.81 | 17.79 | 0.1% | MH-9450 | MH-9449 | 454169.2789 | 1822290.2837 | 454189.2789 | 1822290.2837 | Basic | No | 900.000mm | 600.000mm | 150.000mm | <None> |  |  | 0 | 0 | Z12_B19_FRL | 1.1705 | 1.1912 | 1.1912 | 1.1705 | 20 | 20 | 18.8012 | 18.8012 | 90° 0' 0.000" | 90° 0' 0.000" | Start to End | Start to End | Straight |  | 0 | 0 | 0 | 0 | 0 | 0 | 2 | Pipe | STORM | 900 x 600 mm Concrete box | Rectangular | 2 | 0
C-1583 | 1,350 x 1,050 mm Con [...] | STORM | 16.743 | 16.72 | 0.1% | MH-9804 | MH-9805 | 453091.4274 | 1822271.9587 | 453067.9689 | 1822271.9587 | Basic | No | 1350.000mm | 1050.000mm | 200.000mm | <None> |  |  | 0 | 0 | Z12_B19_FRL | 1.6354 | 1.8332 | 1.778 | 1.8214 | 23.4585 | 23.4585 | 22.2603 | 22.2603 | 270° 0' 0.000" | 270° 0' 0.000" | Start to End | Start to End | Straight |  | 0 | 0 | 0 | 0 | 0 | 0 | 2 | Pipe | STORM | 1,350 x 1,050 mm Concrete box | Rectangular | 2 | 0
C-1584 | 450 x 450 mm Concret [...] | STORM | 18.28 | 18.24 | 0.2% | MH-9640 | MH-9393 | 453964.3797 | 1822101.7038 | 453964.3785 | 1822121.7038 | Basic | No | 450.000mm | 450.000mm | 125.000mm | <None> |  |  | 0 | 0 | Z12_B19_FRL | 1.0691 | 1.0755 | 1.0755 | 1.0751 | 20 | 20 | 18.8014 | 18.8014 | 359° 59' 46.992" | 359° 59' 46.992" | Start to End | Start to End | Straight |  | 0 | 0 | 0 | 0 | 0 | 0 | 2 | Pipe | STORM | 450 x 450 mm Concrete box | Rectangular | 2 | 0
C-1585 | 600 x 450 mm Concret [...] | STORM | 17.944 | 17.924 | 0.09% | MH-9050 | MH-10336 | 453459.7001 | 1822181.5088 | 453481.5538 | 1822181.5088 | Basic | No | 600.000mm | 450.000mm | 125.000mm | <None> |  |  | 0 | 0 | Z12_B19_FRL | 1.0624 | 1.2589 | 1.0713 | 1.242 | 21.4787 | 21.4787 | 20.2795 | 20.2795 | 90° 0' 0.000" | 90° 0' 0.000" | Start to End | Start to End | Straight |  | 0 | 0 | 0 | 0 | 0 | 0 | 2 | Pipe | STORM | 600 x 450 mm Concrete box | Rectangular | 2 | 0
C-1586 | 900 x 600 mm Concret [...] | STORM | 17.79 | 17.77 | 0.1% | MH-9449 | MH-10293 | 454189.2789 | 1822290.2837 | 454209.2789 | 1822290.2837 | Basic | No | 900.000mm | 600.000mm | 150.000mm | <None> |  |  | 0 | 0 | Z12_B19_FRL | 1.1511 | 1.1705 | 1.1705 | 1.1511 | 20 | 20 | 18.8012 | 18.8012 | 90° 0' 0.000" | 90° 0' 0.000" | Start to End | Start to End | Straight |  | 0 | 0 | 0 | 0 | 0 | 0 | 2 | Pipe | STORM | 900 x 600 mm Concrete box | Rectangular | 2 | 0
C-1587 | 1,350 x 1,050 mm Con [...] | STORM | 16.619 | 16.597 | 0.1% | MH-10529 | MH-10037 | 452967.5823 | 1822271.9587 | 452945.0596 | 1822271.9587 | Basic | No | 1350.000mm | 1050.000mm | 200.000mm | <None> |  |  | 0 | 0 | Z12_B19_FRL | 1.6312 | 1.654 | 1.654 | 1.6312 | 22.5227 | 22.5227 | 21.3244 | 21.3244 | 270° 0' 0.000" | 270° 0' 0.000" | Start to End | Start to End | Straight |  | 0 | 0 | 0 | 0 | 0 | 0 | 2 | Pipe | STORM | 1,350 x 1,050 mm Concrete box | Rectangular | 2 | 0
C-1588 | 750 x 600 mm Concret [...] | STORM | 17.971 | 17.949 | 0.1% | MH-9742 | MH-9485 | 453280.376 | 1822024.9931 | 453301.992 | 1822024.9931 | Basic | No | 750.000mm | 600.000mm | 150.000mm | <None> |  |  | 0 | 0 | Z12_B19_FRL | 1.206 | 1.3666 | 1.2118 | 1.2925 | 21.8704 | 21.8704 | 20.6715 | 20.6715 | 90° 0' 0.048" | 90° 0' 0.048" | Start to End | Start to End | Straight |  | 0 | 0 | 0 | 0 | 0 | 0 | 2 | Pipe | STORM | 750 x 600 mm Concrete box | Rectangular | 2 | 0
C-1589 | 900 x 750 mm Concret [...] | STORM | 17.82 | 17.8 | 0.1% | MH-9514 | MH-9513 | 453887.5251 | 1822503.6077 | 453887.5251 | 1822523.6077 | Basic | No | 900.000mm | 750.000mm | 150.000mm | <None> |  |  | 0 | 0 | Z12_B19_FRL | 1.1581 | 1.1788 | 1.1788 | 1.1581 | 20 | 20 | 18.8012 | 18.8012 | 0° 0' 0.000" | 0° 0' 0.000" | Start to End | Start to End | Straight |  | 0 | 0 | 0 | 0 | 0 | 0 | 2 | Pipe | STORM | 900 x 750 mm Concrete box | Rectangular | 2 | 0
C-1590 | 600 x 450 mm Concret [...] | STORM | 18.284 | 18.231 | 0.26% | MH-10492 | MH-10493 | 453868.7501 | 1822101.9406 | 453868.7501 | 1822081.9406 | Basic | No | 600.000mm | 450.000mm | 125.000mm | <None> |  |  | 0 | 0 | Z12_B19_FRL | 1.079 | 1.0791 | 1.079 | 1.0791 | 20 | 20.0001 | 18.8023 | 18.8023 | 180° 0' 0.000" | 180° 0' 0.000" | Start to End | Start to End | Straight |  | 0 | 0 | 0 | 0 | 0 | 0 | 2 | Pipe | STORM | 600 x 450 mm Concrete box | Rectangular | 2 | 0
C-1591 | 900 x 600 mm Concret [...] | STORM | 17.77 | 17.75 | 0.1% | MH-10293 | MH-10757 | 454209.2789 | 1822290.2837 | 454229.2789 | 1822290.2837 | Basic | No | 900.000mm | 600.000mm | 150.000mm | <None> |  |  | 0 | 0 | Z12_B19_FRL | 1.106 | 1.1511 | 1.1511 | 1.1276 | 20 | 20 | 18.8012 | 18.8012 | 90° 0' 0.000" | 90° 0' 0.000" | Start to End | Start to End | Straight |  | 0 | 0 | 0 | 0 | 0 | 0 | 2 | Pipe | STORM | 900 x 600 mm Concrete box | Rectangular | 2 | 0
C-1592 | 750 x 450 mm Concret [...] | STORM | 17.714 | 17.693 | 0.1% | MH-10313 | <None> | 453639.191 | 1822536.2505 | 453660.4867 | 1822536.2505 | Basic | No | 750.000mm | 450.000mm | 125.000mm | <None> |  |  | 0 | 0 | Z12_B19_FRL | 1.3712 | 1.5374 | 1.3748 | 1.3966 | 21.2958 | 21.2958 | 20.6962 | 20.6962 | 90° 0' 0.000" | 90° 0' 0.000" | Start to End | Start to End | Straight |  | 0 | 0 | 0 | 0 | 0 | 0 | 2 | Pipe | STORM | 750 x 450 mm Concrete box | Rectangular | 3 | 0
C-1593 | 1,050 x 900 mm Concr [...] | STORM | 17.072 | 17.05 | 0.1% | MH-9674 | MH-10445 | 453448.7282 | 1822613.4504 | 453470.1287 | 1822613.4504 | Basic | No | 1050.000mm | 900.000mm | 175.000mm | <None> |  |  | 0 | 0 | Z12_B19_FRL | 1.6073 | 1.7906 | 1.6263 | 1.6612 | 21.4005 | 21.4005 | 20.2019 | 20.2019 | 90° 0' 0.013" | 90° 0' 0.013" | Start to End | Start to End | Straight |  | 0 | 0 | 0 | 0 | 0 | 0 | 2 | Pipe | STORM | 1,050 x 900 mm Concrete box | Rectangular | 2 | 0
C-1594 | 600 x 600 mm Concret [...] | STORM | 17.63 | 17.607 | 0.1% | MH-9754 | MH-9753 | 453514.7777 | 1822568.1571 | 453514.7778 | 1822590.7002 | Basic | No | 600.000mm | 600.000mm | 125.000mm | <None> |  |  | 0 | 0 | Z12_B19_FRL | 1.2063 | 1.2818 | 1.2063 | 1.2818 | 22.543 | 22.5431 | 21.3439 | 21.3439 | 0° 0' 0.640" | 0° 0' 0.640" | Start to End | Start to End | Straight |  | 0 | 0 | 0 | 0 | 0 | 0 | 2 | Pipe | STORM | 600 x 600 mm Concrete box | Rectangular | 2 | 0
C-1595 | 900 x 600 mm Concret [...] | STORM | 17.75 | 17.73 | 0.1% | MH-10757 | MH-10763 | 454229.2789 | 1822290.2837 | 454249.2789 | 1822290.2837 | Basic | No | 900.000mm | 600.000mm | 150.000mm | <None> |  |  | 0 | 0 | Z12_B19_FRL | 1.1276 | 1.2521 | 1.1276 | 1.2521 | 20 | 20 | 18.8012 | 18.8012 | 90° 0' 0.000" | 90° 0' 0.000" | Start to End | Start to End | Straight |  | 0 | 0 | 0 | 0 | 0 | 0 | 2 | Pipe | STORM | 900 x 600 mm Concrete box | Rectangular | 2 | 0
C-1596 | 450 x 450 mm Concret [...] | STORM | 17.958 | 17.938 | 0.1% | MH-9732 | MH-9818 | 454023.0111 | 1822121.7038 | 454022.9984 | 1822141.7038 | Basic | No | 450.000mm | 450.000mm | 125.000mm | <None> |  |  | 0 | 0 | Z12_B19_FRL | 1.4644 | 1.5471 | 1.4644 | 1.5471 | 20 | 20.0001 | 18.8007 | 18.8008 | 359° 57' 48.457" | 359° 57' 48.457" | Start to End | Start to End | Straight |  | 0 | 0 | 0 | 0 | 0 | 0 | 2 | Pipe | STORM | 450 x 450 mm Concrete box | Rectangular | 2 | 0
C-1597 | 450 x 450 mm Concret [...] | STORM | 18.186 | 18.166 | 0.1% | MH-10402 | MH-10401 | 453084.4418 | 1822425.539 | 453084.4418 | 1822445.539 | Basic | No | 450.000mm | 450.000mm | 125.000mm | <None> |  |  | 0 | 0 | Z12_B19_FRL | 1.1128 | 1.1496 | 1.1496 | 1.1128 | 20 | 20 | 18.8007 | 18.8007 | 0° 0' 0.000" | 0° 0' 0.000" | Start to End | Start to End | Straight |  | 0 | 0 | 0 | 0 | 0 | 0 | 2 | Pipe | STORM | 450 x 450 mm Concrete box | Rectangular | 2 | 0
C-1598 | 750 x 450 mm Concret [...] | STORM | 17.96 | 17.94 | 0.1% | MH-10030 | MH-9987 | 453566.5726 | 1822192.3838 | 453586.5726 | 1822192.3838 | Basic | No | 750.000mm | 450.000mm | 125.000mm | <None> |  |  | 0 | 0 | Z12_B19_FRL | 1.2673 | 1.3273 | 1.2673 | 1.3273 | 20 | 20 | 18.801 | 18.801 | 90° 0' 0.000" | 90° 0' 0.000" | Start to End | Start to End | Straight |  | 0 | 0 | 0 | 0 | 0 | 0 | 2 | Pipe | STORM | 750 x 450 mm Concrete box | Rectangular | 2 | 0
C-1599 | 1,050 x 900 mm Concr [...] | STORM | 17.416 | 17.406 | 0.1% | MH-9620 | MH-9767 | 454054.8266 | 1822181.7838 | 454064.4516 | 1822181.7838 | Basic | No | 1050.000mm | 900.000mm | 175.000mm | <None> |  |  | 0 | 0 | Z12_B19_FRL | 1.3362 | 1.4147 | 1.3362 | 1.3453 | 9.4113 | 9.4113 | 8.2127 | 8.2127 | 90° 0' 0.000" | 90° 0' 0.000" | Start to End | Start to End | Straight |  | 0 | 0 | 0 | 0 | 0 | 0 | 2 | Pipe | STORM | 1,050 x 900 mm Concrete box | Rectangular | 2 | 0
C-1600 | 600 x 450 mm Concret [...] | STORM | 17.727 | 17.707 | 0.1% | MH-9904 | MH-10062 | 452911.8943 | 1822128.4129 | 452911.8943 | 1822148.4129 | Basic | No | 600.000mm | 450.000mm | 125.000mm | <None> |  |  | 0 | 0 | Z12_B19_FRL | 1.2193 | 1.2816 | 1.2193 | 1.2816 | 20 | 20 | 18.8008 | 18.8009 | 0° 0' 0.049" | 0° 0' 0.049" | Start to End | Start to End | Straight |  | 0 | 0 | 0 | 0 | 0 | 0 | 2 | Pipe | STORM | 600 x 450 mm Concrete box | Rectangular | 2 | 0
C-1601 | 600 x 450 mm Concret [...] | STORM | 17.871 | 17.851 | 0.1% | MH-10097 | MH-10048 | 453273.982 | 1822290.4587 | 453253.982 | 1822290.4587 | Basic | No | 600.000mm | 450.000mm | 125.000mm | <None> |  |  | 0 | 0 | Z12_B19_FRL | 1.2009 | 1.3046 | 1.2009 | 1.3046 | 20 | 20 | 18.8008 | 18.8009 | 270° 0' 0.000" | 270° 0' 0.000" | Start to End | Start to End | Straight |  | 0 | 0 | 0 | 0 | 0 | 0 | 2 | Pipe | STORM | 600 x 450 mm Concrete box | Rectangular | 2 | 0
C-1602 | 900 x 600 mm Concret [...] | STORM | 17.73 | 17.712 | 0.1% | MH-10763 | MH-9167 | 454249.2789 | 1822290.2837 | 454266.6702 | 1822290.2837 | Basic | No | 900.000mm | 600.000mm | 150.000mm | <None> |  |  | 0 | 0 | Z12_B19_FRL | 1.2521 | 1.3704 | 1.2521 | 1.3704 | 17.3913 | 17.3914 | 16.1926 | 16.1926 | 90° 0' 0.000" | 90° 0' 0.000" | Start to End | Start to End | Straight |  | 0 | 0 | 0 | 0 | 0 | 0 | 2 | Pipe | STORM | 900 x 600 mm Concrete box | Rectangular | 2 | 0
C-1603 | 900 x 750 mm Concret [...] | STORM | 17.84 | 17.82 | 0.1% | MH-10831 | MH-9514 | 453887.5251 | 1822483.6077 | 453887.5251 | 1822503.6077 | Basic | No | 900.000mm | 750.000mm | 150.000mm | <None> |  |  | 0 | 0 | Z12_B19_FRL | 1.1788 | 1.1995 | 1.1995 | 1.1788 | 20 | 20 | 18.8012 | 18.8012 | 0° 0' 0.000" | 0° 0' 0.000" | Start to End | Start to End | Straight |  | 0 | 0 | 0 | 0 | 0 | 0 | 2 | Pipe | STORM | 900 x 750 mm Concrete box | Rectangular | 2 | 0
C-1604 | 900 x 750 mm Concret [...] | STORM | 16.818 | 16.805 | 0.09% | MH-9459 | MH-10575 | 453084.3668 | 1822525.8723 | 453073.3418 | 1822517.6237 | Basic | No | 900.000mm | 750.000mm | 150.000mm | <None> |  |  | 0 | 0 | Z12_B19_FRL | 1.7027 | 1.8732 | 1.8732 | 1.8568 | 13.2805 | 13.2805 | 12.0817 | 12.0817 | 233° 11' 50.080" | 233° 11' 50.080" | Start to End | Start to End | Straight |  | 0 | 0 | 0 | 0 | 0 | 0 | 2 | Pipe | STORM | 900 x 750 mm Concrete box | Rectangular | 2 | 0
C-1605 | 1,050 x 1,350 mm Con [...] | STORM | 16.767 | 16.738 | 0.14% | MH-10612 | MH-10016 | 454149.3559 | 1822271.7837 | 454169.3559 | 1822271.7837 | Basic | No | 1050.000mm | 1350.000mm | 175.000mm | <None> |  |  | 0 | 0 | Z12_B19_FRL | 1.4861 | 1.4978 | 1.4978 | 1.4861 | 20 | 20 | 18.802 | 18.802 | 90° 0' 0.000" | 90° 0' 0.000" | Start to End | Start to End | Straight |  | 0 | 0 | 0 | 0 | 0 | 0 | 2 | Pipe | STORM | 1,050 x 1,350 mm Concrete box | Rectangular | 2 | 0
C-1606 | 1,350 x 1,050 mm Con [...] | STORM | 16.766 | 16.743 | 0.1% | MH-10409 | MH-9804 | 453114.1739 | 1822271.9587 | 453091.4274 | 1822271.9587 | Basic | No | 1350.000mm | 1050.000mm | 200.000mm | <None> |  |  | 0 | 0 | Z12_B19_FRL | 1.778 | 1.8005 | 1.8005 | 1.778 | 22.7465 | 22.7465 | 21.5483 | 21.5483 | 270° 0' 0.000" | 270° 0' 0.000" | Start to End | Start to End | Straight |  | 0 | 0 | 0 | 0 | 0 | 0 | 2 | Pipe | STORM | 1,350 x 1,050 mm Concrete box | Rectangular | 2 | 0
C-1607 | 1,350 x 1,050 mm Con [...] | STORM | 16.642 | 16.619 | 0.1% | MH-9943 | MH-10529 | 452990.105 | 1822271.9587 | 452967.5823 | 1822271.9587 | Basic | No | 1350.000mm | 1050.000mm | 200.000mm | <None> |  |  | 0 | 0 | Z12_B19_FRL | 1.654 | 1.6761 | 1.6761 | 1.654 | 22.5227 | 22.5227 | 21.3245 | 21.3245 | 270° 0' 0.000" | 270° 0' 0.000" | Start to End | Start to End | Straight |  | 0 | 0 | 0 | 0 | 0 | 0 | 2 | Pipe | STORM | 1,350 x 1,050 mm Concrete box | Rectangular | 2 | 0
C-1608 | 1,200 x 900 mm Concr [...] | STORM | 17.247 | 17.224 | 0.1% | MH-10384 | MH-8957 | 453344.1251 | 1822219.0929 | 453344.1251 | 1822243 | Basic | No | 1200.000mm | 900.000mm | 200.000mm | <None> |  |  | 0 | 0 | Z12_B19_FRL | 0.9877 | 1.1598 | 1.0104 | 1.1146 | 23.695 | 23.695 | 22.3771 | 22.3772 | 0° 0' 0.000" | 0° 0' 0.000" | Start to End | Start to End | Straight |  | 0 | 0 | 0 | 0 | 0 | 0 | 2 | Pipe | STORM | 1,200 x 900 mm Concrete box | Rectangular | 2 | 0
C-1609 | 450 x 450 mm Concret [...] | STORM | 18.01 | 17.99 | 0.1% | MH-9682 | MH-9731 | 454013.3239 | 1822101.7037 | 454013.3111 | 1822121.7037 | Basic | No | 450.000mm | 450.000mm | 125.000mm | <None> |  |  | 0 | 0 | Z12_B19_FRL | 1.3497 | 1.4324 | 1.3497 | 1.4324 | 20 | 20 | 18.8007 | 18.8007 | 359° 57' 48.457" | 359° 57' 48.457" | Start to End | Start to End | Straight |  | 0 | 0 | 0 | 0 | 0 | 0 | 2 | Pipe | STORM | 450 x 450 mm Concrete box | Rectangular | 2 | 0
C-1610 | 450 x 450 mm Concret [...] | STORM | 18.304 | 18.284 | 0.1% | MH-9536 | MH-9048 | 453924.8266 | 1822356.4338 | 453904.8266 | 1822356.4338 | Basic | No | 450.000mm | 450.000mm | 125.000mm | <None> |  |  | 0 | 0 | Z12_B19_FRL | 1.3222 | 1.3822 | 1.3222 | 1.3822 | 20 | 20 | 18.8007 | 18.8007 | 270° 0' 0.000" | 270° 0' 0.000" | Start to End | Start to End | Straight |  | 0 | 0 | 0 | 0 | 0 | 0 | 2 | Pipe | STORM | 450 x 450 mm Concrete box | Rectangular | 2 | 0
C-1611 | 1,350 x 1,050 mm Con [...] | STORM | 16.686 | 16.664 | 0.1% | MH-9975 | MH-9942 | 453034.1739 | 1822271.9587 | 453012.5463 | 1822271.9587 | Basic | No | 1350.000mm | 1050.000mm | 200.000mm | <None> |  |  | 0 | 0 | Z12_B19_FRL | 1.699 | 1.7203 | 1.7203 | 1.699 | 21.6275 | 21.6276 | 20.4293 | 20.4293 | 270° 0' 0.000" | 270° 0' 0.000" | Start to End | Start to End | Straight |  | 0 | 0 | 0 | 0 | 0 | 0 | 2 | Pipe | STORM | 1,350 x 1,050 mm Concrete box | Rectangular | 2 | 0
C-1612 | 750 x 600 mm Concret [...] | STORM | 17.635 | 17.626 | 0.09% | MH-9181 | MH-9183 | 454277.2452 | 1822433.1339 | 454277.2452 | 1822423.6089 | Basic | No | 750.000mm | 600.000mm | 150.000mm | <None> |  |  | 0 | 0 | Z12_B19_FRL | 1.2173 | 1.3072 | 1.2173 | 1.2291 | 9.525 | 9.525 | 8.326 | 8.326 | 180° 0' 0.000" | 180° 0' 0.000" | Start to End | Start to End | Straight |  | 0 | 0 | 0 | 0 | 0 | 0 | 2 | Pipe | STORM | 750 x 600 mm Concrete box | Rectangular | 2 | 0
C-1613 | 1,350 x 1,050 mm Con [...] | STORM | 16.786 | 16.766 | 0.1% | MH-10417 | MH-10409 | 453134.1739 | 1822271.9587 | 453114.1739 | 1822271.9587 | Basic | No | 1350.000mm | 1050.000mm | 200.000mm | <None> |  |  | 0 | 0 | Z12_B19_FRL | 1.8005 | 1.8206 | 1.8206 | 1.8005 | 20 | 20 | 18.8017 | 18.8018 | 270° 0' 0.000" | 270° 0' 0.000" | Start to End | Start to End | Straight |  | 0 | 0 | 0 | 0 | 0 | 0 | 2 | Pipe | STORM | 1,350 x 1,050 mm Concrete box | Rectangular | 2 | 0
C-1614 | 1,050 x 1,350 mm Con [...] | STORM | 16.705 | 16.671 | 0.15% | MH-10015 | MH-10088 | 454192.7127 | 1822271.7837 | 454215.9921 | 1822271.7837 | Basic | No | 1050.000mm | 1350.000mm | 175.000mm | <None> |  |  | 0 | 0 | Z12_B19_FRL | 1.4262 | 1.5855 | 1.4716 | 1.4505 | 23.2794 | 23.2794 | 22.0814 | 22.0814 | 90° 0' 0.000" | 90° 0' 0.000" | Start to End | Start to End | Straight |  | 0 | 0 | 0 | 0 | 0 | 0 | 2 | Pipe | STORM | 1,050 x 1,350 mm Concrete box | Rectangular | 2 | 0
C-1615 | 600 x 600 mm Concret [...] | STORM | 18.096 | 18.076 | 0.1% | MH-9793 | MH-9833 | 454044.7837 | 1822536.1754 | 454064.7837 | 1822536.1754 | Basic | No | 600.000mm | 600.000mm | 125.000mm | <None> |  |  | 0 | 0 | Z12_B19_FRL | 1.3219 | 1.3819 | 1.3219 | 1.3819 | 20 | 20 | 18.8008 | 18.8009 | 90° 0' 0.000" | 90° 0' 0.000" | Start to End | Start to End | Straight |  | 0 | 0 | 0 | 0 | 0 | 0 | 2 | Pipe | STORM | 600 x 600 mm Concrete box | Rectangular | 2 | 0
C-1616 | 1,350 x 1,050 mm Con [...] | STORM | 16.664 | 16.642 | 0.1% | MH-9942 | MH-9943 | 453012.5463 | 1822271.9587 | 452990.105 | 1822271.9587 | Basic | No | 1350.000mm | 1050.000mm | 200.000mm | <None> |  |  | 0 | 0 | Z12_B19_FRL | 1.6761 | 1.699 | 1.699 | 1.6761 | 22.4413 | 22.4413 | 21.243 | 21.243 | 270° 0' 0.000" | 270° 0' 0.000" | Start to End | Start to End | Straight |  | 0 | 0 | 0 | 0 | 0 | 0 | 2 | Pipe | STORM | 1,350 x 1,050 mm Concrete box | Rectangular | 2 | 0
C-1617 | 1,500 x 1,200 mm Con [...] | STORM | 15.732 | 15.701 | 0.16% | <None> | <None> | 453315.811 | 1822613.0802 | 453315.773 | 1822632.2004 | Basic | No | 1500.000mm | 1200.000mm | 225.000mm | <None> |  |  | 0 | 0 | Z12_B19_FRL | 2.2154 | 2.4308 | 2.4004 | 2.4308 | 19.1202 | 19.1202 | 19.1202 | 19.1202 | 359° 53' 10.075" | 359° 53' 10.075" | Start to End | Start to End | Straight |  | 0 | 0 | 0 | 0 | 0 | 0 | 2 | Pipe | STORM | 1,500 x 1,200 mm Concrete box | Rectangular | 4 | 0
C-1618 | 600 x 750 mm Concret [...] | STORM | 17.45 | 17.43 | 0.1% | MH-9432 | MH-9431 | 453448.7119 | 1822453.3704 | 453448.7139 | 1822473.3704 | Basic | No | 600.000mm | 750.000mm | 125.000mm | <None> |  |  | 0 | 0 | Z12_B19_FRL | 1.2904 | 1.3502 | 1.2904 | 1.3502 | 20 | 20 | 18.8008 | 18.8009 | 0° 0' 21.120" | 0° 0' 21.120" | Start to End | Start to End | Straight |  | 0 | 0 | 0 | 0 | 0 | 0 | 2 | Pipe | STORM | 600 x 750 mm Concrete box | Rectangular | 2 | 0
C-1619 | 450 x 450 mm Concret [...] | STORM | 18.226 | 18.206 | 0.1% | MH-9382 | MH-9383 | 454024.7838 | 1822450.1507 | 454024.7825 | 1822430.1507 | Basic | No | 450.000mm | 450.000mm | 125.000mm | <None> |  |  | 0 | 0 | Z12_B19_FRL | 1.4515 | 1.4672 | 1.4661 | 1.4515 | 20 | 20 | 18.8007 | 18.8007 | 180° 0' 13.485" | 180° 0' 13.485" | Start to End | Start to End | Straight |  | 0 | 0 | 0 | 0 | 0 | 0 | 2 | Pipe | STORM | 450 x 450 mm Concrete box | Rectangular | 2 | 0
C-1620 | 600 x 450 mm Concret [...] | STORM | 18.122 | 18.101 | 0.1% | MH-9379 | <None> | 454034.4048 | 1822388.6249 | 454034.4034 | 1822367.3838 | Basic | No | 600.000mm | 450.000mm | 125.000mm | <None> |  |  | 0 | 0 | Z12_B19_FRL | 1.1448 | 1.3745 | 1.3745 | 1.1628 | 21.2412 | 21.2412 | 20.6415 | 20.6415 | 180° 0' 13.485" | 180° 0' 13.485" | Start to End | Start to End | Straight |  | 0 | 0 | 0 | 0 | 0 | 0 | 2 | Pipe | STORM | 600 x 450 mm Concrete box | Rectangular | 3 | 0
C-1621 | 600 x 450 mm Concret [...] | STORM | 17.707 | 17.687 | 0.1% | MH-10062 | MH-10100 | 452911.8943 | 1822148.4129 | 452911.8943 | 1822168.4129 | Basic | No | 600.000mm | 450.000mm | 125.000mm | <None> |  |  | 0 | 0 | Z12_B19_FRL | 1.2816 | 1.3697 | 1.2816 | 1.3697 | 20 | 20 | 18.8008 | 18.8009 | 0° 0' 0.049" | 0° 0' 0.049" | Start to End | Start to End | Straight |  | 0 | 0 | 0 | 0 | 0 | 0 | 2 | Pipe | STORM | 600 x 450 mm Concrete box | Rectangular | 2 | 0
C-1622 | 1,350 x 1,050 mm Con [...] | STORM | 17.074 | 17.052 | 0.1% | MH-8957 | MH-9544 | 453344.1251 | 1822243 | 453328.9371 | 1822258.1828 | Basic | No | 1350.000mm | 1050.000mm | 200.000mm | <None> |  |  | 0 | 0 | Z12_B19_FRL | 1.1146 | 1.2955 | 1.1146 | 1.2955 | 21.4754 | 21.4754 | 20.2772 | 20.2772 | 314° 59' 24.481" | 314° 59' 24.481" | Start to End | Start to End | Straight |  | 0 | 0 | 0 | 0 | 0 | 0 | 2 | Pipe | STORM | 1,350 x 1,050 mm Concrete box | Rectangular | 2 | 0
C-1623 | 1,350 x 1,050 mm Con [...] | STORM | 16.806 | 16.786 | 0.1% | MH-10427 | MH-10417 | 453154.1739 | 1822271.9587 | 453134.1739 | 1822271.9587 | Basic | No | 1350.000mm | 1050.000mm | 200.000mm | <None> |  |  | 0 | 0 | Z12_B19_FRL | 1.8206 | 1.8271 | 1.825 | 1.8206 | 20 | 20 | 18.8017 | 18.8018 | 270° 0' 0.000" | 270° 0' 0.000" | Start to End | Start to End | Straight |  | 0 | 0 | 0 | 0 | 0 | 0 | 2 | Pipe | STORM | 1,350 x 1,050 mm Concrete box | Rectangular | 2 | 0
C-1624 | 1,050 x 600 mm Concr [...] | STORM | 17.672 | 17.653 | 0.1% | MH-10052 | MH-9925 | 453568.4026 | 1822181.7838 | 453586.5726 | 1822181.7838 | Basic | No | 1050.000mm | 600.000mm | 175.000mm | <None> |  |  | 0 | 0 | Z12_B19_FRL | 1.1294 | 1.4103 | 1.1468 | 1.4103 | 18.17 | 18.17 | 16.9715 | 16.9715 | 90° 0' 0.000" | 90° 0' 0.000" | Start to End | Start to End | Straight |  | 0 | 0 | 0 | 0 | 0 | 0 | 2 | Pipe | STORM | 1,050 x 600 mm Concrete box | Rectangular | 2 | 0
C-1625 | 1,050 x 1,350 mm Con [...] | STORM | 16.738 | 16.705 | 0.14% | MH-10016 | MH-10015 | 454169.3559 | 1822271.7837 | 454192.7127 | 1822271.7837 | Basic | No | 1050.000mm | 1350.000mm | 175.000mm | <None> |  |  | 0 | 0 | Z12_B19_FRL | 1.4716 | 1.4861 | 1.4861 | 1.4716 | 23.3568 | 23.3568 | 22.1588 | 22.1588 | 90° 0' 0.000" | 90° 0' 0.000" | Start to End | Start to End | Straight |  | 0 | 0 | 0 | 0 | 0 | 0 | 2 | Pipe | STORM | 1,050 x 1,350 mm Concrete box | Rectangular | 2 | 0
C-1626 | 600 x 750 mm Concret [...] | STORM | 17.47 | 17.45 | 0.1% | MH-9650 | MH-9432 | 453448.7098 | 1822433.3704 | 453448.7119 | 1822453.3704 | Basic | No | 600.000mm | 750.000mm | 125.000mm | <None> |  |  | 0 | 0 | Z12_B19_FRL | 1.2305 | 1.2904 | 1.2305 | 1.2904 | 20 | 20 | 18.8008 | 18.8009 | 0° 0' 21.120" | 0° 0' 21.120" | Start to End | Start to End | Straight |  | 0 | 0 | 0 | 0 | 0 | 0 | 2 | Pipe | STORM | 600 x 750 mm Concrete box | Rectangular | 2 | 0
C-1627 | 450 x 450 mm Concret [...] | STORM | 17.945 | 17.925 | 0.1% | MH-10107 | MH-10461 | 454158.3059 | 1822632.2003 | 454138.3059 | 1822632.2003 | Basic | No | 450.000mm | 450.000mm | 125.000mm | <None> |  |  | 0 | 0 | Z12_B19_FRL | 1.5166 | 1.5854 | 1.5166 | 1.5854 | 20 | 20 | 18.8007 | 18.8007 | 270° 0' 0.013" | 270° 0' 0.013" | Start to End | Start to End | Straight |  | 0 | 0 | 0 | 0 | 0 | 0 | 2 | Pipe | STORM | 450 x 450 mm Concrete box | Rectangular | 2 | 0
C-1628 | 1,200 x 900 mm Concr [...] | STORM | 17.005 | 16.996 | 0.1% | MH-9482 | MH-10211 | 453514.8778 | 1822613.5504 | 453524.1528 | 1822613.5504 | Basic | No | 1200.000mm | 900.000mm | 200.000mm | <None> |  |  | 0 | 0 | Z12_B19_FRL | 1.4184 | 1.4937 | 1.4184 | 1.4283 | 9.275 | 9.275 | 8.0766 | 8.0766 | 90° 0' 0.013" | 90° 0' 0.013" | Start to End | Start to End | Straight |  | 0 | 0 | 0 | 0 | 0 | 0 | 2 | Pipe | STORM | 1,200 x 900 mm Concrete box | Rectangular | 2 | 0
C-1629 | 600 x 600 mm Concret [...] | STORM | 18.042 | 18.023 | 0.1% | <None> | MH-9937 | 453209.3326 | 1822025.0931 | 453228.8277 | 1822025.0931 | Basic | No | 600.000mm | 600.000mm | 125.000mm | <None> |  |  | 0 | 0 | Z12_B19_FRL | 1.2102 | 1.4134 | 1.228 | 1.4132 | 19.4957 | 19.4957 | 18.8956 | 18.8956 | 90° 0' 0.048" | 90° 0' 0.048" | Start to End | Start to End | Straight |  | 0 | 0 | 0 | 0 | 0 | 0 | 2 | Pipe | STORM | 600 x 600 mm Concrete box | Rectangular | 3 | 0
C-1630 | 750 x 600 mm Concret [...] | STORM | 18.267 | 18.247 | 0.1% | MH-10281 | MH-10277 | 453808.9451 | 1822536.2755 | 453828.9451 | 1822536.2755 | Basic | No | 750.000mm | 600.000mm | 150.000mm | <None> |  |  | 0 | 0 | Z12_B19_FRL | 1.1142 | 1.1733 | 1.1733 | 1.1142 | 20 | 20 | 18.801 | 18.8011 | 90° 0' 0.000" | 90° 0' 0.000" | Start to End | Start to End | Straight |  | 0 | 0 | 0 | 0 | 0 | 0 | 2 | Pipe | STORM | 750 x 600 mm Concrete box | Rectangular | 2 | 0
C-1631 | 1,350 x 1,050 mm Con [...] | STORM | 16.574 | 16.564 | 0.09% | MH-9724 | MH-9909 | 452922.9193 | 1822271.9587 | 452911.8193 | 1822271.9587 | Basic | No | 1350.000mm | 1050.000mm | 200.000mm | <None> |  |  | 0 | 0 | Z12_B19_FRL | 1.7197 | 1.8207 | 1.7197 | 1.7299 | 11.1 | 11.1 | 9.9016 | 9.9016 | 270° 0' 0.000" | 270° 0' 0.000" | Start to End | Start to End | Straight |  | 0 | 0 | 0 | 0 | 0 | 0 | 2 | Pipe | STORM | 1,350 x 1,050 mm Concrete box | Rectangular | 2 | 0
C-1632 | 600 x 450 mm Concret [...] | STORM | 18.148 | 18.137 | 0.1% | MH-10337 | MH-10321 | 453617.4026 | 1822290.4587 | 453606.3026 | 1822290.4587 | Basic | No | 600.000mm | 450.000mm | 125.000mm | <None> |  |  | 0 | 0 | Z12_B19_FRL | 1.0689 | 1.1686 | 1.0689 | 1.0795 | 10.8166 | 10.8166 | 9.6175 | 9.6175 | 270° 0' 0.000" | 270° 0' 0.000" | Start to End | Start to End | Straight |  | 0 | 0 | 0 | 0 | 0 | 0 | 2 | Pipe | STORM | 600 x 450 mm Concrete box | Rectangular | 2 | 0
C-1633 | 750 x 600 mm Concret [...] | STORM | 17.422 | 17.402 | 0.1% | MH-10479 | MH-10561 | 453617.2276 | 1822151.7037 | 453617.2276 | 1822171.7037 | Basic | No | 750.000mm | 600.000mm | 150.000mm | <None> |  |  | 0 | 0 | Z12_B19_FRL | 1.805 | 1.8706 | 1.8706 | 1.805 | 20 | 20 | 18.801 | 18.8011 | 0° 0' 0.000" | 0° 0' 0.000" | Start to End | Start to End | Straight |  | 0 | 0 | 0 | 0 | 0 | 0 | 2 | Pipe | STORM | 750 x 600 mm Concrete box | Rectangular | 2 | 0
C-1634 | 1,200 x 1,050 mm Con [...] | STORM | 16.771 | 16.752 | 0.1% | MH-9613 | MH-10844 | 453599.1819 | 1822613.5504 | 453618.6883 | 1822613.5504 | Basic | No | 1200.000mm | 1050.000mm | 200.000mm | <None> |  |  | 0 | 0 | Z12_B19_FRL | 1.3131 | 1.3493 | 1.3493 | 1.3131 | 19.5064 | 19.5064 | 18.308 | 18.308 | 90° 0' 0.013" | 90° 0' 0.013" | Start to End | Start to End | Straight |  | 0 | 0 | 0 | 0 | 0 | 0 | 2 | Pipe | STORM | 1,200 x 1,050 mm Concrete box | Rectangular | 2 | 0
C-1635 | 750 x 600 mm Concret [...] | STORM | 17.487 | 17.465 | 0.1% | MH-9353 | <None> | 453660.4903 | 1822591.3041 | 453660.4917 | 1822613.7253 | Basic | No | 750.000mm | 600.000mm | 150.000mm | <None> |  |  | 0 | 0 | Z12_B19_FRL | 1.0516 | 1.3034 | 1.3034 | 1.0767 | 22.4212 | 22.4213 | 21.8217 | 21.8218 | 0° 0' 13.272" | 0° 0' 13.272" | Start to End | Start to End | Straight |  | 0 | 0 | 0 | 0 | 0 | 0 | 2 | Pipe | STORM | 750 x 600 mm Concrete box | Rectangular | 3 | 0
C-1636 | 750 x 600 mm Concret [...] | STORM | 17.546 | 17.526 | 0.09% | MH-10011 | MH-10636 | 453011.2668 | 1822449.3089 | 453011.2668 | 1822471.8336 | Basic | No | 750.000mm | 600.000mm | 150.000mm | <None> |  |  | 0 | 0 | Z12_B19_FRL | 1.1604 | 1.2462 | 1.2462 | 1.1604 | 21.9488 | 21.9488 | 21.0414 | 21.0414 | 0° 0' 0.000" | 0° 0' 0.000" | Start to End | Start to End | Straight |  | 0 | 0 | 0 | 0 | 0 | 0 | 2 | Pipe | STORM | 750 x 600 mm Concrete box | Rectangular | 2 | 0
C-1637 | 1,350 x 1,050 mm Con [...] | STORM | 16.826 | 16.806 | 0.1% | MH-9565 | MH-10427 | 453174.1739 | 1822271.9587 | 453154.1739 | 1822271.9587 | Basic | No | 1350.000mm | 1050.000mm | 200.000mm | <None> |  |  | 0 | 0 | Z12_B19_FRL | 1.7853 | 1.825 | 1.7853 | 1.825 | 20 | 20 | 18.8017 | 18.8018 | 270° 0' 0.000" | 270° 0' 0.000" | Start to End | Start to End | Straight |  | 0 | 0 | 0 | 0 | 0 | 0 | 2 | Pipe | STORM | 1,350 x 1,050 mm Concrete box | Rectangular | 2 | 0
C-1638 | 600 x 450 mm Concret [...] | STORM | 17.79 | 17.77 | 0.1% | MH-9719 | MH-10307 | 453084.3668 | 1822188.4129 | 453084.3668 | 1822208.2179 | Basic | No | 600.000mm | 450.000mm | 125.000mm | <None> |  |  | 0 | 0 | Z12_B19_FRL | 1.0835 | 1.2664 | 1.2162 | 1.1063 | 19.9554 | 19.9554 | 18.9809 | 18.9809 | 0° 0' 0.049" | 0° 0' 0.049" | Start to End | Start to End | Straight |  | 0 | 0 | 0 | 0 | 0 | 0 | 2 | Pipe | STORM | 600 x 450 mm Concrete box | Rectangular | 2 | 0
C-1639 | 750 x 600 mm Concret [...] | STORM | 17.509 | 17.487 | 0.1% | MH-9354 | MH-9353 | 453660.4888 | 1822569.0472 | 453660.4903 | 1822591.3041 | Basic | No | 750.000mm | 600.000mm | 150.000mm | <None> |  |  | 0 | 0 | Z12_B19_FRL | 1.3034 | 1.3956 | 1.3956 | 1.3034 | 22.2569 | 22.257 | 21.058 | 21.058 | 0° 0' 13.485" | 0° 0' 13.485" | Start to End | Start to End | Straight |  | 0 | 0 | 0 | 0 | 0 | 0 | 2 | Pipe | STORM | 750 x 600 mm Concrete box | Rectangular | 2 | 0
C-1640 | 1,050 x 600 mm Concr [...] | STORM | 17.653 | 17.633 | 0.1% | MH-9925 | <None> | 453586.5726 | 1822181.7838 | 453606.7276 | 1822181.7838 | Basic | No | 1050.000mm | 600.000mm | 175.000mm | <None> |  |  | 0 | 0 | Z12_B19_FRL | 1.3117 | 1.4742 | 1.4103 | 1.342 | 20.1554 | 20.1554 | 19.5557 | 19.5557 | 90° 0' 0.000" | 90° 0' 0.000" | Start to End | Start to End | Straight |  | 0 | 0 | 0 | 0 | 0 | 0 | 2 | Pipe | STORM | 1,050 x 600 mm Concrete box | Rectangular | 3 | 0
C-1641 | 750 x 600 mm Concret [...] | STORM | 17.402 | 17.392 | 0.1% | MH-10561 | MH-8994 | 453617.2276 | 1822171.7037 | 453617.2276 | 1822181.9588 | Basic | No | 750.000mm | 600.000mm | 150.000mm | <None> |  |  | 0 | 0 | Z12_B19_FRL | 1.5841 | 1.805 | 1.805 | 1.6064 | 10.2551 | 10.2551 | 9.0561 | 9.0561 | 0° 0' 0.000" | 0° 0' 0.000" | Start to End | Start to End | Straight |  | 0 | 0 | 0 | 0 | 0 | 0 | 2 | Pipe | STORM | 750 x 600 mm Concrete box | Rectangular | 2 | 0
C-1642 | 900 x 750 mm Concret [...] | STORM | 17.883 | 17.864 | 0.1% | MH-10793 | MH-10007 | 453702.7249 | 1822181.6838 | 453683.5811 | 1822181.6838 | Basic | No | 900.000mm | 750.000mm | 150.000mm | <None> |  |  | 0 | 0 | Z12_B19_FRL | 1.053 | 1.3093 | 1.3093 | 1.0742 | 19.1438 | 19.1438 | 17.945 | 17.945 | 270° 0' 0.000" | 270° 0' 0.000" | Start to End | Start to End | Straight |  | 0 | 0 | 0 | 0 | 0 | 0 | 2 | Pipe | STORM | 900 x 750 mm Concrete box | Rectangular | 2 | 0
C-1643 | 450 x 450 mm Concret [...] | STORM | 18.143 | 18.123 | 0.09% | MH-10533 | MH-10466 | 453459.7751 | 1822121.7038 | 453459.7751 | 1822142.8691 | Basic | No | 450.000mm | 450.000mm | 125.000mm | <None> |  |  | 0 | 0 | Z12_B19_FRL | 1.0925 | 1.1148 | 1.1148 | 1.0925 | 21.1653 | 21.1653 | 19.9659 | 19.9659 | 0° 0' 0.000" | 0° 0' 0.000" | Start to End | Start to End | Straight |  | 0 | 0 | 0 | 0 | 0 | 0 | 2 | Pipe | STORM | 450 x 450 mm Concrete box | Rectangular | 2 | 0
C-1644 | 1,200 x 1,050 mm Con [...] | STORM | 16.791 | 16.771 | 0.1% | MH-10388 | MH-9613 | 453579.1819 | 1822613.5504 | 453599.1819 | 1822613.5504 | Basic | No | 1200.000mm | 1050.000mm | 200.000mm | <None> |  |  | 0 | 0 | Z12_B19_FRL | 1.3493 | 1.3935 | 1.3935 | 1.3493 | 20 | 20 | 18.8016 | 18.8016 | 90° 0' 0.013" | 90° 0' 0.013" | Start to End | Start to End | Straight |  | 0 | 0 | 0 | 0 | 0 | 0 | 2 | Pipe | STORM | 1,200 x 1,050 mm Concrete box | Rectangular | 2 | 0
C-1645 | 600 x 600 mm Concret [...] | STORM | 18.397 | 18.377 | 0.1% | MH-10347 | MH-10324 | 453808.9451 | 1822356.5088 | 453828.9451 | 1822356.5088 | Basic | No | 600.000mm | 600.000mm | 125.000mm | <None> |  |  | 0 | 0 | Z12_B19_FRL | 1.3098 | 1.3378 | 1.3378 | 1.3098 | 20 | 20 | 18.8008 | 18.8009 | 90° 0' 0.000" | 90° 0' 0.000" | Start to End | Start to End | Straight |  | 0 | 0 | 0 | 0 | 0 | 0 | 2 | Pipe | STORM | 600 x 600 mm Concrete box | Rectangular | 2 | 0
C-1646 | 600 x 600 mm Concret [...] | STORM | 18.377 | 18.357 | 0.1% | MH-10324 | MH-10323 | 453828.9451 | 1822356.5088 | 453848.9451 | 1822356.5088 | Basic | No | 600.000mm | 600.000mm | 125.000mm | <None> |  |  | 0 | 0 | Z12_B19_FRL | 1.2818 | 1.3098 | 1.3098 | 1.2818 | 20 | 20 | 18.8008 | 18.8009 | 90° 0' 0.000" | 90° 0' 0.000" | Start to End | Start to End | Straight |  | 0 | 0 | 0 | 0 | 0 | 0 | 2 | Pipe | STORM | 600 x 600 mm Concrete box | Rectangular | 2 | 0
C-1647 | 450 x 450 mm Concret [...] | STORM | 17.964 | 17.944 | 0.1% | MH-10540 | MH-10279 | 453518.758 | 1822141.7038 | 453518.758 | 1822161.7038 | Basic | No | 450.000mm | 450.000mm | 125.000mm | <None> |  |  | 0 | 0 | Z12_B19_FRL | 1.0821 | 1.1294 | 1.0821 | 1.1294 | 20 | 20 | 18.8007 | 18.8007 | 0° 0' 0.000" | 0° 0' 0.000" | Start to End | Start to End | Straight |  | 0 | 0 | 0 | 0 | 0 | 0 | 2 | Pipe | STORM | 450 x 450 mm Concrete box | Rectangular | 2 | 0
C-1648 | 1,050 x 1,200 mm Con [...] | STORM | 16.976 | 16.953 | 0.1% | MH-9166 | MH-9167 | 454266.6702 | 1822313.4809 | 454266.6702 | 1822290.2837 | Basic | No | 1050.000mm | 1200.000mm | 175.000mm | <None> |  |  | 0 | 0 | Z12_B19_FRL | 1.5044 | 1.6838 | 1.6375 | 1.5044 | 23.1726 | 23.1726 | 22.1986 | 22.1986 | 180° 0' 0.000" | 180° 0' 0.000" | Start to End | Start to End | Straight |  | 0 | 0 | 0 | 0 | 0 | 0 | 2 | Pipe | STORM | 1,050 x 1,200 mm Concrete box | Rectangular | 2 | 0
C-1649 | 1,050 x 900 mm Concr [...] | STORM | 17.257 | 17.247 | 0.09% | MH-10385 | MH-10384 | 453344.0251 | 1822208.3929 | 453344.0251 | 1822219.0929 | Basic | No | 1050.000mm | 900.000mm | 175.000mm | <None> |  |  | 0 | 0 | Z12_B19_FRL | 1.0254 | 1.1199 | 1.0254 | 1.034 | 10.7 | 10.7 | 9.5013 | 9.5013 | 0° 0' 0.000" | 0° 0' 0.000" | Start to End | Start to End | Straight |  | 0 | 0 | 0 | 0 | 0 | 0 | 2 | Pipe | STORM | 1,050 x 900 mm Concrete box | Rectangular | 2 | 0
C-1650 | 450 x 450 mm Concret [...] | STORM | 18.47 | 18.43 | 0.2% | MH-10387 | MH-10536 | 453804.3749 | 1822101.7038 | 453804.3749 | 1822121.7038 | Basic | No | 450.000mm | 450.000mm | 125.000mm | <None> |  |  | 0 | 0 | Z12_B19_FRL | 1.0772 | 1.0774 | 1.0774 | 1.0772 | 20 | 20 | 18.8014 | 18.8014 | 0° 0' 0.000" | 0° 0' 0.000" | Start to End | Start to End | Straight |  | 0 | 0 | 0 | 0 | 0 | 0 | 2 | Pipe | STORM | 450 x 450 mm Concrete box | Rectangular | 2 | 0
C-1651 | 900 x 1,050 mm Concr [...] | STORM | 16.921 | 16.91 | 0.1% | MH-9989 | MH-9990 | 452922.7693 | 1822208.4179 | 452911.9693 | 1822208.4179 | Basic | No | 900.000mm | 1050.000mm | 175.000mm | <None> |  |  | 0 | 0 | Z12_B19_FRL | 1.4315 | 1.5192 | 1.4315 | 1.449 | 10.5416 | 10.5416 | 9.3429 | 9.3429 | 270° 0' 0.000" | 270° 0' 0.000" | Start to End | Start to End | Straight |  | 0 | 0 | 0 | 0 | 0 | 0 | 2 | Pipe | STORM | 900 x 1,050 mm Concrete box | Rectangular | 2 | 0
C-1652 | 600 x 600 mm Concret [...] | STORM | 18.087 | 18.067 | 0.1% | MH-9402 | MH-9401 | 453954.7535 | 1822121.7038 | 453954.7522 | 1822141.7038 | Basic | No | 600.000mm | 600.000mm | 125.000mm | <None> |  |  | 0 | 0 | Z12_B19_FRL | 1.0766 | 1.1558 | 1.0766 | 1.1558 | 20 | 20 | 18.8009 | 18.8009 | 359° 59' 46.992" | 359° 59' 46.992" | Start to End | Start to End | Straight |  | 0 | 0 | 0 | 0 | 0 | 0 | 2 | Pipe | STORM | 600 x 600 mm Concrete box | Rectangular | 2 | 0
C-1653 | 600 x 600 mm Concret [...] | STORM | 17.534 | 17.512 | 0.1% | MH-10559 | MH-10789 | 453617.3276 | 1822039.9671 | 453617.3276 | 1822061.6822 | Basic | No | 600.000mm | 600.000mm | 125.000mm | <None> |  |  | 0 | 0 | Z12_B19_FRL | 1.5775 | 1.908 | 1.5958 | 1.908 | 21.9812 | 21.9812 | 20.782 | 20.782 | 0° 0' 0.000" | 0° 0' 0.000" | Start to End | Start to End | Straight |  | 0 | 0 | 0 | 0 | 0 | 0 | 2 | Pipe | STORM | 600 x 600 mm Concrete box | Rectangular | 2 | 0
C-1654 | 1,050 x 1,050 mm Con [...] | STORM | 17.216 | 17.205 | 0.1% | MH-9993 | MH-10020 | 454104.8633 | 1822181.7838 | 454104.8604 | 1822192.5338 | Basic | No | 1050.000mm | 1050.000mm | 175.000mm | <None> |  |  | 0 | 0 | Z12_B19_FRL | 1.1998 | 1.2987 | 1.2018 | 1.203 | 10.4959 | 10.4959 | 9.2973 | 9.2973 | 359° 59' 3.405" | 359° 59' 3.405" | Start to End | Start to End | Straight |  | 0 | 0 | 0 | 0 | 0 | 0 | 2 | Pipe | STORM | 1,050 x 1,050 mm Concrete box | Rectangular | 2 | 0
C-1655 | 450 x 450 mm Concret [...] | STORM | 18.057 | 18.037 | 0.1% | MH-10050 | MH-9977 | 453524.4023 | 1822453.3704 | 453524.4024 | 1822473.3704 | Basic | No | 450.000mm | 450.000mm | 125.000mm | <None> |  |  | 0 | 0 | Z12_B19_FRL | 1.2049 | 1.2412 | 1.2412 | 1.2049 | 20 | 20 | 18.8007 | 18.8007 | 0° 0' 0.640" | 0° 0' 0.640" | Start to End | Start to End | Straight |  | 0 | 0 | 0 | 0 | 0 | 0 | 2 | Pipe | STORM | 450 x 450 mm Concrete box | Rectangular | 2 | 0
C-1656 | 450 x 450 mm Concret [...] | STORM | 18.084 | 18.052 | 0.16% | MH-10028 | MH-10005 | 453514.7025 | 1822493.3704 | 453514.7025 | 1822513.3704 | Basic | No | 450.000mm | 450.000mm | 125.000mm | <None> |  |  | 0 | 0 | Z12_B19_FRL | 1.0773 | 1.1016 | 1.1016 | 1.0773 | 20 | 20 | 18.8011 | 18.8011 | 0° 0' 0.640" | 0° 0' 0.640" | Start to End | Start to End | Straight |  | 0 | 0 | 0 | 0 | 0 | 0 | 2 | Pipe | STORM | 450 x 450 mm Concrete box | Rectangular | 2 | 0
C-1657 | 1,050 x 1,200 mm Con [...] | STORM | 16.999 | 16.976 | 0.1% | MH-9664 | MH-9166 | 454266.6702 | 1822336.867 | 454266.6702 | 1822313.4809 | Basic | No | 1050.000mm | 1200.000mm | 175.000mm | <None> |  |  | 0 | 0 | Z12_B19_FRL | 1.5677 | 1.6375 | 1.5677 | 1.6375 | 23.3861 | 23.3861 | 22.1874 | 22.1875 | 180° 0' 0.000" | 180° 0' 0.000" | Start to End | Start to End | Straight |  | 0 | 0 | 0 | 0 | 0 | 0 | 2 | Pipe | STORM | 1,050 x 1,200 mm Concrete box | Rectangular | 2 | 0
C-1658 | 600 x 900 mm Concret [...] | STORM | 17.18 | 17.16 | 0.1% | MH-9434 | MH-9433 | 453448.7241 | 1822573.3704 | 453448.7262 | 1822593.3704 | Basic | No | 600.000mm | 900.000mm | 125.000mm | <None> |  |  | 0 | 0 | Z12_B19_FRL | 1.6494 | 1.7092 | 1.6494 | 1.7092 | 20 | 20 | 18.8008 | 18.8009 | 0° 0' 21.120" | 0° 0' 21.120" | Start to End | Start to End | Straight |  | 0 | 0 | 0 | 0 | 0 | 0 | 2 | Pipe | STORM | 600 x 900 mm Concrete box | Rectangular | 2 | 0
C-1659 | 1,350 x 1,050 mm Con [...] | STORM | 16.193 | 16.159 | 0.14% | MH-10883 | <None> | 452770.1999 | 1822329.529 | 452770.1999 | 1822353.2321 | Basic | No | 1350.000mm | 1050.000mm | 200.000mm | <None> |  |  | 0 | 0 | Z12_B19_FRL | 3.3057 | 3.7333 | 3.3057 | 3.7333 | 23.7031 | 23.7031 | 23.3294 | 23.3294 | 0° 0' 0.000" | 0° 0' 0.000" | Start to End | Start to End | Straight |  | 0 | 0 | 0 | 0 | 0 | 0 | 2 | Pipe | STORM | 1,350 x 1,050 mm Concrete box | Rectangular | 2 | 0
C-1660 | 1,500 x 1,200 mm Con [...] | STORM | 15.701 | 15.663 | 0.16% | <None> | <None> | 453315.773 | 1822632.2004 | 453315.7847 | 1822655.2635 | Basic | No | 1500.000mm | 1200.000mm | 225.000mm | <None> |  |  | 0 | 0 | Z12_B19_FRL | 2.4308 | 2.4979 | 2.4308 | -0.825 | 23.0631 | 23.0631 | 23.0631 | 23.0631 | 0° 1' 44.974" | 0° 1' 44.974" | Start to End | Start to End | Straight |  | 0 | 0 | 0 | 0 | 0 | 0 | 2 | Pipe | STORM | 1,500 x 1,200 mm Concrete box | Rectangular | 4 | 0
C-1661 | 1,050 x 1,200 mm Con [...] | STORM | 17.019 | 16.999 | 0.1% | MH-9663 | MH-9664 | 454266.6716 | 1822356.5838 | 454266.6702 | 1822336.867 | Basic | No | 1050.000mm | 1200.000mm | 175.000mm | <None> |  |  | 0 | 0 | Z12_B19_FRL | 1.3202 | 1.5677 | 1.3383 | 1.5677 | 19.8581 | 19.8581 | 18.6595 | 18.6595 | 180° 0' 14.409" | 180° 0' 14.409" | Start to End | Start to End | Straight |  | 0 | 0 | 0 | 0 | 0 | 0 | 2 | Pipe | STORM | 1,050 x 1,200 mm Concrete box | Rectangular | 2 | 0
C-1662 | 1,050 x 1,200 mm Con [...] | STORM | 16.953 | 16.938 | 0.14% | MH-9167 | MH-10760 | 454266.6702 | 1822290.1837 | 454277.2452 | 1822290.1837 | Basic | No | 1050.000mm | 1200.000mm | 175.000mm | <None> |  |  | 0 | 0 | Z12_B19_FRL | 1.5024 | 1.6002 | 1.5024 | 1.6002 | 10.575 | 10.575 | 9.377 | 9.377 | 90° 0' 0.000" | 90° 0' 0.000" | Start to End | Start to End | Straight |  | 0 | 0 | 0 | 0 | 0 | 0 | 2 | Pipe | STORM | 1,050 x 1,200 mm Concrete box | Rectangular | 2 | 0
C-1663 | 1,050 x 1,350 mm Con [...] | STORM | 16.671 | 16.656 | 0.14% | MH-10088 | MH-10610 | 454215.9921 | 1822271.7837 | 454227.0171 | 1822271.7837 | Basic | No | 1050.000mm | 1350.000mm | 175.000mm | <None> |  |  | 0 | 0 | Z12_B19_FRL | 1.4505 | 1.5552 | 1.4505 | 1.4666 | 11.025 | 11.025 | 9.8269 | 9.8269 | 90° 0' 0.000" | 90° 0' 0.000" | Start to End | Start to End | Straight |  | 0 | 0 | 0 | 0 | 0 | 0 | 2 | Pipe | STORM | 1,050 x 1,350 mm Concrete box | Rectangular | 2 | 0
C-1664 | 450 x 450 mm Concret [...] | STORM | 18.064 | 18.028 | 0.18% | MH-10752 | MH-10751 | 453362.7751 | 1822041.9469 | 453362.7751 | 1822061.9469 | Basic | No | 450.000mm | 450.000mm | 125.000mm | <None> |  |  | 0 | 0 | Z12_B19_FRL | 1.0805 | 1.0847 | 1.0847 | 1.0805 | 20 | 20 | 18.8013 | 18.8013 | 0° 0' 0.000" | 0° 0' 0.000" | Start to End | Start to End | Straight |  | 0 | 0 | 0 | 0 | 0 | 0 | 2 | Pipe | STORM | 450 x 450 mm Concrete box | Rectangular | 2 | 0
C-1665 | 1,350 x 1,050 mm Con [...] | STORM | 16.229 | 16.193 | 0.21% | MH-10266 | MH-10883 | 452770.1999 | 1822312.3977 | 452770.1999 | 1822329.529 | Basic | No | 1350.000mm | 1050.000mm | 200.000mm | <None> |  |  | 0 | 0 | Z12_B19_FRL | 3.0042 | 3.3057 | 3.0042 | 3.3057 | 17.2566 | 17.2566 | 16.541 | 16.541 | 0° 0' 0.000" | 0° 0' 0.000" | Start to End | Start to End | Straight |  | 0 | 0 | 0 | 0 | 0 | 0 | 2 | Pipe | STORM | 1,350 x 1,050 mm Concrete box | Rectangular | 1 | 0
C-1666 | 750 x 1,050 mm Concr [...] | STORM | 17.004 | 16.984 | 0.1% | MH-10545 | MH-10556 | 453005.7393 | 1822208.3179 | 452985.8537 | 1822208.3179 | Basic | No | 750.000mm | 1050.000mm | 150.000mm | <None> |  |  | 0 | 0 | Z12_B19_FRL | 1.0367 | 1.2498 | 1.0568 | 1.2498 | 19.8856 | 19.8856 | 18.6867 | 18.6867 | 270° 0' 0.000" | 270° 0' 0.000" | Start to End | Start to End | Straight |  | 0 | 0 | 0 | 0 | 0 | 0 | 2 | Pipe | STORM | 750 x 1,050 mm Concrete box | Rectangular | 2 | 0
C-1667 | 450 x 450 mm Concret [...] | STORM | 18.284 | 18.267 | 0.1% | MH-9048 | MH-9049 | 453904.8266 | 1822356.4338 | 453887.7001 | 1822356.4338 | Basic | No | 450.000mm | 450.000mm | 125.000mm | <None> |  |  | 0 | 0 | Z12_B19_FRL | 1.2255 | 1.4133 | 1.3822 | 1.2435 | 17.2777 | 17.2777 | 16.3022 | 16.3022 | 270° 0' 0.000" | 270° 0' 0.000" | Start to End | Start to End | Straight |  | 0 | 0 | 0 | 0 | 0 | 0 | 2 | Pipe | STORM | 450 x 450 mm Concrete box | Rectangular | 2 | 0
C-1668 | 1,050 x 1,350 mm Con [...] | STORM | 16.826 | 16.815 | 0.1% | MH-10616 | MH-10178 | 454104.8633 | 1822271.7837 | 454115.3633 | 1822271.7837 | Basic | No | 1050.000mm | 1350.000mm | 175.000mm | <None> |  |  | 0 | 0 | Z12_B19_FRL | 1.4408 | 1.5286 | 1.4408 | 1.4506 | 10.5 | 10.5 | 9.3015 | 9.3015 | 90° 0' 0.000" | 90° 0' 0.000" | Start to End | Start to End | Straight |  | 0 | 0 | 0 | 0 | 0 | 0 | 2 | Pipe | STORM | 1,050 x 1,350 mm Concrete box | Rectangular | 2 | 0
C-1669 | 450 x 450 mm Concret [...] | STORM | 17.952 | 17.932 | 0.12% | MH-9845 | MH-10706 | 454266.3202 | 1822473.3703 | 454266.3202 | 1822490.3703 | Basic | No | 450.000mm | 450.000mm | 125.000mm | <None> |  |  | 0 | 0 | Z12_B19_FRL | 1.0942 | 1.115 | 1.115 | 1.0942 | 17 | 17 | 15.8008 | 15.8008 | 0° 0' 0.000" | 0° 0' 0.000" | Start to End | Start to End | Straight |  | 0 | 0 | 0 | 0 | 0 | 0 | 2 | Pipe | STORM | 450 x 450 mm Concrete box | Rectangular | 2 | 0
C-1670 | 750 x 1,050 mm Concr [...] | STORM | 16.984 | 16.963 | 0.1% | MH-10556 | MH-10602 | 452985.8537 | 1822208.3179 | 452965.2433 | 1822208.3179 | Basic | No | 750.000mm | 1050.000mm | 150.000mm | <None> |  |  | 0 | 0 | Z12_B19_FRL | 1.2498 | 1.3675 | 1.2498 | 1.3675 | 20.6103 | 20.6103 | 19.4114 | 19.4114 | 270° 0' 0.000" | 270° 0' 0.000" | Start to End | Start to End | Straight |  | 0 | 0 | 0 | 0 | 0 | 0 | 2 | Pipe | STORM | 750 x 1,050 mm Concrete box | Rectangular | 2 | 0
C-1671 | 450 x 450 mm Concret [...] | STORM | 18.164 | 18.144 | 0.1% | MH-9771 | MH-9378 | 454034.4825 | 1822430.1507 | 454034.4812 | 1822410.1445 | Basic | No | 450.000mm | 450.000mm | 125.000mm | <None> |  |  | 0 | 0 | Z12_B19_FRL | 1.4386 | 1.4935 | 1.4935 | 1.4386 | 20.0062 | 20.0062 | 18.8069 | 18.8069 | 180° 0' 13.485" | 180° 0' 13.485" | Start to End | Start to End | Straight |  | 0 | 0 | 0 | 0 | 0 | 0 | 2 | Pipe | STORM | 450 x 450 mm Concrete box | Rectangular | 2 | 0
C-1672 | 750 x 1,050 mm Concr [...] | STORM | 16.963 | 16.943 | 0.1% | MH-10602 | MH-10720 | 452965.2433 | 1822208.3179 | 452944.633 | 1822208.3179 | Basic | No | 750.000mm | 1050.000mm | 150.000mm | <None> |  |  | 0 | 0 | Z12_B19_FRL | 1.3675 | 1.4954 | 1.3675 | 1.4954 | 20.6103 | 20.6103 | 19.4113 | 19.4114 | 270° 0' 0.000" | 270° 0' 0.000" | Start to End | Start to End | Straight |  | 0 | 0 | 0 | 0 | 0 | 0 | 2 | Pipe | STORM | 750 x 1,050 mm Concrete box | Rectangular | 2 | 0
C-1673 | 600 x 750 mm Concret [...] | STORM | 17.43 | 17.41 | 0.1% | MH-9431 | MH-9770 | 453448.7139 | 1822473.3704 | 453448.7159 | 1822493.3704 | Basic | No | 600.000mm | 750.000mm | 125.000mm | <None> |  |  | 0 | 0 | Z12_B19_FRL | 1.3502 | 1.41 | 1.3502 | 1.41 | 20 | 20 | 18.8008 | 18.8009 | 0° 0' 21.120" | 0° 0' 21.120" | Start to End | Start to End | Straight |  | 0 | 0 | 0 | 0 | 0 | 0 | 2 | Pipe | STORM | 600 x 750 mm Concrete box | Rectangular | 2 | 0
C-1674 | 450 x 450 mm Concret [...] | STORM | 18.037 | 18.017 | 0.1% | MH-9977 | MH-9976 | 453524.4024 | 1822473.3704 | 453524.4025 | 1822493.3704 | Basic | No | 450.000mm | 450.000mm | 125.000mm | <None> |  |  | 0 | 0 | Z12_B19_FRL | 1.1686 | 1.2049 | 1.2049 | 1.1686 | 20 | 20 | 18.8007 | 18.8007 | 0° 0' 0.640" | 0° 0' 0.640" | Start to End | Start to End | Straight |  | 0 | 0 | 0 | 0 | 0 | 0 | 2 | Pipe | STORM | 450 x 450 mm Concrete box | Rectangular | 2 | 0
C-1675 | 600 x 450 mm Concret [...] | STORM | 17.96 | 17.937 | 0.1% | MH-9345 | MH-9641 | 453162.2909 | 1822357.5338 | 453162.2909 | 1822380.3422 | Basic | No | 600.000mm | 450.000mm | 125.000mm | <None> |  |  | 0 | 0 | Z12_B19_FRL | 1.0651 | 1.2423 | 1.0791 | 1.1787 | 23.0647 | 23.0647 | 21.8656 | 21.8656 | 0° 0' 0.000" | 0° 0' 0.000" | Start to End | Start to End | Straight |  | 0 | 0 | 0 | 0 | 0 | 0 | 2 | Pipe | STORM | 600 x 450 mm Concrete box | Rectangular | 2 | 0
C-1676 | 750 x 1,050 mm Concr [...] | STORM | 16.943 | 16.921 | 0.1% | MH-10720 | MH-9989 | 452944.633 | 1822208.3179 | 452922.7693 | 1822208.3179 | Basic | No | 750.000mm | 1050.000mm | 150.000mm | <None> |  |  | 0 | 0 | Z12_B19_FRL | 1.4376 | 1.6272 | 1.4954 | 1.455 | 22.0088 | 22.0088 | 20.8098 | 20.8098 | 270° 0' 0.000" | 270° 0' 0.000" | Start to End | Start to End | Straight |  | 0 | 0 | 0 | 0 | 0 | 0 | 2 | Pipe | STORM | 750 x 1,050 mm Concrete box | Rectangular | 2 | 0
C-1677 | 450 x 750 mm Concret [...] | STORM | 17.546 | 17.513 | 0.15% | MH-9124 | MH-9796 | 453448.7781 | 1822367.5338 | 453448.7804 | 1822390.1916 | Basic | No | 450.000mm | 750.000mm | 125.000mm | <None> |  |  | 0 | 0 | Z12_B19_FRL | 1.0528 | 1.2267 | 1.0699 | 1.1901 | 22.9375 | 22.9375 | 21.7385 | 21.7385 | 0° 0' 21.120" | 0° 0' 21.120" | Start to End | Start to End | Straight |  | 0 | 0 | 0 | 0 | 0 | 0 | 2 | Pipe | STORM | 450 x 750 mm Concrete box | Rectangular | 2 | 0
C-1678 | 600 x 1,050 mm Concr [...] | STORM | 16.811 | 16.791 | 0.1% | MH-9994 | MH-10042 | 452818.7751 | 1822211.9859 | 452818.7751 | 1822231.9859 | Basic | No | 600.000mm | 1050.000mm | 150.000mm | <None> |  |  | 0 | 0 | Z12_B19_FRL | 2.0803 | 2.1228 | 2.094 | 2.1185 | 20 | 20 | 18.8009 | 18.8009 | 359° 59' 59.968" | 359° 59' 59.968" | Start to End | Start to End | Straight |  | 0 | 0 | 0 | 0 | 0 | 0 | 2 | Pipe | STORM | 600 x 1,050 mm Concrete box | Rectangular | 2 | 0
C-1679 | 450 x 450 mm Concret [...] | STORM | 19.086 | 19.066 | 0.1% | MH-9571 | MH-9637 | 452655.2378 | 1822224.8588 | 452672.2963 | 1822236.1316 | Basic | No | 450.000mm | 450.000mm | 125.000mm | <None> |  |  | 0 | 0 | Z12_B19_FRL | 1.5281 | 1.6371 | 1.6371 | 1.5281 | 20.4681 | 20.4681 | 19.2687 | 19.2688 | 56° 32' 31.237" | 56° 32' 31.237" | Start to End | Start to End | Straight |  | 0 | 0 | 0 | 0 | 0 | 0 | 2 | Pipe | STORM | 450 x 450 mm Concrete box | Rectangular | 2 | 0
C-1680 | 600 x 1,050 mm Concr [...] | STORM | 16.831 | 16.811 | 0.1% | MH-9995 | MH-9994 | 452818.7751 | 1822191.9859 | 452818.7751 | 1822211.9859 | Basic | No | 600.000mm | 1050.000mm | 150.000mm | <None> |  |  | 0 | 0 | Z12_B19_FRL | 2.094 | 2.1585 | 2.1585 | 2.094 | 20 | 20 | 18.8009 | 18.8009 | 359° 59' 59.968" | 359° 59' 59.968" | Start to End | Start to End | Straight |  | 0 | 0 | 0 | 0 | 0 | 0 | 2 | Pipe | STORM | 600 x 1,050 mm Concrete box | Rectangular | 2 | 0
C-1681 | 600 x 900 mm Concret [...] | STORM | 17.072 | 17.061 | 0.1% | MH-10439 | MH-10199 | 452818.7501 | 1822101.0449 | 452818.7501 | 1822112.0699 | Basic | No | 600.000mm | 900.000mm | 125.000mm | <None> |  |  | 0 | 0 | Z12_B19_FRL | 1.782 | 1.8612 | 1.782 | 1.7928 | 10.8071 | 10.8071 | 9.6079 | 9.6079 | 359° 59' 59.968" | 359° 59' 59.968" | Start to End | Start to End | Straight |  | 0 | 0 | 0 | 0 | 0 | 0 | 2 | Pipe | STORM | 600 x 900 mm Concrete box | Rectangular | 2 | 0
C-1682 | 600 x 1,050 mm Concr [...] | STORM | 16.851 | 16.831 | 0.1% | MH-9933 | MH-9995 | 452818.7751 | 1822171.9859 | 452818.7751 | 1822191.9859 | Basic | No | 600.000mm | 1050.000mm | 150.000mm | <None> |  |  | 0 | 0 | Z12_B19_FRL | 2.1585 | 2.1648 | 2.1614 | 2.1585 | 20 | 20 | 18.8009 | 18.8009 | 359° 59' 59.968" | 359° 59' 59.968" | Start to End | Start to End | Straight |  | 0 | 0 | 0 | 0 | 0 | 0 | 2 | Pipe | STORM | 600 x 1,050 mm Concrete box | Rectangular | 2 | 0
C-1683 | 1,350 x 1,200 mm Con [...] | STORM | 16.036 | 16.02 | 0.1% | MH-9512 | MH-10707 | 452930.8113 | 1822413.6972 | 452944.1418 | 1822423.165 | Basic | No | 1350.000mm | 1200.000mm | 200.000mm | <None> |  |  | 0 | 0 | Z12_B19_FRL | 2.1844 | 2.2769 | 2.2217 | 2.1845 | 16.3506 | 16.3506 | 15.1523 | 15.1523 | 54° 36' 58.148" | 54° 36' 58.148" | Start to End | Start to End | Straight |  | 0 | 0 | 0 | 0 | 0 | 0 | 2 | Pipe | STORM | 1,350 x 1,200 mm Concrete box | Rectangular | 2 | 0
C-1684 | 600 x 1,050 mm Concr [...] | STORM | 16.871 | 16.851 | 0.1% | MH-9934 | MH-9933 | 452818.7751 | 1822151.9859 | 452818.7751 | 1822171.9859 | Basic | No | 600.000mm | 1050.000mm | 150.000mm | <None> |  |  | 0 | 0 | Z12_B19_FRL | 2.1269 | 2.1614 | 2.1269 | 2.1614 | 20 | 20 | 18.8009 | 18.8009 | 359° 59' 59.968" | 359° 59' 59.968" | Start to End | Start to End | Straight |  | 0 | 0 | 0 | 0 | 0 | 0 | 2 | Pipe | STORM | 600 x 1,050 mm Concrete box | Rectangular | 2 | 0
C-1685 | 600 x 1,050 mm Concr [...] | STORM | 16.891 | 16.871 | 0.1% | MH-9859 | MH-9934 | 452818.7751 | 1822131.9859 | 452818.7751 | 1822151.9859 | Basic | No | 600.000mm | 1050.000mm | 150.000mm | <None> |  |  | 0 | 0 | Z12_B19_FRL | 2.0587 | 2.1269 | 2.0587 | 2.1269 | 20 | 20 | 18.8009 | 18.8009 | 359° 59' 59.968" | 359° 59' 59.968" | Start to End | Start to End | Straight |  | 0 | 0 | 0 | 0 | 0 | 0 | 2 | Pipe | STORM | 600 x 1,050 mm Concrete box | Rectangular | 2 | 0
C-1686 | 1,350 x 1,200 mm Con [...] | STORM | 16.052 | 16.036 | 0.1% | MH-9557 | MH-9512 | 452917.7323 | 1822404.408 | 452930.8113 | 1822413.6972 | Basic | No | 1350.000mm | 1200.000mm | 200.000mm | <None> |  |  | 0 | 0 | Z12_B19_FRL | 2.2217 | 2.2534 | 2.2534 | 2.2217 | 16.0421 | 16.0421 | 14.8439 | 14.8439 | 54° 36' 58.148" | 54° 36' 58.148" | Start to End | Start to End | Straight |  | 0 | 0 | 0 | 0 | 0 | 0 | 2 | Pipe | STORM | 1,350 x 1,200 mm Concrete box | Rectangular | 2 | 0
C-1687 | 600 x 1,050 mm Concr [...] | STORM | 16.911 | 16.891 | 0.1% | MH-10199 | MH-9859 | 452818.7751 | 1822112.0699 | 452818.7751 | 1822131.9859 | Basic | No | 600.000mm | 1050.000mm | 150.000mm | <None> |  |  | 0 | 0 | Z12_B19_FRL | 1.7592 | 2.0587 | 1.7683 | 2.0587 | 19.9161 | 19.9161 | 18.717 | 18.717 | 359° 59' 59.967" | 359° 59' 59.967" | Start to End | Start to End | Straight |  | 0 | 0 | 0 | 0 | 0 | 0 | 2 | Pipe | STORM | 600 x 1,050 mm Concrete box | Rectangular | 2 | 0
C-1688 | 450 x 450 mm Concret [...] | STORM | 18.218 | 18.198 | 0.1% | MH-9685 | MH-9662 | 454321.4252 | 1822383.5339 | 454321.4252 | 1822403.5339 | Basic | No | 450.000mm | 450.000mm | 125.000mm | <None> |  |  | 0 | 0 | Z12_B19_FRL | 1.3305 | 1.4459 | 1.4459 | 1.3305 | 20 | 20 | 18.8007 | 18.8007 | 0° 0' 0.161" | 0° 0' 0.161" | Start to End | Start to End | Straight |  | 0 | 0 | 0 | 0 | 0 | 0 | 2 | Pipe | STORM | 450 x 450 mm Concrete box | Rectangular | 2 | 0
C-1689 | 1,350 x 1,200 mm Con [...] | STORM | 16.092 | 16.072 | 0.1% | MH-9490 | MH-9558 | 452885.1207 | 1822381.2459 | 452901.4265 | 1822392.827 | Basic | No | 1350.000mm | 1200.000mm | 200.000mm | <None> |  |  | 0 | 0 | Z12_B19_FRL | 2.3 | 2.3601 | 2.3601 | 2.3 | 20 | 20 | 18.8017 | 18.8017 | 54° 36' 58.148" | 54° 36' 58.148" | Start to End | Start to End | Straight |  | 0 | 0 | 0 | 0 | 0 | 0 | 2 | Pipe | STORM | 1,350 x 1,200 mm Concrete box | Rectangular | 2 | 0
C-1690 | 1,350 x 1,200 mm Con [...] | STORM | 16.072 | 16.052 | 0.1% | MH-9558 | MH-9557 | 452901.4265 | 1822392.827 | 452917.7323 | 1822404.408 | Basic | No | 1350.000mm | 1200.000mm | 200.000mm | <None> |  |  | 0 | 0 | Z12_B19_FRL | 2.2534 | 2.3 | 2.3 | 2.2534 | 20 | 20 | 18.8017 | 18.8017 | 54° 36' 58.148" | 54° 36' 58.148" | Start to End | Start to End | Straight |  | 0 | 0 | 0 | 0 | 0 | 0 | 2 | Pipe | STORM | 1,350 x 1,200 mm Concrete box | Rectangular | 2 | 0
C-1691 | 1,350 x 1,200 mm Con [...] | STORM | 16.109 | 16.092 | 0.1% | MH-9444 | MH-9490 | 452871.6063 | 1822371.6475 | 452885.1207 | 1822381.2459 | Basic | No | 1350.000mm | 1200.000mm | 200.000mm | <None> |  |  | 0 | 0 | Z12_B19_FRL | 2.3601 | 2.419 | 2.419 | 2.3601 | 16.5762 | 16.5762 | 15.378 | 15.378 | 54° 36' 58.148" | 54° 36' 58.148" | Start to End | Start to End | Straight |  | 0 | 0 | 0 | 0 | 0 | 0 | 2 | Pipe | STORM | 1,350 x 1,200 mm Concrete box | Rectangular | 2 | 0
C-1692 | 1,350 x 1,200 mm Con [...] | STORM | 16.125 | 16.109 | 0.1% | MH-10897 | MH-9444 | 452858.3002 | 1822362.1961 | 452871.6063 | 1822371.6475 | Basic | No | 1350.000mm | 1200.000mm | 200.000mm | <None> |  |  | 0 | 0 | Z12_B19_FRL | 2.419 | 2.517 | 2.517 | 2.419 | 16.3211 | 16.3211 | 15.124 | 15.124 | 54° 36' 49.097" | 54° 36' 49.097" | Start to End | Start to End | Straight |  | 0 | 0 | 0 | 0 | 0 | 0 | 2 | Pipe | STORM | 1,350 x 1,200 mm Concrete box | Rectangular | 2 | 0
C-1693 | 1,350 x 1,200 mm Con [...] | STORM | 16.02 | 16.008 | 0.1% | MH-10707 | MH-9404 | 452944.1418 | 1822423.165 | 452953.8418 | 1822430.0543 | Basic | No | 1350.000mm | 1200.000mm | 200.000mm | <None> |  |  | 0 | 0 | Z12_B19_FRL | 2.0134 | 2.185 | 2.1845 | 2.1704 | 11.8976 | 11.8976 | 10.6994 | 10.6994 | 54° 36' 58.148" | 54° 36' 58.148" | Start to End | Start to End | Straight |  | 0 | 0 | 0 | 0 | 0 | 0 | 2 | Pipe | STORM | 1,350 x 1,200 mm Concrete box | Rectangular | 2 | 0
C-1694 | 1,350 x 1,200 mm Con [...] | STORM | 16.152 | 16.125 | 0.1% | MH-8984 | MH-10897 | 452837.25 | 1822347.2463 | 452858.3002 | 1822362.1961 | Basic | No | 1350.000mm | 1200.000mm | 200.000mm | <None> |  |  | 0 | 0 | Z12_B19_FRL | 2.3283 | 2.5481 | 2.4314 | 2.517 | 25.8538 | 25.8538 | 24.6544 | 24.6544 | 54° 37' 3.869" | 54° 37' 3.869" | Start to End | Start to End | Straight |  | 0 | 0 | 0 | 0 | 0 | 0 | 2 | Pipe | STORM | 1,350 x 1,200 mm Concrete box | Rectangular | 2 | 0
C-1695 | 1,350 x 1,200 mm Con [...] | STORM | 15.951 | 15.93 | 0.1% | MH-9041 | MH-9460 | 452985.341 | 1822452.8577 | 453001.7418 | 1822464.862 | Basic | No | 1350.000mm | 1200.000mm | 200.000mm | <None> |  |  | 0 | 0 | Z12_B19_FRL | 1.9545 | 2.1783 | 2.1009 | 1.9569 | 20.3246 | 20.3246 | 19.1264 | 19.1264 | 53° 47' 53.959" | 53° 47' 53.959" | Start to End | Start to End | Straight |  | 0 | 0 | 0 | 0 | 0 | 0 | 2 | Pipe | STORM | 1,350 x 1,200 mm Concrete box | Rectangular | 2 | 0
C-1696 | 900 x 900 mm Concret [...] | STORM | 17.661 | 17.638 | 0.1% | MH-9693 | MH-10656 | 454104.7887 | 1822536.2754 | 454104.7887 | 1822513.3703 | Basic | No | 900.000mm | 900.000mm | 175.000mm | <None> |  |  | 0 | 0 | Z12_B19_FRL | 1.323 | 1.5121 | 1.3345 | 1.4868 | 22.9051 | 22.9051 | 21.7063 | 21.7063 | 180° 0' 0.000" | 180° 0' 0.000" | Start to End | Start to End | Straight |  | 0 | 0 | 0 | 0 | 0 | 0 | 2 | Pipe | STORM | 900 x 900 mm Concrete box | Rectangular | 2 | 0
C-1697 | 600 x 1,050 mm Concr [...] | STORM | 16.791 | 16.781 | 0.1% | MH-10042 | MH-8945 | 452818.7751 | 1822231.9859 | 452818.7751 | 1822242.3084 | Basic | No | 600.000mm | 1050.000mm | 150.000mm | <None> |  |  | 0 | 0 | Z12_B19_FRL | 2.1079 | 2.1185 | 2.1185 | 2.1079 | 10.3224 | 10.3224 | 9.1233 | 9.1233 | 359° 59' 59.968" | 359° 59' 59.968" | Start to End | Start to End | Straight |  | 0 | 0 | 0 | 0 | 0 | 0 | 2 | Pipe | STORM | 600 x 1,050 mm Concrete box | Rectangular | 2 | 0
C-1698 | 1,350 x 1,050 mm Con [...] | STORM | 16.983 | 16.963 | 0.08% | MH-10674 | MH-10462 | 453289.7289 | 1822271.9587 | 453265.2272 | 1822271.9587 | Basic | No | 1350.000mm | 1050.000mm | 200.000mm | <None> |  |  | 0 | 0 | Z12_B19_FRL | 1.3241 | 1.5097 | 1.4186 | 1.5097 | 24.5017 | 24.5017 | 23.3031 | 23.3031 | 270° 0' 0.000" | 270° 0' 0.000" | Start to End | Start to End | Straight |  | 0 | 0 | 0 | 0 | 0 | 0 | 2 | Pipe | STORM | 1,350 x 1,050 mm Concrete box | Rectangular | 2 | 0
C-1699 | 1,350 x 1,200 mm Con [...] | STORM | 15.971 | 15.951 | 0.1% | MH-9403 | MH-9041 | 452968.8336 | 1822440.7021 | 452985.341 | 1822452.8577 | Basic | No | 1350.000mm | 1200.000mm | 200.000mm | <None> |  |  | 0 | 0 | Z12_B19_FRL | 2.1009 | 2.148 | 2.148 | 2.1009 | 20.501 | 20.501 | 19.3038 | 19.3038 | 53° 37' 59.288" | 53° 37' 59.288" | Start to End | Start to End | Straight |  | 0 | 0 | 0 | 0 | 0 | 0 | 2 | Pipe | STORM | 1,350 x 1,200 mm Concrete box | Rectangular | 2 | 0
C-1700 | 900 x 900 mm Concret [...] | STORM | 17.638 | 17.618 | 0.1% | MH-10656 | MH-10659 | 454104.7887 | 1822513.3703 | 454104.7887 | 1822493.3703 | Basic | No | 900.000mm | 900.000mm | 175.000mm | <None> |  |  | 0 | 0 | Z12_B19_FRL | 1.4574 | 1.4868 | 1.4868 | 1.4574 | 20 | 20 | 18.8012 | 18.8013 | 180° 0' 0.000" | 180° 0' 0.000" | Start to End | Start to End | Straight |  | 0 | 0 | 0 | 0 | 0 | 0 | 2 | Pipe | STORM | 900 x 900 mm Concrete box | Rectangular | 2 | 0
C-1701 | 900 x 900 mm Concret [...] | STORM | 17.618 | 17.598 | 0.1% | MH-10659 | MH-10660 | 454104.7887 | 1822493.3703 | 454104.7887 | 1822473.3703 | Basic | No | 900.000mm | 900.000mm | 175.000mm | <None> |  |  | 0 | 0 | Z12_B19_FRL | 1.4279 | 1.4574 | 1.4574 | 1.4279 | 20 | 20 | 18.8012 | 18.8013 | 180° 0' 0.000" | 180° 0' 0.000" | Start to End | Start to End | Straight |  | 0 | 0 | 0 | 0 | 0 | 0 | 2 | Pipe | STORM | 900 x 900 mm Concrete box | Rectangular | 2 | 0
C-1702 | 1,350 x 1,050 mm Con [...] | STORM | 16.287 | 16.262 | 0.1% | MH-9631 | MH-9632 | 452800.2744 | 1822321.1343 | 452779.1283 | 1822307.2787 | Basic | No | 1350.000mm | 1050.000mm | 200.000mm | <None> |  |  | 0 | 0 | Z12_B19_FRL | 2.7841 | 2.9326 | 2.7841 | 2.9169 | 25.3279 | 25.3279 | 24.1296 | 24.1296 | 236° 45' 57.501" | 236° 45' 57.501" | Start to End | Start to End | Straight |  | 0 | 0 | 0 | 0 | 0 | 0 | 2 | Pipe | STORM | 1,350 x 1,050 mm Concrete box | Rectangular | 2 | 0
C-1703 | 1,350 x 1,050 mm Con [...] | STORM | 16.309 | 16.287 | 0.1% | <None> | MH-9631 | 452819.2 | 1822333.5349 | 452800.2744 | 1822321.1343 | Basic | No | 1350.000mm | 1050.000mm | 200.000mm | <None> |  |  | 0 | 0 | Z12_B19_FRL | 2.4901 | 2.7841 | 2.4967 | 2.7841 | 22.5828 | 22.5828 | 21.9805 | 21.9805 | 236° 45' 57.703" | 236° 45' 57.703" | Start to End | Start to End | Straight |  | 0 | 0 | 0 | 0 | 0 | 0 | 2 | Pipe | STORM | 1,350 x 1,050 mm Concrete box | Rectangular | 3 | 0
C-1704 | 900 x 900 mm Concret [...] | STORM | 17.598 | 17.578 | 0.1% | MH-10660 | MH-10662 | 454104.7887 | 1822473.3703 | 454104.7887 | 1822453.3703 | Basic | No | 900.000mm | 900.000mm | 175.000mm | <None> |  |  | 0 | 0 | Z12_B19_FRL | 1.3985 | 1.4279 | 1.4279 | 1.3985 | 20 | 20 | 18.8012 | 18.8013 | 180° 0' 0.000" | 180° 0' 0.000" | Start to End | Start to End | Straight |  | 0 | 0 | 0 | 0 | 0 | 0 | 2 | Pipe | STORM | 900 x 900 mm Concrete box | Rectangular | 2 | 0
C-1705 | 600 x 750 mm Concret [...] | STORM | 17.924 | 17.891 | 0.14% | MH-9914 | MH-9428 | 454058.2735 | 1822547.1254 | 454081.61 | 1822547.1254 | Basic | No | 600.000mm | 750.000mm | 125.000mm | <None> |  |  | 0 | 0 | Z12_B19_FRL | 1.3709 | 1.4506 | 1.3709 | 1.4506 | 23.3365 | 23.3365 | 22.1377 | 22.1377 | 90° 0' 0.000" | 90° 0' 0.000" | Start to End | Start to End | Straight |  | 0 | 0 | 0 | 0 | 0 | 0 | 2 | Pipe | STORM | 600 x 750 mm Concrete box | Rectangular | 2 | 0
C-1706 | 900 x 900 mm Concret [...] | STORM | 17.578 | 17.558 | 0.1% | MH-10662 | MH-10663 | 454104.7887 | 1822453.3703 | 454104.7887 | 1822433.3703 | Basic | No | 900.000mm | 900.000mm | 175.000mm | <None> |  |  | 0 | 0 | Z12_B19_FRL | 1.3691 | 1.3985 | 1.3985 | 1.3691 | 20 | 20 | 18.8012 | 18.8013 | 180° 0' 0.000" | 180° 0' 0.000" | Start to End | Start to End | Straight |  | 0 | 0 | 0 | 0 | 0 | 0 | 2 | Pipe | STORM | 900 x 900 mm Concrete box | Rectangular | 2 | 0
C-1707 | 600 x 750 mm Concret [...] | STORM | 17.958 | 17.924 | 0.14% | MH-9849 | MH-9914 | 454034.4901 | 1822547.1254 | 454058.2735 | 1822547.1254 | Basic | No | 600.000mm | 750.000mm | 125.000mm | <None> |  |  | 0 | 0 | Z12_B19_FRL | 1.0953 | 1.3709 | 1.1082 | 1.3709 | 23.7834 | 23.7834 | 22.5846 | 22.5847 | 90° 0' 0.000" | 90° 0' 0.000" | Start to End | Start to End | Straight |  | 0 | 0 | 0 | 0 | 0 | 0 | 2 | Pipe | STORM | 600 x 750 mm Concrete box | Rectangular | 2 | 0
C-1708 | 1,350 x 1,050 mm Con [...] | STORM | 16.262 | 16.25 | 0.11% | MH-9632 | MH-10895 | 452779.1283 | 1822307.2787 | 452769.6388 | 1822301.0609 | Basic | No | 1350.000mm | 1050.000mm | 200.000mm | <None> |  |  | 0 | 0 | Z12_B19_FRL | 2.7478 | 2.9169 | 2.9169 | 2.8979 | 11.1587 | 11.1587 | 9.9605 | 9.9606 | 236° 45' 57.419" | 236° 45' 57.419" | Start to End | Start to End | Straight |  | 0 | 0 | 0 | 0 | 0 | 0 | 2 | Pipe | STORM | 1,350 x 1,050 mm Concrete box | Rectangular | 2 | 0
C-1709 | 1,350 x 1,200 mm Con [...] | STORM | 15.887 | 15.859 | 0.16% | MH-10900 | <None> | 452988.6254 | 1822487.7683 | 452978.2064 | 1822501.5206 | Basic | No | 1350.000mm | 1200.000mm | 200.000mm | <None> |  |  | 0 | 0 | Z12_B19_FRL | 2.352 | 2.5401 | 2.352 | 2.5401 | 17.2535 | 17.2535 | 16.8799 | 16.8799 | 322° 51' 6.232" | 322° 51' 6.232" | Start to End | Start to End | Straight |  | 0 | 0 | 0 | 0 | 0 | 0 | 2 | Pipe | STORM | 1,350 x 1,200 mm Concrete box | Rectangular | 3 | 0
C-1710 | 1,350 x 1,200 mm Con [...] | STORM | 15.916 | 15.887 | 0.17% | <None> | MH-10900 | 452998.9347 | 1822474.1774 | 452988.6254 | 1822487.7683 | Basic | No | 1350.000mm | 1200.000mm | 200.000mm | <None> |  |  | 0 | 0 | Z12_B19_FRL | 2.1196 | 2.352 | 2.1196 | 2.352 | 17.0586 | 17.0586 | 16.685 | 16.6851 | 322° 49' 5.324" | 322° 49' 5.324" | Start to End | Start to End | Straight |  | 0 | 0 | 0 | 0 | 0 | 0 | 2 | Pipe | STORM | 1,350 x 1,200 mm Concrete box | Rectangular | 3 | 0
C-1711 | 450 x 450 mm Concret [...] | STORM | 18.198 | 18.178 | 0.1% | MH-9662 | MH-9661 | 454321.4252 | 1822403.5339 | 454321.4252 | 1822423.5839 | Basic | No | 450.000mm | 450.000mm | 125.000mm | <None> |  |  | 0 | 0 | Z12_B19_FRL | 1.0559 | 1.3305 | 1.3305 | 1.0607 | 20.0506 | 20.0506 | 19.1507 | 19.1507 | 0° 0' 0.161" | 0° 0' 0.161" | Start to End | Start to End | Straight |  | 0 | 0 | 0 | 0 | 0 | 0 | 2 | Pipe | STORM | 450 x 450 mm Concrete box | Rectangular | 2 | 0
C-1712 | 900 x 900 mm Concret [...] | STORM | 17.558 | 17.538 | 0.1% | MH-10663 | MH-10642 | 454104.7887 | 1822433.3703 | 454104.7887 | 1822413.3703 | Basic | No | 900.000mm | 900.000mm | 175.000mm | <None> |  |  | 0 | 0 | Z12_B19_FRL | 1.3396 | 1.3691 | 1.3691 | 1.3396 | 20 | 20 | 18.8012 | 18.8013 | 180° 0' 0.000" | 180° 0' 0.000" | Start to End | Start to End | Straight |  | 0 | 0 | 0 | 0 | 0 | 0 | 2 | Pipe | STORM | 900 x 900 mm Concrete box | Rectangular | 2 | 0
C-1713 | 900 x 600 mm Concret [...] | STORM | 17.923 | 17.903 | 0.1% | MH-10764 | MH-10765 | 453887.5251 | 1822021.941 | 453887.5251 | 1822001.941 | Basic | No | 900.000mm | 600.000mm | 150.000mm | <None> |  |  | 0 | 0 | Z12_B19_FRL | 1.0171 | 1.05 | 1.05 | 1.0171 | 20 | 20 | 18.8012 | 18.8012 | 180° 0' 0.000" | 180° 0' 0.000" | Start to End | Start to End | Straight |  | 0 | 0 | 0 | 0 | 0 | 0 | 2 | Pipe | STORM | 900 x 600 mm Concrete box | Rectangular | 2 | 0
C-1714 | 900 x 900 mm Concret [...] | STORM | 17.514 | 17.492 | 0.1% | MH-10643 | MH-8988 | 454104.7887 | 1822389.3015 | 454104.7887 | 1822367.2838 | Basic | No | 900.000mm | 900.000mm | 175.000mm | <None> |  |  | 0 | 0 | Z12_B19_FRL | 1.0801 | 1.3041 | 1.3041 | 1.1003 | 21.9896 | 21.9896 | 21.0158 | 21.0158 | 180° 0' 0.000" | 180° 0' 0.000" | Start to End | Start to End | Straight |  | 0 | 0 | 0 | 0 | 0 | 0 | 2 | Pipe | STORM | 900 x 900 mm Concrete box | Rectangular | 2 | 0
C-1715 | 900 x 900 mm Concret [...] | STORM | 17.538 | 17.514 | 0.1% | MH-10642 | MH-10643 | 454104.7887 | 1822413.3703 | 454104.7887 | 1822389.3015 | Basic | No | 900.000mm | 900.000mm | 175.000mm | <None> |  |  | 0 | 0 | Z12_B19_FRL | 1.3041 | 1.3396 | 1.3396 | 1.3041 | 24.0689 | 24.0689 | 22.8701 | 22.8701 | 180° 0' 0.000" | 180° 0' 0.000" | Start to End | Start to End | Straight |  | 0 | 0 | 0 | 0 | 0 | 0 | 2 | Pipe | STORM | 900 x 900 mm Concrete box | Rectangular | 2 | 0
C-1716 | 600 x 750 mm Concret [...] | STORM | 17.968 | 17.958 | 0.1% | MH-9286 | MH-9849 | 454024.7901 | 1822547.1254 | 454034.4901 | 1822547.1254 | Basic | No | 600.000mm | 750.000mm | 125.000mm | <None> |  |  | 0 | 0 | Z12_B19_FRL | 1.0722 | 1.1732 | 1.0722 | 1.1082 | 9.7 | 9.7 | 8.5009 | 8.5009 | 90° 0' 0.000" | 90° 0' 0.000" | Start to End | Start to End | Straight |  | 0 | 0 | 0 | 0 | 0 | 0 | 2 | Pipe | STORM | 600 x 750 mm Concrete box | Rectangular | 2 | 0
C-1717 | 1,350 x 1,200 mm Con [...] | STORM | 15.93 | 15.916 | 0.14% | MH-9460 | <None> | 453001.7418 | 1822464.862 | 452998.9347 | 1822474.1774 | Basic | No | 1350.000mm | 1200.000mm | 200.000mm | <None> |  |  | 0 | 0 | Z12_B19_FRL | 1.9569 | 2.1196 | 1.9569 | 2.1196 | 10.0836 | 10.0836 | 9.7979 | 9.7979 | 343° 13' 49.165" | 343° 13' 49.165" | Start to End | Start to End | Straight |  | 0 | 0 | 0 | 0 | 0 | 0 | 2 | Pipe | STORM | 1,350 x 1,200 mm Concrete box | Rectangular | 3 | 0

## Sewer Manholes
Structure Name | Description | Structure Style | Easting | Northing | Rim Elevation | Connected Pipes | Reference Surface | Surface Elevation | Auto Surface Adjust | Surface Adjustment | Reference Alignment | Station | Offset | Rule Set Style | Override Rule Set | Inner Width | Inner Length | Outer Height | Cone Height | Rim to Sump Height | Control Sump By | Sump Depth | Sump Elevation | Floor Thickness | Wall Thickness | Headwall Base Thickness | Headwall Base Width | Frame | Frame Width | Frame Height | Frame Length | Cover | Grate | Rotation Angle | Outer Length | Outer Width | Vertical Pipe Clearance | Barrel Pipe Clearance | Barrel Height | Slab Thickness | Part Type | Part Subtype | Part Description | Part Size Name | Shape | Rule Violations | Property Sets | Column1
MH-5804 | TYPE-C | 1 Sewer Manhole | 453078.1918 | 1822301.0524 | 19.779 | P-4745, P-4876 | Z12_B19_FRL | 19.779 | Yes | 0 | <None> |  |  | Basic | No | 1500.000mm |  | 3495.143mm | 600.000mm | 3.3451 | Depth | 0 | 16.434 | 150.000mm | 125.000mm |  |  | Standard | 0.000in | 100.000mm | 450.000mm | Standard | Standard | 0° 0' 0.000" |  | 1750.000mm | 1300.000mm | 600.000mm | 0.000in | 0.000in | Junction Structure | Eccentric | Eccentric Cylindrical Structure Rectangular Frame SI | Eccentric Structure 1,500 dia 450 x 450 frame 600 cone 125 wall 150 floor | Cylinder | 0 | 0
MH-5799 | TYPE-C | 1 Sewer Manhole | 453779.9773 | 1822187.6838 | 20.159 | P-5355, P-4960 | Z12_B19_FRL | 20.159 | Yes | 0 | <None> |  |  | Basic | No | 1500.000mm |  | 4674.493mm | 600.000mm | 4.5245 | Depth | 0 | 15.635 | 150.000mm | 125.000mm |  |  | Standard | 0.000in | 100.000mm | 450.000mm | Standard | Standard | 0° 0' 0.000" |  | 1750.000mm | 1300.000mm | 600.000mm | 0.000in | 0.000in | Junction Structure | Eccentric | Eccentric Cylindrical Structure Rectangular Frame SI | Eccentric Structure 1,500 dia 450 x 450 frame 600 cone 125 wall 150 floor | Cylinder | 0 | 0
MH-5796 | TYPE-C | 1 Sewer Manhole | 454109.3637 | 1822390.9885 | 19.773 | P-3999, P-4069 | Z12_B19_FRL | 19.773 | Yes | 0 | <None> |  |  | Basic | No | 1500.000mm |  | 3342.800mm | 600.000mm | 3.1928 | Depth | 0 | 16.58 | 150.000mm | 125.000mm |  |  | Standard | 0.000in | 100.000mm | 450.000mm | Standard | Standard | 0° 0' 0.000" |  | 1750.000mm | 1300.000mm | 600.000mm | 0.000in | 0.000in | Junction Structure | Eccentric | Eccentric Cylindrical Structure Rectangular Frame SI | Eccentric Structure 1,500 dia 450 x 450 frame 600 cone 125 wall 150 floor | Cylinder | 0 | 0
MH-5788 | TYPE-C | 1 Sewer Manhole | 453167.0659 | 1822340.8477 | 19.682 | P-3936, P-4567 | Z12_B19_FRL | 19.682 | Yes | 0 | <None> |  |  | Basic | No | 1500.000mm |  | 3221.562mm | 600.000mm | 3.0716 | Depth | 0 | 16.61 | 150.000mm | 125.000mm |  |  | Standard | 0.000in | 100.000mm | 450.000mm | Standard | Standard | 0° 0' 0.000" |  | 1750.000mm | 1300.000mm | 600.000mm | 0.000in | 0.000in | Junction Structure | Eccentric | Eccentric Cylindrical Structure Rectangular Frame SI | Eccentric Structure 1,500 dia 450 x 450 frame 600 cone 125 wall 150 floor | Cylinder | 0 | 0
MH-5776 | TYPE-A | 1 Sewer Manhole | 453948.5249 | 1822493.6903 | 20.286 | P-537 | Z12_B19_FRL | 20.286 | Yes | 0 | <None> |  |  | Basic | No | 900.000mm |  | 1350.478mm | 600.000mm | 1.2005 | Depth | 0 | 19.086 | 150.000mm | 125.000mm |  |  | Standard | 0.000in | 100.000mm | 450.000mm | Standard | Standard | 0° 0' 0.000" |  | 1150.000mm | 1300.000mm | 600.000mm | 0.000in | 0.000in | Junction Structure | Eccentric | Eccentric Cylindrical Structure Rectangular Frame SI | Eccentric Structure 900 dia 450 x 450 frame 600 cone 125 wall 150 floor | Cylinder | 0 | 0
MH-5765 | TYPE-A | 1 Sewer Manhole | 453948.5249 | 1822463.6903 | 20.226 | P-2051, P-537 | Z12_B19_FRL | 20.226 | Yes | 0 | <None> |  |  | Basic | No | 900.000mm |  | 1590.478mm | 600.000mm | 1.4405 | Depth | 0 | 18.786 | 150.000mm | 125.000mm |  |  | Standard | 0.000in | 100.000mm | 450.000mm | Standard | Standard | 0° 0' 0.000" |  | 1150.000mm | 1300.000mm | 600.000mm | 0.000in | 0.000in | Junction Structure | Eccentric | Eccentric Cylindrical Structure Rectangular Frame SI | Eccentric Structure 900 dia 450 x 450 frame 600 cone 125 wall 150 floor | Cylinder | 0 | 0
MH-5754 | TYPE-A | 1 Sewer Manhole | 453948.5249 | 1822433.6903 | 20.166 | P-2052, P-2051 | Z12_B19_FRL | 20.166 | Yes | 0 | <None> |  |  | Basic | No | 900.000mm |  | 1650.479mm | 600.000mm | 1.5005 | Depth | 0 | 18.666 | 150.000mm | 125.000mm |  |  | Standard | 0.000in | 100.000mm | 450.000mm | Standard | Standard | 0° 0' 0.000" |  | 1150.000mm | 1300.000mm | 600.000mm | 0.000in | 0.000in | Junction Structure | Eccentric | Eccentric Cylindrical Structure Rectangular Frame SI | Eccentric Structure 900 dia 450 x 450 frame 600 cone 125 wall 150 floor | Cylinder | 0 | 0
MH-5743 | TYPE-A | 1 Sewer Manhole | 453948.5249 | 1822403.6903 | 20.106 | P-5021, P-2052 | Z12_B19_FRL | 20.106 | Yes | 0 | <None> |  |  | Basic | No | 900.000mm |  | 1790.479mm | 600.000mm | 1.6405 | Depth | 0 | 18.466 | 150.000mm | 125.000mm |  |  | Standard | 0.000in | 100.000mm | 450.000mm | Standard | Standard | 0° 0' 0.000" |  | 1150.000mm | 1300.000mm | 600.000mm | 0.000in | 0.000in | Junction Structure | Eccentric | Eccentric Cylindrical Structure Rectangular Frame SI | Eccentric Structure 900 dia 450 x 450 frame 600 cone 125 wall 150 floor | Cylinder | 0 | 0
MH-5732 | TYPE-B | 1 Sewer Manhole | 453948.5249 | 1822383.2581 | 20.066 | P-5021, P-4985 | Z12_B19_FRL | 20.066 | Yes | 0 | <None> |  |  | Basic | No | 1200.000mm |  | 2385.614mm | 600.000mm | 2.2356 | Depth | 0 | 17.83 | 150.000mm | 125.000mm |  |  | Standard | 0.000in | 100.000mm | 450.000mm | Standard | Standard | 0° 0' 0.000" |  | 1450.000mm | 1300.000mm | 600.000mm | 0.000in | 0.000in | Junction Structure | Eccentric | Eccentric Cylindrical Structure Rectangular Frame SI | Eccentric Structure 1,200 dia 450 x 450 frame 600 cone 125 wall 150 floor | Cylinder | 0 | 0
MH-5711 | TYPE-A | 1 Sewer Manhole | 453923.8281 | 1822362.6838 | 20.073 | P-4373 | Z12_B19_FRL | 20.073 | Yes | 0 | <None> |  |  | Basic | No | 900.000mm |  | 1349.176mm | 600.000mm | 1.1992 | Depth | 0 | 18.874 | 150.000mm | 125.000mm |  |  | Standard | 0.000in | 100.000mm | 450.000mm | Standard | Standard | 0° 0' 0.000" |  | 1150.000mm | 1300.000mm | 600.000mm | 0.000in | 0.000in | Junction Structure | Eccentric | Eccentric Cylindrical Structure Rectangular Frame SI | Eccentric Structure 900 dia 450 x 450 frame 600 cone 125 wall 150 floor | Cylinder | 0 | 0
MH-5701 | TYPE-A | 1 Sewer Manhole | 454332.9952 | 1822362.6838 | 20.441 | P-5645, P-5068 | Z12_B19_FRL | 20.441 | Yes | 0 | <None> |  |  | Basic | No | 900.000mm |  | 1491.137mm | 600.000mm | 1.3411 | Depth | 0 | 19.1 | 150.000mm | 125.000mm |  |  | Standard | 0.000in | 100.000mm | 450.000mm | Standard | Standard | 0° 0' 0.000" |  | 1150.000mm | 1300.000mm | 600.000mm | 0.000in | 0.000in | Junction Structure | Eccentric | Eccentric Cylindrical Structure Rectangular Frame SI | Eccentric Structure 900 dia 450 x 450 frame 600 cone 125 wall 150 floor | Cylinder | 0 | 0
MH-5690 | TYPE-A | 1 Sewer Manhole | 454293.1999 | 1822362.6838 | 20.003 | P-4754 | Z12_B19_FRL | 20.003 | Yes | 0 | <None> |  |  | Basic | No | 900.000mm |  | 1424.958mm | 600.000mm | 1.275 | Depth | 0 | 18.728 | 150.000mm | 125.000mm |  |  | Standard | 0.000in | 100.000mm | 450.000mm | Standard | Standard | 0° 0' 0.000" |  | 1150.000mm | 1300.000mm | 600.000mm | 0.000in | 0.000in | Junction Structure | Eccentric | Eccentric Cylindrical Structure Rectangular Frame SI | Eccentric Structure 900 dia 450 x 450 frame 600 cone 125 wall 150 floor | Cylinder | 0 | 0
MH-5679 | TYPE-A | 1 Sewer Manhole | 454353.1999 | 1822362.6838 | 20.664 | P-5068 | Z12_B19_FRL | 20.664 | Yes | 0 | <None> |  |  | Basic | No | 900.000mm |  | 1348.607mm | 600.000mm | 1.1986 | Depth | 0 | 19.465 | 150.000mm | 125.000mm |  |  | Standard | 0.000in | 100.000mm | 450.000mm | Standard | Standard | 0° 0' 0.000" |  | 1150.000mm | 1300.000mm | 600.000mm | 0.000in | 0.000in | Junction Structure | Eccentric | Eccentric Cylindrical Structure Rectangular Frame SI | Eccentric Structure 900 dia 450 x 450 frame 600 cone 125 wall 150 floor | Cylinder | 0 | 0
MH-5668 | TYPE-C | 1 Sewer Manhole | 454243.1645 | 1822362.6838 | 19.541 | P-4091, P-3923 | Z12_B19_FRL | 19.541 | Yes | 0 | <None> |  |  | Basic | No | 1500.000mm |  | 3370.947mm | 600.000mm | 3.2209 | Depth | 0 | 16.32 | 150.000mm | 125.000mm |  |  | Standard | 0.000in | 100.000mm | 450.000mm | Standard | Standard | 0° 0' 0.000" |  | 1750.000mm | 1300.000mm | 600.000mm | 0.000in | 0.000in | Junction Structure | Eccentric | Eccentric Cylindrical Structure Rectangular Frame SI | Eccentric Structure 1,500 dia 450 x 450 frame 600 cone 125 wall 150 floor | Cylinder | 0 | 0
MH-5657 | TYPE-C | 1 Sewer Manhole | 454213.2336 | 1822362.6838 | 19.494 | P-3923, P-313 | Z12_B19_FRL | 19.494 | Yes | 0 | <None> |  |  | Basic | No | 1500.000mm |  | 3200.312mm | 600.000mm | 3.0503 | Depth | 0 | 16.444 | 150.000mm | 125.000mm |  |  | Standard | 0.000in | 100.000mm | 450.000mm | Standard | Standard | 0° 0' 0.000" |  | 1750.000mm | 1300.000mm | 600.000mm | 0.000in | 0.000in | Junction Structure | Eccentric | Eccentric Cylindrical Structure Rectangular Frame SI | Eccentric Structure 1,500 dia 450 x 450 frame 600 cone 125 wall 150 floor | Cylinder | 0 | 0
MH-5635 | TYPE-A | 1 Sewer Manhole | 454156.4862 | 1822362.6838 | 19.608 | P-4210, P-4188 | Z12_B19_FRL | 19.608 | Yes | 0 | <None> |  |  | Basic | No | 900.000mm |  | 1576.555mm | 600.000mm | 1.4266 | Depth | 0 | 18.181 | 150.000mm | 125.000mm |  |  | Standard | 0.000in | 100.000mm | 450.000mm | Standard | Standard | 0° 0' 0.000" |  | 1150.000mm | 1300.000mm | 600.000mm | 0.000in | 0.000in | Junction Structure | Eccentric | Eccentric Cylindrical Structure Rectangular Frame SI | Eccentric Structure 900 dia 450 x 450 frame 600 cone 125 wall 150 floor | Cylinder | 0 | 0
MH-5625 | TYPE-A | 1 Sewer Manhole | 454129.7681 | 1822362.6838 | 19.661 | P-4188 | Z12_B19_FRL | 19.661 | Yes | 0 | <None> |  |  | Basic | No | 900.000mm |  | 1349.026mm | 600.000mm | 1.199 | Depth | 0 | 18.462 | 150.000mm | 125.000mm |  |  | Standard | 0.000in | 100.000mm | 450.000mm | Standard | Standard | 0° 0' 0.000" |  | 1150.000mm | 1300.000mm | 600.000mm | 0.000in | 0.000in | Junction Structure | Eccentric | Eccentric Cylindrical Structure Rectangular Frame SI | Eccentric Structure 900 dia 450 x 450 frame 600 cone 125 wall 150 floor | Cylinder | 0 | 0
MH-5614 | TYPE-C | 1 Sewer Manhole | 454083.1999 | 1822362.6838 | 19.754 | P-4228, P-2035 | Z12_B19_FRL | 19.754 | Yes | 0 | <None> |  |  | Basic | No | 1500.000mm |  | 2806.224mm | 600.000mm | 2.6562 | Depth | 0 | 17.098 | 150.000mm | 125.000mm |  |  | Standard | 0.000in | 100.000mm | 450.000mm | Standard | Standard | 0° 0' 0.000" |  | 1750.000mm | 1300.000mm | 600.000mm | 0.000in | 0.000in | Junction Structure | Eccentric | Eccentric Cylindrical Structure Rectangular Frame SI | Eccentric Structure 1,500 dia 450 x 450 frame 600 cone 125 wall 150 floor | Cylinder | 0 | 0
MH-5605 | TYPE-C | 1 Sewer Manhole | 454053.1999 | 1822362.6838 | 19.814 | P-2035, P-4447 | Z12_B19_FRL | 19.814 | Yes | 0 | <None> |  |  | Basic | No | 1500.000mm |  | 2746.263mm | 600.000mm | 2.5963 | Depth | 0 | 17.218 | 150.000mm | 125.000mm |  |  | Standard | 0.000in | 100.000mm | 450.000mm | Standard | Standard | 0° 0' 0.000" |  | 1750.000mm | 1300.000mm | 600.000mm | 0.000in | 0.000in | Junction Structure | Eccentric | Eccentric Cylindrical Structure Rectangular Frame SI | Eccentric Structure 1,500 dia 450 x 450 frame 600 cone 125 wall 150 floor | Cylinder | 0 | 0
MH-5594 | TYPE-C | 1 Sewer Manhole | 454028.9281 | 1822362.6838 | 19.962 | P-4447, P-339, P-3950 | Z12_B19_FRL | 19.962 | Yes | 0 | <None> |  |  | Basic | No | 1500.000mm |  | 2795.806mm | 600.000mm | 2.6458 | Depth | 0 | 17.316 | 150.000mm | 125.000mm |  |  | Standard | 0.000in | 100.000mm | 450.000mm | Standard | Standard | 0° 0' 0.000" |  | 1750.000mm | 1300.000mm | 600.000mm | 0.000in | 0.000in | Junction Structure | Eccentric | Eccentric Cylindrical Structure Rectangular Frame SI | Eccentric Structure 1,500 dia 450 x 450 frame 600 cone 125 wall 150 floor | Cylinder | 0 | 0
MH-5583 | TYPE-C | 1 Sewer Manhole | 453998.7116 | 1822362.6838 | 19.923 | P-339, P-306 | Z12_B19_FRL | 19.923 | Yes | 0 | <None> |  |  | Basic | No | 1500.000mm |  | 2637.311mm | 600.000mm | 2.4873 | Depth | 0 | 17.436 | 150.000mm | 125.000mm |  |  | Standard | 0.000in | 100.000mm | 450.000mm | Standard | Standard | 0° 0' 0.000" |  | 1750.000mm | 1300.000mm | 600.000mm | 0.000in | 0.000in | Junction Structure | Eccentric | Eccentric Cylindrical Structure Rectangular Frame SI | Eccentric Structure 1,500 dia 450 x 450 frame 600 cone 125 wall 150 floor | Cylinder | 0 | 0
MH-5572 | TYPE-C | 1 Sewer Manhole | 453968.2516 | 1822362.6838 | 19.984 | P-306, P-5259 | Z12_B19_FRL | 19.984 | Yes | 0 | <None> |  |  | Basic | No | 1500.000mm |  | 2576.271mm | 600.000mm | 2.4263 | Depth | 0 | 17.558 | 150.000mm | 125.000mm |  |  | Standard | 0.000in | 100.000mm | 450.000mm | Standard | Standard | 0° 0' 0.000" |  | 1750.000mm | 1300.000mm | 600.000mm | 0.000in | 0.000in | Junction Structure | Eccentric | Eccentric Cylindrical Structure Rectangular Frame SI | Eccentric Structure 1,500 dia 450 x 450 frame 600 cone 125 wall 150 floor | Cylinder | 0 | 0
MH-5539 | TYPE-A | 1 Sewer Manhole | 454182.8702 | 1822423.4926 | 19.677 | P-317 | Z12_B19_FRL | 19.677 | Yes | 0 | <None> |  |  | Basic | No | 900.000mm |  | 1332.924mm | 600.000mm | 1.1829 | Depth | 0 | 18.494 | 150.000mm | 125.000mm |  |  | Standard | 0.000in | 100.000mm | 450.000mm | Standard | Standard | 0° 0' 0.000" |  | 1150.000mm | 1300.000mm | 600.000mm | 0.000in | 0.000in | Junction Structure | Eccentric | Eccentric Cylindrical Structure Rectangular Frame SI | Eccentric Structure 900 dia 450 x 450 frame 600 cone 125 wall 150 floor | Cylinder | 0 | 0
MH-5528 | TYPE-A | 1 Sewer Manhole | 454356.559 | 1822386.2072 | 20.324 | P-4833 | Z12_B19_FRL | 20.324 | Yes | 0 | <None> |  |  | Basic | No | 900.000mm |  | 1350.154mm | 600.000mm | 1.2002 | Depth | 0 | 19.124 | 150.000mm | 125.000mm |  |  | Standard | 0.000in | 100.000mm | 450.000mm | Standard | Standard | 0° 0' 0.000" |  | 1150.000mm | 1300.000mm | 600.000mm | 0.000in | 0.000in | Junction Structure | Eccentric | Eccentric Cylindrical Structure Rectangular Frame SI | Eccentric Structure 900 dia 450 x 450 frame 600 cone 125 wall 150 floor | Cylinder | 0 | 0
MH-5506 | TYPE-C | 1 Sewer Manhole | 454315.8758 | 1822397.1626 | 20.041 | P-162, P-30 | Z12_B19_FRL | 20.041 | Yes | 0 | <None> |  |  | Basic | No | 1500.000mm |  | 2490.648mm | 600.000mm | 2.3406 | Depth | 0 | 17.7 | 150.000mm | 125.000mm |  |  | Standard | 0.000in | 100.000mm | 450.000mm | Standard | Standard | 0° 0' 0.000" |  | 1750.000mm | 1300.000mm | 600.000mm | 0.000in | 0.000in | Junction Structure | Eccentric | Eccentric Cylindrical Structure Rectangular Frame SI | Eccentric Structure 1,500 dia 450 x 450 frame 600 cone 125 wall 150 floor | Cylinder | 0 | 0
MH-5495 | TYPE-B | 1 Sewer Manhole | 454315.8764 | 1822362.6838 | 20.292 | P-30, P-4147, P-5645 | Z12_B19_FRL | 20.292 | Yes | 0 | <None> |  |  | Basic | No | 1200.000mm |  | 1833.590mm | 600.000mm | 1.6836 | Depth | 0 | 18.608 | 150.000mm | 125.000mm |  |  | Standard | 0.000in | 100.000mm | 450.000mm | Standard | Standard | 0° 0' 0.000" |  | 1450.000mm | 1300.000mm | 600.000mm | 0.000in | 0.000in | Junction Structure | Eccentric | Eccentric Cylindrical Structure Rectangular Frame SI | Eccentric Structure 1,200 dia 450 x 450 frame 600 cone 125 wall 150 floor | Cylinder | 0 | 0
MH-5484 | TYPE-C | 1 Sewer Manhole | 454356.559 | 1822428.9839 | 20.272 | P-5188, P-4903 | Z12_B19_FRL | 20.272 | Yes | 0 | <None> |  |  | Basic | No | 1500.000mm |  | 2551.570mm | 600.000mm | 2.4016 | Depth | 0 | 17.87 | 150.000mm | 125.000mm |  |  | Standard | 0.000in | 100.000mm | 450.000mm | Standard | Standard | 0° 0' 0.000" |  | 1750.000mm | 1300.000mm | 600.000mm | 0.000in | 0.000in | Junction Structure | Eccentric | Eccentric Cylindrical Structure Rectangular Frame SI | Eccentric Structure 1,500 dia 450 x 450 frame 600 cone 125 wall 150 floor | Cylinder | 0 | 0
MH-5473 | TYPE-B | 1 Sewer Manhole | 454336.6819 | 1822428.9839 | 19.926 | P-4963, P-5188 | Z12_B19_FRL | 19.926 | Yes | 0 | <None> |  |  | Basic | No | 1200.000mm |  | 2405.028mm | 600.000mm | 2.255 | Depth | 0 | 17.671 | 150.000mm | 125.000mm |  |  | Standard | 0.000in | 100.000mm | 450.000mm | Standard | Standard | 0° 0' 0.000" |  | 1450.000mm | 1300.000mm | 600.000mm | 0.000in | 0.000in | Junction Structure | Eccentric | Eccentric Cylindrical Structure Rectangular Frame SI | Eccentric Structure 1,200 dia 450 x 450 frame 600 cone 125 wall 150 floor | Cylinder | 0 | 0
MH-5462 | TYPE-C | 1 Sewer Manhole | 454315.8752 | 1822428.9839 | 19.859 | P-4862, P-4963, P-162 | Z12_B19_FRL | 19.859 | Yes | 0 | <None> |  |  | Basic | No | 1500.000mm |  | 2458.682mm | 600.000mm | 2.3087 | Depth | 0 | 17.55 | 150.000mm | 125.000mm |  |  | Standard | 0.000in | 100.000mm | 450.000mm | Standard | Standard | 0° 0' 0.000" |  | 1750.000mm | 1300.000mm | 600.000mm | 0.000in | 0.000in | Junction Structure | Eccentric | Eccentric Cylindrical Structure Rectangular Frame SI | Eccentric Structure 1,500 dia 450 x 450 frame 600 cone 125 wall 150 floor | Cylinder | 0 | 0
MH-5451 | TYPE-C | 1 Sewer Manhole | 454294.462 | 1822428.9839 | 19.726 | P-4559, P-4862 | Z12_B19_FRL | 19.726 | Yes | 0 | <None> |  |  | Basic | No | 1500.000mm |  | 2776.328mm | 600.000mm | 2.6263 | Depth | 0 | 17.1 | 150.000mm | 125.000mm |  |  | Standard | 0.000in | 100.000mm | 450.000mm | Standard | Standard | 0° 0' 0.000" |  | 1750.000mm | 1300.000mm | 600.000mm | 0.000in | 0.000in | Junction Structure | Eccentric | Eccentric Cylindrical Structure Rectangular Frame SI | Eccentric Structure 1,500 dia 450 x 450 frame 600 cone 125 wall 150 floor | Cylinder | 0 | 0
MH-5440 | TYPE-A | 1 Sewer Manhole | 454360.6551 | 1822488.7323 | 20.236 | P-5348 | Z12_B19_FRL | 20.236 | Yes | 0 | <None> |  |  | Basic | No | 900.000mm |  | 1350.287mm | 600.000mm | 1.2003 | Depth | 0 | 19.036 | 150.000mm | 125.000mm |  |  | Standard | 0.000in | 100.000mm | 450.000mm | Standard | Standard | 0° 0' 0.000" |  | 1150.000mm | 1300.000mm | 600.000mm | 0.000in | 0.000in | Junction Structure | Eccentric | Eccentric Cylindrical Structure Rectangular Frame SI | Eccentric Structure 900 dia 450 x 450 frame 600 cone 125 wall 150 floor | Cylinder | 0 | 0
MH-5429 | TYPE-A | 1 Sewer Manhole | 454341.809 | 1822488.7323 | 20.062 | P-5231, P-5348 | Z12_B19_FRL | 20.062 | Yes | 0 | <None> |  |  | Basic | No | 900.000mm |  | 1364.209mm | 600.000mm | 1.2142 | Depth | 0 | 18.848 | 150.000mm | 125.000mm |  |  | Standard | 0.000in | 100.000mm | 450.000mm | Standard | Standard | 0° 0' 0.000" |  | 1150.000mm | 1300.000mm | 600.000mm | 0.000in | 0.000in | Junction Structure | Eccentric | Eccentric Cylindrical Structure Rectangular Frame SI | Eccentric Structure 900 dia 450 x 450 frame 600 cone 125 wall 150 floor | Cylinder | 0 | 0
MH-5418 | TYPE-A | 1 Sewer Manhole | 454322.3445 | 1822488.7323 | 19.984 | P-4839, P-5281, P-5231 | Z12_B19_FRL | 19.984 | Yes | 0 | <None> |  |  | Basic | No | 900.000mm |  | 1573.401mm | 600.000mm | 1.4234 | Depth | 0 | 18.561 | 150.000mm | 125.000mm |  |  | Standard | 0.000in | 100.000mm | 450.000mm | Standard | Standard | 0° 0' 0.000" |  | 1150.000mm | 1300.000mm | 600.000mm | 0.000in | 0.000in | Junction Structure | Eccentric | Eccentric Cylindrical Structure Rectangular Frame SI | Eccentric Structure 900 dia 450 x 450 frame 600 cone 125 wall 150 floor | Cylinder | 0 | 0
MH-5407 | TYPE-C | 1 Sewer Manhole | 454300.6561 | 1822488.7323 | 19.714 | P-4839, P-3981 | Z12_B19_FRL | 19.714 | Yes | 0 | <None> |  |  | Basic | No | 1500.000mm |  | 2614.022mm | 600.000mm | 2.464 | Depth | 0 | 17.25 | 150.000mm | 125.000mm |  |  | Standard | 0.000in | 100.000mm | 450.000mm | Standard | Standard | 0° 0' 0.000" |  | 1750.000mm | 1300.000mm | 600.000mm | 0.000in | 0.000in | Junction Structure | Eccentric | Eccentric Cylindrical Structure Rectangular Frame SI | Eccentric Structure 1,500 dia 450 x 450 frame 600 cone 125 wall 150 floor | Cylinder | 0 | 0
MH-5397 | TYPE-A | 1 Sewer Manhole | 454322.3156 | 1822560.9769 | 20.053 | P-4442 | Z12_B19_FRL | 20.053 | Yes | 0 | <None> |  |  | Basic | No | 900.000mm |  | 1353.153mm | 600.000mm | 1.2032 | Depth | 0 | 18.85 | 150.000mm | 125.000mm |  |  | Standard | 0.000in | 100.000mm | 450.000mm | Standard | Standard | 0° 0' 0.000" |  | 1150.000mm | 1300.000mm | 600.000mm | 0.000in | 0.000in | Junction Structure | Eccentric | Eccentric Cylindrical Structure Rectangular Frame SI | Eccentric Structure 900 dia 450 x 450 frame 600 cone 125 wall 150 floor | Cylinder | 0 | 0
MH-5387 | TYPE-A | 1 Sewer Manhole | 453473.6912 | 1822035.8171 | 19.833 | P-4325 | Z12_B19_FRL | 19.833 | Yes | 0 | <None> |  |  | Basic | No | 900.000mm |  | 1349.731mm | 600.000mm | 1.1997 | Depth | 0 | 18.633 | 150.000mm | 125.000mm |  |  | Standard | 0.000in | 100.000mm | 450.000mm | Standard | Standard | 0° 0' 0.000" |  | 1150.000mm | 1300.000mm | 600.000mm | 0.000in | 0.000in | Junction Structure | Eccentric | Eccentric Cylindrical Structure Rectangular Frame SI | Eccentric Structure 900 dia 450 x 450 frame 600 cone 125 wall 150 floor | Cylinder | 0 | 0
MH-5386 | TYPE-A | 1 Sewer Manhole | 454322.3253 | 1822536.6719 | 20.004 | P-4050, P-4442 | Z12_B19_FRL | 20.004 | Yes | 0 | <None> |  |  | Basic | No | 900.000mm |  | 1401.311mm | 600.000mm | 1.2513 | Depth | 0 | 18.753 | 150.000mm | 125.000mm |  |  | Standard | 0.000in | 100.000mm | 450.000mm | Standard | Standard | 0° 0' 0.000" |  | 1150.000mm | 1300.000mm | 600.000mm | 0.000in | 0.000in | Junction Structure | Eccentric | Eccentric Cylindrical Structure Rectangular Frame SI | Eccentric Structure 900 dia 450 x 450 frame 600 cone 125 wall 150 floor | Cylinder | 0 | 0
MH-5385 | TYPE-A | 1 Sewer Manhole | 453498.8249 | 1822035.8171 | 19.777 | P-4472, P-4325 | Z12_B19_FRL | 19.777 | Yes | 0 | <None> |  |  | Basic | No | 900.000mm |  | 1712.864mm | 600.000mm | 1.5629 | Depth | 0 | 18.214 | 150.000mm | 125.000mm |  |  | Standard | 0.000in | 100.000mm | 450.000mm | Standard | Standard | 0° 0' 0.000" |  | 1150.000mm | 1300.000mm | 600.000mm | 0.000in | 0.000in | Junction Structure | Eccentric | Eccentric Cylindrical Structure Rectangular Frame SI | Eccentric Structure 900 dia 450 x 450 frame 600 cone 125 wall 150 floor | Cylinder | 0 | 0
MH-5384 | TYPE-B | 1 Sewer Manhole | 453542.6887 | 1822035.8171 | 19.734 | P-5076, P-5200 | Z12_B19_FRL | 19.734 | Yes | 0 | <None> |  |  | Basic | No | 1200.000mm |  | 2211.673mm | 600.000mm | 2.0617 | Depth | 0 | 17.672 | 150.000mm | 125.000mm |  |  | Standard | 0.000in | 100.000mm | 450.000mm | Standard | Standard | 0° 0' 0.000" |  | 1450.000mm | 1300.000mm | 600.000mm | 0.000in | 0.000in | Junction Structure | Eccentric | Eccentric Cylindrical Structure Rectangular Frame SI | Eccentric Structure 1,200 dia 450 x 450 frame 600 cone 125 wall 150 floor | Cylinder | 0 | 0
MH-5383 | TYPE-C | 1 Sewer Manhole | 453588.8249 | 1822035.8171 | 19.835 | P-4698, P-4249 | Z12_B19_FRL | 19.835 | Yes | 0 | <None> |  |  | Basic | No | 1500.000mm |  | 2773.573mm | 600.000mm | 2.6236 | Depth | 0 | 17.211 | 150.000mm | 125.000mm |  |  | Standard | 0.000in | 100.000mm | 450.000mm | Standard | Standard | 0° 0' 0.000" |  | 1750.000mm | 1300.000mm | 600.000mm | 0.000in | 0.000in | Junction Structure | Eccentric | Eccentric Cylindrical Structure Rectangular Frame SI | Eccentric Structure 1,500 dia 450 x 450 frame 600 cone 125 wall 150 floor | Cylinder | 0 | 0
MH-5382 | TYPE-C | 1 Sewer Manhole | 453653.9695 | 1822035.8171 | 19.994 | P-4466, P-4800 | Z12_B19_FRL | 19.994 | Yes | 0 | <None> |  |  | Basic | No | 1500.000mm |  | 3295.763mm | 600.000mm | 3.1458 | Depth | 0 | 16.848 | 150.000mm | 125.000mm |  |  | Standard | 0.000in | 100.000mm | 450.000mm | Standard | Standard | 0° 0' 0.000" |  | 1750.000mm | 1300.000mm | 600.000mm | 0.000in | 0.000in | Junction Structure | Eccentric | Eccentric Cylindrical Structure Rectangular Frame SI | Eccentric Structure 1,500 dia 450 x 450 frame 600 cone 125 wall 150 floor | Cylinder | 0 | 0
MH-5381 | TYPE-C | 1 Sewer Manhole | 453632.1244 | 1822035.8171 | 19.94 | P-4800, P-4942 | Z12_B19_FRL | 19.94 | Yes | 0 | <None> |  |  | Basic | No | 1500.000mm |  | 3133.382mm | 600.000mm | 2.9834 | Depth | 0 | 16.957 | 150.000mm | 125.000mm |  |  | Standard | 0.000in | 100.000mm | 450.000mm | Standard | Standard | 0° 0' 0.000" |  | 1750.000mm | 1300.000mm | 600.000mm | 0.000in | 0.000in | Junction Structure | Eccentric | Eccentric Cylindrical Structure Rectangular Frame SI | Eccentric Structure 1,500 dia 450 x 450 frame 600 cone 125 wall 150 floor | Cylinder | 0 | 0
MH-5380 | TYPE-C | 1 Sewer Manhole | 453703.4386 | 1822035.8171 | 20.115 | P-4270, P-4305 | Z12_B19_FRL | 20.115 | Yes | 0 | <None> |  |  | Basic | No | 1500.000mm |  | 3614.649mm | 600.000mm | 3.4646 | Depth | 0 | 16.65 | 150.000mm | 125.000mm |  |  | Standard | 0.000in | 100.000mm | 450.000mm | Standard | Standard | 0° 0' 0.000" |  | 1750.000mm | 1300.000mm | 600.000mm | 0.000in | 0.000in | Junction Structure | Eccentric | Eccentric Cylindrical Structure Rectangular Frame SI | Eccentric Structure 1,500 dia 450 x 450 frame 600 cone 125 wall 150 floor | Cylinder | 0 | 0
MH-5379 | TYPE-C | 1 Sewer Manhole | 453749.0196 | 1822035.8171 | 20.209 | P-4136, P-5187 | Z12_B19_FRL | 20.209 | Yes | 0 | <None> |  |  | Basic | No | 1500.000mm |  | 3892.129mm | 600.000mm | 3.7421 | Depth | 0 | 16.467 | 150.000mm | 125.000mm |  |  | Standard | 0.000in | 100.000mm | 450.000mm | Standard | Standard | 0° 0' 0.000" |  | 1750.000mm | 1300.000mm | 600.000mm | 0.000in | 0.000in | Junction Structure | Eccentric | Eccentric Cylindrical Structure Rectangular Frame SI | Eccentric Structure 1,500 dia 450 x 450 frame 600 cone 125 wall 150 floor | Cylinder | 0 | 0
MH-5378 | TYPE-C | 1 Sewer Manhole | 453776.392 | 1822035.8171 | 20.195 | P-4675, P-4136 | Z12_B19_FRL | 20.195 | Yes | 0 | <None> |  |  | Basic | No | 1500.000mm |  | 3987.313mm | 600.000mm | 3.8373 | Depth | 0 | 16.358 | 150.000mm | 125.000mm |  |  | Standard | 0.000in | 100.000mm | 450.000mm | Standard | Standard | 0° 0' 0.000" |  | 1750.000mm | 1300.000mm | 600.000mm | 0.000in | 0.000in | Junction Structure | Eccentric | Eccentric Cylindrical Structure Rectangular Frame SI | Eccentric Structure 1,500 dia 450 x 450 frame 600 cone 125 wall 150 floor | Cylinder | 0 | 0
MH-5377 | TYPE-A | 1 Sewer Manhole | 452881.6423 | 1822020.3182 | 19.655 | P-5687 | Z12_B19_FRL | 19.655 | Yes | 0 | <None> |  |  | Basic | No | 900.000mm |  | 1349.997mm | 600.000mm | 1.2 | Depth | 0 | 18.455 | 150.000mm | 125.000mm |  |  | Standard | 0.000in | 100.000mm | 450.000mm | Standard | Standard | 0° 0' 0.000" |  | 1150.000mm | 1300.000mm | 600.000mm | 0.000in | 0.000in | Junction Structure | Eccentric | Eccentric Cylindrical Structure Rectangular Frame SI | Eccentric Structure 900 dia 450 x 450 frame 600 cone 125 wall 150 floor | Cylinder | 0 | 0
MH-5376 | TYPE-C | 1 Sewer Manhole | 453078.1918 | 1822020.3182 | 19.755 | P-5025, P-5705 | Z12_B19_FRL | 19.755 | Yes | 0 | <None> |  |  | Basic | No | 1500.000mm |  | 2527.584mm | 600.000mm | 2.3776 | Depth | 0 | 17.377 | 150.000mm | 125.000mm |  |  | Standard | 0.000in | 100.000mm | 450.000mm | Standard | Standard | 0° 0' 0.000" |  | 1750.000mm | 1300.000mm | 600.000mm | 0.000in | 0.000in | Junction Structure | Eccentric | Eccentric Cylindrical Structure Rectangular Frame SI | Eccentric Structure 1,500 dia 450 x 450 frame 600 cone 125 wall 150 floor | Cylinder | 0 | 0
MH-5375 | TYPE-A | 1 Sewer Manhole | 454322.3367 | 1822508.0132 | 19.947 | P-5281, P-4050 | Z12_B19_FRL | 19.947 | Yes | 0 | <None> |  |  | Basic | No | 900.000mm |  | 1457.721mm | 600.000mm | 1.3077 | Depth | 0 | 18.639 | 150.000mm | 125.000mm |  |  | Standard | 0.000in | 100.000mm | 450.000mm | Standard | Standard | 0° 0' 0.000" |  | 1150.000mm | 1300.000mm | 600.000mm | 0.000in | 0.000in | Junction Structure | Eccentric | Eccentric Cylindrical Structure Rectangular Frame SI | Eccentric Structure 900 dia 450 x 450 frame 600 cone 125 wall 150 floor | Cylinder | 0 | 0
MH-5374 | TYPE-B | 1 Sewer Manhole | 453061.8611 | 1822020.3182 | 19.654 | P-5705, P-2020 | Z12_B19_FRL | 19.654 | Yes | 0 | <None> |  |  | Basic | No | 1200.000mm |  | 2361.010mm | 600.000mm | 2.211 | Depth | 0 | 17.443 | 150.000mm | 125.000mm |  |  | Standard | 0.000in | 100.000mm | 450.000mm | Standard | Standard | 0° 0' 0.000" |  | 1450.000mm | 1300.000mm | 600.000mm | 0.000in | 0.000in | Junction Structure | Eccentric | Eccentric Cylindrical Structure Rectangular Frame SI | Eccentric Structure 1,200 dia 450 x 450 frame 600 cone 125 wall 150 floor | Cylinder | 0 | 0
MH-5373 | TYPE-B | 1 Sewer Manhole | 453031.8611 | 1822020.3182 | 19.573 | P-2020, P-4785 | Z12_B19_FRL | 19.573 | Yes | 0 | <None> |  |  | Basic | No | 1200.000mm |  | 2159.976mm | 600.000mm | 2.01 | Depth | 0 | 17.563 | 150.000mm | 125.000mm |  |  | Standard | 0.000in | 100.000mm | 450.000mm | Standard | Standard | 0° 0' 0.000" |  | 1450.000mm | 1300.000mm | 600.000mm | 0.000in | 0.000in | Junction Structure | Eccentric | Eccentric Cylindrical Structure Rectangular Frame SI | Eccentric Structure 1,200 dia 450 x 450 frame 600 cone 125 wall 150 floor | Cylinder | 0 | 0
MH-5372 | TYPE-B | 1 Sewer Manhole | 453009.8893 | 1822020.3182 | 19.616 | P-4785, P-187 | Z12_B19_FRL | 19.616 | Yes | 0 | <None> |  |  | Basic | No | 1200.000mm |  | 2104.747mm | 600.000mm | 1.9547 | Depth | 0 | 17.661 | 150.000mm | 125.000mm |  |  | Standard | 0.000in | 100.000mm | 450.000mm | Standard | Standard | 0° 0' 0.000" |  | 1450.000mm | 1300.000mm | 600.000mm | 0.000in | 0.000in | Junction Structure | Eccentric | Eccentric Cylindrical Structure Rectangular Frame SI | Eccentric Structure 1,200 dia 450 x 450 frame 600 cone 125 wall 150 floor | Cylinder | 0 | 0
MH-5371 | TYPE-A | 1 Sewer Manhole | 452978.4714 | 1822020.3182 | 19.456 | P-187, P-175 | Z12_B19_FRL | 19.456 | Yes | 0 | <None> |  |  | Basic | No | 900.000mm |  | 1784.367mm | 600.000mm | 1.6344 | Depth | 0 | 17.822 | 150.000mm | 125.000mm |  |  | Standard | 0.000in | 100.000mm | 450.000mm | Standard | Standard | 0° 0' 0.000" |  | 1150.000mm | 1300.000mm | 600.000mm | 0.000in | 0.000in | Junction Structure | Eccentric | Eccentric Cylindrical Structure Rectangular Frame SI | Eccentric Structure 900 dia 450 x 450 frame 600 cone 125 wall 150 floor | Cylinder | 0 | 0
MH-5370 | TYPE-A | 1 Sewer Manhole | 452946.9542 | 1822020.3182 | 19.496 | P-175, P-326 | Z12_B19_FRL | 19.496 | Yes | 0 | <None> |  |  | Basic | No | 900.000mm |  | 1662.047mm | 600.000mm | 1.512 | Depth | 0 | 17.984 | 150.000mm | 125.000mm |  |  | Standard | 0.000in | 100.000mm | 450.000mm | Standard | Standard | 0° 0' 0.000" |  | 1150.000mm | 1300.000mm | 600.000mm | 0.000in | 0.000in | Junction Structure | Eccentric | Eccentric Cylindrical Structure Rectangular Frame SI | Eccentric Structure 900 dia 450 x 450 frame 600 cone 125 wall 150 floor | Cylinder | 0 | 0
MH-5369 | TYPE-A | 1 Sewer Manhole | 452916.6693 | 1822020.3182 | 19.63 | P-326, P-5397 | Z12_B19_FRL | 19.63 | Yes | 0 | <None> |  |  | Basic | No | 900.000mm |  | 1674.625mm | 600.000mm | 1.5246 | Depth | 0 | 18.105 | 150.000mm | 125.000mm |  |  | Standard | 0.000in | 100.000mm | 450.000mm | Standard | Standard | 0° 0' 0.000" |  | 1150.000mm | 1300.000mm | 600.000mm | 0.000in | 0.000in | Junction Structure | Eccentric | Eccentric Cylindrical Structure Rectangular Frame SI | Eccentric Structure 900 dia 450 x 450 frame 600 cone 125 wall 150 floor | Cylinder | 0 | 0
MH-5368 | TYPE-A | 1 Sewer Manhole | 452898.1918 | 1822020.3182 | 19.615 | P-5397, P-5687 | Z12_B19_FRL | 19.615 | Yes | 0 | <None> |  |  | Basic | No | 900.000mm |  | 1474.721mm | 600.000mm | 1.3247 | Depth | 0 | 18.29 | 150.000mm | 125.000mm |  |  | Standard | 0.000in | 100.000mm | 450.000mm | Standard | Standard | 0° 0' 0.000" |  | 1150.000mm | 1300.000mm | 600.000mm | 0.000in | 0.000in | Junction Structure | Eccentric | Eccentric Cylindrical Structure Rectangular Frame SI | Eccentric Structure 900 dia 450 x 450 frame 600 cone 125 wall 150 floor | Cylinder | 0 | 0
MH-5366 | TYPE-A | 1 Sewer Manhole | 452916.6692 | 1822064.3916 | 19.478 | P-2037 | Z12_B19_FRL | 19.478 | Yes | 0 | <None> |  |  | Basic | No | 900.000mm |  | 1350.452mm | 600.000mm | 1.2005 | Depth | 0 | 18.278 | 150.000mm | 125.000mm |  |  | Standard | 0.000in | 100.000mm | 450.000mm | Standard | Standard | 0° 0' 0.000" |  | 1150.000mm | 1300.000mm | 600.000mm | 0.000in | 0.000in | Junction Structure | Eccentric | Eccentric Cylindrical Structure Rectangular Frame SI | Eccentric Structure 900 dia 450 x 450 frame 600 cone 125 wall 150 floor | Cylinder | 0 | 0
MH-5365 | TYPE-A | 1 Sewer Manhole | 452916.6691 | 1822094.3916 | 19.418 | P-599, P-2037 | Z12_B19_FRL | 19.418 | Yes | 0 | <None> |  |  | Basic | No | 900.000mm |  | 1410.450mm | 600.000mm | 1.2605 | Depth | 0 | 18.158 | 150.000mm | 125.000mm |  |  | Standard | 0.000in | 100.000mm | 450.000mm | Standard | Standard | 0° 0' 0.000" |  | 1150.000mm | 1300.000mm | 600.000mm | 0.000in | 0.000in | Junction Structure | Eccentric | Eccentric Cylindrical Structure Rectangular Frame SI | Eccentric Structure 900 dia 450 x 450 frame 600 cone 125 wall 150 floor | Cylinder | 0 | 0
MH-5364 | TYPE-A | 1 Sewer Manhole | 454271.1702 | 1822304.3734 | 19.884 | P-4074 | Z12_B19_FRL | 19.884 | Yes | 0 | <None> |  |  | Basic | No | 900.000mm |  | 1349.686mm | 600.000mm | 1.1997 | Depth | 0 | 18.684 | 150.000mm | 125.000mm |  |  | Standard | 0.000in | 100.000mm | 450.000mm | Standard | Standard | 0° 0' 0.000" |  | 1150.000mm | 1300.000mm | 600.000mm | 0.000in | 0.000in | Junction Structure | Eccentric | Eccentric Cylindrical Structure Rectangular Frame SI | Eccentric Structure 900 dia 450 x 450 frame 600 cone 125 wall 150 floor | Cylinder | 0 | 0
MH-5363 | TYPE-A | 1 Sewer Manhole | 452916.6691 | 1822124.3916 | 19.39 | P-2036, P-599 | Z12_B19_FRL | 19.39 | Yes | 0 | <None> |  |  | Basic | No | 900.000mm |  | 1501.548mm | 600.000mm | 1.3515 | Depth | 0 | 18.038 | 150.000mm | 125.000mm |  |  | Standard | 0.000in | 100.000mm | 450.000mm | Standard | Standard | 0° 0' 0.000" |  | 1150.000mm | 1300.000mm | 600.000mm | 0.000in | 0.000in | Junction Structure | Eccentric | Eccentric Cylindrical Structure Rectangular Frame SI | Eccentric Structure 900 dia 450 x 450 frame 600 cone 125 wall 150 floor | Cylinder | 0 | 0
MH-5362 | TYPE-A | 1 Sewer Manhole | 452916.669 | 1822154.3916 | 19.455 | P-2039, P-2036 | Z12_B19_FRL | 19.455 | Yes | 0 | <None> |  |  | Basic | No | 900.000mm |  | 1701.258mm | 600.000mm | 1.5513 | Depth | 0 | 17.904 | 150.000mm | 125.000mm |  |  | Standard | 0.000in | 100.000mm | 450.000mm | Standard | Standard | 0° 0' 0.000" |  | 1150.000mm | 1300.000mm | 600.000mm | 0.000in | 0.000in | Junction Structure | Eccentric | Eccentric Cylindrical Structure Rectangular Frame SI | Eccentric Structure 900 dia 450 x 450 frame 600 cone 125 wall 150 floor | Cylinder | 0 | 0
MH-5360 | TYPE-A | 1 Sewer Manhole | 453009.8893 | 1822050.3182 | 19.639 | P-560 | Z12_B19_FRL | 19.639 | Yes | 0 | <None> |  |  | Basic | No | 900.000mm |  | 1350.215mm | 600.000mm | 1.2002 | Depth | 0 | 18.439 | 150.000mm | 125.000mm |  |  | Standard | 0.000in | 100.000mm | 450.000mm | Standard | Standard | 0° 0' 0.000" |  | 1150.000mm | 1300.000mm | 600.000mm | 0.000in | 0.000in | Junction Structure | Eccentric | Eccentric Cylindrical Structure Rectangular Frame SI | Eccentric Structure 900 dia 450 x 450 frame 600 cone 125 wall 150 floor | Cylinder | 0 | 0
MH-5359 | TYPE-B | 1 Sewer Manhole | 453009.8893 | 1822080.3182 | 19.735 | P-3820, P-560 | Z12_B19_FRL | 19.735 | Yes | 0 | <None> |  |  | Basic | No | 1200.000mm |  | 1945.569mm | 600.000mm | 1.7956 | Depth | 0 | 17.939 | 150.000mm | 125.000mm |  |  | Standard | 0.000in | 100.000mm | 450.000mm | Standard | Standard | 0° 0' 0.000" |  | 1450.000mm | 1300.000mm | 600.000mm | 0.000in | 0.000in | Junction Structure | Eccentric | Eccentric Cylindrical Structure Rectangular Frame SI | Eccentric Structure 1,200 dia 450 x 450 frame 600 cone 125 wall 150 floor | Cylinder | 0 | 0
MH-5358 | TYPE-B | 1 Sewer Manhole | 453009.8893 | 1822110.3182 | 19.698 | P-547, P-3820 | Z12_B19_FRL | 19.698 | Yes | 0 | <None> |  |  | Basic | No | 1200.000mm |  | 2208.840mm | 600.000mm | 2.0588 | Depth | 0 | 17.639 | 150.000mm | 125.000mm |  |  | Standard | 0.000in | 100.000mm | 450.000mm | Standard | Standard | 0° 0' 0.000" |  | 1450.000mm | 1300.000mm | 600.000mm | 0.000in | 0.000in | Junction Structure | Eccentric | Eccentric Cylindrical Structure Rectangular Frame SI | Eccentric Structure 1,200 dia 450 x 450 frame 600 cone 125 wall 150 floor | Cylinder | 0 | 0
MH-5357 | TYPE-B | 1 Sewer Manhole | 453009.8893 | 1822140.3182 | 19.578 | P-2062, P-547 | Z12_B19_FRL | 19.578 | Yes | 0 | <None> |  |  | Basic | No | 1200.000mm |  | 2389.105mm | 600.000mm | 2.2391 | Depth | 0 | 17.339 | 150.000mm | 125.000mm |  |  | Standard | 0.000in | 100.000mm | 450.000mm | Standard | Standard | 0° 0' 0.000" |  | 1450.000mm | 1300.000mm | 600.000mm | 0.000in | 0.000in | Junction Structure | Eccentric | Eccentric Cylindrical Structure Rectangular Frame SI | Eccentric Structure 1,200 dia 450 x 450 frame 600 cone 125 wall 150 floor | Cylinder | 0 | 0
MH-5356 | TYPE-B | 1 Sewer Manhole | 453009.8893 | 1822170.3182 | 19.458 | P-2061, P-2062 | Z12_B19_FRL | 19.458 | Yes | 0 | <None> |  |  | Basic | No | 1200.000mm |  | 2388.857mm | 600.000mm | 2.2389 | Depth | 0 | 17.219 | 150.000mm | 125.000mm |  |  | Standard | 0.000in | 100.000mm | 450.000mm | Standard | Standard | 0° 0' 0.000" |  | 1450.000mm | 1300.000mm | 600.000mm | 0.000in | 0.000in | Junction Structure | Eccentric | Eccentric Cylindrical Structure Rectangular Frame SI | Eccentric Structure 1,200 dia 450 x 450 frame 600 cone 125 wall 150 floor | Cylinder | 0 | 0
MH-5354 | TYPE-C | 1 Sewer Manhole | 453078.1918 | 1822040.7297 | 19.639 | P-4524, P-5025 | Z12_B19_FRL | 19.639 | Yes | 0 | <None> |  |  | Basic | No | 1500.000mm |  | 2492.769mm | 600.000mm | 2.3428 | Depth | 0 | 17.296 | 150.000mm | 125.000mm |  |  | Standard | 0.000in | 100.000mm | 450.000mm | Standard | Standard | 0° 0' 0.000" |  | 1750.000mm | 1300.000mm | 600.000mm | 0.000in | 0.000in | Junction Structure | Eccentric | Eccentric Cylindrical Structure Rectangular Frame SI | Eccentric Structure 1,500 dia 450 x 450 frame 600 cone 125 wall 150 floor | Cylinder | 0 | 0
MH-5353 | TYPE-A | 1 Sewer Manhole | 454271.1702 | 1822332.6291 | 19.827 | P-3602, P-4074 | Z12_B19_FRL | 19.827 | Yes | 0 | <None> |  |  | Basic | No | 900.000mm |  | 1764.174mm | 600.000mm | 1.6142 | Depth | 0 | 18.213 | 150.000mm | 125.000mm |  |  | Standard | 0.000in | 100.000mm | 450.000mm | Standard | Standard | 0° 0' 0.000" |  | 1150.000mm | 1300.000mm | 600.000mm | 0.000in | 0.000in | Junction Structure | Eccentric | Eccentric Cylindrical Structure Rectangular Frame SI | Eccentric Structure 900 dia 450 x 450 frame 600 cone 125 wall 150 floor | Cylinder | 0 | 0
MH-5352 | TYPE-C | 1 Sewer Manhole | 453078.1918 | 1822064.3921 | 19.57 | P-606, P-4524 | Z12_B19_FRL | 19.57 | Yes | 0 | <None> |  |  | Basic | No | 1500.000mm |  | 2519.138mm | 600.000mm | 2.3691 | Depth | 0 | 17.201 | 150.000mm | 125.000mm |  |  | Standard | 0.000in | 100.000mm | 450.000mm | Standard | Standard | 0° 0' 0.000" |  | 1750.000mm | 1300.000mm | 600.000mm | 0.000in | 0.000in | Junction Structure | Eccentric | Eccentric Cylindrical Structure Rectangular Frame SI | Eccentric Structure 1,500 dia 450 x 450 frame 600 cone 125 wall 150 floor | Cylinder | 0 | 0
MH-5351 | TYPE-C | 1 Sewer Manhole | 453078.1918 | 1822094.3921 | 19.483 | P-2058, P-606 | Z12_B19_FRL | 19.483 | Yes | 0 | <None> |  |  | Basic | No | 1500.000mm |  | 2552.127mm | 600.000mm | 2.4021 | Depth | 0 | 17.081 | 150.000mm | 125.000mm |  |  | Standard | 0.000in | 100.000mm | 450.000mm | Standard | Standard | 0° 0' 0.000" |  | 1750.000mm | 1300.000mm | 600.000mm | 0.000in | 0.000in | Junction Structure | Eccentric | Eccentric Cylindrical Structure Rectangular Frame SI | Eccentric Structure 1,500 dia 450 x 450 frame 600 cone 125 wall 150 floor | Cylinder | 0 | 0
MH-5350 | TYPE-C | 1 Sewer Manhole | 453078.1918 | 1822124.3921 | 19.396 | P-559, P-2058 | Z12_B19_FRL | 19.396 | Yes | 0 | <None> |  |  | Basic | No | 1500.000mm |  | 2585.115mm | 600.000mm | 2.4351 | Depth | 0 | 16.961 | 150.000mm | 125.000mm |  |  | Standard | 0.000in | 100.000mm | 450.000mm | Standard | Standard | 0° 0' 0.000" |  | 1750.000mm | 1300.000mm | 600.000mm | 0.000in | 0.000in | Junction Structure | Eccentric | Eccentric Cylindrical Structure Rectangular Frame SI | Eccentric Structure 1,500 dia 450 x 450 frame 600 cone 125 wall 150 floor | Cylinder | 0 | 0
MH-5349 | TYPE-C | 1 Sewer Manhole | 453078.1918 | 1822154.3921 | 19.36 | P-3803, P-559 | Z12_B19_FRL | 19.36 | Yes | 0 | <None> |  |  | Basic | No | 1500.000mm |  | 2668.628mm | 600.000mm | 2.5186 | Depth | 0 | 16.841 | 150.000mm | 125.000mm |  |  | Standard | 0.000in | 100.000mm | 450.000mm | Standard | Standard | 0° 0' 0.000" |  | 1750.000mm | 1300.000mm | 600.000mm | 0.000in | 0.000in | Junction Structure | Eccentric | Eccentric Cylindrical Structure Rectangular Frame SI | Eccentric Structure 1,500 dia 450 x 450 frame 600 cone 125 wall 150 floor | Cylinder | 0 | 0
MH-5348 | TYPE-C | 1 Sewer Manhole | 453078.1918 | 1822184.3921 | 19.441 | P-605, P-3803 | Z12_B19_FRL | 19.441 | Yes | 0 | <None> |  |  | Basic | No | 1500.000mm |  | 2869.685mm | 600.000mm | 2.7197 | Depth | 0 | 16.721 | 150.000mm | 125.000mm |  |  | Standard | 0.000in | 100.000mm | 450.000mm | Standard | Standard | 0° 0' 0.000" |  | 1750.000mm | 1300.000mm | 600.000mm | 0.000in | 0.000in | Junction Structure | Eccentric | Eccentric Cylindrical Structure Rectangular Frame SI | Eccentric Structure 1,500 dia 450 x 450 frame 600 cone 125 wall 150 floor | Cylinder | 0 | 0
MH-5347 | TYPE-C | 1 Sewer Manhole | 453144.2691 | 1822020.3181 | 19.965 | P-5458, P-1275 | Z12_B19_FRL | 19.965 | Yes | 0 | <None> |  |  | Basic | No | 1500.000mm |  | 2722.286mm | 600.000mm | 2.5723 | Depth | 0 | 17.393 | 150.000mm | 125.000mm |  |  | Standard | 0.000in | 100.000mm | 450.000mm | Standard | Standard | 0° 0' 0.000" |  | 1750.000mm | 1300.000mm | 600.000mm | 0.000in | 0.000in | Junction Structure | Eccentric | Eccentric Cylindrical Structure Rectangular Frame SI | Eccentric Structure 1,500 dia 450 x 450 frame 600 cone 125 wall 150 floor | Cylinder | 0 | 0
MH-5346 | TYPE-A | 1 Sewer Manhole | 453327.3182 | 1822020.3181 | 19.804 | P-79 | Z12_B19_FRL | 19.804 | Yes | 0 | <None> |  |  | Basic | No | 900.000mm |  | 1350.177mm | 600.000mm | 1.2002 | Depth | 0 | 18.604 | 150.000mm | 125.000mm |  |  | Standard | 0.000in | 100.000mm | 450.000mm | Standard | Standard | 0° 0' 0.000" |  | 1150.000mm | 1300.000mm | 600.000mm | 0.000in | 0.000in | Junction Structure | Eccentric | Eccentric Cylindrical Structure Rectangular Frame SI | Eccentric Structure 900 dia 450 x 450 frame 600 cone 125 wall 150 floor | Cylinder | 0 | 0
MH-5345 | TYPE-A | 1 Sewer Manhole | 453294.2691 | 1822020.3181 | 19.883 | P-2057, P-79 | Z12_B19_FRL | 19.883 | Yes | 0 | <None> |  |  | Basic | No | 900.000mm |  | 1759.495mm | 600.000mm | 1.6095 | Depth | 0 | 18.274 | 150.000mm | 125.000mm |  |  | Standard | 0.000in | 100.000mm | 450.000mm | Standard | Standard | 0° 0' 0.000" |  | 1150.000mm | 1300.000mm | 600.000mm | 0.000in | 0.000in | Junction Structure | Eccentric | Eccentric Cylindrical Structure Rectangular Frame SI | Eccentric Structure 900 dia 450 x 450 frame 600 cone 125 wall 150 floor | Cylinder | 0 | 0
MH-5344 | TYPE-B | 1 Sewer Manhole | 453264.2691 | 1822020.3181 | 19.957 | P-1400, P-2057 | Z12_B19_FRL | 19.957 | Yes | 0 | <None> |  |  | Basic | No | 1200.000mm |  | 2133.114mm | 600.000mm | 1.9831 | Depth | 0 | 17.974 | 150.000mm | 125.000mm |  |  | Standard | 0.000in | 100.000mm | 450.000mm | Standard | Standard | 0° 0' 0.000" |  | 1450.000mm | 1300.000mm | 600.000mm | 0.000in | 0.000in | Junction Structure | Eccentric | Eccentric Cylindrical Structure Rectangular Frame SI | Eccentric Structure 1,200 dia 450 x 450 frame 600 cone 125 wall 150 floor | Cylinder | 0 | 0
MH-5343 | TYPE-B | 1 Sewer Manhole | 453234.2691 | 1822020.3181 | 20.025 | P-301, P-1400 | Z12_B19_FRL | 20.025 | Yes | 0 | <None> |  |  | Basic | No | 1200.000mm |  | 2320.999mm | 600.000mm | 2.171 | Depth | 0 | 17.854 | 150.000mm | 125.000mm |  |  | Standard | 0.000in | 100.000mm | 450.000mm | Standard | Standard | 0° 0' 0.000" |  | 1450.000mm | 1300.000mm | 600.000mm | 0.000in | 0.000in | Junction Structure | Eccentric | Eccentric Cylindrical Structure Rectangular Frame SI | Eccentric Structure 1,200 dia 450 x 450 frame 600 cone 125 wall 150 floor | Cylinder | 0 | 0
MH-5341 | TYPE-C | 1 Sewer Manhole | 453203.7826 | 1822020.3181 | 20.119 | P-3973, P-301 | Z12_B19_FRL | 20.119 | Yes | 0 | <None> |  |  | Basic | No | 1500.000mm |  | 2598.493mm | 600.000mm | 2.4485 | Depth | 0 | 17.671 | 150.000mm | 125.000mm |  |  | Standard | 0.000in | 100.000mm | 450.000mm | Standard | Standard | 0° 0' 0.000" |  | 1750.000mm | 1300.000mm | 600.000mm | 0.000in | 0.000in | Junction Structure | Eccentric | Eccentric Cylindrical Structure Rectangular Frame SI | Eccentric Structure 1,500 dia 450 x 450 frame 600 cone 125 wall 150 floor | Cylinder | 0 | 0
MH-5340 | TYPE-C | 1 Sewer Manhole | 453174.2691 | 1822020.3181 | 19.958 | P-1275, P-3973 | Z12_B19_FRL | 19.958 | Yes | 0 | <None> |  |  | Basic | No | 1500.000mm |  | 2587.639mm | 600.000mm | 2.4376 | Depth | 0 | 17.52 | 150.000mm | 125.000mm |  |  | Standard | 0.000in | 100.000mm | 450.000mm | Standard | Standard | 0° 0' 0.000" |  | 1750.000mm | 1300.000mm | 600.000mm | 0.000in | 0.000in | Junction Structure | Eccentric | Eccentric Cylindrical Structure Rectangular Frame SI | Eccentric Structure 1,500 dia 450 x 450 frame 600 cone 125 wall 150 floor | Cylinder | 0 | 0
MH-5339 | TYPE-C | 1 Sewer Manhole | 453144.2691 | 1822038.4087 | 19.92 | P-4309, P-5458 | Z12_B19_FRL | 19.92 | Yes | 0 | <None> |  |  | Basic | No | 1500.000mm |  | 2748.502mm | 600.000mm | 2.5985 | Depth | 0 | 17.321 | 150.000mm | 125.000mm |  |  | Standard | 0.000in | 100.000mm | 450.000mm | Standard | Standard | 0° 0' 0.000" |  | 1750.000mm | 1300.000mm | 600.000mm | 0.000in | 0.000in | Junction Structure | Eccentric | Eccentric Cylindrical Structure Rectangular Frame SI | Eccentric Structure 1,500 dia 450 x 450 frame 600 cone 125 wall 150 floor | Cylinder | 0 | 0
MH-5338 | TYPE-C | 1 Sewer Manhole | 453144.2691 | 1822063.6929 | 19.975 | P-2059, P-4309 | Z12_B19_FRL | 19.975 | Yes | 0 | <None> |  |  | Basic | No | 1500.000mm |  | 2905.346mm | 600.000mm | 2.7553 | Depth | 0 | 17.22 | 150.000mm | 125.000mm |  |  | Standard | 0.000in | 100.000mm | 450.000mm | Standard | Standard | 0° 0' 0.000" |  | 1750.000mm | 1300.000mm | 600.000mm | 0.000in | 0.000in | Junction Structure | Eccentric | Eccentric Cylindrical Structure Rectangular Frame SI | Eccentric Structure 1,500 dia 450 x 450 frame 600 cone 125 wall 150 floor | Cylinder | 0 | 0
MH-5337 | TYPE-C | 1 Sewer Manhole | 453144.2691 | 1822093.6929 | 20.021 | P-2060, P-2059 | Z12_B19_FRL | 20.021 | Yes | 0 | <None> |  |  | Basic | No | 1500.000mm |  | 3070.749mm | 600.000mm | 2.9207 | Depth | 0 | 17.1 | 150.000mm | 125.000mm |  |  | Standard | 0.000in | 100.000mm | 450.000mm | Standard | Standard | 0° 0' 0.000" |  | 1750.000mm | 1300.000mm | 600.000mm | 0.000in | 0.000in | Junction Structure | Eccentric | Eccentric Cylindrical Structure Rectangular Frame SI | Eccentric Structure 1,500 dia 450 x 450 frame 600 cone 125 wall 150 floor | Cylinder | 0 | 0
MH-5336 | TYPE-C | 1 Sewer Manhole | 453144.2691 | 1822123.6929 | 19.989 | P-3821, P-2060 | Z12_B19_FRL | 19.989 | Yes | 0 | <None> |  |  | Basic | No | 1500.000mm |  | 3159.193mm | 600.000mm | 3.0092 | Depth | 0 | 16.98 | 150.000mm | 125.000mm |  |  | Standard | 0.000in | 100.000mm | 450.000mm | Standard | Standard | 0° 0' 0.000" |  | 1750.000mm | 1300.000mm | 600.000mm | 0.000in | 0.000in | Junction Structure | Eccentric | Eccentric Cylindrical Structure Rectangular Frame SI | Eccentric Structure 1,500 dia 450 x 450 frame 600 cone 125 wall 150 floor | Cylinder | 0 | 0
MH-5335 | TYPE-C | 1 Sewer Manhole | 453144.2691 | 1822153.6929 | 19.922 | P-548, P-3821 | Z12_B19_FRL | 19.922 | Yes | 0 | <None> |  |  | Basic | No | 1500.000mm |  | 3211.796mm | 600.000mm | 3.0618 | Depth | 0 | 16.86 | 150.000mm | 125.000mm |  |  | Standard | 0.000in | 100.000mm | 450.000mm | Standard | Standard | 0° 0' 0.000" |  | 1750.000mm | 1300.000mm | 600.000mm | 0.000in | 0.000in | Junction Structure | Eccentric | Eccentric Cylindrical Structure Rectangular Frame SI | Eccentric Structure 1,500 dia 450 x 450 frame 600 cone 125 wall 150 floor | Cylinder | 0 | 0
MH-5334 | TYPE-C | 1 Sewer Manhole | 453144.2691 | 1822183.6929 | 19.854 | P-267, P-548 | Z12_B19_FRL | 19.854 | Yes | 0 | <None> |  |  | Basic | No | 1500.000mm |  | 3264.398mm | 600.000mm | 3.1144 | Depth | 0 | 16.74 | 150.000mm | 125.000mm |  |  | Standard | 0.000in | 100.000mm | 450.000mm | Standard | Standard | 0° 0' 0.000" |  | 1750.000mm | 1300.000mm | 600.000mm | 0.000in | 0.000in | Junction Structure | Eccentric | Eccentric Cylindrical Structure Rectangular Frame SI | Eccentric Structure 1,500 dia 450 x 450 frame 600 cone 125 wall 150 floor | Cylinder | 0 | 0
MH-5333 | TYPE-A | 1 Sewer Manhole | 453203.7826 | 1822037.752 | 20.078 | P-4254 | Z12_B19_FRL | 20.078 | Yes | 0 | <None> |  |  | Basic | No | 900.000mm |  | 1339.472mm | 600.000mm | 1.1895 | Depth | 0 | 18.889 | 150.000mm | 125.000mm |  |  | Standard | 0.000in | 100.000mm | 450.000mm | Standard | Standard | 0° 0' 0.000" |  | 1150.000mm | 1300.000mm | 600.000mm | 0.000in | 0.000in | Junction Structure | Eccentric | Eccentric Cylindrical Structure Rectangular Frame SI | Eccentric Structure 900 dia 450 x 450 frame 600 cone 125 wall 150 floor | Cylinder | 0 | 0
MH-5332 | TYPE-A | 1 Sewer Manhole | 453203.7826 | 1822063.6929 | 20.148 | P-2054, P-4254 | Z12_B19_FRL | 20.148 | Yes | 0 | <None> |  |  | Basic | No | 900.000mm |  | 1667.813mm | 600.000mm | 1.5178 | Depth | 0 | 18.63 | 150.000mm | 125.000mm |  |  | Standard | 0.000in | 100.000mm | 450.000mm | Standard | Standard | 0° 0' 0.000" |  | 1150.000mm | 1300.000mm | 600.000mm | 0.000in | 0.000in | Junction Structure | Eccentric | Eccentric Cylindrical Structure Rectangular Frame SI | Eccentric Structure 900 dia 450 x 450 frame 600 cone 125 wall 150 floor | Cylinder | 0 | 0
MH-5331 | TYPE-C | 1 Sewer Manhole | 454271.1702 | 1822590.6503 | 19.481 | P-509, P-4071 | Z12_B19_FRL | 19.481 | Yes | 0 | <None> |  |  | Basic | No | 1500.000mm |  | 4337.607mm | 600.000mm | 4.1876 | Depth | 0 | 15.293 | 150.000mm | 125.000mm |  |  | Standard | 0.000in | 100.000mm | 450.000mm | Standard | Standard | 0° 0' 0.000" |  | 1750.000mm | 1300.000mm | 600.000mm | 0.000in | 0.000in | Junction Structure | Eccentric | Eccentric Cylindrical Structure Rectangular Frame SI | Eccentric Structure 1,500 dia 450 x 450 frame 600 cone 125 wall 150 floor | Cylinder | 0 | 0
MH-5330 | TYPE-B | 1 Sewer Manhole | 453203.7826 | 1822093.6929 | 20.228 | P-2055, P-2054 | Z12_B19_FRL | 20.228 | Yes | 0 | <None> |  |  | Basic | No | 1200.000mm |  | 2048.004mm | 600.000mm | 1.898 | Depth | 0 | 18.33 | 150.000mm | 125.000mm |  |  | Standard | 0.000in | 100.000mm | 450.000mm | Standard | Standard | 0° 0' 0.000" |  | 1450.000mm | 1300.000mm | 600.000mm | 0.000in | 0.000in | Junction Structure | Eccentric | Eccentric Cylindrical Structure Rectangular Frame SI | Eccentric Structure 1,200 dia 450 x 450 frame 600 cone 125 wall 150 floor | Cylinder | 0 | 0
MH-5329 | TYPE-B | 1 Sewer Manhole | 453203.7826 | 1822123.6929 | 20.307 | P-604, P-2055 | Z12_B19_FRL | 20.307 | Yes | 0 | <None> |  |  | Basic | No | 1200.000mm |  | 2427.209mm | 600.000mm | 2.2772 | Depth | 0 | 18.03 | 150.000mm | 125.000mm |  |  | Standard | 0.000in | 100.000mm | 450.000mm | Standard | Standard | 0° 0' 0.000" |  | 1450.000mm | 1300.000mm | 600.000mm | 0.000in | 0.000in | Junction Structure | Eccentric | Eccentric Cylindrical Structure Rectangular Frame SI | Eccentric Structure 1,200 dia 450 x 450 frame 600 cone 125 wall 150 floor | Cylinder | 0 | 0
MH-5328 | TYPE-C | 1 Sewer Manhole | 453203.7826 | 1822153.6929 | 20.212 | P-2056, P-604 | Z12_B19_FRL | 20.212 | Yes | 0 | <None> |  |  | Basic | No | 1500.000mm |  | 2451.692mm | 600.000mm | 2.3017 | Depth | 0 | 17.91 | 150.000mm | 125.000mm |  |  | Standard | 0.000in | 100.000mm | 450.000mm | Standard | Standard | 0° 0' 0.000" |  | 1750.000mm | 1300.000mm | 600.000mm | 0.000in | 0.000in | Junction Structure | Eccentric | Eccentric Cylindrical Structure Rectangular Frame SI | Eccentric Structure 1,500 dia 450 x 450 frame 600 cone 125 wall 150 floor | Cylinder | 0 | 0
MH-5327 | TYPE-C | 1 Sewer Manhole | 453203.7826 | 1822183.6929 | 19.984 | P-265, P-2056 | Z12_B19_FRL | 19.984 | Yes | 0 | <None> |  |  | Basic | No | 1500.000mm |  | 2603.702mm | 600.000mm | 2.4537 | Depth | 0 | 17.53 | 150.000mm | 125.000mm |  |  | Standard | 0.000in | 100.000mm | 450.000mm | Standard | Standard | 0° 0' 0.000" |  | 1750.000mm | 1300.000mm | 600.000mm | 0.000in | 0.000in | Junction Structure | Eccentric | Eccentric Cylindrical Structure Rectangular Frame SI | Eccentric Structure 1,500 dia 450 x 450 frame 600 cone 125 wall 150 floor | Cylinder | 0 | 0
MH-5325 | TYPE-A | 1 Sewer Manhole | 453274.1327 | 1822064.3927 | 20.116 | P-581 | Z12_B19_FRL | 20.116 | Yes | 0 | <None> |  |  | Basic | No | 900.000mm |  | 1350.495mm | 600.000mm | 1.2005 | Depth | 0 | 18.916 | 150.000mm | 125.000mm |  |  | Standard | 0.000in | 100.000mm | 450.000mm | Standard | Standard | 0° 0' 0.000" |  | 1150.000mm | 1300.000mm | 600.000mm | 0.000in | 0.000in | Junction Structure | Eccentric | Eccentric Cylindrical Structure Rectangular Frame SI | Eccentric Structure 900 dia 450 x 450 frame 600 cone 125 wall 150 floor | Cylinder | 0 | 0
MH-5324 | TYPE-A | 1 Sewer Manhole | 453274.1377 | 1822094.3927 | 20.008 | P-3786, P-581 | Z12_B19_FRL | 20.008 | Yes | 0 | <None> |  |  | Basic | No | 900.000mm |  | 1362.446mm | 600.000mm | 1.2124 | Depth | 0 | 18.796 | 150.000mm | 125.000mm |  |  | Standard | 0.000in | 100.000mm | 450.000mm | Standard | Standard | 0° 0' 0.000" |  | 1150.000mm | 1300.000mm | 600.000mm | 0.000in | 0.000in | Junction Structure | Eccentric | Eccentric Cylindrical Structure Rectangular Frame SI | Eccentric Structure 900 dia 450 x 450 frame 600 cone 125 wall 150 floor | Cylinder | 0 | 0
MH-5323 | TYPE-A | 1 Sewer Manhole | 453274.1428 | 1822124.3927 | 19.9 | P-580, P-3786 | Z12_B19_FRL | 19.9 | Yes | 0 | <None> |  |  | Basic | No | 900.000mm |  | 1402.397mm | 600.000mm | 1.2524 | Depth | 0 | 18.648 | 150.000mm | 125.000mm |  |  | Standard | 0.000in | 100.000mm | 450.000mm | Standard | Standard | 0° 0' 0.000" |  | 1150.000mm | 1300.000mm | 600.000mm | 0.000in | 0.000in | Junction Structure | Eccentric | Eccentric Cylindrical Structure Rectangular Frame SI | Eccentric Structure 900 dia 450 x 450 frame 600 cone 125 wall 150 floor | Cylinder | 0 | 0
MH-5322 | TYPE-A | 1 Sewer Manhole | 453274.1479 | 1822154.3927 | 19.792 | P-3785, P-580 | Z12_B19_FRL | 19.792 | Yes | 0 | <None> |  |  | Basic | No | 900.000mm |  | 1437.349mm | 600.000mm | 1.2873 | Depth | 0 | 18.505 | 150.000mm | 125.000mm |  |  | Standard | 0.000in | 100.000mm | 450.000mm | Standard | Standard | 0° 0' 0.000" |  | 1150.000mm | 1300.000mm | 600.000mm | 0.000in | 0.000in | Junction Structure | Eccentric | Eccentric Cylindrical Structure Rectangular Frame SI | Eccentric Structure 900 dia 450 x 450 frame 600 cone 125 wall 150 floor | Cylinder | 0 | 0
MH-5320 | TYPE-C | 1 Sewer Manhole | 454271.1702 | 1822562.3253 | 19.341 | P-4071, P-4103 | Z12_B19_FRL | 19.341 | Yes | 0 | <None> |  |  | Basic | No | 1500.000mm |  | 4085.474mm | 600.000mm | 3.9355 | Depth | 0 | 15.406 | 150.000mm | 125.000mm |  |  | Standard | 0.000in | 100.000mm | 450.000mm | Standard | Standard | 0° 0' 0.000" |  | 1750.000mm | 1300.000mm | 600.000mm | 0.000in | 0.000in | Junction Structure | Eccentric | Eccentric Cylindrical Structure Rectangular Frame SI | Eccentric Structure 1,500 dia 450 x 450 frame 600 cone 125 wall 150 floor | Cylinder | 0 | 0
MH-5319 | TYPE-C | 1 Sewer Manhole | 453203.7826 | 1822245.5888 | 19.612 | P-61, P-203 | Z12_B19_FRL | 19.612 | Yes | 0 | <None> |  |  | Basic | No | 1500.000mm |  | 4830.220mm | 600.000mm | 4.6802 | Depth | 0 | 14.932 | 150.000mm | 125.000mm |  |  | Standard | 0.000in | 100.000mm | 450.000mm | Standard | Standard | 0° 0' 0.000" |  | 1750.000mm | 1300.000mm | 600.000mm | 0.000in | 0.000in | Junction Structure | Eccentric | Eccentric Cylindrical Structure Rectangular Frame SI | Eccentric Structure 1,500 dia 450 x 450 frame 600 cone 125 wall 150 floor | Cylinder | 0 | 0
MH-5318 | TYPE-C | 1 Sewer Manhole | 453274.1633 | 1822246.0158 | 19.531 | P-89, P-168 | Z12_B19_FRL | 19.531 | Yes | 0 | <None> |  |  | Basic | No | 1500.000mm |  | 3280.929mm | 600.000mm | 3.1309 | Depth | 0 | 16.4 | 150.000mm | 125.000mm |  |  | Standard | 0.000in | 100.000mm | 450.000mm | Standard | Standard | 0° 0' 0.000" |  | 1750.000mm | 1300.000mm | 600.000mm | 0.000in | 0.000in | Junction Structure | Eccentric | Eccentric Cylindrical Structure Rectangular Frame SI | Eccentric Structure 1,500 dia 450 x 450 frame 600 cone 125 wall 150 floor | Cylinder | 0 | 0
MH-5316 | TYPE-A | 1 Sewer Manhole | 453328.0865 | 1822214.3929 | 19.442 | P-3946 | Z12_B19_FRL | 19.442 | Yes | 0 | <None> |  |  | Basic | No | 900.000mm |  | 1350.495mm | 600.000mm | 1.2005 | Depth | 0 | 18.242 | 150.000mm | 125.000mm |  |  | Standard | 0.000in | 100.000mm | 450.000mm | Standard | Standard | 0° 0' 0.000" |  | 1150.000mm | 1300.000mm | 600.000mm | 0.000in | 0.000in | Junction Structure | Eccentric | Eccentric Cylindrical Structure Rectangular Frame SI | Eccentric Structure 900 dia 450 x 450 frame 600 cone 125 wall 150 floor | Cylinder | 0 | 0
MH-5315 | TYPE-A | 1 Sewer Manhole | 453298.3503 | 1822214.3929 | 19.518 | P-4457, P-3946 | Z12_B19_FRL | 19.518 | Yes | 0 | <None> |  |  | Basic | No | 900.000mm |  | 1722.582mm | 600.000mm | 1.5726 | Depth | 0 | 17.945 | 150.000mm | 125.000mm |  |  | Standard | 0.000in | 100.000mm | 450.000mm | Standard | Standard | 0° 0' 0.000" |  | 1150.000mm | 1300.000mm | 600.000mm | 0.000in | 0.000in | Junction Structure | Eccentric | Eccentric Cylindrical Structure Rectangular Frame SI | Eccentric Structure 900 dia 450 x 450 frame 600 cone 125 wall 150 floor | Cylinder | 0 | 0
MH-5314 | TYPE-A | 1 Sewer Manhole | 453255.2026 | 1822214.3929 | 19.627 | P-5332, P-4125 | Z12_B19_FRL | 19.627 | Yes | 0 | <None> |  |  | Basic | No | 900.000mm |  | 1536.548mm | 600.000mm | 1.3865 | Depth | 0 | 18.24 | 150.000mm | 125.000mm |  |  | Standard | 0.000in | 100.000mm | 450.000mm | Standard | Standard | 0° 0' 0.000" |  | 1150.000mm | 1300.000mm | 600.000mm | 0.000in | 0.000in | Junction Structure | Eccentric | Eccentric Cylindrical Structure Rectangular Frame SI | Eccentric Structure 900 dia 450 x 450 frame 600 cone 125 wall 150 floor | Cylinder | 0 | 0
MH-5313 | TYPE-A | 1 Sewer Manhole | 453227.6872 | 1822214.3929 | 19.696 | P-4125 | Z12_B19_FRL | 19.696 | Yes | 0 | <None> |  |  | Basic | No | 900.000mm |  | 1338.036mm | 600.000mm | 1.188 | Depth | 0 | 18.508 | 150.000mm | 125.000mm |  |  | Standard | 0.000in | 100.000mm | 450.000mm | Standard | Standard | 0° 0' 0.000" |  | 1150.000mm | 1300.000mm | 600.000mm | 0.000in | 0.000in | Junction Structure | Eccentric | Eccentric Cylindrical Structure Rectangular Frame SI | Eccentric Structure 900 dia 450 x 450 frame 600 cone 125 wall 150 floor | Cylinder | 0 | 0
MH-5311 | TYPE-C | 1 Sewer Manhole | 453175.0863 | 1822214.3929 | 19.819 | P-4048, P-244 | Z12_B19_FRL | 19.819 | Yes | 0 | <None> |  |  | Basic | No | 1500.000mm |  | 4782.519mm | 600.000mm | 4.6325 | Depth | 0 | 15.186 | 150.000mm | 125.000mm |  |  | Standard | 0.000in | 100.000mm | 450.000mm | Standard | Standard | 0° 0' 0.000" |  | 1750.000mm | 1300.000mm | 600.000mm | 0.000in | 0.000in | Junction Structure | Eccentric | Eccentric Cylindrical Structure Rectangular Frame SI | Eccentric Structure 1,500 dia 450 x 450 frame 600 cone 125 wall 150 floor | Cylinder | 0 | 0
MH-5309 | TYPE-C | 1 Sewer Manhole | 454271.1702 | 1822534.3967 | 19.366 | P-4103, P-4848 | Z12_B19_FRL | 19.366 | Yes | 0 | <None> |  |  | Basic | No | 1500.000mm |  | 3997.602mm | 600.000mm | 3.8476 | Depth | 0 | 15.518 | 150.000mm | 125.000mm |  |  | Standard | 0.000in | 100.000mm | 450.000mm | Standard | Standard | 0° 0' 0.000" |  | 1750.000mm | 1300.000mm | 600.000mm | 0.000in | 0.000in | Junction Structure | Eccentric | Eccentric Cylindrical Structure Rectangular Frame SI | Eccentric Structure 1,500 dia 450 x 450 frame 600 cone 125 wall 150 floor | Cylinder | 0 | 0
MH-5308 | TYPE-C | 1 Sewer Manhole | 453111.2257 | 1822214.3929 | 19.659 | P-82, P-81 | Z12_B19_FRL | 19.659 | Yes | 0 | <None> |  |  | Basic | No | 1500.000mm |  | 4366.501mm | 600.000mm | 4.2165 | Depth | 0 | 15.442 | 150.000mm | 125.000mm |  |  | Standard | 0.000in | 100.000mm | 450.000mm | Standard | Standard | 0° 0' 0.000" |  | 1750.000mm | 1300.000mm | 600.000mm | 0.000in | 0.000in | Junction Structure | Eccentric | Eccentric Cylindrical Structure Rectangular Frame SI | Eccentric Structure 1,500 dia 450 x 450 frame 600 cone 125 wall 150 floor | Cylinder | 0 | 0
MH-5306 | TYPE-C | 1 Sewer Manhole | 453055.0863 | 1822214.3929 | 19.439 | P-4572, P-4592 | Z12_B19_FRL | 19.439 | Yes | 0 | <None> |  |  | Basic | No | 1500.000mm |  | 3923.005mm | 600.000mm | 3.773 | Depth | 0 | 15.666 | 150.000mm | 125.000mm |  |  | Standard | 0.000in | 100.000mm | 450.000mm | Standard | Standard | 0° 0' 0.000" |  | 1750.000mm | 1300.000mm | 600.000mm | 0.000in | 0.000in | Junction Structure | Eccentric | Eccentric Cylindrical Structure Rectangular Frame SI | Eccentric Structure 1,500 dia 450 x 450 frame 600 cone 125 wall 150 floor | Cylinder | 0 | 0
MH-5305 | TYPE-C | 1 Sewer Manhole | 453032.1444 | 1822214.3929 | 19.349 | P-4592, P-4716 | Z12_B19_FRL | 19.349 | Yes | 0 | <None> |  |  | Basic | No | 1500.000mm |  | 3741.306mm | 600.000mm | 3.5913 | Depth | 0 | 15.758 | 150.000mm | 125.000mm |  |  | Standard | 0.000in | 100.000mm | 450.000mm | Standard | Standard | 0° 0' 0.000" |  | 1750.000mm | 1300.000mm | 600.000mm | 0.000in | 0.000in | Junction Structure | Eccentric | Eccentric Cylindrical Structure Rectangular Frame SI | Eccentric Structure 1,500 dia 450 x 450 frame 600 cone 125 wall 150 floor | Cylinder | 0 | 0
MH-5304 | TYPE-C | 1 Sewer Manhole | 453009.8893 | 1822214.3929 | 19.335 | P-4716, P-167, P-5862 | Z12_B19_FRL | 19.335 | Yes | 0 | <None> |  |  | Basic | No | 1500.000mm |  | 3638.297mm | 600.000mm | 3.4883 | Depth | 0 | 15.847 | 150.000mm | 125.000mm |  |  | Standard | 0.000in | 100.000mm | 450.000mm | Standard | Standard | 0° 0' 0.000" |  | 1750.000mm | 1300.000mm | 600.000mm | 0.000in | 0.000in | Junction Structure | Eccentric | Eccentric Cylindrical Structure Rectangular Frame SI | Eccentric Structure 1,500 dia 450 x 450 frame 600 cone 125 wall 150 floor | Cylinder | 0 | 0
MH-5303 | TYPE-C | 1 Sewer Manhole | 452978.2631 | 1822214.3929 | 19.337 | P-167, P-362 | Z12_B19_FRL | 19.337 | Yes | 0 | <None> |  |  | Basic | No | 1500.000mm |  | 3513.067mm | 600.000mm | 3.3631 | Depth | 0 | 15.974 | 150.000mm | 125.000mm |  |  | Standard | 0.000in | 100.000mm | 450.000mm | Standard | Standard | 0° 0' 0.000" |  | 1750.000mm | 1300.000mm | 600.000mm | 0.000in | 0.000in | Junction Structure | Eccentric | Eccentric Cylindrical Structure Rectangular Frame SI | Eccentric Structure 1,500 dia 450 x 450 frame 600 cone 125 wall 150 floor | Cylinder | 0 | 0
MH-5302 | TYPE-C | 1 Sewer Manhole | 452948.1061 | 1822214.3929 | 19.494 | P-362, P-184 | Z12_B19_FRL | 19.494 | Yes | 0 | <None> |  |  | Basic | No | 1500.000mm |  | 3549.704mm | 600.000mm | 3.3997 | Depth | 0 | 16.094 | 150.000mm | 125.000mm |  |  | Standard | 0.000in | 100.000mm | 450.000mm | Standard | Standard | 0° 0' 0.000" |  | 1750.000mm | 1300.000mm | 600.000mm | 0.000in | 0.000in | Junction Structure | Eccentric | Eccentric Cylindrical Structure Rectangular Frame SI | Eccentric Structure 1,500 dia 450 x 450 frame 600 cone 125 wall 150 floor | Cylinder | 0 | 0
MH-5301 | TYPE-A | 1 Sewer Manhole | 452886.6483 | 1822214.3929 | 19.815 | P-461 | Z12_B19_FRL | 19.815 | Yes | 0 | <None> |  |  | Basic | No | 900.000mm |  | 1347.292mm | 600.000mm | 1.1973 | Depth | 0 | 18.618 | 150.000mm | 125.000mm |  |  | Standard | 0.000in | 100.000mm | 450.000mm | Standard | Standard | 0° 0' 0.000" |  | 1150.000mm | 1300.000mm | 600.000mm | 0.000in | 0.000in | Junction Structure | Eccentric | Eccentric Cylindrical Structure Rectangular Frame SI | Eccentric Structure 900 dia 450 x 450 frame 600 cone 125 wall 150 floor | Cylinder | 0 | 0
MH-5298 | TYPE-C | 1 Sewer Manhole | 454271.1702 | 1822512.8703 | 19.417 | P-4848, P-4465 | Z12_B19_FRL | 19.417 | Yes | 0 | <None> |  |  | Basic | No | 1500.000mm |  | 3963.261mm | 600.000mm | 3.8133 | Depth | 0 | 15.604 | 150.000mm | 125.000mm |  |  | Standard | 0.000in | 100.000mm | 450.000mm | Standard | Standard | 0° 0' 0.000" |  | 1750.000mm | 1300.000mm | 600.000mm | 0.000in | 0.000in | Junction Structure | Eccentric | Eccentric Cylindrical Structure Rectangular Frame SI | Eccentric Structure 1,500 dia 450 x 450 frame 600 cone 125 wall 150 floor | Cylinder | 0 | 0
MH-5297 | TYPE-A | 1 Sewer Manhole | 452916.6693 | 1822244.3916 | 19.708 | P-3832 | Z12_B19_FRL | 19.708 | Yes | 0 | <None> |  |  | Basic | No | 900.000mm |  | 1338.587mm | 600.000mm | 1.1886 | Depth | 0 | 18.519 | 150.000mm | 125.000mm |  |  | Standard | 0.000in | 100.000mm | 450.000mm | Standard | Standard | 0° 0' 0.000" |  | 1150.000mm | 1300.000mm | 600.000mm | 0.000in | 0.000in | Junction Structure | Eccentric | Eccentric Cylindrical Structure Rectangular Frame SI | Eccentric Structure 900 dia 450 x 450 frame 600 cone 125 wall 150 floor | Cylinder | 0 | 0
MH-5296 | TYPE-A | 1 Sewer Manhole | 452773.8249 | 1822279.2844 | 20.228 | P-3611 | Z12_B19_FRL | 20.228 | Yes | 0 | <None> |  |  | Basic | No | 900.000mm |  | 1349.921mm | 600.000mm | 1.1999 | Depth | 0 | 19.028 | 150.000mm | 125.000mm |  |  | Standard | 0.000in | 100.000mm | 450.000mm | Standard | Standard | 0° 0' 0.000" |  | 1150.000mm | 1300.000mm | 600.000mm | 0.000in | 0.000in | Junction Structure | Eccentric | Eccentric Cylindrical Structure Rectangular Frame SI | Eccentric Structure 900 dia 450 x 450 frame 600 cone 125 wall 150 floor | Cylinder | 0 | 0
MH-5295 | TYPE-C | 1 Sewer Manhole | 452800.2044 | 1822107.2199 | 19.774 | P-4209, P-478 | Z12_B19_FRL | 19.774 | Yes | 0 | <None> |  |  | Basic | No | 1500.000mm |  | 3373.525mm | 600.000mm | 3.2235 | Depth | 0 | 16.55 | 150.000mm | 125.000mm |  |  | Standard | 0.000in | 100.000mm | 450.000mm | Standard | Standard | 0° 0' 0.000" |  | 1750.000mm | 1300.000mm | 600.000mm | 0.000in | 0.000in | Junction Structure | Eccentric | Eccentric Cylindrical Structure Rectangular Frame SI | Eccentric Structure 1,500 dia 450 x 450 frame 600 cone 125 wall 150 floor | Cylinder | 0 | 0
MH-5294 | TYPE-B | 1 Sewer Manhole | 452744.6328 | 1822107.2199 | 20.037 | P-4008, P-3962 | Z12_B19_FRL | 20.037 | Yes | 0 | <None> |  |  | Basic | No | 1200.000mm |  | 2089.361mm | 600.000mm | 1.9394 | Depth | 0 | 18.098 | 150.000mm | 125.000mm |  |  | Standard | 0.000in | 100.000mm | 450.000mm | Standard | Standard | 0° 0' 0.000" |  | 1450.000mm | 1300.000mm | 600.000mm | 0.000in | 0.000in | Junction Structure | Eccentric | Eccentric Cylindrical Structure Rectangular Frame SI | Eccentric Structure 1,200 dia 450 x 450 frame 600 cone 125 wall 150 floor | Cylinder | 0 | 0
MH-5293 | TYPE-B | 1 Sewer Manhole | 452715.0033 | 1822107.2199 | 20.348 | P-3962, P-4965 | Z12_B19_FRL | 20.348 | Yes | 0 | <None> |  |  | Basic | No | 1200.000mm |  | 2280.889mm | 600.000mm | 2.1309 | Depth | 0 | 18.217 | 150.000mm | 125.000mm |  |  | Standard | 0.000in | 100.000mm | 450.000mm | Standard | Standard | 0° 0' 0.000" |  | 1450.000mm | 1300.000mm | 600.000mm | 0.000in | 0.000in | Junction Structure | Eccentric | Eccentric Cylindrical Structure Rectangular Frame SI | Eccentric Structure 1,200 dia 450 x 450 frame 600 cone 125 wall 150 floor | Cylinder | 0 | 0
MH-5292 | TYPE-B | 1 Sewer Manhole | 452671.738 | 1822107.2199 | 20.736 | P-4662, P-4845 | Z12_B19_FRL | 20.736 | Yes | 0 | <None> |  |  | Basic | No | 1200.000mm |  | 1903.946mm | 600.000mm | 1.7539 | Depth | 0 | 18.982 | 150.000mm | 125.000mm |  |  | Standard | 0.000in | 100.000mm | 450.000mm | Standard | Standard | 0° 0' 0.000" |  | 1450.000mm | 1300.000mm | 600.000mm | 0.000in | 0.000in | Junction Structure | Eccentric | Eccentric Cylindrical Structure Rectangular Frame SI | Eccentric Structure 1,200 dia 450 x 450 frame 600 cone 125 wall 150 floor | Cylinder | 0 | 0
MH-5291 | TYPE-B | 1 Sewer Manhole | 452650.2044 | 1822107.2199 | 20.789 | P-4845, P-4059 | Z12_B19_FRL | 20.789 | Yes | 0 | <None> |  |  | Basic | No | 1200.000mm |  | 1871.310mm | 600.000mm | 1.7213 | Depth | 0 | 19.068 | 150.000mm | 125.000mm |  |  | Standard | 0.000in | 100.000mm | 450.000mm | Standard | Standard | 0° 0' 0.000" |  | 1450.000mm | 1300.000mm | 600.000mm | 0.000in | 0.000in | Junction Structure | Eccentric | Eccentric Cylindrical Structure Rectangular Frame SI | Eccentric Structure 1,200 dia 450 x 450 frame 600 cone 125 wall 150 floor | Cylinder | 0 | 0
MH-5290 | TYPE-B | 1 Sewer Manhole | 452621.6246 | 1822107.2199 | 20.849 | P-4059, P-4831 | Z12_B19_FRL | 20.849 | Yes | 0 | <None> |  |  | Basic | No | 1200.000mm |  | 1816.081mm | 600.000mm | 1.6661 | Depth | 0 | 19.183 | 150.000mm | 125.000mm |  |  | Standard | 0.000in | 100.000mm | 450.000mm | Standard | Standard | 0° 0' 0.000" |  | 1450.000mm | 1300.000mm | 600.000mm | 0.000in | 0.000in | Junction Structure | Eccentric | Eccentric Cylindrical Structure Rectangular Frame SI | Eccentric Structure 1,200 dia 450 x 450 frame 600 cone 125 wall 150 floor | Cylinder | 0 | 0
MH-5289 | TYPE-A | 1 Sewer Manhole | 452621.6246 | 1822209.0492 | 21.35 | P-3767 | Z12_B19_FRL | 21.35 | Yes | 0 | <None> |  |  | Basic | No | 900.000mm |  | 1349.963mm | 600.000mm | 1.2 | Depth | 0 | 20.15 | 150.000mm | 125.000mm |  |  | Standard | 0.000in | 100.000mm | 450.000mm | Standard | Standard | 0° 0' 0.000" |  | 1150.000mm | 1300.000mm | 600.000mm | 0.000in | 0.000in | Junction Structure | Eccentric | Eccentric Cylindrical Structure Rectangular Frame SI | Eccentric Structure 900 dia 450 x 450 frame 600 cone 125 wall 150 floor | Cylinder | 0 | 0
MH-5288 | TYPE-A | 1 Sewer Manhole | 452621.6246 | 1822179.0492 | 21.244 | P-3766, P-3767 | Z12_B19_FRL | 21.244 | Yes | 0 | <None> |  |  | Basic | No | 900.000mm |  | 1743.897mm | 600.000mm | 1.5939 | Depth | 0 | 19.65 | 150.000mm | 125.000mm |  |  | Standard | 0.000in | 100.000mm | 450.000mm | Standard | Standard | 0° 0' 0.000" |  | 1150.000mm | 1300.000mm | 600.000mm | 0.000in | 0.000in | Junction Structure | Eccentric | Eccentric Cylindrical Structure Rectangular Frame SI | Eccentric Structure 900 dia 450 x 450 frame 600 cone 125 wall 150 floor | Cylinder | 0 | 0
MH-5286 | TYPE-B | 1 Sewer Manhole | 452621.6246 | 1822148.8159 | 21.078 | P-5065, P-3766 | Z12_B19_FRL | 21.078 | Yes | 0 | <None> |  |  | Basic | No | 1200.000mm |  | 1877.614mm | 600.000mm | 1.7276 | Depth | 0 | 19.35 | 150.000mm | 125.000mm |  |  | Standard | 0.000in | 100.000mm | 450.000mm | Standard | Standard | 0° 0' 0.000" |  | 1450.000mm | 1300.000mm | 600.000mm | 0.000in | 0.000in | Junction Structure | Eccentric | Eccentric Cylindrical Structure Rectangular Frame SI | Eccentric Structure 1,200 dia 450 x 450 frame 600 cone 125 wall 150 floor | Cylinder | 0 | 0
MH-5285 | TYPE-B | 1 Sewer Manhole | 452621.6246 | 1822128.8172 | 20.968 | P-4831, P-5065 | Z12_B19_FRL | 20.968 | Yes | 0 | <None> |  |  | Basic | No | 1200.000mm |  | 1848.621mm | 600.000mm | 1.6986 | Depth | 0 | 19.269 | 150.000mm | 125.000mm |  |  | Standard | 0.000in | 100.000mm | 450.000mm | Standard | Standard | 0° 0' 0.000" |  | 1450.000mm | 1300.000mm | 600.000mm | 0.000in | 0.000in | Junction Structure | Eccentric | Eccentric Cylindrical Structure Rectangular Frame SI | Eccentric Structure 1,200 dia 450 x 450 frame 600 cone 125 wall 150 floor | Cylinder | 0 | 0
MH-5284 | TYPE-B | 1 Sewer Manhole | 452694.2249 | 1822107.2199 | 20.593 | P-4965, P-4662, P-5676 | Z12_B19_FRL | 20.593 | Yes | 0 | <None> |  |  | Basic | No | 1200.000mm |  | 2442.935mm | 600.000mm | 2.2929 | Depth | 0 | 18.3 | 150.000mm | 125.000mm |  |  | Standard | 0.000in | 100.000mm | 450.000mm | Standard | Standard | 0° 0' 0.000" |  | 1450.000mm | 1300.000mm | 600.000mm | 0.000in | 0.000in | Junction Structure | Eccentric | Eccentric Cylindrical Structure Rectangular Frame SI | Eccentric Structure 1,200 dia 450 x 450 frame 600 cone 125 wall 150 floor | Cylinder | 0 | 0
MH-5283 | TYPE-A | 1 Sewer Manhole | 452694.2249 | 1822241.2912 | 20.594 | P-1212 | Z12_B19_FRL | 20.594 | Yes | 0 | <None> |  |  | Basic | No | 900.000mm |  | 1425.820mm | 600.000mm | 1.2758 | Depth | 0 | 19.318 | 150.000mm | 125.000mm |  |  | Standard | 0.000in | 100.000mm | 450.000mm | Standard | Standard | 0° 0' 0.000" |  | 1150.000mm | 1300.000mm | 600.000mm | 0.000in | 0.000in | Junction Structure | Eccentric | Eccentric Cylindrical Structure Rectangular Frame SI | Eccentric Structure 900 dia 450 x 450 frame 600 cone 125 wall 150 floor | Cylinder | 0 | 0
MH-5282 | TYPE-A | 1 Sewer Manhole | 452694.2249 | 1822211.2912 | 20.218 | P-3645, P-1212 | Z12_B19_FRL | 20.218 | Yes | 0 | <None> |  |  | Basic | No | 900.000mm |  | 1349.572mm | 600.000mm | 1.1996 | Depth | 0 | 19.018 | 150.000mm | 125.000mm |  |  | Standard | 0.000in | 100.000mm | 450.000mm | Standard | Standard | 0° 0' 0.000" |  | 1150.000mm | 1300.000mm | 600.000mm | 0.000in | 0.000in | Junction Structure | Eccentric | Eccentric Cylindrical Structure Rectangular Frame SI | Eccentric Structure 900 dia 450 x 450 frame 600 cone 125 wall 150 floor | Cylinder | 0 | 0
MH-5281 | TYPE-A | 1 Sewer Manhole | 452694.2249 | 1822181.2912 | 20.222 | P-3678, P-3645 | Z12_B19_FRL | 20.222 | Yes | 0 | <None> |  |  | Basic | No | 900.000mm |  | 1474.114mm | 600.000mm | 1.3241 | Depth | 0 | 18.898 | 150.000mm | 125.000mm |  |  | Standard | 0.000in | 100.000mm | 450.000mm | Standard | Standard | 0° 0' 0.000" |  | 1150.000mm | 1300.000mm | 600.000mm | 0.000in | 0.000in | Junction Structure | Eccentric | Eccentric Cylindrical Structure Rectangular Frame SI | Eccentric Structure 900 dia 450 x 450 frame 600 cone 125 wall 150 floor | Cylinder | 0 | 0
MH-5280 | TYPE-A | 1 Sewer Manhole | 452694.2249 | 1822151.2912 | 20.357 | P-3678, P-4135 | Z12_B19_FRL | 20.357 | Yes | 0 | <None> |  |  | Basic | No | 900.000mm |  | 1728.879mm | 600.000mm | 1.5789 | Depth | 0 | 18.778 | 150.000mm | 125.000mm |  |  | Standard | 0.000in | 100.000mm | 450.000mm | Standard | Standard | 0° 0' 0.000" |  | 1150.000mm | 1300.000mm | 600.000mm | 0.000in | 0.000in | Junction Structure | Eccentric | Eccentric Cylindrical Structure Rectangular Frame SI | Eccentric Structure 900 dia 450 x 450 frame 600 cone 125 wall 150 floor | Cylinder | 0 | 0
MH-5279 | TYPE-B | 1 Sewer Manhole | 452694.2249 | 1822123.9004 | 20.48 | P-4135, P-5676 | Z12_B19_FRL | 20.48 | Yes | 0 | <None> |  |  | Basic | No | 1200.000mm |  | 2169.924mm | 600.000mm | 2.0199 | Depth | 0 | 18.46 | 150.000mm | 125.000mm |  |  | Standard | 0.000in | 100.000mm | 450.000mm | Standard | Standard | 0° 0' 0.000" |  | 1450.000mm | 1300.000mm | 600.000mm | 0.000in | 0.000in | Junction Structure | Eccentric | Eccentric Cylindrical Structure Rectangular Frame SI | Eccentric Structure 1,200 dia 450 x 450 frame 600 cone 125 wall 150 floor | Cylinder | 0 | 0
MH-5278 | TYPE-A | 1 Sewer Manhole | 452773.8249 | 1821974.9875 | 20.061 | P-112 | Z12_B19_FRL | 20.061 | Yes | 0 | <None> |  |  | Basic | No | 900.000mm |  | 1335.775mm | 600.000mm | 1.1858 | Depth | 0 | 18.875 | 150.000mm | 125.000mm |  |  | Standard | 0.000in | 100.000mm | 450.000mm | Standard | Standard | 0° 0' 0.000" |  | 1150.000mm | 1300.000mm | 600.000mm | 0.000in | 0.000in | Junction Structure | Eccentric | Eccentric Cylindrical Structure Rectangular Frame SI | Eccentric Structure 900 dia 450 x 450 frame 600 cone 125 wall 150 floor | Cylinder | 0 | 0
MH-5277 | TYPE-A | 1 Sewer Manhole | 452773.8249 | 1822007.4905 | 19.98 | P-33, P-112 | Z12_B19_FRL | 19.98 | Yes | 0 | <None> |  |  | Basic | No | 900.000mm |  | 1579.533mm | 600.000mm | 1.4295 | Depth | 0 | 18.55 | 150.000mm | 125.000mm |  |  | Standard | 0.000in | 100.000mm | 450.000mm | Standard | Standard | 0° 0' 0.000" |  | 1150.000mm | 1300.000mm | 600.000mm | 0.000in | 0.000in | Junction Structure | Eccentric | Eccentric Cylindrical Structure Rectangular Frame SI | Eccentric Structure 900 dia 450 x 450 frame 600 cone 125 wall 150 floor | Cylinder | 0 | 0
MH-5276 | TYPE-C | 1 Sewer Manhole | 454271.1702 | 1822457.9988 | 19.549 | P-252, P-4021 | Z12_B19_FRL | 19.549 | Yes | 0 | <None> |  |  | Basic | No | 1500.000mm |  | 3874.941mm | 600.000mm | 3.7249 | Depth | 0 | 15.824 | 150.000mm | 125.000mm |  |  | Standard | 0.000in | 100.000mm | 450.000mm | Standard | Standard | 0° 0' 0.000" |  | 1750.000mm | 1300.000mm | 600.000mm | 0.000in | 0.000in | Junction Structure | Eccentric | Eccentric Cylindrical Structure Rectangular Frame SI | Eccentric Structure 1,500 dia 450 x 450 frame 600 cone 125 wall 150 floor | Cylinder | 0 | 0
MH-5275 | TYPE-B | 1 Sewer Manhole | 452773.8249 | 1822041.9724 | 19.893 | P-188, P-33 | Z12_B19_FRL | 19.893 | Yes | 0 | <None> |  |  | Basic | No | 1200.000mm |  | 1838.345mm | 600.000mm | 1.6883 | Depth | 0 | 18.205 | 150.000mm | 125.000mm |  |  | Standard | 0.000in | 100.000mm | 450.000mm | Standard | Standard | 0° 0' 0.000" |  | 1450.000mm | 1300.000mm | 600.000mm | 0.000in | 0.000in | Junction Structure | Eccentric | Eccentric Cylindrical Structure Rectangular Frame SI | Eccentric Structure 1,200 dia 450 x 450 frame 600 cone 125 wall 150 floor | Cylinder | 0 | 0
MH-5272 | TYPE-B | 1 Sewer Manhole | 452773.8249 | 1822129.2844 | 19.678 | P-4753, P-3716 | Z12_B19_FRL | 19.678 | Yes | 0 | <None> |  |  | Basic | No | 1200.000mm |  | 2227.843mm | 600.000mm | 2.0778 | Depth | 0 | 17.6 | 150.000mm | 125.000mm |  |  | Standard | 0.000in | 100.000mm | 450.000mm | Standard | Standard | 0° 0' 0.000" |  | 1450.000mm | 1300.000mm | 600.000mm | 0.000in | 0.000in | Junction Structure | Eccentric | Eccentric Cylindrical Structure Rectangular Frame SI | Eccentric Structure 1,200 dia 450 x 450 frame 600 cone 125 wall 150 floor | Cylinder | 0 | 0
MH-5271 | TYPE-A | 1 Sewer Manhole | 452773.8249 | 1822159.2844 | 19.693 | P-3716, P-3687 | Z12_B19_FRL | 19.693 | Yes | 0 | <None> |  |  | Basic | No | 900.000mm |  | 1793.769mm | 600.000mm | 1.6438 | Depth | 0 | 18.049 | 150.000mm | 125.000mm |  |  | Standard | 0.000in | 100.000mm | 450.000mm | Standard | Standard | 0° 0' 0.000" |  | 1150.000mm | 1300.000mm | 600.000mm | 0.000in | 0.000in | Junction Structure | Eccentric | Eccentric Cylindrical Structure Rectangular Frame SI | Eccentric Structure 900 dia 450 x 450 frame 600 cone 125 wall 150 floor | Cylinder | 0 | 0
MH-5270 | TYPE-A | 1 Sewer Manhole | 452773.8249 | 1822189.2844 | 19.816 | P-3687, P-1259 | Z12_B19_FRL | 19.816 | Yes | 0 | <None> |  |  | Basic | No | 900.000mm |  | 1769.424mm | 600.000mm | 1.6194 | Depth | 0 | 18.197 | 150.000mm | 125.000mm |  |  | Standard | 0.000in | 100.000mm | 450.000mm | Standard | Standard | 0° 0' 0.000" |  | 1150.000mm | 1300.000mm | 600.000mm | 0.000in | 0.000in | Junction Structure | Eccentric | Eccentric Cylindrical Structure Rectangular Frame SI | Eccentric Structure 900 dia 450 x 450 frame 600 cone 125 wall 150 floor | Cylinder | 0 | 0
MH-5269 | TYPE-A | 1 Sewer Manhole | 452773.8249 | 1822219.2844 | 19.954 | P-1259, P-3717 | Z12_B19_FRL | 19.954 | Yes | 0 | <None> |  |  | Basic | No | 900.000mm |  | 1675.590mm | 600.000mm | 1.5256 | Depth | 0 | 18.428 | 150.000mm | 125.000mm |  |  | Standard | 0.000in | 100.000mm | 450.000mm | Standard | Standard | 0° 0' 0.000" |  | 1150.000mm | 1300.000mm | 600.000mm | 0.000in | 0.000in | Junction Structure | Eccentric | Eccentric Cylindrical Structure Rectangular Frame SI | Eccentric Structure 900 dia 450 x 450 frame 600 cone 125 wall 150 floor | Cylinder | 0 | 0
MH-5268 | TYPE-A | 1 Sewer Manhole | 452773.8249 | 1822249.2844 | 20.091 | P-3717, P-3611 | Z12_B19_FRL | 20.091 | Yes | 0 | <None> |  |  | Basic | No | 900.000mm |  | 1512.756mm | 600.000mm | 1.3628 | Depth | 0 | 18.728 | 150.000mm | 125.000mm |  |  | Standard | 0.000in | 100.000mm | 450.000mm | Standard | Standard | 0° 0' 0.000" |  | 1150.000mm | 1300.000mm | 600.000mm | 0.000in | 0.000in | Junction Structure | Eccentric | Eccentric Cylindrical Structure Rectangular Frame SI | Eccentric Structure 900 dia 450 x 450 frame 600 cone 125 wall 150 floor | Cylinder | 0 | 0
MH-5267 | TYPE-A | 1 Sewer Manhole | 452830.2251 | 1821995.8615 | 19.569 | P-4324 | Z12_B19_FRL | 19.569 | Yes | 0 | <None> |  |  | Basic | No | 900.000mm |  | 1350.035mm | 600.000mm | 1.2 | Depth | 0 | 18.369 | 150.000mm | 125.000mm |  |  | Standard | 0.000in | 100.000mm | 450.000mm | Standard | Standard | 0° 0' 0.000" |  | 1150.000mm | 1300.000mm | 600.000mm | 0.000in | 0.000in | Junction Structure | Eccentric | Eccentric Cylindrical Structure Rectangular Frame SI | Eccentric Structure 900 dia 450 x 450 frame 600 cone 125 wall 150 floor | Cylinder | 0 | 0
MH-5266 | TYPE-A | 1 Sewer Manhole | 452830.225 | 1822299.5055 | 19.926 | P-4997, P-4849 | Z12_B19_FRL | 19.926 | Yes | 0 | <None> |  |  | Basic | No | 900.000mm |  | 1606.986mm | 600.000mm | 1.457 | Depth | 0 | 18.469 | 150.000mm | 125.000mm |  |  | Standard | 0.000in | 100.000mm | 450.000mm | Standard | Standard | 0° 0' 0.000" |  | 1150.000mm | 1300.000mm | 600.000mm | 0.000in | 0.000in | Junction Structure | Eccentric | Eccentric Cylindrical Structure Rectangular Frame SI | Eccentric Structure 900 dia 450 x 450 frame 600 cone 125 wall 150 floor | Cylinder | 0 | 0
MH-5264 | TYPE-A | 1 Sewer Manhole | 452830.225 | 1822323.1276 | 19.881 | P-4849 | Z12_B19_FRL | 19.881 | Yes | 0 | <None> |  |  | Basic | No | 900.000mm |  | 1346.781mm | 600.000mm | 1.1968 | Depth | 0 | 18.684 | 150.000mm | 125.000mm |  |  | Standard | 0.000in | 100.000mm | 450.000mm | Standard | Standard | 0° 0' 0.000" |  | 1150.000mm | 1300.000mm | 600.000mm | 0.000in | 0.000in | Junction Structure | Eccentric | Eccentric Cylindrical Structure Rectangular Frame SI | Eccentric Structure 900 dia 450 x 450 frame 600 cone 125 wall 150 floor | Cylinder | 0 | 0
MH-5263 | TYPE-C | 1 Sewer Manhole | 452830.2251 | 1822255.6105 | 20.014 | P-4551, P-4410 | Z12_B19_FRL | 20.014 | Yes | 0 | <None> |  |  | Basic | No | 1500.000mm |  | 4423.776mm | 600.000mm | 4.2738 | Depth | 0 | 15.74 | 150.000mm | 125.000mm |  |  | Standard | 0.000in | 100.000mm | 450.000mm | Standard | Standard | 0° 0' 0.000" |  | 1750.000mm | 1300.000mm | 600.000mm | 0.000in | 0.000in | Junction Structure | Eccentric | Eccentric Cylindrical Structure Rectangular Frame SI | Eccentric Structure 1,500 dia 450 x 450 frame 600 cone 125 wall 150 floor | Cylinder | 0 | 0
MH-5262 | TYPE-C | 1 Sewer Manhole | 452830.2251 | 1822231.0096 | 20.063 | P-556, P-4410 | Z12_B19_FRL | 20.063 | Yes | 0 | <None> |  |  | Basic | No | 1500.000mm |  | 4392.978mm | 600.000mm | 4.243 | Depth | 0 | 15.82 | 150.000mm | 125.000mm |  |  | Standard | 0.000in | 100.000mm | 450.000mm | Standard | Standard | 0° 0' 0.000" |  | 1750.000mm | 1300.000mm | 600.000mm | 0.000in | 0.000in | Junction Structure | Eccentric | Eccentric Cylindrical Structure Rectangular Frame SI | Eccentric Structure 1,500 dia 450 x 450 frame 600 cone 125 wall 150 floor | Cylinder | 0 | 0
MH-5261 | TYPE-C | 1 Sewer Manhole | 452830.2251 | 1822201.0096 | 20.123 | P-556, P-3781 | Z12_B19_FRL | 20.123 | Yes | 0 | <None> |  |  | Basic | No | 1500.000mm |  | 4263.978mm | 600.000mm | 4.114 | Depth | 0 | 16.009 | 150.000mm | 125.000mm |  |  | Standard | 0.000in | 100.000mm | 450.000mm | Standard | Standard | 0° 0' 0.000" |  | 1750.000mm | 1300.000mm | 600.000mm | 0.000in | 0.000in | Junction Structure | Eccentric | Eccentric Cylindrical Structure Rectangular Frame SI | Eccentric Structure 1,500 dia 450 x 450 frame 600 cone 125 wall 150 floor | Cylinder | 0 | 0
MH-5260 | TYPE-C | 1 Sewer Manhole | 452830.2251 | 1822171.0096 | 20.164 | P-3780, P-3781 | Z12_B19_FRL | 20.164 | Yes | 0 | <None> |  |  | Basic | No | 1500.000mm |  | 4219.113mm | 600.000mm | 4.0691 | Depth | 0 | 16.095 | 150.000mm | 125.000mm |  |  | Standard | 0.000in | 100.000mm | 450.000mm | Standard | Standard | 0° 0' 0.000" |  | 1750.000mm | 1300.000mm | 600.000mm | 0.000in | 0.000in | Junction Structure | Eccentric | Eccentric Cylindrical Structure Rectangular Frame SI | Eccentric Structure 1,500 dia 450 x 450 frame 600 cone 125 wall 150 floor | Cylinder | 0 | 0
MH-5259 | TYPE-C | 1 Sewer Manhole | 452830.2251 | 1822141.0096 | 20.126 | P-3780, P-48 | Z12_B19_FRL | 20.126 | Yes | 0 | <None> |  |  | Basic | No | 1500.000mm |  | 4010.511mm | 600.000mm | 3.8605 | Depth | 0 | 16.265 | 150.000mm | 125.000mm |  |  | Standard | 0.000in | 100.000mm | 450.000mm | Standard | Standard | 0° 0' 0.000" |  | 1750.000mm | 1300.000mm | 600.000mm | 0.000in | 0.000in | Junction Structure | Eccentric | Eccentric Cylindrical Structure Rectangular Frame SI | Eccentric Structure 1,500 dia 450 x 450 frame 600 cone 125 wall 150 floor | Cylinder | 0 | 0
MH-5257 | TYPE-C | 1 Sewer Manhole | 452830.2251 | 1822081.0096 | 19.964 | P-4220, P-3779 | Z12_B19_FRL | 19.964 | Yes | 0 | <None> |  |  | Basic | No | 1500.000mm |  | 2595.891mm | 600.000mm | 2.4459 | Depth | 0 | 17.518 | 150.000mm | 125.000mm |  |  | Standard | 0.000in | 100.000mm | 450.000mm | Standard | Standard | 0° 0' 0.000" |  | 1750.000mm | 1300.000mm | 600.000mm | 0.000in | 0.000in | Junction Structure | Eccentric | Eccentric Cylindrical Structure Rectangular Frame SI | Eccentric Structure 1,500 dia 450 x 450 frame 600 cone 125 wall 150 floor | Cylinder | 0 | 0
MH-5256 | TYPE-B | 1 Sewer Manhole | 452830.2251 | 1822051.0096 | 19.883 | P-3779, P-577 | Z12_B19_FRL | 19.883 | Yes | 0 | <None> |  |  | Basic | No | 1200.000mm |  | 2215.081mm | 600.000mm | 2.0651 | Depth | 0 | 17.818 | 150.000mm | 125.000mm |  |  | Standard | 0.000in | 100.000mm | 450.000mm | Standard | Standard | 0° 0' 0.000" |  | 1450.000mm | 1300.000mm | 600.000mm | 0.000in | 0.000in | Junction Structure | Eccentric | Eccentric Cylindrical Structure Rectangular Frame SI | Eccentric Structure 1,200 dia 450 x 450 frame 600 cone 125 wall 150 floor | Cylinder | 0 | 0
MH-5255 | TYPE-B | 1 Sewer Manhole | 452830.2251 | 1822020.3182 | 19.888 | P-577, P-4324 | Z12_B19_FRL | 19.888 | Yes | 0 | <None> |  |  | Basic | No | 1200.000mm |  | 1919.959mm | 600.000mm | 1.77 | Depth | 0 | 18.118 | 150.000mm | 125.000mm |  |  | Standard | 0.000in | 100.000mm | 450.000mm | Standard | Standard | 0° 0' 0.000" |  | 1450.000mm | 1300.000mm | 600.000mm | 0.000in | 0.000in | Junction Structure | Eccentric | Eccentric Cylindrical Structure Rectangular Frame SI | Eccentric Structure 1,200 dia 450 x 450 frame 600 cone 125 wall 150 floor | Cylinder | 0 | 0
MH-5254 | TYPE-C | 1 Sewer Manhole | 454271.1702 | 1822396.0296 | 19.696 | P-91, P-60 | Z12_B19_FRL | 19.696 | Yes | 0 | <None> |  |  | Basic | No | 1500.000mm |  | 3774.326mm | 600.000mm | 3.6243 | Depth | 0 | 16.072 | 150.000mm | 125.000mm |  |  | Standard | 0.000in | 100.000mm | 450.000mm | Standard | Standard | 0° 0' 0.000" |  | 1750.000mm | 1300.000mm | 600.000mm | 0.000in | 0.000in | Junction Structure | Eccentric | Eccentric Cylindrical Structure Rectangular Frame SI | Eccentric Structure 1,500 dia 450 x 450 frame 600 cone 125 wall 150 floor | Cylinder | 0 | 0
MH-5252 | TYPE-C | 1 Sewer Manhole | 452845.0298 | 1822278.9837 | 19.88 | P-1381, P-5847 | Z12_B19_FRL | 19.88 | Yes | 0 | <None> |  |  | Basic | No | 1500.000mm |  | 4398.706mm | 600.000mm | 4.2487 | Depth | 0 | 15.631 | 150.000mm | 125.000mm |  |  | Standard | 0.000in | 100.000mm | 450.000mm | Standard | Standard | 0° 0' 0.000" |  | 1750.000mm | 1300.000mm | 600.000mm | 0.000in | 0.000in | Junction Structure | Eccentric | Eccentric Cylindrical Structure Rectangular Frame SI | Eccentric Structure 1,500 dia 450 x 450 frame 600 cone 125 wall 150 floor | Cylinder | 0 | 0
MH-5251 | TYPE-C | 1 Sewer Manhole | 452875.0298 | 1822278.9837 | 19.678 | P-2015, P-1381 | Z12_B19_FRL | 19.678 | Yes | 0 | <None> |  |  | Basic | No | 1500.000mm |  | 4282.894mm | 600.000mm | 4.1329 | Depth | 0 | 15.545 | 150.000mm | 125.000mm |  |  | Standard | 0.000in | 100.000mm | 450.000mm | Standard | Standard | 0° 0' 0.000" |  | 1750.000mm | 1300.000mm | 600.000mm | 0.000in | 0.000in | Junction Structure | Eccentric | Eccentric Cylindrical Structure Rectangular Frame SI | Eccentric Structure 1,500 dia 450 x 450 frame 600 cone 125 wall 150 floor | Cylinder | 0 | 0
MH-5250 | TYPE-C | 1 Sewer Manhole | 452905.0298 | 1822278.9837 | 19.604 | P-2017, P-2015 | Z12_B19_FRL | 19.604 | Yes | 0 | <None> |  |  | Basic | No | 1500.000mm |  | 4294.779mm | 600.000mm | 4.1448 | Depth | 0 | 15.459 | 150.000mm | 125.000mm |  |  | Standard | 0.000in | 100.000mm | 450.000mm | Standard | Standard | 0° 0' 0.000" |  | 1750.000mm | 1300.000mm | 600.000mm | 0.000in | 0.000in | Junction Structure | Eccentric | Eccentric Cylindrical Structure Rectangular Frame SI | Eccentric Structure 1,500 dia 450 x 450 frame 600 cone 125 wall 150 floor | Cylinder | 0 | 0
MH-5249 | TYPE-C | 1 Sewer Manhole | 452935.0298 | 1822278.9837 | 19.429 | P-2016, P-2017 | Z12_B19_FRL | 19.429 | Yes | 0 | <None> |  |  | Basic | No | 1500.000mm |  | 4205.318mm | 600.000mm | 4.0553 | Depth | 0 | 15.374 | 150.000mm | 125.000mm |  |  | Standard | 0.000in | 100.000mm | 450.000mm | Standard | Standard | 0° 0' 0.000" |  | 1750.000mm | 1300.000mm | 600.000mm | 0.000in | 0.000in | Junction Structure | Eccentric | Eccentric Cylindrical Structure Rectangular Frame SI | Eccentric Structure 1,500 dia 450 x 450 frame 600 cone 125 wall 150 floor | Cylinder | 0 | 0
MH-5248 | TYPE-C | 1 Sewer Manhole | 452965.0298 | 1822278.9837 | 19.478 | P-1998, P-2016 | Z12_B19_FRL | 19.478 | Yes | 0 | <None> |  |  | Basic | No | 1500.000mm |  | 4339.875mm | 600.000mm | 4.1899 | Depth | 0 | 15.288 | 150.000mm | 125.000mm |  |  | Standard | 0.000in | 100.000mm | 450.000mm | Standard | Standard | 0° 0' 0.000" |  | 1750.000mm | 1300.000mm | 600.000mm | 0.000in | 0.000in | Junction Structure | Eccentric | Eccentric Cylindrical Structure Rectangular Frame SI | Eccentric Structure 1,500 dia 450 x 450 frame 600 cone 125 wall 150 floor | Cylinder | 0 | 0
MH-5247 | TYPE-C | 1 Sewer Manhole | 452995.0298 | 1822278.9837 | 19.538 | P-2012, P-1998 | Z12_B19_FRL | 19.538 | Yes | 0 | <None> |  |  | Basic | No | 1500.000mm |  | 4485.952mm | 600.000mm | 4.336 | Depth | 0 | 15.202 | 150.000mm | 125.000mm |  |  | Standard | 0.000in | 100.000mm | 450.000mm | Standard | Standard | 0° 0' 0.000" |  | 1750.000mm | 1300.000mm | 600.000mm | 0.000in | 0.000in | Junction Structure | Eccentric | Eccentric Cylindrical Structure Rectangular Frame SI | Eccentric Structure 1,500 dia 450 x 450 frame 600 cone 125 wall 150 floor | Cylinder | 0 | 0
MH-5246 | TYPE-C | 1 Sewer Manhole | 453025.0298 | 1822278.9837 | 19.598 | P-2011, P-2012 | Z12_B19_FRL | 19.598 | Yes | 0 | <None> |  |  | Basic | No | 1500.000mm |  | 4631.028mm | 600.000mm | 4.481 | Depth | 0 | 15.117 | 150.000mm | 125.000mm |  |  | Standard | 0.000in | 100.000mm | 450.000mm | Standard | Standard | 0° 0' 0.000" |  | 1750.000mm | 1300.000mm | 600.000mm | 0.000in | 0.000in | Junction Structure | Eccentric | Eccentric Cylindrical Structure Rectangular Frame SI | Eccentric Structure 1,500 dia 450 x 450 frame 600 cone 125 wall 150 floor | Cylinder | 0 | 0
MH-5245 | TYPE-C | 1 Sewer Manhole | 453055.0298 | 1822278.9837 | 19.658 | P-4565, P-2011 | Z12_B19_FRL | 19.658 | Yes | 0 | <None> |  |  | Basic | No | 1500.000mm |  | 4777.105mm | 600.000mm | 4.6271 | Depth | 0 | 15.031 | 150.000mm | 125.000mm |  |  | Standard | 0.000in | 100.000mm | 450.000mm | Standard | Standard | 0° 0' 0.000" |  | 1750.000mm | 1300.000mm | 600.000mm | 0.000in | 0.000in | Junction Structure | Eccentric | Eccentric Cylindrical Structure Rectangular Frame SI | Eccentric Structure 1,500 dia 450 x 450 frame 600 cone 125 wall 150 floor | Cylinder | 0 | 0
MH-5244 | TYPE-C | 1 Sewer Manhole | 453108.9976 | 1822278.9837 | 19.766 | P-3986, P-246 | Z12_B19_FRL | 19.766 | Yes | 0 | <None> |  |  | Basic | No | 1500.000mm |  | 5039.179mm | 600.000mm | 4.8892 | Depth | 0 | 14.877 | 150.000mm | 125.000mm |  |  | Standard | 0.000in | 100.000mm | 450.000mm | Standard | Standard | 0° 0' 0.000" |  | 1750.000mm | 1300.000mm | 600.000mm | 0.000in | 0.000in | Junction Structure | Eccentric | Eccentric Cylindrical Structure Rectangular Frame SI | Eccentric Structure 1,500 dia 450 x 450 frame 600 cone 125 wall 150 floor | Cylinder | 0 | 0
MH-5243 | TYPE-A | 1 Sewer Manhole | 454028.9378 | 1822512.3499 | 20.052 | P-3774 | Z12_B19_FRL | 20.052 | Yes | 0 | <None> |  |  | Basic | No | 900.000mm |  | 1350.197mm | 600.000mm | 1.2002 | Depth | 0 | 18.852 | 150.000mm | 125.000mm |  |  | Standard | 0.000in | 100.000mm | 450.000mm | Standard | Standard | 0° 0' 0.000" |  | 1150.000mm | 1300.000mm | 600.000mm | 0.000in | 0.000in | Junction Structure | Eccentric | Eccentric Cylindrical Structure Rectangular Frame SI | Eccentric Structure 900 dia 450 x 450 frame 600 cone 125 wall 150 floor | Cylinder | 0 | 0
MH-5242 | TYPE-D | 1 Sewer Manhole | 453138.4504 | 1822278.9837 | 19.824 | P-4055, P-3986 | Z12_B19_FRL | 19.824 | Yes | 0 | <None> |  |  | Basic | No | 1800.000mm |  | 5182.452mm | 600.000mm | 5.0325 | Depth | 0 | 14.792 | 150.000mm | 125.000mm |  |  | Standard | 0.000in | 100.000mm | 450.000mm | Standard | Standard | 0° 0' 0.000" |  | 2050.000mm | 1300.000mm | 600.000mm | 0.000in | 0.000in | Junction Structure | Eccentric | Eccentric Cylindrical Structure Rectangular Frame SI | Eccentric Structure 1,800 dia 450 x 450 frame 600 cone 125 wall 150 floor | Cylinder | 0 | 0
MH-5241 | TYPE-D | 1 Sewer Manhole | 453203.7826 | 1822278.9837 | 19.853 | P-26, P-3, P-61 | Z12_B19_FRL | 19.853 | Yes | 0 | <None> |  |  | Basic | No | 1800.000mm |  | 5523.937mm | 600.000mm | 5.3739 | Depth | 0 | 14.479 | 150.000mm | 125.000mm |  |  | Standard | 0.000in | 100.000mm | 450.000mm | Standard | Standard | 0° 0' 0.000" |  | 2050.000mm | 1300.000mm | 600.000mm | 0.000in | 0.000in | Junction Structure | Eccentric | Eccentric Cylindrical Structure Rectangular Frame SI | Eccentric Structure 1,800 dia 450 x 450 frame 600 cone 125 wall 150 floor | Cylinder | 0 | 0
MH-5240 | TYPE-D | 1 Sewer Manhole | 453238.5282 | 1822278.9837 | 19.712 | P-8, P-26 | Z12_B19_FRL | 19.712 | Yes | 0 | <None> |  |  | Basic | No | 1800.000mm |  | 5425.881mm | 600.000mm | 5.2759 | Depth | 0 | 14.436 | 150.000mm | 125.000mm |  |  | Standard | 0.000in | 100.000mm | 450.000mm | Standard | Standard | 0° 0' 0.000" |  | 2050.000mm | 1300.000mm | 600.000mm | 0.000in | 0.000in | Junction Structure | Eccentric | Eccentric Cylindrical Structure Rectangular Frame SI | Eccentric Structure 1,800 dia 450 x 450 frame 600 cone 125 wall 150 floor | Cylinder | 0 | 0
MH-5238 | TYPE-D | 1 Sewer Manhole | 453298.9469 | 1822278.9837 | 19.594 | P-4237, P-4392 | Z12_B19_FRL | 19.594 | Yes | 0 | <None> |  |  | Basic | No | 1800.000mm |  | 5383.535mm | 600.000mm | 5.2335 | Depth | 0 | 14.36 | 150.000mm | 125.000mm |  |  | Standard | 0.000in | 100.000mm | 450.000mm | Standard | Standard | 0° 0' 0.000" |  | 2050.000mm | 1300.000mm | 600.000mm | 0.000in | 0.000in | Junction Structure | Eccentric | Eccentric Cylindrical Structure Rectangular Frame SI | Eccentric Structure 1,800 dia 450 x 450 frame 600 cone 125 wall 150 floor | Cylinder | 0 | 0
MH-5237 | TYPE-A | 1 Sewer Manhole | 452857.6934 | 1822352.6838 | 19.936 | P-73 | Z12_B19_FRL | 19.936 | Yes | 0 | <None> |  |  | Basic | No | 900.000mm |  | 1348.206mm | 600.000mm | 1.1982 | Depth | 0 | 18.738 | 150.000mm | 125.000mm |  |  | Standard | 0.000in | 100.000mm | 450.000mm | Standard | Standard | 0° 0' 0.000" |  | 1150.000mm | 1300.000mm | 600.000mm | 0.000in | 0.000in | Junction Structure | Eccentric | Eccentric Cylindrical Structure Rectangular Frame SI | Eccentric Structure 900 dia 450 x 450 frame 600 cone 125 wall 150 floor | Cylinder | 0 | 0
MH-5236 | TYPE-A | 1 Sewer Manhole | 452890.8855 | 1822352.6838 | 19.881 | P-270, P-73 | Z12_B19_FRL | 19.881 | Yes | 0 | <None> |  |  | Basic | No | 900.000mm |  | 1625.043mm | 600.000mm | 1.475 | Depth | 0 | 18.406 | 150.000mm | 125.000mm |  |  | Standard | 0.000in | 100.000mm | 450.000mm | Standard | Standard | 0° 0' 0.000" |  | 1150.000mm | 1300.000mm | 600.000mm | 0.000in | 0.000in | Junction Structure | Eccentric | Eccentric Cylindrical Structure Rectangular Frame SI | Eccentric Structure 900 dia 450 x 450 frame 600 cone 125 wall 150 floor | Cylinder | 0 | 0
MH-5235 | TYPE-A | 1 Sewer Manhole | 452921.5702 | 1822352.6838 | 19.805 | P-4187, P-270 | Z12_B19_FRL | 19.805 | Yes | 0 | <None> |  |  | Basic | No | 900.000mm |  | 1671.625mm | 600.000mm | 1.5216 | Depth | 0 | 18.283 | 150.000mm | 125.000mm |  |  | Standard | 0.000in | 100.000mm | 450.000mm | Standard | Standard | 0° 0' 0.000" |  | 1150.000mm | 1300.000mm | 600.000mm | 0.000in | 0.000in | Junction Structure | Eccentric | Eccentric Cylindrical Structure Rectangular Frame SI | Eccentric Structure 900 dia 450 x 450 frame 600 cone 125 wall 150 floor | Cylinder | 0 | 0
MH-5234 | TYPE-C | 1 Sewer Manhole | 452975.8068 | 1822352.6838 | 19.709 | P-410, P-4126 | Z12_B19_FRL | 19.709 | Yes | 0 | <None> |  |  | Basic | No | 1500.000mm |  | 2781.600mm | 600.000mm | 2.6316 | Depth | 0 | 17.077 | 150.000mm | 125.000mm |  |  | Standard | 0.000in | 100.000mm | 450.000mm | Standard | Standard | 0° 0' 0.000" |  | 1750.000mm | 1300.000mm | 600.000mm | 0.000in | 0.000in | Junction Structure | Eccentric | Eccentric Cylindrical Structure Rectangular Frame SI | Eccentric Structure 1,500 dia 450 x 450 frame 600 cone 125 wall 150 floor | Cylinder | 0 | 0
MH-5233 | TYPE-A | 1 Sewer Manhole | 454028.9359 | 1822482.3499 | 20.119 | P-1389, P-3774 | Z12_B19_FRL | 20.119 | Yes | 0 | <None> |  |  | Basic | No | 900.000mm |  | 1717.343mm | 600.000mm | 1.5673 | Depth | 0 | 18.552 | 150.000mm | 125.000mm |  |  | Standard | 0.000in | 100.000mm | 450.000mm | Standard | Standard | 0° 0' 0.000" |  | 1150.000mm | 1300.000mm | 600.000mm | 0.000in | 0.000in | Junction Structure | Eccentric | Eccentric Cylindrical Structure Rectangular Frame SI | Eccentric Structure 900 dia 450 x 450 frame 600 cone 125 wall 150 floor | Cylinder | 0 | 0
MH-5232 | TYPE-C | 1 Sewer Manhole | 453024.5024 | 1822352.6838 | 19.803 | P-4523, P-5384 | Z12_B19_FRL | 19.803 | Yes | 0 | <None> |  |  | Basic | No | 1500.000mm |  | 3098.343mm | 600.000mm | 2.9483 | Depth | 0 | 16.855 | 150.000mm | 125.000mm |  |  | Standard | 0.000in | 100.000mm | 450.000mm | Standard | Standard | 0° 0' 0.000" |  | 1750.000mm | 1300.000mm | 600.000mm | 0.000in | 0.000in | Junction Structure | Eccentric | Eccentric Cylindrical Structure Rectangular Frame SI | Eccentric Structure 1,500 dia 450 x 450 frame 600 cone 125 wall 150 floor | Cylinder | 0 | 0
MH-5231 | TYPE-C | 1 Sewer Manhole | 453048.1918 | 1822352.6838 | 19.861 | P-3865, P-4523 | Z12_B19_FRL | 19.861 | Yes | 0 | <None> |  |  | Basic | No | 1500.000mm |  | 3250.823mm | 600.000mm | 3.1008 | Depth | 0 | 16.76 | 150.000mm | 125.000mm |  |  | Standard | 0.000in | 100.000mm | 450.000mm | Standard | Standard | 0° 0' 0.000" |  | 1750.000mm | 1300.000mm | 600.000mm | 0.000in | 0.000in | Junction Structure | Eccentric | Eccentric Cylindrical Structure Rectangular Frame SI | Eccentric Structure 1,500 dia 450 x 450 frame 600 cone 125 wall 150 floor | Cylinder | 0 | 0
MH-5230 | TYPE-A | 1 Sewer Manhole | 452948.2918 | 1822303.7464 | 19.494 | P-4916 | Z12_B19_FRL | 19.494 | Yes | 0 | <None> |  |  | Basic | No | 900.000mm |  | 1350.186mm | 600.000mm | 1.2002 | Depth | 0 | 18.294 | 150.000mm | 125.000mm |  |  | Standard | 0.000in | 100.000mm | 450.000mm | Standard | Standard | 0° 0' 0.000" |  | 1150.000mm | 1300.000mm | 600.000mm | 0.000in | 0.000in | Junction Structure | Eccentric | Eccentric Cylindrical Structure Rectangular Frame SI | Eccentric Structure 900 dia 450 x 450 frame 600 cone 125 wall 150 floor | Cylinder | 0 | 0
MH-5229 | TYPE-B | 1 Sewer Manhole | 452948.2918 | 1822324.8525 | 19.601 | P-4116, P-4916 | Z12_B19_FRL | 19.601 | Yes | 0 | <None> |  |  | Basic | No | 1200.000mm |  | 1951.083mm | 600.000mm | 1.8011 | Depth | 0 | 17.8 | 150.000mm | 125.000mm |  |  | Standard | 0.000in | 100.000mm | 450.000mm | Standard | Standard | 0° 0' 0.000" |  | 1450.000mm | 1300.000mm | 600.000mm | 0.000in | 0.000in | Junction Structure | Eccentric | Eccentric Cylindrical Structure Rectangular Frame SI | Eccentric Structure 1,200 dia 450 x 450 frame 600 cone 125 wall 150 floor | Cylinder | 0 | 0
MH-5227 | TYPE-C | 1 Sewer Manhole | 452948.2918 | 1822372.6414 | 19.725 | P-5088, P-1219 | Z12_B19_FRL | 19.725 | Yes | 0 | <None> |  |  | Basic | No | 1500.000mm |  | 2567.949mm | 600.000mm | 2.4179 | Depth | 0 | 17.307 | 150.000mm | 125.000mm |  |  | Standard | 0.000in | 100.000mm | 450.000mm | Standard | Standard | 0° 0' 0.000" |  | 1750.000mm | 1300.000mm | 600.000mm | 0.000in | 0.000in | Junction Structure | Eccentric | Eccentric Cylindrical Structure Rectangular Frame SI | Eccentric Structure 1,500 dia 450 x 450 frame 600 cone 125 wall 150 floor | Cylinder | 0 | 0
MH-5226 | TYPE-B | 1 Sewer Manhole | 452948.2918 | 1822402.6414 | 19.613 | P-1219, P-3590 | Z12_B19_FRL | 19.613 | Yes | 0 | <None> |  |  | Basic | No | 1200.000mm |  | 2155.570mm | 600.000mm | 2.0056 | Depth | 0 | 17.607 | 150.000mm | 125.000mm |  |  | Standard | 0.000in | 100.000mm | 450.000mm | Standard | Standard | 0° 0' 0.000" |  | 1450.000mm | 1300.000mm | 600.000mm | 0.000in | 0.000in | Junction Structure | Eccentric | Eccentric Cylindrical Structure Rectangular Frame SI | Eccentric Structure 1,200 dia 450 x 450 frame 600 cone 125 wall 150 floor | Cylinder | 0 | 0
MH-5225 | TYPE-A | 1 Sewer Manhole | 453005.8918 | 1822463.593 | 19.334 | P-3632 | Z12_B19_FRL | 19.334 | Yes | 0 | <None> |  |  | Basic | No | 900.000mm |  | 1350.260mm | 600.000mm | 1.2003 | Depth | 0 | 18.134 | 150.000mm | 125.000mm |  |  | Standard | 0.000in | 100.000mm | 450.000mm | Standard | Standard | 0° 0' 0.000" |  | 1150.000mm | 1300.000mm | 600.000mm | 0.000in | 0.000in | Junction Structure | Eccentric | Eccentric Cylindrical Structure Rectangular Frame SI | Eccentric Structure 900 dia 450 x 450 frame 600 cone 125 wall 150 floor | Cylinder | 0 | 0
MH-5224 | TYPE-C | 1 Sewer Manhole | 453005.8918 | 1822352.6838 | 19.839 | P-5384, P-410, P-4558, P-5023 | Z12_B19_FRL | 19.839 | Yes | 0 | <None> |  |  | Basic | No | 1500.000mm |  | 3058.518mm | 600.000mm | 2.9085 | Depth | 0 | 16.93 | 150.000mm | 125.000mm |  |  | Standard | 0.000in | 100.000mm | 450.000mm | Standard | Standard | 0° 0' 0.000" |  | 1750.000mm | 1300.000mm | 600.000mm | 0.000in | 0.000in | Junction Structure | Eccentric | Eccentric Cylindrical Structure Rectangular Frame SI | Eccentric Structure 1,500 dia 450 x 450 frame 600 cone 125 wall 150 floor | Cylinder | 0 | 0
MH-5223 | TYPE-A | 1 Sewer Manhole | 453005.8918 | 1822298.5395 | 19.587 | P-51 | Z12_B19_FRL | 19.587 | Yes | 0 | <None> |  |  | Basic | No | 900.000mm |  | 1349.946mm | 600.000mm | 1.1999 | Depth | 0 | 18.387 | 150.000mm | 125.000mm |  |  | Standard | 0.000in | 100.000mm | 450.000mm | Standard | Standard | 0° 0' 0.000" |  | 1150.000mm | 1300.000mm | 600.000mm | 0.000in | 0.000in | Junction Structure | Eccentric | Eccentric Cylindrical Structure Rectangular Frame SI | Eccentric Structure 900 dia 450 x 450 frame 600 cone 125 wall 150 floor | Cylinder | 0 | 0
MH-5222 | TYPE-B | 1 Sewer Manhole | 454028.9339 | 1822452.3499 | 20.162 | P-1390, P-1389 | Z12_B19_FRL | 20.162 | Yes | 0 | <None> |  |  | Basic | No | 1200.000mm |  | 2059.892mm | 600.000mm | 1.9099 | Depth | 0 | 18.252 | 150.000mm | 125.000mm |  |  | Standard | 0.000in | 100.000mm | 450.000mm | Standard | Standard | 0° 0' 0.000" |  | 1450.000mm | 1300.000mm | 600.000mm | 0.000in | 0.000in | Junction Structure | Eccentric | Eccentric Cylindrical Structure Rectangular Frame SI | Eccentric Structure 1,200 dia 450 x 450 frame 600 cone 125 wall 150 floor | Cylinder | 0 | 0
MH-5220 | TYPE-C | 1 Sewer Manhole | 453005.8918 | 1822375.8875 | 19.761 | P-4558, P-4114 | Z12_B19_FRL | 19.761 | Yes | 0 | <None> |  |  | Basic | No | 1500.000mm |  | 2487.984mm | 600.000mm | 2.338 | Depth | 0 | 17.423 | 150.000mm | 125.000mm |  |  | Standard | 0.000in | 100.000mm | 450.000mm | Standard | Standard | 0° 0' 0.000" |  | 1750.000mm | 1300.000mm | 600.000mm | 0.000in | 0.000in | Junction Structure | Eccentric | Eccentric Cylindrical Structure Rectangular Frame SI | Eccentric Structure 1,500 dia 450 x 450 frame 600 cone 125 wall 150 floor | Cylinder | 0 | 0
MH-5219 | TYPE-B | 1 Sewer Manhole | 453005.8918 | 1822403.593 | 19.655 | P-4114, P-1246 | Z12_B19_FRL | 19.655 | Yes | 0 | <None> |  |  | Basic | No | 1200.000mm |  | 2270.603mm | 600.000mm | 2.1206 | Depth | 0 | 17.534 | 150.000mm | 125.000mm |  |  | Standard | 0.000in | 100.000mm | 450.000mm | Standard | Standard | 0° 0' 0.000" |  | 1450.000mm | 1300.000mm | 600.000mm | 0.000in | 0.000in | Junction Structure | Eccentric | Eccentric Cylindrical Structure Rectangular Frame SI | Eccentric Structure 1,200 dia 450 x 450 frame 600 cone 125 wall 150 floor | Cylinder | 0 | 0
MH-5218 | TYPE-B | 1 Sewer Manhole | 453005.8918 | 1822433.593 | 19.514 | P-1246, P-3632 | Z12_B19_FRL | 19.514 | Yes | 0 | <None> |  |  | Basic | No | 1200.000mm |  | 1829.581mm | 600.000mm | 1.6796 | Depth | 0 | 17.834 | 150.000mm | 125.000mm |  |  | Standard | 0.000in | 100.000mm | 450.000mm | Standard | Standard | 0° 0' 0.000" |  | 1450.000mm | 1300.000mm | 600.000mm | 0.000in | 0.000in | Junction Structure | Eccentric | Eccentric Cylindrical Structure Rectangular Frame SI | Eccentric Structure 1,200 dia 450 x 450 frame 600 cone 125 wall 150 floor | Cylinder | 0 | 0
MH-5217 | TYPE-C | 1 Sewer Manhole | 453078.1918 | 1822322.431 | 19.833 | P-4876, P-352 | Z12_B19_FRL | 19.833 | Yes | 0 | <None> |  |  | Basic | No | 1500.000mm |  | 3462.560mm | 600.000mm | 3.3126 | Depth | 0 | 16.52 | 150.000mm | 125.000mm |  |  | Standard | 0.000in | 100.000mm | 450.000mm | Standard | Standard | 0° 0' 0.000" |  | 1750.000mm | 1300.000mm | 600.000mm | 0.000in | 0.000in | Junction Structure | Eccentric | Eccentric Cylindrical Structure Rectangular Frame SI | Eccentric Structure 1,500 dia 450 x 450 frame 600 cone 125 wall 150 floor | Cylinder | 0 | 0
MH-5216 | TYPE-C | 1 Sewer Manhole | 453078.1918 | 1822352.6838 | 19.978 | P-352, P-3865, P-4123 | Z12_B19_FRL | 19.978 | Yes | 0 | <None> |  |  | Basic | No | 1500.000mm |  | 3488.347mm | 600.000mm | 3.3383 | Depth | 0 | 16.64 | 150.000mm | 125.000mm |  |  | Standard | 0.000in | 100.000mm | 450.000mm | Standard | Standard | 0° 0' 0.000" |  | 1750.000mm | 1300.000mm | 600.000mm | 0.000in | 0.000in | Junction Structure | Eccentric | Eccentric Cylindrical Structure Rectangular Frame SI | Eccentric Structure 1,500 dia 450 x 450 frame 600 cone 125 wall 150 floor | Cylinder | 0 | 0
MH-5215 | TYPE-C | 1 Sewer Manhole | 453078.1918 | 1822380.1682 | 19.901 | P-4123, P-4318 | Z12_B19_FRL | 19.901 | Yes | 0 | <None> |  |  | Basic | No | 1500.000mm |  | 2952.208mm | 600.000mm | 2.8022 | Depth | 0 | 17.099 | 150.000mm | 125.000mm |  |  | Standard | 0.000in | 100.000mm | 450.000mm | Standard | Standard | 0° 0' 0.000" |  | 1750.000mm | 1300.000mm | 600.000mm | 0.000in | 0.000in | Junction Structure | Eccentric | Eccentric Cylindrical Structure Rectangular Frame SI | Eccentric Structure 1,500 dia 450 x 450 frame 600 cone 125 wall 150 floor | Cylinder | 0 | 0
MH-5214 | TYPE-C | 1 Sewer Manhole | 453078.1918 | 1822405.3538 | 19.838 | P-4318, P-4039 | Z12_B19_FRL | 19.838 | Yes | 0 | <None> |  |  | Basic | No | 1500.000mm |  | 2743.913mm | 600.000mm | 2.5939 | Depth | 0 | 17.244 | 150.000mm | 125.000mm |  |  | Standard | 0.000in | 100.000mm | 450.000mm | Standard | Standard | 0° 0' 0.000" |  | 1750.000mm | 1300.000mm | 600.000mm | 0.000in | 0.000in | Junction Structure | Eccentric | Eccentric Cylindrical Structure Rectangular Frame SI | Eccentric Structure 1,500 dia 450 x 450 frame 600 cone 125 wall 150 floor | Cylinder | 0 | 0
MH-5213 | TYPE-C | 1 Sewer Manhole | 453078.1918 | 1822434.1225 | 19.756 | P-4039, P-283 | Z12_B19_FRL | 19.756 | Yes | 0 | <None> |  |  | Basic | No | 1500.000mm |  | 2547.219mm | 600.000mm | 2.3972 | Depth | 0 | 17.359 | 150.000mm | 125.000mm |  |  | Standard | 0.000in | 100.000mm | 450.000mm | Standard | Standard | 0° 0' 0.000" |  | 1750.000mm | 1300.000mm | 600.000mm | 0.000in | 0.000in | Junction Structure | Eccentric | Eccentric Cylindrical Structure Rectangular Frame SI | Eccentric Structure 1,500 dia 450 x 450 frame 600 cone 125 wall 150 floor | Cylinder | 0 | 0
MH-5212 | TYPE-B | 1 Sewer Manhole | 453078.1918 | 1822464.7435 | 19.669 | P-283, P-132 | Z12_B19_FRL | 19.669 | Yes | 0 | <None> |  |  | Basic | No | 1200.000mm |  | 2338.266mm | 600.000mm | 2.1883 | Depth | 0 | 17.481 | 150.000mm | 125.000mm |  |  | Standard | 0.000in | 100.000mm | 450.000mm | Standard | Standard | 0° 0' 0.000" |  | 1450.000mm | 1300.000mm | 600.000mm | 0.000in | 0.000in | Junction Structure | Eccentric | Eccentric Cylindrical Structure Rectangular Frame SI | Eccentric Structure 1,200 dia 450 x 450 frame 600 cone 125 wall 150 floor | Cylinder | 0 | 0
MH-5211 | TYPE-B | 1 Sewer Manhole | 454028.932 | 1822422.3499 | 20.1 | P-3795, P-1390 | Z12_B19_FRL | 20.1 | Yes | 0 | <None> |  |  | Basic | No | 1200.000mm |  | 2117.631mm | 600.000mm | 1.9676 | Depth | 0 | 18.132 | 150.000mm | 125.000mm |  |  | Standard | 0.000in | 100.000mm | 450.000mm | Standard | Standard | 0° 0' 0.000" |  | 1450.000mm | 1300.000mm | 600.000mm | 0.000in | 0.000in | Junction Structure | Eccentric | Eccentric Cylindrical Structure Rectangular Frame SI | Eccentric Structure 1,200 dia 450 x 450 frame 600 cone 125 wall 150 floor | Cylinder | 0 | 0
MH-5210 | TYPE-B | 1 Sewer Manhole | 453078.1918 | 1822496.9178 | 19.578 | P-132, P-234 | Z12_B19_FRL | 19.578 | Yes | 0 | <None> |  |  | Basic | No | 1200.000mm |  | 2031.902mm | 600.000mm | 1.8819 | Depth | 0 | 17.696 | 150.000mm | 125.000mm |  |  | Standard | 0.000in | 100.000mm | 450.000mm | Standard | Standard | 0° 0' 0.000" |  | 1450.000mm | 1300.000mm | 600.000mm | 0.000in | 0.000in | Junction Structure | Eccentric | Eccentric Cylindrical Structure Rectangular Frame SI | Eccentric Structure 1,200 dia 450 x 450 frame 600 cone 125 wall 150 floor | Cylinder | 0 | 0
MH-5208 | TYPE-C | 1 Sewer Manhole | 453167.0659 | 1822311.0027 | 19.771 | P-144, P-3936 | Z12_B19_FRL | 19.771 | Yes | 0 | <None> |  |  | Basic | No | 1500.000mm |  | 3430.800mm | 600.000mm | 3.2808 | Depth | 0 | 16.49 | 150.000mm | 125.000mm |  |  | Standard | 0.000in | 100.000mm | 450.000mm | Standard | Standard | 0° 0' 0.000" |  | 1750.000mm | 1300.000mm | 600.000mm | 0.000in | 0.000in | Junction Structure | Eccentric | Eccentric Cylindrical Structure Rectangular Frame SI | Eccentric Structure 1,500 dia 450 x 450 frame 600 cone 125 wall 150 floor | Cylinder | 0 | 0
MH-5206 | TYPE-A | 1 Sewer Manhole | 453167.0659 | 1822573.9786 | 18.905 | P-3604 | Z12_B19_FRL | 18.905 | Yes | 0 | <None> |  |  | Basic | No | 900.000mm |  | 1349.980mm | 600.000mm | 1.2 | Depth | 0 | 17.705 | 150.000mm | 125.000mm |  |  | Standard | 0.000in | 100.000mm | 450.000mm | Standard | Standard | 0° 0' 0.000" |  | 1150.000mm | 1300.000mm | 600.000mm | 0.000in | 0.000in | Junction Structure | Eccentric | Eccentric Cylindrical Structure Rectangular Frame SI | Eccentric Structure 900 dia 450 x 450 frame 600 cone 125 wall 150 floor | Cylinder | 0 | 0
MH-5205 | TYPE-A | 1 Sewer Manhole | 453167.0659 | 1822543.9787 | 19.009 | P-1232, P-3604 | Z12_B19_FRL | 19.009 | Yes | 0 | <None> |  |  | Basic | No | 900.000mm |  | 1651.060mm | 600.000mm | 1.5011 | Depth | 0 | 17.508 | 150.000mm | 125.000mm |  |  | Standard | 0.000in | 100.000mm | 450.000mm | Standard | Standard | 0° 0' 0.000" |  | 1150.000mm | 1300.000mm | 600.000mm | 0.000in | 0.000in | Junction Structure | Eccentric | Eccentric Cylindrical Structure Rectangular Frame SI | Eccentric Structure 900 dia 450 x 450 frame 600 cone 125 wall 150 floor | Cylinder | 0 | 0
MH-5204 | TYPE-B | 1 Sewer Manhole | 453167.0659 | 1822513.9787 | 19.113 | P-3704, P-1232 | Z12_B19_FRL | 19.113 | Yes | 0 | <None> |  |  | Basic | No | 1200.000mm |  | 1940.139mm | 600.000mm | 1.7901 | Depth | 0 | 17.323 | 150.000mm | 125.000mm |  |  | Standard | 0.000in | 100.000mm | 450.000mm | Standard | Standard | 0° 0' 0.000" |  | 1450.000mm | 1300.000mm | 600.000mm | 0.000in | 0.000in | Junction Structure | Eccentric | Eccentric Cylindrical Structure Rectangular Frame SI | Eccentric Structure 1,200 dia 450 x 450 frame 600 cone 125 wall 150 floor | Cylinder | 0 | 0
MH-5203 | TYPE-B | 1 Sewer Manhole | 453167.0659 | 1822483.9788 | 19.217 | P-3744, P-3704 | Z12_B19_FRL | 19.217 | Yes | 0 | <None> |  |  | Basic | No | 1200.000mm |  | 2184.218mm | 600.000mm | 2.0342 | Depth | 0 | 17.183 | 150.000mm | 125.000mm |  |  | Standard | 0.000in | 100.000mm | 450.000mm | Standard | Standard | 0° 0' 0.000" |  | 1450.000mm | 1300.000mm | 600.000mm | 0.000in | 0.000in | Junction Structure | Eccentric | Eccentric Cylindrical Structure Rectangular Frame SI | Eccentric Structure 1,200 dia 450 x 450 frame 600 cone 125 wall 150 floor | Cylinder | 0 | 0
MH-5202 | TYPE-B | 1 Sewer Manhole | 453167.0659 | 1822453.9789 | 19.321 | P-3743, P-3744 | Z12_B19_FRL | 19.321 | Yes | 0 | <None> |  |  | Basic | No | 1200.000mm |  | 2409.297mm | 600.000mm | 2.2593 | Depth | 0 | 17.062 | 150.000mm | 125.000mm |  |  | Standard | 0.000in | 100.000mm | 450.000mm | Standard | Standard | 0° 0' 0.000" |  | 1450.000mm | 1300.000mm | 600.000mm | 0.000in | 0.000in | Junction Structure | Eccentric | Eccentric Cylindrical Structure Rectangular Frame SI | Eccentric Structure 1,200 dia 450 x 450 frame 600 cone 125 wall 150 floor | Cylinder | 0 | 0
MH-5201 | TYPE-C | 1 Sewer Manhole | 453167.0659 | 1822423.9789 | 19.425 | P-1264, P-3743 | Z12_B19_FRL | 19.425 | Yes | 0 | <None> |  |  | Basic | No | 1500.000mm |  | 2632.976mm | 600.000mm | 2.483 | Depth | 0 | 16.942 | 150.000mm | 125.000mm |  |  | Standard | 0.000in | 100.000mm | 450.000mm | Standard | Standard | 0° 0' 0.000" |  | 1750.000mm | 1300.000mm | 600.000mm | 0.000in | 0.000in | Junction Structure | Eccentric | Eccentric Cylindrical Structure Rectangular Frame SI | Eccentric Structure 1,500 dia 450 x 450 frame 600 cone 125 wall 150 floor | Cylinder | 0 | 0
MH-5200 | TYPE-C | 1 Sewer Manhole | 454028.93 | 1822392.3499 | 19.982 | P-3795, P-3950 | Z12_B19_FRL | 19.982 | Yes | 0 | <None> |  |  | Basic | No | 1500.000mm |  | 2481.613mm | 600.000mm | 2.3316 | Depth | 0 | 17.65 | 150.000mm | 125.000mm |  |  | Standard | 0.000in | 100.000mm | 450.000mm | Standard | Standard | 0° 0' 0.000" |  | 1750.000mm | 1300.000mm | 600.000mm | 0.000in | 0.000in | Junction Structure | Eccentric | Eccentric Cylindrical Structure Rectangular Frame SI | Eccentric Structure 1,500 dia 450 x 450 frame 600 cone 125 wall 150 floor | Cylinder | 0 | 0
MH-5199 | TYPE-C | 1 Sewer Manhole | 453167.0659 | 1822393.979 | 19.522 | P-3691, P-1264 | Z12_B19_FRL | 19.522 | Yes | 0 | <None> |  |  | Basic | No | 1500.000mm |  | 2850.124mm | 600.000mm | 2.7001 | Depth | 0 | 16.822 | 150.000mm | 125.000mm |  |  | Standard | 0.000in | 100.000mm | 450.000mm | Standard | Standard | 0° 0' 0.000" |  | 1750.000mm | 1300.000mm | 600.000mm | 0.000in | 0.000in | Junction Structure | Eccentric | Eccentric Cylindrical Structure Rectangular Frame SI | Eccentric Structure 1,500 dia 450 x 450 frame 600 cone 125 wall 150 floor | Cylinder | 0 | 0
MH-5198 | TYPE-C | 1 Sewer Manhole | 453167.0659 | 1822363.9791 | 19.637 | P-4567, P-3691 | Z12_B19_FRL | 19.637 | Yes | 0 | <None> |  |  | Basic | No | 1500.000mm |  | 3085.003mm | 600.000mm | 2.935 | Depth | 0 | 16.702 | 150.000mm | 125.000mm |  |  | Standard | 0.000in | 100.000mm | 450.000mm | Standard | Standard | 0° 0' 0.000" |  | 1750.000mm | 1300.000mm | 600.000mm | 0.000in | 0.000in | Junction Structure | Eccentric | Eccentric Cylindrical Structure Rectangular Frame SI | Eccentric Structure 1,500 dia 450 x 450 frame 600 cone 125 wall 150 floor | Cylinder | 0 | 0
MH-5195 | TYPE-A | 1 Sewer Manhole | 452969.5163 | 1822447.6215 | 19.406 | P-4248 | Z12_B19_FRL | 19.406 | Yes | 0 | <None> |  |  | Basic | No | 900.000mm |  | 1353.508mm | 600.000mm | 1.2035 | Depth | 0 | 18.202 | 150.000mm | 125.000mm |  |  | Standard | 0.000in | 100.000mm | 450.000mm | Standard | Standard | 0° 0' 0.000" |  | 1150.000mm | 1300.000mm | 600.000mm | 0.000in | 0.000in | Junction Structure | Eccentric | Eccentric Cylindrical Structure Rectangular Frame SI | Eccentric Structure 900 dia 450 x 450 frame 600 cone 125 wall 150 floor | Cylinder | 0 | 0
MH-5194 | TYPE-A | 1 Sewer Manhole | 452948.2918 | 1822432.5053 | 19.494 | P-3590, P-4112, P-4248 | Z12_B19_FRL | 19.494 | Yes | 0 | <None> |  |  | Basic | No | 900.000mm |  | 1736.841mm | 600.000mm | 1.5868 | Depth | 0 | 17.907 | 150.000mm | 125.000mm |  |  | Standard | 0.000in | 100.000mm | 450.000mm | Standard | Standard | 0° 0' 0.000" |  | 1150.000mm | 1300.000mm | 600.000mm | 0.000in | 0.000in | Junction Structure | Eccentric | Eccentric Cylindrical Structure Rectangular Frame SI | Eccentric Structure 900 dia 450 x 450 frame 600 cone 125 wall 150 floor | Cylinder | 0 | 0
MH-5193 | TYPE-A | 1 Sewer Manhole | 452925.7346 | 1822416.44 | 19.567 | P-4112, P-4197 | Z12_B19_FRL | 19.567 | Yes | 0 | <None> |  |  | Basic | No | 900.000mm |  | 1531.759mm | 600.000mm | 1.3818 | Depth | 0 | 18.185 | 150.000mm | 125.000mm |  |  | Standard | 0.000in | 100.000mm | 450.000mm | Standard | Standard | 0° 0' 0.000" |  | 1150.000mm | 1300.000mm | 600.000mm | 0.000in | 0.000in | Junction Structure | Eccentric | Eccentric Cylindrical Structure Rectangular Frame SI | Eccentric Structure 900 dia 450 x 450 frame 600 cone 125 wall 150 floor | Cylinder | 0 | 0
MH-5192 | TYPE-A | 1 Sewer Manhole | 452904.0429 | 1822400.991 | 19.65 | P-4197 | Z12_B19_FRL | 19.65 | Yes | 0 | <None> |  |  | Basic | No | 900.000mm |  | 1348.779mm | 600.000mm | 1.1988 | Depth | 0 | 18.451 | 150.000mm | 125.000mm |  |  | Standard | 0.000in | 100.000mm | 450.000mm | Standard | Standard | 0° 0' 0.000" |  | 1150.000mm | 1300.000mm | 600.000mm | 0.000in | 0.000in | Junction Structure | Eccentric | Eccentric Cylindrical Structure Rectangular Frame SI | Eccentric Structure 900 dia 450 x 450 frame 600 cone 125 wall 150 floor | Cylinder | 0 | 0
MH-5191 | TYPE-A | 1 Sewer Manhole | 453078.1918 | 1822527.8715 | 19.491 | P-234, P-4269 | Z12_B19_FRL | 19.491 | Yes | 0 | <None> |  |  | Basic | No | 900.000mm |  | 1635.576mm | 600.000mm | 1.4856 | Depth | 0 | 18.005 | 150.000mm | 125.000mm |  |  | Standard | 0.000in | 100.000mm | 450.000mm | Standard | Standard | 0° 0' 0.000" |  | 1150.000mm | 1300.000mm | 600.000mm | 0.000in | 0.000in | Junction Structure | Eccentric | Eccentric Cylindrical Structure Rectangular Frame SI | Eccentric Structure 900 dia 450 x 450 frame 600 cone 125 wall 150 floor | Cylinder | 0 | 0
MH-5189 | TYPE-A | 1 Sewer Manhole | 454028.9435 | 1822599.1076 | 19.996 | P-4029 | Z12_B19_FRL | 19.996 | Yes | 0 | <None> |  |  | Basic | No | 900.000mm |  | 1349.585mm | 600.000mm | 1.1996 | Depth | 0 | 18.796 | 150.000mm | 125.000mm |  |  | Standard | 0.000in | 100.000mm | 450.000mm | Standard | Standard | 0° 0' 0.000" |  | 1150.000mm | 1300.000mm | 600.000mm | 0.000in | 0.000in | Junction Structure | Eccentric | Eccentric Cylindrical Structure Rectangular Frame SI | Eccentric Structure 900 dia 450 x 450 frame 600 cone 125 wall 150 floor | Cylinder | 0 | 0
MH-5187 | TYPE-A | 1 Sewer Manhole | 453098.7772 | 1822543.2729 | 19.462 | P-4269 | Z12_B19_FRL | 19.462 | Yes | 0 | <None> |  |  | Basic | No | 900.000mm |  | 1350.279mm | 600.000mm | 1.2003 | Depth | 0 | 18.262 | 150.000mm | 125.000mm |  |  | Standard | 0.000in | 100.000mm | 450.000mm | Standard | Standard | 0° 0' 0.000" |  | 1150.000mm | 1300.000mm | 600.000mm | 0.000in | 0.000in | Junction Structure | Eccentric | Eccentric Cylindrical Structure Rectangular Frame SI | Eccentric Structure 900 dia 450 x 450 frame 600 cone 125 wall 150 floor | Cylinder | 0 | 0
MH-5186 | TYPE-A | 1 Sewer Manhole | 453453.5251 | 1821983.816 | 19.979 | P-4510 | Z12_B19_FRL | 19.979 | Yes | 0 | <None> |  |  | Basic | No | 900.000mm |  | 1349.596mm | 600.000mm | 1.1996 | Depth | 0 | 18.779 | 150.000mm | 125.000mm |  |  | Standard | 0.000in | 100.000mm | 450.000mm | Standard | Standard | 0° 0' 0.000" |  | 1150.000mm | 1300.000mm | 600.000mm | 0.000in | 0.000in | Junction Structure | Eccentric | Eccentric Cylindrical Structure Rectangular Frame SI | Eccentric Structure 900 dia 450 x 450 frame 600 cone 125 wall 150 floor | Cylinder | 0 | 0
MH-5185 | TYPE-B | 1 Sewer Manhole | 453453.5251 | 1822157.6838 | 19.637 | P-3829, P-3606 | Z12_B19_FRL | 19.637 | Yes | 0 | <None> |  |  | Basic | No | 1200.000mm |  | 2088.183mm | 600.000mm | 1.9382 | Depth | 0 | 17.699 | 150.000mm | 125.000mm |  |  | Standard | 0.000in | 100.000mm | 450.000mm | Standard | Standard | 0° 0' 0.000" |  | 1450.000mm | 1300.000mm | 600.000mm | 0.000in | 0.000in | Junction Structure | Eccentric | Eccentric Cylindrical Structure Rectangular Frame SI | Eccentric Structure 1,200 dia 450 x 450 frame 600 cone 125 wall 150 floor | Cylinder | 0 | 0
MH-5184 | TYPE-B | 1 Sewer Manhole | 453453.5251 | 1822127.6838 | 19.691 | P-3606, P-3665 | Z12_B19_FRL | 19.691 | Yes | 0 | <None> |  |  | Basic | No | 1200.000mm |  | 2021.860mm | 600.000mm | 1.8719 | Depth | 0 | 17.819 | 150.000mm | 125.000mm |  |  | Standard | 0.000in | 100.000mm | 450.000mm | Standard | Standard | 0° 0' 0.000" |  | 1450.000mm | 1300.000mm | 600.000mm | 0.000in | 0.000in | Junction Structure | Eccentric | Eccentric Cylindrical Structure Rectangular Frame SI | Eccentric Structure 1,200 dia 450 x 450 frame 600 cone 125 wall 150 floor | Cylinder | 0 | 0
MH-5183 | TYPE-B | 1 Sewer Manhole | 453453.5251 | 1822097.6838 | 19.751 | P-3665, P-3819 | Z12_B19_FRL | 19.751 | Yes | 0 | <None> |  |  | Basic | No | 1200.000mm |  | 1881.860mm | 600.000mm | 1.7319 | Depth | 0 | 18.019 | 150.000mm | 125.000mm |  |  | Standard | 0.000in | 100.000mm | 450.000mm | Standard | Standard | 0° 0' 0.000" |  | 1450.000mm | 1300.000mm | 600.000mm | 0.000in | 0.000in | Junction Structure | Eccentric | Eccentric Cylindrical Structure Rectangular Frame SI | Eccentric Structure 1,200 dia 450 x 450 frame 600 cone 125 wall 150 floor | Cylinder | 0 | 0
MH-5182 | TYPE-A | 1 Sewer Manhole | 453453.5251 | 1822067.6838 | 19.811 | P-3819, P-158 | Z12_B19_FRL | 19.811 | Yes | 0 | <None> |  |  | Basic | No | 900.000mm |  | 1741.860mm | 600.000mm | 1.5919 | Depth | 0 | 18.219 | 150.000mm | 125.000mm |  |  | Standard | 0.000in | 100.000mm | 450.000mm | Standard | Standard | 0° 0' 0.000" |  | 1150.000mm | 1300.000mm | 600.000mm | 0.000in | 0.000in | Junction Structure | Eccentric | Eccentric Cylindrical Structure Rectangular Frame SI | Eccentric Structure 900 dia 450 x 450 frame 600 cone 125 wall 150 floor | Cylinder | 0 | 0
MH-5181 | TYPE-A | 1 Sewer Manhole | 453453.5251 | 1822035.8171 | 19.914 | P-158, P-4081 | Z12_B19_FRL | 19.914 | Yes | 0 | <None> |  |  | Basic | No | 900.000mm |  | 1631.920mm | 600.000mm | 1.4819 | Depth | 0 | 18.432 | 150.000mm | 125.000mm |  |  | Standard | 0.000in | 100.000mm | 450.000mm | Standard | Standard | 0° 0' 0.000" |  | 1150.000mm | 1300.000mm | 600.000mm | 0.000in | 0.000in | Junction Structure | Eccentric | Eccentric Cylindrical Structure Rectangular Frame SI | Eccentric Structure 900 dia 450 x 450 frame 600 cone 125 wall 150 floor | Cylinder | 0 | 0
MH-5180 | TYPE-A | 1 Sewer Manhole | 453453.5251 | 1822007.6838 | 19.931 | P-4081, P-4510 | Z12_B19_FRL | 19.931 | Yes | 0 | <None> |  |  | Basic | No | 900.000mm |  | 1461.860mm | 600.000mm | 1.3119 | Depth | 0 | 18.619 | 150.000mm | 125.000mm |  |  | Standard | 0.000in | 100.000mm | 450.000mm | Standard | Standard | 0° 0' 0.000" |  | 1150.000mm | 1300.000mm | 600.000mm | 0.000in | 0.000in | Junction Structure | Eccentric | Eccentric Cylindrical Structure Rectangular Frame SI | Eccentric Structure 900 dia 450 x 450 frame 600 cone 125 wall 150 floor | Cylinder | 0 | 0
MH-5179 | TYPE-B | 1 Sewer Manhole | 453522.908 | 1822156.9838 | 19.533 | P-260, P-3812 | Z12_B19_FRL | 19.533 | Yes | 0 | <None> |  |  | Basic | No | 1200.000mm |  | 2326.000mm | 600.000mm | 2.176 | Depth | 0 | 17.357 | 150.000mm | 125.000mm |  |  | Standard | 0.000in | 100.000mm | 450.000mm | Standard | Standard | 0° 0' 0.000" |  | 1450.000mm | 1300.000mm | 600.000mm | 0.000in | 0.000in | Junction Structure | Eccentric | Eccentric Cylindrical Structure Rectangular Frame SI | Eccentric Structure 1,200 dia 450 x 450 frame 600 cone 125 wall 150 floor | Cylinder | 0 | 0
MH-5177 | TYPE-B | 1 Sewer Manhole | 453522.908 | 1822126.9838 | 19.522 | P-3812, P-568 | Z12_B19_FRL | 19.522 | Yes | 0 | <None> |  |  | Basic | No | 1200.000mm |  | 2014.734mm | 600.000mm | 1.8647 | Depth | 0 | 17.657 | 150.000mm | 125.000mm |  |  | Standard | 0.000in | 100.000mm | 450.000mm | Standard | Standard | 0° 0' 0.000" |  | 1450.000mm | 1300.000mm | 600.000mm | 0.000in | 0.000in | Junction Structure | Eccentric | Eccentric Cylindrical Structure Rectangular Frame SI | Eccentric Structure 1,200 dia 450 x 450 frame 600 cone 125 wall 150 floor | Cylinder | 0 | 0
MH-5176 | TYPE-A | 1 Sewer Manhole | 453522.908 | 1822096.9838 | 19.587 | P-568, P-3810 | Z12_B19_FRL | 19.587 | Yes | 0 | <None> |  |  | Basic | No | 900.000mm |  | 1779.695mm | 600.000mm | 1.6297 | Depth | 0 | 17.957 | 150.000mm | 125.000mm |  |  | Standard | 0.000in | 100.000mm | 450.000mm | Standard | Standard | 0° 0' 0.000" |  | 1150.000mm | 1300.000mm | 600.000mm | 0.000in | 0.000in | Junction Structure | Eccentric | Eccentric Cylindrical Structure Rectangular Frame SI | Eccentric Structure 900 dia 450 x 450 frame 600 cone 125 wall 150 floor | Cylinder | 0 | 0
MH-5175 | TYPE-A | 1 Sewer Manhole | 453522.908 | 1822066.9838 | 19.657 | <None> | Z12_B19_FRL | 19.657 | Yes | 0 | <None> |  |  | Basic | No | 900.000mm |  | 1350.156mm | 600.000mm | 1.2002 | Depth | 0 | 18.457 | 150.000mm | 125.000mm |  |  | Standard | 0.000in | 100.000mm | 450.000mm | Standard | Standard | 0° 0' 0.000" |  | 1150.000mm | 1300.000mm | 600.000mm | 0.000in | 0.000in | Junction Structure | Eccentric | Eccentric Cylindrical Structure Rectangular Frame SI | Eccentric Structure 900 dia 450 x 450 frame 600 cone 125 wall 150 floor | Cylinder | 1 | 0
MH-5174 | TYPE-B | 1 Sewer Manhole | 453522.908 | 1822035.8171 | 19.778 | P-5200, P-4472 | Z12_B19_FRL | 19.778 | Yes | 0 | <None> |  |  | Basic | No | 1200.000mm |  | 2057.931mm | 600.000mm | 1.9079 | Depth | 0 | 17.87 | 150.000mm | 125.000mm |  |  | Standard | 0.000in | 100.000mm | 450.000mm | Standard | Standard | 0° 0' 0.000" |  | 1450.000mm | 1300.000mm | 600.000mm | 0.000in | 0.000in | Junction Structure | Eccentric | Eccentric Cylindrical Structure Rectangular Frame SI | Eccentric Structure 1,200 dia 450 x 450 frame 600 cone 125 wall 150 floor | Cylinder | 0 | 0
MH-5173 | TYPE-C | 1 Sewer Manhole | 453562.8526 | 1822156.9838 | 19.585 | P-261, P-3816 | Z12_B19_FRL | 19.585 | Yes | 0 | <None> |  |  | Basic | No | 1500.000mm |  | 2485.334mm | 600.000mm | 2.3353 | Depth | 0 | 17.25 | 150.000mm | 125.000mm |  |  | Standard | 0.000in | 100.000mm | 450.000mm | Standard | Standard | 0° 0' 0.000" |  | 1750.000mm | 1300.000mm | 600.000mm | 0.000in | 0.000in | Junction Structure | Eccentric | Eccentric Cylindrical Structure Rectangular Frame SI | Eccentric Structure 1,500 dia 450 x 450 frame 600 cone 125 wall 150 floor | Cylinder | 0 | 0
MH-5172 | TYPE-B | 1 Sewer Manhole | 453562.8526 | 1822126.9838 | 19.589 | P-3816, P-565 | Z12_B19_FRL | 19.589 | Yes | 0 | <None> |  |  | Basic | No | 1200.000mm |  | 2030.267mm | 600.000mm | 1.8803 | Depth | 0 | 17.709 | 150.000mm | 125.000mm |  |  | Standard | 0.000in | 100.000mm | 450.000mm | Standard | Standard | 0° 0' 0.000" |  | 1450.000mm | 1300.000mm | 600.000mm | 0.000in | 0.000in | Junction Structure | Eccentric | Eccentric Cylindrical Structure Rectangular Frame SI | Eccentric Structure 1,200 dia 450 x 450 frame 600 cone 125 wall 150 floor | Cylinder | 0 | 0
MH-5171 | TYPE-A | 1 Sewer Manhole | 453562.8526 | 1822096.9838 | 19.649 | P-565, P-3806 | Z12_B19_FRL | 19.649 | Yes | 0 | <None> |  |  | Basic | No | 900.000mm |  | 1790.267mm | 600.000mm | 1.6403 | Depth | 0 | 18.009 | 150.000mm | 125.000mm |  |  | Standard | 0.000in | 100.000mm | 450.000mm | Standard | Standard | 0° 0' 0.000" |  | 1150.000mm | 1300.000mm | 600.000mm | 0.000in | 0.000in | Junction Structure | Eccentric | Eccentric Cylindrical Structure Rectangular Frame SI | Eccentric Structure 900 dia 450 x 450 frame 600 cone 125 wall 150 floor | Cylinder | 0 | 0
MH-5170 | TYPE-A | 1 Sewer Manhole | 453562.8526 | 1822066.9838 | 19.709 | P-3806 | Z12_B19_FRL | 19.709 | Yes | 0 | <None> |  |  | Basic | No | 900.000mm |  | 1350.267mm | 600.000mm | 1.2003 | Depth | 0 | 18.509 | 150.000mm | 125.000mm |  |  | Standard | 0.000in | 100.000mm | 450.000mm | Standard | Standard | 0° 0' 0.000" |  | 1150.000mm | 1300.000mm | 600.000mm | 0.000in | 0.000in | Junction Structure | Eccentric | Eccentric Cylindrical Structure Rectangular Frame SI | Eccentric Structure 900 dia 450 x 450 frame 600 cone 125 wall 150 floor | Cylinder | 0 | 0
MH-5169 | TYPE-C | 1 Sewer Manhole | 453562.8526 | 1822035.8171 | 19.821 | P-4249, P-5076 | Z12_B19_FRL | 19.821 | Yes | 0 | <None> |  |  | Basic | No | 1500.000mm |  | 2501.483mm | 600.000mm | 2.3515 | Depth | 0 | 17.47 | 150.000mm | 125.000mm |  |  | Standard | 0.000in | 100.000mm | 450.000mm | Standard | Standard | 0° 0' 0.000" |  | 1750.000mm | 1300.000mm | 600.000mm | 0.000in | 0.000in | Junction Structure | Eccentric | Eccentric Cylindrical Structure Rectangular Frame SI | Eccentric Structure 1,500 dia 450 x 450 frame 600 cone 125 wall 150 floor | Cylinder | 0 | 0
MH-5168 | TYPE-B | 1 Sewer Manhole | 453611.1526 | 1822156.9838 | 19.894 | P-262, P-3814 | Z12_B19_FRL | 19.894 | Yes | 0 | <None> |  |  | Basic | No | 1200.000mm |  | 2302.534mm | 600.000mm | 2.1525 | Depth | 0 | 17.741 | 150.000mm | 125.000mm |  |  | Standard | 0.000in | 100.000mm | 450.000mm | Standard | Standard | 0° 0' 0.000" |  | 1450.000mm | 1300.000mm | 600.000mm | 0.000in | 0.000in | Junction Structure | Eccentric | Eccentric Cylindrical Structure Rectangular Frame SI | Eccentric Structure 1,200 dia 450 x 450 frame 600 cone 125 wall 150 floor | Cylinder | 0 | 0
MH-5167 | TYPE-A | 1 Sewer Manhole | 453999.3359 | 1822542.3504 | 19.924 | P-3965 | Z12_B19_FRL | 19.924 | Yes | 0 | <None> |  |  | Basic | No | 900.000mm |  | 1349.541mm | 600.000mm | 1.1995 | Depth | 0 | 18.724 | 150.000mm | 125.000mm |  |  | Standard | 0.000in | 100.000mm | 450.000mm | Standard | Standard | 0° 0' 0.000" |  | 1150.000mm | 1300.000mm | 600.000mm | 0.000in | 0.000in | Junction Structure | Eccentric | Eccentric Cylindrical Structure Rectangular Frame SI | Eccentric Structure 900 dia 450 x 450 frame 600 cone 125 wall 150 floor | Cylinder | 0 | 0
MH-5166 | TYPE-B | 1 Sewer Manhole | 453611.1526 | 1822126.9838 | 20.022 | P-3814, P-563 | Z12_B19_FRL | 20.022 | Yes | 0 | <None> |  |  | Basic | No | 1200.000mm |  | 2130.975mm | 600.000mm | 1.981 | Depth | 0 | 18.041 | 150.000mm | 125.000mm |  |  | Standard | 0.000in | 100.000mm | 450.000mm | Standard | Standard | 0° 0' 0.000" |  | 1450.000mm | 1300.000mm | 600.000mm | 0.000in | 0.000in | Junction Structure | Eccentric | Eccentric Cylindrical Structure Rectangular Frame SI | Eccentric Structure 1,200 dia 450 x 450 frame 600 cone 125 wall 150 floor | Cylinder | 0 | 0
MH-5165 | TYPE-B | 1 Sewer Manhole | 453611.1526 | 1822096.9838 | 20.108 | P-563, P-3804 | Z12_B19_FRL | 20.108 | Yes | 0 | <None> |  |  | Basic | No | 1200.000mm |  | 1917.345mm | 600.000mm | 1.7673 | Depth | 0 | 18.341 | 150.000mm | 125.000mm |  |  | Standard | 0.000in | 100.000mm | 450.000mm | Standard | Standard | 0° 0' 0.000" |  | 1450.000mm | 1300.000mm | 600.000mm | 0.000in | 0.000in | Junction Structure | Eccentric | Eccentric Cylindrical Structure Rectangular Frame SI | Eccentric Structure 1,200 dia 450 x 450 frame 600 cone 125 wall 150 floor | Cylinder | 0 | 0
MH-5164 | TYPE-A | 1 Sewer Manhole | 453611.1526 | 1822066.9838 | 20.041 | P-3804 | Z12_B19_FRL | 20.041 | Yes | 0 | <None> |  |  | Basic | No | 900.000mm |  | 1349.973mm | 600.000mm | 1.2 | Depth | 0 | 18.841 | 150.000mm | 125.000mm |  |  | Standard | 0.000in | 100.000mm | 450.000mm | Standard | Standard | 0° 0' 0.000" |  | 1150.000mm | 1300.000mm | 600.000mm | 0.000in | 0.000in | Junction Structure | Eccentric | Eccentric Cylindrical Structure Rectangular Frame SI | Eccentric Structure 900 dia 450 x 450 frame 600 cone 125 wall 150 floor | Cylinder | 0 | 0
MH-5163 | TYPE-C | 1 Sewer Manhole | 453611.1526 | 1822035.8171 | 19.951 | P-4942, P-4698 | Z12_B19_FRL | 19.951 | Yes | 0 | <None> |  |  | Basic | No | 1500.000mm |  | 3039.366mm | 600.000mm | 2.8894 | Depth | 0 | 17.062 | 150.000mm | 125.000mm |  |  | Standard | 0.000in | 100.000mm | 450.000mm | Standard | Standard | 0° 0' 0.000" |  | 1750.000mm | 1300.000mm | 600.000mm | 0.000in | 0.000in | Junction Structure | Eccentric | Eccentric Cylindrical Structure Rectangular Frame SI | Eccentric Structure 1,500 dia 450 x 450 frame 600 cone 125 wall 150 floor | Cylinder | 0 | 0
MH-5162 | TYPE-C | 1 Sewer Manhole | 453678.1061 | 1822156.9838 | 19.85 | P-256, P-3818 | Z12_B19_FRL | 19.85 | Yes | 0 | <None> |  |  | Basic | No | 1500.000mm |  | 2599.578mm | 600.000mm | 2.4496 | Depth | 0 | 17.4 | 150.000mm | 125.000mm |  |  | Standard | 0.000in | 100.000mm | 450.000mm | Standard | Standard | 0° 0' 0.000" |  | 1750.000mm | 1300.000mm | 600.000mm | 0.000in | 0.000in | Junction Structure | Eccentric | Eccentric Cylindrical Structure Rectangular Frame SI | Eccentric Structure 1,500 dia 450 x 450 frame 600 cone 125 wall 150 floor | Cylinder | 0 | 0
MH-5161 | TYPE-B | 1 Sewer Manhole | 453678.1061 | 1822126.9838 | 19.87 | P-3818, P-567 | Z12_B19_FRL | 19.87 | Yes | 0 | <None> |  |  | Basic | No | 1200.000mm |  | 2230.267mm | 600.000mm | 2.0803 | Depth | 0 | 17.79 | 150.000mm | 125.000mm |  |  | Standard | 0.000in | 100.000mm | 450.000mm | Standard | Standard | 0° 0' 0.000" |  | 1450.000mm | 1300.000mm | 600.000mm | 0.000in | 0.000in | Junction Structure | Eccentric | Eccentric Cylindrical Structure Rectangular Frame SI | Eccentric Structure 1,200 dia 450 x 450 frame 600 cone 125 wall 150 floor | Cylinder | 0 | 0
MH-5160 | TYPE-A | 1 Sewer Manhole | 453678.1061 | 1822096.9838 | 19.93 | P-567, P-3808 | Z12_B19_FRL | 19.93 | Yes | 0 | <None> |  |  | Basic | No | 900.000mm |  | 1790.267mm | 600.000mm | 1.6403 | Depth | 0 | 18.29 | 150.000mm | 125.000mm |  |  | Standard | 0.000in | 100.000mm | 450.000mm | Standard | Standard | 0° 0' 0.000" |  | 1150.000mm | 1300.000mm | 600.000mm | 0.000in | 0.000in | Junction Structure | Eccentric | Eccentric Cylindrical Structure Rectangular Frame SI | Eccentric Structure 900 dia 450 x 450 frame 600 cone 125 wall 150 floor | Cylinder | 0 | 0
MH-5159 | TYPE-A | 1 Sewer Manhole | 453678.1061 | 1822066.9838 | 19.99 | P-3808 | Z12_B19_FRL | 19.99 | Yes | 0 | <None> |  |  | Basic | No | 900.000mm |  | 1350.267mm | 600.000mm | 1.2003 | Depth | 0 | 18.79 | 150.000mm | 125.000mm |  |  | Standard | 0.000in | 100.000mm | 450.000mm | Standard | Standard | 0° 0' 0.000" |  | 1150.000mm | 1300.000mm | 600.000mm | 0.000in | 0.000in | Junction Structure | Eccentric | Eccentric Cylindrical Structure Rectangular Frame SI | Eccentric Structure 900 dia 450 x 450 frame 600 cone 125 wall 150 floor | Cylinder | 0 | 0
MH-5158 | TYPE-C | 1 Sewer Manhole | 453678.1061 | 1822035.8171 | 20.102 | P-4305, P-4466 | Z12_B19_FRL | 20.102 | Yes | 0 | <None> |  |  | Basic | No | 1500.000mm |  | 3501.483mm | 600.000mm | 3.3515 | Depth | 0 | 16.751 | 150.000mm | 125.000mm |  |  | Standard | 0.000in | 100.000mm | 450.000mm | Standard | Standard | 0° 0' 0.000" |  | 1750.000mm | 1300.000mm | 600.000mm | 0.000in | 0.000in | Junction Structure | Eccentric | Eccentric Cylindrical Structure Rectangular Frame SI | Eccentric Structure 1,500 dia 450 x 450 frame 600 cone 125 wall 150 floor | Cylinder | 0 | 0
MH-5157 | TYPE-C | 1 Sewer Manhole | 453729.1425 | 1822156.9838 | 19.976 | P-263, P-3815 | Z12_B19_FRL | 19.976 | Yes | 0 | <None> |  |  | Basic | No | 1500.000mm |  | 2726.091mm | 600.000mm | 2.5761 | Depth | 0 | 17.4 | 150.000mm | 125.000mm |  |  | Standard | 0.000in | 100.000mm | 450.000mm | Standard | Standard | 0° 0' 0.000" |  | 1750.000mm | 1300.000mm | 600.000mm | 0.000in | 0.000in | Junction Structure | Eccentric | Eccentric Cylindrical Structure Rectangular Frame SI | Eccentric Structure 1,500 dia 450 x 450 frame 600 cone 125 wall 150 floor | Cylinder | 0 | 0
MH-5155 | TYPE-B | 1 Sewer Manhole | 453729.1425 | 1822126.9838 | 19.969 | P-3815, P-564 | Z12_B19_FRL | 19.969 | Yes | 0 | <None> |  |  | Basic | No | 1200.000mm |  | 2015.796mm | 600.000mm | 1.8658 | Depth | 0 | 18.103 | 150.000mm | 125.000mm |  |  | Standard | 0.000in | 100.000mm | 450.000mm | Standard | Standard | 0° 0' 0.000" |  | 1450.000mm | 1300.000mm | 600.000mm | 0.000in | 0.000in | Junction Structure | Eccentric | Eccentric Cylindrical Structure Rectangular Frame SI | Eccentric Structure 1,200 dia 450 x 450 frame 600 cone 125 wall 150 floor | Cylinder | 0 | 0
MH-5154 | TYPE-A | 1 Sewer Manhole | 453729.1425 | 1822096.9838 | 20.031 | P-564, P-3805 | Z12_B19_FRL | 20.031 | Yes | 0 | <None> |  |  | Basic | No | 900.000mm |  | 1777.763mm | 600.000mm | 1.6278 | Depth | 0 | 18.403 | 150.000mm | 125.000mm |  |  | Standard | 0.000in | 100.000mm | 450.000mm | Standard | Standard | 0° 0' 0.000" |  | 1150.000mm | 1300.000mm | 600.000mm | 0.000in | 0.000in | Junction Structure | Eccentric | Eccentric Cylindrical Structure Rectangular Frame SI | Eccentric Structure 900 dia 450 x 450 frame 600 cone 125 wall 150 floor | Cylinder | 0 | 0
MH-5153 | TYPE-A | 1 Sewer Manhole | 453729.1425 | 1822066.9838 | 20.103 | P-3805 | Z12_B19_FRL | 20.103 | Yes | 0 | <None> |  |  | Basic | No | 900.000mm |  | 1349.645mm | 600.000mm | 1.1996 | Depth | 0 | 18.903 | 150.000mm | 125.000mm |  |  | Standard | 0.000in | 100.000mm | 450.000mm | Standard | Standard | 0° 0' 0.000" |  | 1150.000mm | 1300.000mm | 600.000mm | 0.000in | 0.000in | Junction Structure | Eccentric | Eccentric Cylindrical Structure Rectangular Frame SI | Eccentric Structure 900 dia 450 x 450 frame 600 cone 125 wall 150 floor | Cylinder | 0 | 0
MH-5152 | TYPE-C | 1 Sewer Manhole | 453729.1425 | 1822035.8171 | 20.225 | P-5187, P-4270 | Z12_B19_FRL | 20.225 | Yes | 0 | <None> |  |  | Basic | No | 1500.000mm |  | 3827.584mm | 600.000mm | 3.6776 | Depth | 0 | 16.547 | 150.000mm | 125.000mm |  |  | Standard | 0.000in | 100.000mm | 450.000mm | Standard | Standard | 0° 0' 0.000" |  | 1750.000mm | 1300.000mm | 600.000mm | 0.000in | 0.000in | Junction Structure | Eccentric | Eccentric Cylindrical Structure Rectangular Frame SI | Eccentric Structure 1,500 dia 450 x 450 frame 600 cone 125 wall 150 floor | Cylinder | 0 | 0
MH-5151 | TYPE-C | 1 Sewer Manhole | 453798.8249 | 1822156.9838 | 19.977 | P-258, P-3817 | Z12_B19_FRL | 19.977 | Yes | 0 | <None> |  |  | Basic | No | 1500.000mm |  | 4342.986mm | 600.000mm | 4.193 | Depth | 0 | 15.784 | 150.000mm | 125.000mm |  |  | Standard | 0.000in | 100.000mm | 450.000mm | Standard | Standard | 0° 0' 0.000" |  | 1750.000mm | 1300.000mm | 600.000mm | 0.000in | 0.000in | Junction Structure | Eccentric | Eccentric Cylindrical Structure Rectangular Frame SI | Eccentric Structure 1,500 dia 450 x 450 frame 600 cone 125 wall 150 floor | Cylinder | 0 | 0
MH-5150 | TYPE-C | 1 Sewer Manhole | 453798.8249 | 1822126.9838 | 19.966 | P-566, P-3817 | Z12_B19_FRL | 19.966 | Yes | 0 | <None> |  |  | Basic | No | 1500.000mm |  | 4211.653mm | 600.000mm | 4.0617 | Depth | 0 | 15.904 | 150.000mm | 125.000mm |  |  | Standard | 0.000in | 100.000mm | 450.000mm | Standard | Standard | 0° 0' 0.000" |  | 1750.000mm | 1300.000mm | 600.000mm | 0.000in | 0.000in | Junction Structure | Eccentric | Eccentric Cylindrical Structure Rectangular Frame SI | Eccentric Structure 1,500 dia 450 x 450 frame 600 cone 125 wall 150 floor | Cylinder | 0 | 0
MH-5149 | TYPE-C | 1 Sewer Manhole | 453798.8249 | 1822096.9838 | 20.026 | P-566, P-3807 | Z12_B19_FRL | 20.026 | Yes | 0 | <None> |  |  | Basic | No | 1500.000mm |  | 4151.853mm | 600.000mm | 4.0019 | Depth | 0 | 16.024 | 150.000mm | 125.000mm |  |  | Standard | 0.000in | 100.000mm | 450.000mm | Standard | Standard | 0° 0' 0.000" |  | 1750.000mm | 1300.000mm | 600.000mm | 0.000in | 0.000in | Junction Structure | Eccentric | Eccentric Cylindrical Structure Rectangular Frame SI | Eccentric Structure 1,500 dia 450 x 450 frame 600 cone 125 wall 150 floor | Cylinder | 0 | 0
MH-5148 | TYPE-C | 1 Sewer Manhole | 453798.8249 | 1822066.9838 | 20.086 | P-3807, P-209 | Z12_B19_FRL | 20.086 | Yes | 0 | <None> |  |  | Basic | No | 1500.000mm |  | 4092.054mm | 600.000mm | 3.9421 | Depth | 0 | 16.144 | 150.000mm | 125.000mm |  |  | Standard | 0.000in | 100.000mm | 450.000mm | Standard | Standard | 0° 0' 0.000" |  | 1750.000mm | 1300.000mm | 600.000mm | 0.000in | 0.000in | Junction Structure | Eccentric | Eccentric Cylindrical Structure Rectangular Frame SI | Eccentric Structure 1,500 dia 450 x 450 frame 600 cone 125 wall 150 floor | Cylinder | 0 | 0
MH-5147 | TYPE-C | 1 Sewer Manhole | 453798.8249 | 1822035.8171 | 20.113 | P-209, P-4675 | Z12_B19_FRL | 20.113 | Yes | 0 | <None> |  |  | Basic | No | 1500.000mm |  | 3995.364mm | 600.000mm | 3.8454 | Depth | 0 | 16.268 | 150.000mm | 125.000mm |  |  | Standard | 0.000in | 100.000mm | 450.000mm | Standard | Standard | 0° 0' 0.000" |  | 1750.000mm | 1300.000mm | 600.000mm | 0.000in | 0.000in | Junction Structure | Eccentric | Eccentric Cylindrical Structure Rectangular Frame SI | Eccentric Structure 1,500 dia 450 x 450 frame 600 cone 125 wall 150 floor | Cylinder | 0 | 0
MH-5145 | TYPE-C | 1 Sewer Manhole | 454054.3505 | 1822542.3498 | 20.034 | P-4128, P-4299 | Z12_B19_FRL | 20.034 | Yes | 0 | <None> |  |  | Basic | No | 1500.000mm |  | 2965.582mm | 600.000mm | 2.8156 | Depth | 0 | 17.218 | 150.000mm | 125.000mm |  |  | Standard | 0.000in | 100.000mm | 450.000mm | Standard | Standard | 0° 0' 0.000" |  | 1750.000mm | 1300.000mm | 600.000mm | 0.000in | 0.000in | Junction Structure | Eccentric | Eccentric Cylindrical Structure Rectangular Frame SI | Eccentric Structure 1,500 dia 450 x 450 frame 600 cone 125 wall 150 floor | Cylinder | 0 | 0
MH-5144 | TYPE-C | 1 Sewer Manhole | 453562.8526 | 1822187.6838 | 19.693 | P-5653, P-4503, P-261 | Z12_B19_FRL | 19.693 | Yes | 0 | <None> |  |  | Basic | No | 1500.000mm |  | 2952.992mm | 600.000mm | 2.803 | Depth | 0 | 16.89 | 150.000mm | 125.000mm |  |  | Standard | 0.000in | 100.000mm | 450.000mm | Standard | Standard | 0° 0' 0.000" |  | 1750.000mm | 1300.000mm | 600.000mm | 0.000in | 0.000in | Junction Structure | Eccentric | Eccentric Cylindrical Structure Rectangular Frame SI | Eccentric Structure 1,500 dia 450 x 450 frame 600 cone 125 wall 150 floor | Cylinder | 0 | 0
MH-5143 | TYPE-C | 1 Sewer Manhole | 453522.908 | 1822187.6838 | 19.622 | P-4594, P-4838, P-260 | Z12_B19_FRL | 19.622 | Yes | 0 | <None> |  |  | Basic | No | 1500.000mm |  | 2722.425mm | 600.000mm | 2.5724 | Depth | 0 | 17.05 | 150.000mm | 125.000mm |  |  | Standard | 0.000in | 100.000mm | 450.000mm | Standard | Standard | 0° 0' 0.000" |  | 1750.000mm | 1300.000mm | 600.000mm | 0.000in | 0.000in | Junction Structure | Eccentric | Eccentric Cylindrical Structure Rectangular Frame SI | Eccentric Structure 1,500 dia 450 x 450 frame 600 cone 125 wall 150 floor | Cylinder | 0 | 0
MH-5142 | TYPE-B | 1 Sewer Manhole | 453453.5251 | 1822187.6838 | 19.653 | P-4561, P-3829 | Z12_B19_FRL | 19.653 | Yes | 0 | <None> |  |  | Basic | No | 1200.000mm |  | 2223.993mm | 600.000mm | 2.074 | Depth | 0 | 17.579 | 150.000mm | 125.000mm |  |  | Standard | 0.000in | 100.000mm | 450.000mm | Standard | Standard | 0° 0' 0.000" |  | 1450.000mm | 1300.000mm | 600.000mm | 0.000in | 0.000in | Junction Structure | Eccentric | Eccentric Cylindrical Structure Rectangular Frame SI | Eccentric Structure 1,200 dia 450 x 450 frame 600 cone 125 wall 150 floor | Cylinder | 0 | 0
MH-5141 | TYPE-B | 1 Sewer Manhole | 453476.2278 | 1822187.6838 | 19.623 | P-4414, P-4561 | Z12_B19_FRL | 19.623 | Yes | 0 | <None> |  |  | Basic | No | 1200.000mm |  | 2287.306mm | 600.000mm | 2.1373 | Depth | 0 | 17.486 | 150.000mm | 125.000mm |  |  | Standard | 0.000in | 100.000mm | 450.000mm | Standard | Standard | 0° 0' 0.000" |  | 1450.000mm | 1300.000mm | 600.000mm | 0.000in | 0.000in | Junction Structure | Eccentric | Eccentric Cylindrical Structure Rectangular Frame SI | Eccentric Structure 1,200 dia 450 x 450 frame 600 cone 125 wall 150 floor | Cylinder | 0 | 0
MH-5140 | TYPE-B | 1 Sewer Manhole | 453501.3515 | 1822187.6838 | 19.586 | P-4838, P-4414 | Z12_B19_FRL | 19.586 | Yes | 0 | <None> |  |  | Basic | No | 1200.000mm |  | 2347.789mm | 600.000mm | 2.1978 | Depth | 0 | 17.388 | 150.000mm | 125.000mm |  |  | Standard | 0.000in | 100.000mm | 450.000mm | Standard | Standard | 0° 0' 0.000" |  | 1450.000mm | 1300.000mm | 600.000mm | 0.000in | 0.000in | Junction Structure | Eccentric | Eccentric Cylindrical Structure Rectangular Frame SI | Eccentric Structure 1,200 dia 450 x 450 frame 600 cone 125 wall 150 floor | Cylinder | 0 | 0
MH-5139 | TYPE-C | 1 Sewer Manhole | 453545.8142 | 1822187.6838 | 19.634 | P-5653, P-4594 | Z12_B19_FRL | 19.634 | Yes | 0 | <None> |  |  | Basic | No | 1500.000mm |  | 2824.828mm | 600.000mm | 2.6748 | Depth | 0 | 16.959 | 150.000mm | 125.000mm |  |  | Standard | 0.000in | 100.000mm | 450.000mm | Standard | Standard | 0° 0' 0.000" |  | 1750.000mm | 1300.000mm | 600.000mm | 0.000in | 0.000in | Junction Structure | Eccentric | Eccentric Cylindrical Structure Rectangular Frame SI | Eccentric Structure 1,500 dia 450 x 450 frame 600 cone 125 wall 150 floor | Cylinder | 0 | 0
MH-5138 | TYPE-C | 1 Sewer Manhole | 453586.7419 | 1822187.6838 | 19.716 | P-4503, P-4433 | Z12_B19_FRL | 19.716 | Yes | 0 | <None> |  |  | Basic | No | 1500.000mm |  | 3165.683mm | 600.000mm | 3.0157 | Depth | 0 | 16.7 | 150.000mm | 125.000mm |  |  | Standard | 0.000in | 100.000mm | 450.000mm | Standard | Standard | 0° 0' 0.000" |  | 1750.000mm | 1300.000mm | 600.000mm | 0.000in | 0.000in | Junction Structure | Eccentric | Eccentric Cylindrical Structure Rectangular Frame SI | Eccentric Structure 1,500 dia 450 x 450 frame 600 cone 125 wall 150 floor | Cylinder | 0 | 0
MH-5136 | TYPE-C | 1 Sewer Manhole | 453640.03 | 1822187.6838 | 19.822 | P-5191, P-4034 | Z12_B19_FRL | 19.822 | Yes | 0 | <None> |  |  | Basic | No | 1500.000mm |  | 3679.295mm | 600.000mm | 3.5293 | Depth | 0 | 16.293 | 150.000mm | 125.000mm |  |  | Standard | 0.000in | 100.000mm | 450.000mm | Standard | Standard | 0° 0' 0.000" |  | 1750.000mm | 1300.000mm | 600.000mm | 0.000in | 0.000in | Junction Structure | Eccentric | Eccentric Cylindrical Structure Rectangular Frame SI | Eccentric Structure 1,500 dia 450 x 450 frame 600 cone 125 wall 150 floor | Cylinder | 0 | 0
MH-5135 | TYPE-C | 1 Sewer Manhole | 453659.8972 | 1822187.6838 | 19.864 | P-5457, P-5191 | Z12_B19_FRL | 19.864 | Yes | 0 | <None> |  |  | Basic | No | 1500.000mm |  | 3828.465mm | 600.000mm | 3.6785 | Depth | 0 | 16.186 | 150.000mm | 125.000mm |  |  | Standard | 0.000in | 100.000mm | 450.000mm | Standard | Standard | 0° 0' 0.000" |  | 1750.000mm | 1300.000mm | 600.000mm | 0.000in | 0.000in | Junction Structure | Eccentric | Eccentric Cylindrical Structure Rectangular Frame SI | Eccentric Structure 1,500 dia 450 x 450 frame 600 cone 125 wall 150 floor | Cylinder | 0 | 0
MH-5134 | TYPE-C | 1 Sewer Manhole | 454081.857 | 1822542.3496 | 20.089 | P-4127, P-4128 | Z12_B19_FRL | 20.089 | Yes | 0 | <None> |  |  | Basic | No | 1500.000mm |  | 3130.600mm | 600.000mm | 2.9806 | Depth | 0 | 17.108 | 150.000mm | 125.000mm |  |  | Standard | 0.000in | 100.000mm | 450.000mm | Standard | Standard | 0° 0' 0.000" |  | 1750.000mm | 1300.000mm | 600.000mm | 0.000in | 0.000in | Junction Structure | Eccentric | Eccentric Cylindrical Structure Rectangular Frame SI | Eccentric Structure 1,500 dia 450 x 450 frame 600 cone 125 wall 150 floor | Cylinder | 0 | 0
MH-5133 | TYPE-C | 1 Sewer Manhole | 453700.03 | 1822187.6838 | 19.961 | P-4014, P-4758 | Z12_B19_FRL | 19.961 | Yes | 0 | <None> |  |  | Basic | No | 1500.000mm |  | 4127.610mm | 600.000mm | 3.9776 | Depth | 0 | 15.983 | 150.000mm | 125.000mm |  |  | Standard | 0.000in | 100.000mm | 450.000mm | Standard | Standard | 0° 0' 0.000" |  | 1750.000mm | 1300.000mm | 600.000mm | 0.000in | 0.000in | Junction Structure | Eccentric | Eccentric Cylindrical Structure Rectangular Frame SI | Eccentric Structure 1,500 dia 450 x 450 frame 600 cone 125 wall 150 floor | Cylinder | 0 | 0
MH-5131 | TYPE-C | 1 Sewer Manhole | 453759.1391 | 1822187.6838 | 20.108 | P-4960, P-3851 | Z12_B19_FRL | 20.108 | Yes | 0 | <None> |  |  | Basic | No | 1500.000mm |  | 4537.654mm | 600.000mm | 4.3877 | Depth | 0 | 15.72 | 150.000mm | 125.000mm |  |  | Standard | 0.000in | 100.000mm | 450.000mm | Standard | Standard | 0° 0' 0.000" |  | 1750.000mm | 1300.000mm | 600.000mm | 0.000in | 0.000in | Junction Structure | Eccentric | Eccentric Cylindrical Structure Rectangular Frame SI | Eccentric Structure 1,500 dia 450 x 450 frame 600 cone 125 wall 150 floor | Cylinder | 0 | 0
MH-5130 | TYPE-C | 1 Sewer Manhole | 453798.8249 | 1822187.6838 | 20.211 | P-4890, P-5355, P-258 | Z12_B19_FRL | 20.211 | Yes | 0 | <None> |  |  | Basic | No | 1500.000mm |  | 4802.080mm | 600.000mm | 4.6521 | Depth | 0 | 15.559 | 150.000mm | 125.000mm |  |  | Standard | 0.000in | 100.000mm | 450.000mm | Standard | Standard | 0° 0' 0.000" |  | 1750.000mm | 1300.000mm | 600.000mm | 0.000in | 0.000in | Junction Structure | Eccentric | Eccentric Cylindrical Structure Rectangular Frame SI | Eccentric Structure 1,500 dia 450 x 450 frame 600 cone 125 wall 150 floor | Cylinder | 0 | 0
MH-5129 | TYPE-C | 1 Sewer Manhole | 453820.03 | 1822187.6838 | 20.227 | P-2025, P-4890 | Z12_B19_FRL | 20.227 | Yes | 0 | <None> |  |  | Basic | No | 1500.000mm |  | 4880.488mm | 600.000mm | 4.7305 | Depth | 0 | 15.497 | 150.000mm | 125.000mm |  |  | Standard | 0.000in | 100.000mm | 450.000mm | Standard | Standard | 0° 0' 0.000" |  | 1750.000mm | 1300.000mm | 600.000mm | 0.000in | 0.000in | Junction Structure | Eccentric | Eccentric Cylindrical Structure Rectangular Frame SI | Eccentric Structure 1,500 dia 450 x 450 frame 600 cone 125 wall 150 floor | Cylinder | 0 | 0
MH-5128 | TYPE-C | 1 Sewer Manhole | 453850.03 | 1822187.6838 | 20.193 | P-440, P-2025 | Z12_B19_FRL | 20.193 | Yes | 0 | <None> |  |  | Basic | No | 1500.000mm |  | 4931.661mm | 600.000mm | 4.7817 | Depth | 0 | 15.411 | 150.000mm | 125.000mm |  |  | Standard | 0.000in | 100.000mm | 450.000mm | Standard | Standard | 0° 0' 0.000" |  | 1750.000mm | 1300.000mm | 600.000mm | 0.000in | 0.000in | Junction Structure | Eccentric | Eccentric Cylindrical Structure Rectangular Frame SI | Eccentric Structure 1,500 dia 450 x 450 frame 600 cone 125 wall 150 floor | Cylinder | 0 | 0
MH-5127 | TYPE-A | 1 Sewer Manhole | 453611.1526 | 1822253.4654 | 19.756 | P-69 | Z12_B19_FRL | 19.756 | Yes | 0 | <None> |  |  | Basic | No | 900.000mm |  | 1350.442mm | 600.000mm | 1.2004 | Depth | 0 | 18.556 | 150.000mm | 125.000mm |  |  | Standard | 0.000in | 100.000mm | 450.000mm | Standard | Standard | 0° 0' 0.000" |  | 1150.000mm | 1300.000mm | 600.000mm | 0.000in | 0.000in | Junction Structure | Eccentric | Eccentric Cylindrical Structure Rectangular Frame SI | Eccentric Structure 900 dia 450 x 450 frame 600 cone 125 wall 150 floor | Cylinder | 0 | 0
MH-5126 | TYPE-B | 1 Sewer Manhole | 453611.1526 | 1822220.2246 | 19.697 | P-111, P-69 | Z12_B19_FRL | 19.697 | Yes | 0 | <None> |  |  | Basic | No | 1200.000mm |  | 1844.772mm | 600.000mm | 1.6948 | Depth | 0 | 18.002 | 150.000mm | 125.000mm |  |  | Standard | 0.000in | 100.000mm | 450.000mm | Standard | Standard | 0° 0' 0.000" |  | 1450.000mm | 1300.000mm | 600.000mm | 0.000in | 0.000in | Junction Structure | Eccentric | Eccentric Cylindrical Structure Rectangular Frame SI | Eccentric Structure 1,200 dia 450 x 450 frame 600 cone 125 wall 150 floor | Cylinder | 0 | 0
MH-5125 | TYPE-C | 1 Sewer Manhole | 454109.3637 | 1822595.2329 | 20.19 | P-4304, P-4129 | Z12_B19_FRL | 20.19 | Yes | 0 | <None> |  |  | Basic | No | 1500.000mm |  | 4577.424mm | 600.000mm | 4.4274 | Depth | 0 | 15.763 | 150.000mm | 125.000mm |  |  | Standard | 0.000in | 100.000mm | 450.000mm | Standard | Standard | 0° 0' 0.000" |  | 1750.000mm | 1300.000mm | 600.000mm | 0.000in | 0.000in | Junction Structure | Eccentric | Eccentric Cylindrical Structure Rectangular Frame SI | Eccentric Structure 1,500 dia 450 x 450 frame 600 cone 125 wall 150 floor | Cylinder | 0 | 0
MH-5124 | TYPE-D | 1 Sewer Manhole | 453355.2251 | 1821992.6499 | 19.772 | P-590, P-5850 | Z12_B19_FRL | 19.772 | Yes | 0 | <None> |  |  | Basic | No | 1800.000mm |  | 5931.247mm | 600.000mm | 5.7812 | Depth | 0 | 13.991 | 150.000mm | 125.000mm |  |  | Standard | 0.000in | 100.000mm | 450.000mm | Standard | Standard | 0° 0' 0.000" |  | 2050.000mm | 1300.000mm | 600.000mm | 0.000in | 0.000in | Junction Structure | Eccentric | Eccentric Cylindrical Structure Rectangular Frame SI | Eccentric Structure 1,800 dia 450 x 450 frame 600 cone 125 wall 150 floor | Cylinder | 0 | 0
MH-5123 | TYPE-D | 1 Sewer Manhole | 453355.2251 | 1822022.6499 | 19.699 | P-590, P-3791 | Z12_B19_FRL | 19.699 | Yes | 0 | <None> |  |  | Basic | No | 1800.000mm |  | 5838.475mm | 600.000mm | 5.6885 | Depth | 0 | 14.011 | 150.000mm | 125.000mm |  |  | Standard | 0.000in | 100.000mm | 450.000mm | Standard | Standard | 0° 0' 0.000" |  | 2050.000mm | 1300.000mm | 600.000mm | 0.000in | 0.000in | Junction Structure | Eccentric | Eccentric Cylindrical Structure Rectangular Frame SI | Eccentric Structure 1,800 dia 450 x 450 frame 600 cone 125 wall 150 floor | Cylinder | 0 | 0
MH-5122 | TYPE-D | 1 Sewer Manhole | 453355.2251 | 1822052.6498 | 19.652 | P-3791, P-3790 | Z12_B19_FRL | 19.652 | Yes | 0 | <None> |  |  | Basic | No | 1800.000mm |  | 5770.703mm | 600.000mm | 5.6207 | Depth | 0 | 14.031 | 150.000mm | 125.000mm |  |  | Standard | 0.000in | 100.000mm | 450.000mm | Standard | Standard | 0° 0' 0.000" |  | 2050.000mm | 1300.000mm | 600.000mm | 0.000in | 0.000in | Junction Structure | Eccentric | Eccentric Cylindrical Structure Rectangular Frame SI | Eccentric Structure 1,800 dia 450 x 450 frame 600 cone 125 wall 150 floor | Cylinder | 0 | 0
MH-5121 | TYPE-D | 1 Sewer Manhole | 453355.2251 | 1822082.6498 | 19.591 | P-3790, P-588 | Z12_B19_FRL | 19.591 | Yes | 0 | <None> |  |  | Basic | No | 1800.000mm |  | 5690.431mm | 600.000mm | 5.5404 | Depth | 0 | 14.051 | 150.000mm | 125.000mm |  |  | Standard | 0.000in | 100.000mm | 450.000mm | Standard | Standard | 0° 0' 0.000" |  | 2050.000mm | 1300.000mm | 600.000mm | 0.000in | 0.000in | Junction Structure | Eccentric | Eccentric Cylindrical Structure Rectangular Frame SI | Eccentric Structure 1,800 dia 450 x 450 frame 600 cone 125 wall 150 floor | Cylinder | 0 | 0
MH-5120 | TYPE-D | 1 Sewer Manhole | 453355.2251 | 1822112.6498 | 19.531 | P-588, P-3792 | Z12_B19_FRL | 19.531 | Yes | 0 | <None> |  |  | Basic | No | 1800.000mm |  | 5610.159mm | 600.000mm | 5.4602 | Depth | 0 | 14.071 | 150.000mm | 125.000mm |  |  | Standard | 0.000in | 100.000mm | 450.000mm | Standard | Standard | 0° 0' 0.000" |  | 2050.000mm | 1300.000mm | 600.000mm | 0.000in | 0.000in | Junction Structure | Eccentric | Eccentric Cylindrical Structure Rectangular Frame SI | Eccentric Structure 1,800 dia 450 x 450 frame 600 cone 125 wall 150 floor | Cylinder | 0 | 0
MH-5119 | TYPE-D | 1 Sewer Manhole | 453355.2251 | 1822142.6498 | 19.471 | P-3792, P-574 | Z12_B19_FRL | 19.471 | Yes | 0 | <None> |  |  | Basic | No | 1800.000mm |  | 5529.888mm | 600.000mm | 5.3799 | Depth | 0 | 14.091 | 150.000mm | 125.000mm |  |  | Standard | 0.000in | 100.000mm | 450.000mm | Standard | Standard | 0° 0' 0.000" |  | 2050.000mm | 1300.000mm | 600.000mm | 0.000in | 0.000in | Junction Structure | Eccentric | Eccentric Cylindrical Structure Rectangular Frame SI | Eccentric Structure 1,800 dia 450 x 450 frame 600 cone 125 wall 150 floor | Cylinder | 0 | 0
MH-5118 | TYPE-D | 1 Sewer Manhole | 453355.2251 | 1822172.6498 | 19.411 | P-574, P-587 | Z12_B19_FRL | 19.411 | Yes | 0 | <None> |  |  | Basic | No | 1800.000mm |  | 5449.616mm | 600.000mm | 5.2996 | Depth | 0 | 14.111 | 150.000mm | 125.000mm |  |  | Standard | 0.000in | 100.000mm | 450.000mm | Standard | Standard | 0° 0' 0.000" |  | 2050.000mm | 1300.000mm | 600.000mm | 0.000in | 0.000in | Junction Structure | Eccentric | Eccentric Cylindrical Structure Rectangular Frame SI | Eccentric Structure 1,800 dia 450 x 450 frame 600 cone 125 wall 150 floor | Cylinder | 0 | 0
MH-5117 | TYPE-D | 1 Sewer Manhole | 453355.2251 | 1822202.6498 | 19.356 | P-587, P-3797 | Z12_B19_FRL | 19.356 | Yes | 0 | <None> |  |  | Basic | No | 1800.000mm |  | 5371.096mm | 600.000mm | 5.2211 | Depth | 0 | 14.135 | 150.000mm | 125.000mm |  |  | Standard | 0.000in | 100.000mm | 450.000mm | Standard | Standard | 0° 0' 0.000" |  | 2050.000mm | 1300.000mm | 600.000mm | 0.000in | 0.000in | Junction Structure | Eccentric | Eccentric Cylindrical Structure Rectangular Frame SI | Eccentric Structure 1,800 dia 450 x 450 frame 600 cone 125 wall 150 floor | Cylinder | 0 | 0
MH-5116 | TYPE-D | 1 Sewer Manhole | 453355.2251 | 1822232.6498 | 19.374 | P-3797, P-572 | Z12_B19_FRL | 19.374 | Yes | 0 | <None> |  |  | Basic | No | 1800.000mm |  | 5362.269mm | 600.000mm | 5.2123 | Depth | 0 | 14.162 | 150.000mm | 125.000mm |  |  | Standard | 0.000in | 100.000mm | 450.000mm | Standard | Standard | 0° 0' 0.000" |  | 2050.000mm | 1300.000mm | 600.000mm | 0.000in | 0.000in | Junction Structure | Eccentric | Eccentric Cylindrical Structure Rectangular Frame SI | Eccentric Structure 1,800 dia 450 x 450 frame 600 cone 125 wall 150 floor | Cylinder | 0 | 0
MH-5115 | TYPE-C | 1 Sewer Manhole | 454109.3637 | 1822567.7265 | 20.199 | P-4129, P-4303 | Z12_B19_FRL | 20.199 | Yes | 0 | <None> |  |  | Basic | No | 1500.000mm |  | 4476.043mm | 600.000mm | 4.326 | Depth | 0 | 15.873 | 150.000mm | 125.000mm |  |  | Standard | 0.000in | 100.000mm | 450.000mm | Standard | Standard | 0° 0' 0.000" |  | 1750.000mm | 1300.000mm | 600.000mm | 0.000in | 0.000in | Junction Structure | Eccentric | Eccentric Cylindrical Structure Rectangular Frame SI | Eccentric Structure 1,500 dia 450 x 450 frame 600 cone 125 wall 150 floor | Cylinder | 0 | 0
MH-5114 | TYPE-D | 1 Sewer Manhole | 453355.2251 | 1822262.6498 | 19.444 | P-572, P-5688 | Z12_B19_FRL | 19.444 | Yes | 0 | <None> |  |  | Basic | No | 1800.000mm |  | 5404.523mm | 600.000mm | 5.2545 | Depth | 0 | 14.189 | 150.000mm | 125.000mm |  |  | Standard | 0.000in | 100.000mm | 450.000mm | Standard | Standard | 0° 0' 0.000" |  | 2050.000mm | 1300.000mm | 600.000mm | 0.000in | 0.000in | Junction Structure | Eccentric | Eccentric Cylindrical Structure Rectangular Frame SI | Eccentric Structure 1,800 dia 450 x 450 frame 600 cone 125 wall 150 floor | Cylinder | 0 | 0
MH-5113 | TYPE-B | 1 Sewer Manhole | 453355.2251 | 1822292.6498 | 19.588 | P-5870, P-1286 | Z12_B19_FRL | 19.588 | Yes | 0 | <None> |  |  | Basic | No | 1200.000mm |  | 2028.461mm | 600.000mm | 1.8785 | Depth | 0 | 17.71 | 150.000mm | 125.000mm |  |  | Standard | 0.000in | 100.000mm | 450.000mm | Standard | Standard | 0° 0' 0.000" |  | 1450.000mm | 1300.000mm | 600.000mm | 0.000in | 0.000in | Junction Structure | Eccentric | Eccentric Cylindrical Structure Rectangular Frame SI | Eccentric Structure 1,200 dia 450 x 450 frame 600 cone 125 wall 150 floor | Cylinder | 0 | 0
MH-5112 | TYPE-B | 1 Sewer Manhole | 453355.2251 | 1822322.6498 | 19.585 | P-1286, P-3771 | Z12_B19_FRL | 19.585 | Yes | 0 | <None> |  |  | Basic | No | 1200.000mm |  | 1905.302mm | 600.000mm | 1.7553 | Depth | 0 | 17.83 | 150.000mm | 125.000mm |  |  | Standard | 0.000in | 100.000mm | 450.000mm | Standard | Standard | 0° 0' 0.000" |  | 1450.000mm | 1300.000mm | 600.000mm | 0.000in | 0.000in | Junction Structure | Eccentric | Eccentric Cylindrical Structure Rectangular Frame SI | Eccentric Structure 1,200 dia 450 x 450 frame 600 cone 125 wall 150 floor | Cylinder | 0 | 0
MH-5111 | TYPE-B | 1 Sewer Manhole | 453355.2251 | 1822352.6498 | 19.656 | P-3771, P-573 | Z12_B19_FRL | 19.656 | Yes | 0 | <None> |  |  | Basic | No | 1200.000mm |  | 1856.192mm | 600.000mm | 1.7062 | Depth | 0 | 17.95 | 150.000mm | 125.000mm |  |  | Standard | 0.000in | 100.000mm | 450.000mm | Standard | Standard | 0° 0' 0.000" |  | 1450.000mm | 1300.000mm | 600.000mm | 0.000in | 0.000in | Junction Structure | Eccentric | Eccentric Cylindrical Structure Rectangular Frame SI | Eccentric Structure 1,200 dia 450 x 450 frame 600 cone 125 wall 150 floor | Cylinder | 0 | 0
MH-5110 | TYPE-A | 1 Sewer Manhole | 453355.2251 | 1822382.6498 | 19.727 | P-573, P-3825 | Z12_B19_FRL | 19.727 | Yes | 0 | <None> |  |  | Basic | No | 1200.000mm |  | 1807.082mm | 600.000mm | 1.6571 | Depth | 0 | 18.07 | 150.000mm | 125.000mm |  |  | Standard | 0.000in | 100.000mm | 450.000mm | Standard | Standard | 0° 0' 0.000" |  | 1450.000mm | 1300.000mm | 600.000mm | 0.000in | 0.000in | Junction Structure | Eccentric | Eccentric Cylindrical Structure Rectangular Frame SI | Eccentric Structure 1,200 dia 450 x 450 frame 600 cone 125 wall 150 floor | Cylinder | 0 | 0
MH-5109 | TYPE-A | 1 Sewer Manhole | 453355.2251 | 1822412.6498 | 19.798 | P-3825, P-571 | Z12_B19_FRL | 19.798 | Yes | 0 | <None> |  |  | Basic | No | 900.000mm |  | 1757.971mm | 600.000mm | 1.608 | Depth | 0 | 18.19 | 150.000mm | 125.000mm |  |  | Standard | 0.000in | 100.000mm | 450.000mm | Standard | Standard | 0° 0' 0.000" |  | 1150.000mm | 1300.000mm | 600.000mm | 0.000in | 0.000in | Junction Structure | Eccentric | Eccentric Cylindrical Structure Rectangular Frame SI | Eccentric Structure 900 dia 450 x 450 frame 600 cone 125 wall 150 floor | Cylinder | 0 | 0
MH-5108 | TYPE-A | 1 Sewer Manhole | 453355.2251 | 1822442.6498 | 19.869 | P-571, P-3793 | Z12_B19_FRL | 19.869 | Yes | 0 | <None> |  |  | Basic | No | 900.000mm |  | 1708.861mm | 600.000mm | 1.5589 | Depth | 0 | 18.31 | 150.000mm | 125.000mm |  |  | Standard | 0.000in | 100.000mm | 450.000mm | Standard | Standard | 0° 0' 0.000" |  | 1150.000mm | 1300.000mm | 600.000mm | 0.000in | 0.000in | Junction Structure | Eccentric | Eccentric Cylindrical Structure Rectangular Frame SI | Eccentric Structure 900 dia 450 x 450 frame 600 cone 125 wall 150 floor | Cylinder | 0 | 0
MH-5107 | TYPE-A | 1 Sewer Manhole | 453355.2251 | 1822472.6498 | 19.936 | P-3793, P-589 | Z12_B19_FRL | 19.936 | Yes | 0 | <None> |  |  | Basic | No | 900.000mm |  | 1655.789mm | 600.000mm | 1.5058 | Depth | 0 | 18.43 | 150.000mm | 125.000mm |  |  | Standard | 0.000in | 100.000mm | 450.000mm | Standard | Standard | 0° 0' 0.000" |  | 1150.000mm | 1300.000mm | 600.000mm | 0.000in | 0.000in | Junction Structure | Eccentric | Eccentric Cylindrical Structure Rectangular Frame SI | Eccentric Structure 900 dia 450 x 450 frame 600 cone 125 wall 150 floor | Cylinder | 0 | 0
MH-5106 | TYPE-A | 1 Sewer Manhole | 453355.2251 | 1822502.6498 | 19.943 | P-589, P-3789 | Z12_B19_FRL | 19.943 | Yes | 0 | <None> |  |  | Basic | No | 900.000mm |  | 1542.765mm | 600.000mm | 1.3928 | Depth | 0 | 18.55 | 150.000mm | 125.000mm |  |  | Standard | 0.000in | 100.000mm | 450.000mm | Standard | Standard | 0° 0' 0.000" |  | 1150.000mm | 1300.000mm | 600.000mm | 0.000in | 0.000in | Junction Structure | Eccentric | Eccentric Cylindrical Structure Rectangular Frame SI | Eccentric Structure 900 dia 450 x 450 frame 600 cone 125 wall 150 floor | Cylinder | 0 | 0
MH-5105 | TYPE-A | 1 Sewer Manhole | 453355.2251 | 1822532.6498 | 19.888 | P-3789 | Z12_B19_FRL | 19.888 | Yes | 0 | <None> |  |  | Basic | No | 900.000mm |  | 1338.248mm | 600.000mm | 1.1882 | Depth | 0 | 18.7 | 150.000mm | 125.000mm |  |  | Standard | 0.000in | 100.000mm | 450.000mm | Standard | Standard | 0° 0' 0.000" |  | 1150.000mm | 1300.000mm | 600.000mm | 0.000in | 0.000in | Junction Structure | Eccentric | Eccentric Cylindrical Structure Rectangular Frame SI | Eccentric Structure 900 dia 450 x 450 frame 600 cone 125 wall 150 floor | Cylinder | 0 | 0
MH-5103 | TYPE-A | 1 Sewer Manhole | 453857.9369 | 1822542.3504 | 19.87 | P-4488 | Z12_B19_FRL | 19.87 | Yes | 0 | <None> |  |  | Basic | No | 900.000mm |  | 1350.073mm | 600.000mm | 1.2001 | Depth | 0 | 18.67 | 150.000mm | 125.000mm |  |  | Standard | 0.000in | 100.000mm | 450.000mm | Standard | Standard | 0° 0' 0.000" |  | 1150.000mm | 1300.000mm | 600.000mm | 0.000in | 0.000in | Junction Structure | Eccentric | Eccentric Cylindrical Structure Rectangular Frame SI | Eccentric Structure 900 dia 450 x 450 frame 600 cone 125 wall 150 floor | Cylinder | 0 | 0
MH-5101 | TYPE-C | 1 Sewer Manhole | 453412.9678 | 1822278.9837 | 19.425 | P-99, P-333 | Z12_B19_FRL | 19.425 | Yes | 0 | <None> |  |  | Basic | No | 1500.000mm |  | 4991.756mm | 600.000mm | 4.8418 | Depth | 0 | 14.583 | 150.000mm | 125.000mm |  |  | Standard | 0.000in | 100.000mm | 450.000mm | Standard | Standard | 0° 0' 0.000" |  | 1750.000mm | 1300.000mm | 600.000mm | 0.000in | 0.000in | Junction Structure | Eccentric | Eccentric Cylindrical Structure Rectangular Frame SI | Eccentric Structure 1,500 dia 450 x 450 frame 600 cone 125 wall 150 floor | Cylinder | 0 | 0
MH-5100 | TYPE-C | 1 Sewer Manhole | 453474.375 | 1822278.9837 | 19.507 | P-212, P-1378 | Z12_B19_FRL | 19.507 | Yes | 0 | <None> |  |  | Basic | No | 1500.000mm |  | 4937.093mm | 600.000mm | 4.7871 | Depth | 0 | 14.72 | 150.000mm | 125.000mm |  |  | Standard | 0.000in | 100.000mm | 450.000mm | Standard | Standard | 0° 0' 0.000" |  | 1750.000mm | 1300.000mm | 600.000mm | 0.000in | 0.000in | Junction Structure | Eccentric | Eccentric Cylindrical Structure Rectangular Frame SI | Eccentric Structure 1,500 dia 450 x 450 frame 600 cone 125 wall 150 floor | Cylinder | 0 | 0
MH-5099 | TYPE-C | 1 Sewer Manhole | 453504.375 | 1822278.9837 | 19.57 | P-1378, P-1995 | Z12_B19_FRL | 19.57 | Yes | 0 | <None> |  |  | Basic | No | 1500.000mm |  | 4934.453mm | 600.000mm | 4.7845 | Depth | 0 | 14.786 | 150.000mm | 125.000mm |  |  | Standard | 0.000in | 100.000mm | 450.000mm | Standard | Standard | 0° 0' 0.000" |  | 1750.000mm | 1300.000mm | 600.000mm | 0.000in | 0.000in | Junction Structure | Eccentric | Eccentric Cylindrical Structure Rectangular Frame SI | Eccentric Structure 1,500 dia 450 x 450 frame 600 cone 125 wall 150 floor | Cylinder | 0 | 0
MH-5098 | TYPE-C | 1 Sewer Manhole | 453534.375 | 1822278.9837 | 19.634 | P-1995, P-2008 | Z12_B19_FRL | 19.634 | Yes | 0 | <None> |  |  | Basic | No | 1500.000mm |  | 4930.814mm | 600.000mm | 4.7808 | Depth | 0 | 14.853 | 150.000mm | 125.000mm |  |  | Standard | 0.000in | 100.000mm | 450.000mm | Standard | Standard | 0° 0' 0.000" |  | 1750.000mm | 1300.000mm | 600.000mm | 0.000in | 0.000in | Junction Structure | Eccentric | Eccentric Cylindrical Structure Rectangular Frame SI | Eccentric Structure 1,500 dia 450 x 450 frame 600 cone 125 wall 150 floor | Cylinder | 0 | 0
MH-5097 | TYPE-C | 1 Sewer Manhole | 453564.375 | 1822278.9837 | 19.697 | P-2008, P-1279 | Z12_B19_FRL | 19.697 | Yes | 0 | <None> |  |  | Basic | No | 1500.000mm |  | 4927.175mm | 600.000mm | 4.7772 | Depth | 0 | 14.92 | 150.000mm | 125.000mm |  |  | Standard | 0.000in | 100.000mm | 450.000mm | Standard | Standard | 0° 0' 0.000" |  | 1750.000mm | 1300.000mm | 600.000mm | 0.000in | 0.000in | Junction Structure | Eccentric | Eccentric Cylindrical Structure Rectangular Frame SI | Eccentric Structure 1,500 dia 450 x 450 frame 600 cone 125 wall 150 floor | Cylinder | 0 | 0
MH-5096 | TYPE-C | 1 Sewer Manhole | 454109.3637 | 1822512.3465 | 20.073 | P-490, P-271 | Z12_B19_FRL | 20.073 | Yes | 0 | <None> |  |  | Basic | No | 1500.000mm |  | 4127.777mm | 600.000mm | 3.9778 | Depth | 0 | 16.095 | 150.000mm | 125.000mm |  |  | Standard | 0.000in | 100.000mm | 450.000mm | Standard | Standard | 0° 0' 0.000" |  | 1750.000mm | 1300.000mm | 600.000mm | 0.000in | 0.000in | Junction Structure | Eccentric | Eccentric Cylindrical Structure Rectangular Frame SI | Eccentric Structure 1,500 dia 450 x 450 frame 600 cone 125 wall 150 floor | Cylinder | 0 | 0
MH-5095 | TYPE-C | 1 Sewer Manhole | 453594.375 | 1822278.9837 | 19.761 | P-1279, P-5671 | Z12_B19_FRL | 19.761 | Yes | 0 | <None> |  |  | Basic | No | 1500.000mm |  | 4924.535mm | 600.000mm | 4.7745 | Depth | 0 | 14.986 | 150.000mm | 125.000mm |  |  | Standard | 0.000in | 100.000mm | 450.000mm | Standard | Standard | 0° 0' 0.000" |  | 1750.000mm | 1300.000mm | 600.000mm | 0.000in | 0.000in | Junction Structure | Eccentric | Eccentric Cylindrical Structure Rectangular Frame SI | Eccentric Structure 1,500 dia 450 x 450 frame 600 cone 125 wall 150 floor | Cylinder | 0 | 0
MH-5094 | TYPE-C | 1 Sewer Manhole | 453632.8727 | 1822278.9837 | 19.842 | P-4814, P-4850 | Z12_B19_FRL | 19.842 | Yes | 0 | <None> |  |  | Basic | No | 1500.000mm |  | 2902.843mm | 600.000mm | 2.7528 | Depth | 0 | 17.089 | 150.000mm | 125.000mm |  |  | Standard | 0.000in | 100.000mm | 450.000mm | Standard | Standard | 0° 0' 0.000" |  | 1750.000mm | 1300.000mm | 600.000mm | 0.000in | 0.000in | Junction Structure | Eccentric | Eccentric Cylindrical Structure Rectangular Frame SI | Eccentric Structure 1,500 dia 450 x 450 frame 600 cone 125 wall 150 floor | Cylinder | 0 | 0
MH-5093 | TYPE-C | 1 Sewer Manhole | 453654.375 | 1822278.9837 | 19.887 | P-4850, P-2018 | Z12_B19_FRL | 19.887 | Yes | 0 | <None> |  |  | Basic | No | 1500.000mm |  | 2733.257mm | 600.000mm | 2.5833 | Depth | 0 | 17.304 | 150.000mm | 125.000mm |  |  | Standard | 0.000in | 100.000mm | 450.000mm | Standard | Standard | 0° 0' 0.000" |  | 1750.000mm | 1300.000mm | 600.000mm | 0.000in | 0.000in | Junction Structure | Eccentric | Eccentric Cylindrical Structure Rectangular Frame SI | Eccentric Structure 1,500 dia 450 x 450 frame 600 cone 125 wall 150 floor | Cylinder | 0 | 0
MH-5092 | TYPE-C | 1 Sewer Manhole | 453684.375 | 1822278.9837 | 19.951 | P-2018, P-2000 | Z12_B19_FRL | 19.951 | Yes | 0 | <None> |  |  | Basic | No | 1500.000mm |  | 2496.617mm | 600.000mm | 2.3466 | Depth | 0 | 17.604 | 150.000mm | 125.000mm |  |  | Standard | 0.000in | 100.000mm | 450.000mm | Standard | Standard | 0° 0' 0.000" |  | 1750.000mm | 1300.000mm | 600.000mm | 0.000in | 0.000in | Junction Structure | Eccentric | Eccentric Cylindrical Structure Rectangular Frame SI | Eccentric Structure 1,500 dia 450 x 450 frame 600 cone 125 wall 150 floor | Cylinder | 0 | 0
MH-5091 | TYPE-B | 1 Sewer Manhole | 453714.375 | 1822278.9837 | 20.014 | P-2000, P-1244 | Z12_B19_FRL | 20.014 | Yes | 0 | <None> |  |  | Basic | No | 1200.000mm |  | 2259.978mm | 600.000mm | 2.11 | Depth | 0 | 17.904 | 150.000mm | 125.000mm |  |  | Standard | 0.000in | 100.000mm | 450.000mm | Standard | Standard | 0° 0' 0.000" |  | 1450.000mm | 1300.000mm | 600.000mm | 0.000in | 0.000in | Junction Structure | Eccentric | Eccentric Cylindrical Structure Rectangular Frame SI | Eccentric Structure 1,200 dia 450 x 450 frame 600 cone 125 wall 150 floor | Cylinder | 0 | 0
MH-5090 | TYPE-B | 1 Sewer Manhole | 453744.375 | 1822278.9837 | 20.077 | P-1244, P-3764 | Z12_B19_FRL | 20.077 | Yes | 0 | <None> |  |  | Basic | No | 1200.000mm |  | 2023.339mm | 600.000mm | 1.8733 | Depth | 0 | 18.204 | 150.000mm | 125.000mm |  |  | Standard | 0.000in | 100.000mm | 450.000mm | Standard | Standard | 0° 0' 0.000" |  | 1450.000mm | 1300.000mm | 600.000mm | 0.000in | 0.000in | Junction Structure | Eccentric | Eccentric Cylindrical Structure Rectangular Frame SI | Eccentric Structure 1,200 dia 450 x 450 frame 600 cone 125 wall 150 floor | Cylinder | 0 | 0
MH-5089 | TYPE-A | 1 Sewer Manhole | 453774.375 | 1822278.9837 | 20.141 | P-3764, P-1994 | Z12_B19_FRL | 20.141 | Yes | 0 | <None> |  |  | Basic | No | 900.000mm |  | 1786.699mm | 600.000mm | 1.6367 | Depth | 0 | 18.504 | 150.000mm | 125.000mm |  |  | Standard | 0.000in | 100.000mm | 450.000mm | Standard | Standard | 0° 0' 0.000" |  | 1150.000mm | 1300.000mm | 600.000mm | 0.000in | 0.000in | Junction Structure | Eccentric | Eccentric Cylindrical Structure Rectangular Frame SI | Eccentric Structure 900 dia 450 x 450 frame 600 cone 125 wall 150 floor | Cylinder | 0 | 0
MH-5088 | TYPE-A | 1 Sewer Manhole | 453804.375 | 1822278.9837 | 20.204 | P-1994 | Z12_B19_FRL | 20.204 | Yes | 0 | <None> |  |  | Basic | No | 900.000mm |  | 1350.060mm | 600.000mm | 1.2001 | Depth | 0 | 19.004 | 150.000mm | 125.000mm |  |  | Standard | 0.000in | 100.000mm | 450.000mm | Standard | Standard | 0° 0' 0.000" |  | 1150.000mm | 1300.000mm | 600.000mm | 0.000in | 0.000in | Junction Structure | Eccentric | Eccentric Cylindrical Structure Rectangular Frame SI | Eccentric Structure 900 dia 450 x 450 frame 600 cone 125 wall 150 floor | Cylinder | 0 | 0
MH-5087 | TYPE-C | 1 Sewer Manhole | 453443.2155 | 1822278.9837 | 19.448 | P-333, P-212 | Z12_B19_FRL | 19.448 | Yes | 0 | <None> |  |  | Basic | No | 1500.000mm |  | 4946.867mm | 600.000mm | 4.7969 | Depth | 0 | 14.651 | 150.000mm | 125.000mm |  |  | Standard | 0.000in | 100.000mm | 450.000mm | Standard | Standard | 0° 0' 0.000" |  | 1750.000mm | 1300.000mm | 600.000mm | 0.000in | 0.000in | Junction Structure | Eccentric | Eccentric Cylindrical Structure Rectangular Frame SI | Eccentric Structure 1,500 dia 450 x 450 frame 600 cone 125 wall 150 floor | Cylinder | 0 | 0
MH-5086 | TYPE-A | 1 Sewer Manhole | 453443.2216 | 1822303.9763 | 19.826 | P-3640 | Z12_B19_FRL | 19.826 | Yes | 0 | <None> |  |  | Basic | No | 900.000mm |  | 1327.652mm | 600.000mm | 1.1777 | Depth | 0 | 18.648 | 150.000mm | 125.000mm |  |  | Standard | 0.000in | 100.000mm | 450.000mm | Standard | Standard | 0° 0' 0.000" |  | 1150.000mm | 1300.000mm | 600.000mm | 0.000in | 0.000in | Junction Structure | Eccentric | Eccentric Cylindrical Structure Rectangular Frame SI | Eccentric Structure 900 dia 450 x 450 frame 600 cone 125 wall 150 floor | Cylinder | 0 | 0
MH-5085 | TYPE-C | 1 Sewer Manhole | 454109.3637 | 1822481.6669 | 19.997 | P-271, P-235 | Z12_B19_FRL | 19.997 | Yes | 0 | <None> |  |  | Basic | No | 1500.000mm |  | 3929.942mm | 600.000mm | 3.7799 | Depth | 0 | 16.217 | 150.000mm | 125.000mm |  |  | Standard | 0.000in | 100.000mm | 450.000mm | Standard | Standard | 0° 0' 0.000" |  | 1750.000mm | 1300.000mm | 600.000mm | 0.000in | 0.000in | Junction Structure | Eccentric | Eccentric Cylindrical Structure Rectangular Frame SI | Eccentric Structure 1,500 dia 450 x 450 frame 600 cone 125 wall 150 floor | Cylinder | 0 | 0
MH-5084 | TYPE-A | 1 Sewer Manhole | 453443.2244 | 1822331.9843 | 19.708 | P-254, P-3640 | Z12_B19_FRL | 19.708 | Yes | 0 | <None> |  |  | Basic | No | 900.000mm |  | 1507.630mm | 600.000mm | 1.3576 | Depth | 0 | 18.35 | 150.000mm | 125.000mm |  |  | Standard | 0.000in | 100.000mm | 450.000mm | Standard | Standard | 0° 0' 0.000" |  | 1150.000mm | 1300.000mm | 600.000mm | 0.000in | 0.000in | Junction Structure | Eccentric | Eccentric Cylindrical Structure Rectangular Frame SI | Eccentric Structure 900 dia 450 x 450 frame 600 cone 125 wall 150 floor | Cylinder | 0 | 0
MH-5082 | TYPE-C | 1 Sewer Manhole | 453611.1525 | 1822331.9733 | 19.95 | P-2045, P-264 | Z12_B19_FRL | 19.95 | Yes | 0 | <None> |  |  | Basic | No | 1500.000mm |  | 4958.026mm | 600.000mm | 4.808 | Depth | 0 | 15.142 | 150.000mm | 125.000mm |  |  | Standard | 0.000in | 100.000mm | 450.000mm | Standard | Standard | 0° 0' 0.000" |  | 1750.000mm | 1300.000mm | 600.000mm | 0.000in | 0.000in | Junction Structure | Eccentric | Eccentric Cylindrical Structure Rectangular Frame SI | Eccentric Structure 1,500 dia 450 x 450 frame 600 cone 125 wall 150 floor | Cylinder | 0 | 0
MH-5081 | TYPE-C | 1 Sewer Manhole | 453611.1526 | 1822301.9733 | 19.874 | P-4589, P-2045 | Z12_B19_FRL | 19.874 | Yes | 0 | <None> |  |  | Basic | No | 1500.000mm |  | 4949.135mm | 600.000mm | 4.7991 | Depth | 0 | 15.075 | 150.000mm | 125.000mm |  |  | Standard | 0.000in | 100.000mm | 450.000mm | Standard | Standard | 0° 0' 0.000" |  | 1750.000mm | 1300.000mm | 600.000mm | 0.000in | 0.000in | Junction Structure | Eccentric | Eccentric Cylindrical Structure Rectangular Frame SI | Eccentric Structure 1,500 dia 450 x 450 frame 600 cone 125 wall 150 floor | Cylinder | 0 | 0
MH-5080 | TYPE-B | 1 Sewer Manhole | 453720.0608 | 1822331.9661 | 20.375 | P-266, P-56 | Z12_B19_FRL | 20.375 | Yes | 0 | <None> |  |  | Basic | No | 1200.000mm |  | 1810.344mm | 600.000mm | 1.6603 | Depth | 0 | 18.715 | 150.000mm | 125.000mm |  |  | Standard | 0.000in | 100.000mm | 450.000mm | Standard | Standard | 0° 0' 0.000" |  | 1450.000mm | 1300.000mm | 600.000mm | 0.000in | 0.000in | Junction Structure | Eccentric | Eccentric Cylindrical Structure Rectangular Frame SI | Eccentric Structure 1,200 dia 450 x 450 frame 600 cone 125 wall 150 floor | Cylinder | 0 | 0
MH-5079 | TYPE-A | 1 Sewer Manhole | 453720.0607 | 1822298.4376 | 20.25 | P-56 | Z12_B19_FRL | 20.25 | Yes | 0 | <None> |  |  | Basic | No | 900.000mm |  | 1349.997mm | 600.000mm | 1.2 | Depth | 0 | 19.05 | 150.000mm | 125.000mm |  |  | Standard | 0.000in | 100.000mm | 450.000mm | Standard | Standard | 0° 0' 0.000" |  | 1150.000mm | 1300.000mm | 600.000mm | 0.000in | 0.000in | Junction Structure | Eccentric | Eccentric Cylindrical Structure Rectangular Frame SI | Eccentric Structure 900 dia 450 x 450 frame 600 cone 125 wall 150 floor | Cylinder | 0 | 0
MH-5078 | TYPE-A | 1 Sewer Manhole | 453380.9055 | 1822362.6838 | 19.452 | P-165 | Z12_B19_FRL | 19.452 | Yes | 0 | <None> |  |  | Basic | No | 900.000mm |  | 1350.515mm | 600.000mm | 1.2005 | Depth | 0 | 18.251 | 150.000mm | 125.000mm |  |  | Standard | 0.000in | 100.000mm | 450.000mm | Standard | Standard | 0° 0' 0.000" |  | 1150.000mm | 1300.000mm | 600.000mm | 0.000in | 0.000in | Junction Structure | Eccentric | Eccentric Cylindrical Structure Rectangular Frame SI | Eccentric Structure 900 dia 450 x 450 frame 600 cone 125 wall 150 floor | Cylinder | 0 | 0
MH-5077 | TYPE-A | 1 Sewer Manhole | 453852.1949 | 1822362.6838 | 20.227 | P-1396 | Z12_B19_FRL | 20.227 | Yes | 0 | <None> |  |  | Basic | No | 900.000mm |  | 1349.473mm | 600.000mm | 1.1995 | Depth | 0 | 19.028 | 150.000mm | 125.000mm |  |  | Standard | 0.000in | 100.000mm | 450.000mm | Standard | Standard | 0° 0' 0.000" |  | 1150.000mm | 1300.000mm | 600.000mm | 0.000in | 0.000in | Junction Structure | Eccentric | Eccentric Cylindrical Structure Rectangular Frame SI | Eccentric Structure 900 dia 450 x 450 frame 600 cone 125 wall 150 floor | Cylinder | 0 | 0
MH-5076 | TYPE-A | 1 Sewer Manhole | 453822.1949 | 1822362.6838 | 20.299 | P-1274, P-1396 | Z12_B19_FRL | 20.299 | Yes | 0 | <None> |  |  | Basic | No | 900.000mm |  | 1541.473mm | 600.000mm | 1.3915 | Depth | 0 | 18.908 | 150.000mm | 125.000mm |  |  | Standard | 0.000in | 100.000mm | 450.000mm | Standard | Standard | 0° 0' 0.000" |  | 1150.000mm | 1300.000mm | 600.000mm | 0.000in | 0.000in | Junction Structure | Eccentric | Eccentric Cylindrical Structure Rectangular Frame SI | Eccentric Structure 900 dia 450 x 450 frame 600 cone 125 wall 150 floor | Cylinder | 0 | 0
MH-5075 | TYPE-A | 1 Sewer Manhole | 453792.1949 | 1822362.6838 | 20.371 | P-1274, P-3762 | Z12_B19_FRL | 20.371 | Yes | 0 | <None> |  |  | Basic | No | 900.000mm |  | 1733.473mm | 600.000mm | 1.5835 | Depth | 0 | 18.788 | 150.000mm | 125.000mm |  |  | Standard | 0.000in | 100.000mm | 450.000mm | Standard | Standard | 0° 0' 0.000" |  | 1150.000mm | 1300.000mm | 600.000mm | 0.000in | 0.000in | Junction Structure | Eccentric | Eccentric Cylindrical Structure Rectangular Frame SI | Eccentric Structure 900 dia 450 x 450 frame 600 cone 125 wall 150 floor | Cylinder | 0 | 0
MH-5074 | TYPE-C | 1 Sewer Manhole | 454109.3637 | 1822450.7293 | 19.92 | P-235, P-303 | Z12_B19_FRL | 19.92 | Yes | 0 | <None> |  |  | Basic | No | 1500.000mm |  | 3729.469mm | 600.000mm | 3.5795 | Depth | 0 | 16.341 | 150.000mm | 125.000mm |  |  | Standard | 0.000in | 100.000mm | 450.000mm | Standard | Standard | 0° 0' 0.000" |  | 1750.000mm | 1300.000mm | 600.000mm | 0.000in | 0.000in | Junction Structure | Eccentric | Eccentric Cylindrical Structure Rectangular Frame SI | Eccentric Structure 1,500 dia 450 x 450 frame 600 cone 125 wall 150 floor | Cylinder | 0 | 0
MH-5073 | TYPE-B | 1 Sewer Manhole | 453762.1949 | 1822362.6838 | 20.443 | P-4387, P-3762 | Z12_B19_FRL | 20.443 | Yes | 0 | <None> |  |  | Basic | No | 1200.000mm |  | 2000.473mm | 600.000mm | 1.8505 | Depth | 0 | 18.593 | 150.000mm | 125.000mm |  |  | Standard | 0.000in | 100.000mm | 450.000mm | Standard | Standard | 0° 0' 0.000" |  | 1450.000mm | 1300.000mm | 600.000mm | 0.000in | 0.000in | Junction Structure | Eccentric | Eccentric Cylindrical Structure Rectangular Frame SI | Eccentric Structure 1,200 dia 450 x 450 frame 600 cone 125 wall 150 floor | Cylinder | 0 | 0
MH-5072 | TYPE-B | 1 Sewer Manhole | 453737.3706 | 1822362.6838 | 20.493 | P-5622, P-4387 | Z12_B19_FRL | 20.493 | Yes | 0 | <None> |  |  | Basic | No | 1200.000mm |  | 2178.451mm | 600.000mm | 2.0285 | Depth | 0 | 18.465 | 150.000mm | 125.000mm |  |  | Standard | 0.000in | 100.000mm | 450.000mm | Standard | Standard | 0° 0' 0.000" |  | 1450.000mm | 1300.000mm | 600.000mm | 0.000in | 0.000in | Junction Structure | Eccentric | Eccentric Cylindrical Structure Rectangular Frame SI | Eccentric Structure 1,200 dia 450 x 450 frame 600 cone 125 wall 150 floor | Cylinder | 0 | 0
MH-5071 | TYPE-C | 1 Sewer Manhole | 453702.1949 | 1822362.6838 | 20.434 | P-4875, P-5498 | Z12_B19_FRL | 20.434 | Yes | 0 | <None> |  |  | Basic | No | 1500.000mm |  | 2583.823mm | 600.000mm | 2.4338 | Depth | 0 | 18 | 150.000mm | 125.000mm |  |  | Standard | 0.000in | 100.000mm | 450.000mm | Standard | Standard | 0° 0' 0.000" |  | 1750.000mm | 1300.000mm | 600.000mm | 0.000in | 0.000in | Junction Structure | Eccentric | Eccentric Cylindrical Structure Rectangular Frame SI | Eccentric Structure 1,500 dia 450 x 450 frame 600 cone 125 wall 150 floor | Cylinder | 0 | 0
MH-5070 | TYPE-C | 1 Sewer Manhole | 453680.796 | 1822362.6838 | 20.336 | P-5704, P-4875 | Z12_B19_FRL | 20.336 | Yes | 0 | <None> |  |  | Basic | No | 1500.000mm |  | 2572.043mm | 600.000mm | 2.422 | Depth | 0 | 17.914 | 150.000mm | 125.000mm |  |  | Standard | 0.000in | 100.000mm | 450.000mm | Standard | Standard | 0° 0' 0.000" |  | 1750.000mm | 1300.000mm | 600.000mm | 0.000in | 0.000in | Junction Structure | Eccentric | Eccentric Cylindrical Structure Rectangular Frame SI | Eccentric Structure 1,500 dia 450 x 450 frame 600 cone 125 wall 150 floor | Cylinder | 0 | 0
MH-5069 | TYPE-C | 1 Sewer Manhole | 453642.1949 | 1822362.6838 | 20.158 | P-223, P-4714 | Z12_B19_FRL | 20.158 | Yes | 0 | <None> |  |  | Basic | No | 1500.000mm |  | 2548.391mm | 600.000mm | 2.3984 | Depth | 0 | 17.76 | 150.000mm | 125.000mm |  |  | Standard | 0.000in | 100.000mm | 450.000mm | Standard | Standard | 0° 0' 0.000" |  | 1750.000mm | 1300.000mm | 600.000mm | 0.000in | 0.000in | Junction Structure | Eccentric | Eccentric Cylindrical Structure Rectangular Frame SI | Eccentric Structure 1,500 dia 450 x 450 frame 600 cone 125 wall 150 floor | Cylinder | 0 | 0
MH-5068 | TYPE-C | 1 Sewer Manhole | 453582.1949 | 1822362.6838 | 19.894 | P-4026, P-1289 | Z12_B19_FRL | 19.894 | Yes | 0 | <None> |  |  | Basic | No | 1500.000mm |  | 3523.262mm | 600.000mm | 3.3733 | Depth | 0 | 16.521 | 150.000mm | 125.000mm |  |  | Standard | 0.000in | 100.000mm | 450.000mm | Standard | Standard | 0° 0' 0.000" |  | 1750.000mm | 1300.000mm | 600.000mm | 0.000in | 0.000in | Junction Structure | Eccentric | Eccentric Cylindrical Structure Rectangular Frame SI | Eccentric Structure 1,500 dia 450 x 450 frame 600 cone 125 wall 150 floor | Cylinder | 0 | 0
MH-5067 | TYPE-C | 1 Sewer Manhole | 453552.1949 | 1822362.6838 | 19.811 | P-1289, P-63 | Z12_B19_FRL | 19.811 | Yes | 0 | <None> |  |  | Basic | No | 1500.000mm |  | 3320.482mm | 600.000mm | 3.1705 | Depth | 0 | 16.641 | 150.000mm | 125.000mm |  |  | Standard | 0.000in | 100.000mm | 450.000mm | Standard | Standard | 0° 0' 0.000" |  | 1750.000mm | 1300.000mm | 600.000mm | 0.000in | 0.000in | Junction Structure | Eccentric | Eccentric Cylindrical Structure Rectangular Frame SI | Eccentric Structure 1,500 dia 450 x 450 frame 600 cone 125 wall 150 floor | Cylinder | 0 | 0
MH-5066 | TYPE-C | 1 Sewer Manhole | 453492.1949 | 1822362.6838 | 19.685 | P-4194, P-1395 | Z12_B19_FRL | 19.685 | Yes | 0 | <None> |  |  | Basic | No | 1500.000mm |  | 2934.391mm | 600.000mm | 2.7844 | Depth | 0 | 16.901 | 150.000mm | 125.000mm |  |  | Standard | 0.000in | 100.000mm | 450.000mm | Standard | Standard | 0° 0' 0.000" |  | 1750.000mm | 1300.000mm | 600.000mm | 0.000in | 0.000in | Junction Structure | Eccentric | Eccentric Cylindrical Structure Rectangular Frame SI | Eccentric Structure 1,500 dia 450 x 450 frame 600 cone 125 wall 150 floor | Cylinder | 0 | 0
MH-5065 | TYPE-C | 1 Sewer Manhole | 453462.1949 | 1822362.6838 | 19.622 | P-1395, P-5327 | Z12_B19_FRL | 19.622 | Yes | 0 | <None> |  |  | Basic | No | 1500.000mm |  | 2722.346mm | 600.000mm | 2.5723 | Depth | 0 | 17.05 | 150.000mm | 125.000mm |  |  | Standard | 0.000in | 100.000mm | 450.000mm | Standard | Standard | 0° 0' 0.000" |  | 1750.000mm | 1300.000mm | 600.000mm | 0.000in | 0.000in | Junction Structure | Eccentric | Eccentric Cylindrical Structure Rectangular Frame SI | Eccentric Structure 1,500 dia 450 x 450 frame 600 cone 125 wall 150 floor | Cylinder | 0 | 0
MH-5063 | TYPE-C | 1 Sewer Manhole | 454109.3637 | 1822420.2565 | 19.845 | P-303, P-3999 | Z12_B19_FRL | 19.845 | Yes | 0 | <None> |  |  | Basic | No | 1500.000mm |  | 3532.145mm | 600.000mm | 3.3821 | Depth | 0 | 16.463 | 150.000mm | 125.000mm |  |  | Standard | 0.000in | 100.000mm | 450.000mm | Standard | Standard | 0° 0' 0.000" |  | 1750.000mm | 1300.000mm | 600.000mm | 0.000in | 0.000in | Junction Structure | Eccentric | Eccentric Cylindrical Structure Rectangular Frame SI | Eccentric Structure 1,500 dia 450 x 450 frame 600 cone 125 wall 150 floor | Cylinder | 0 | 0
MH-5061 | TYPE-C | 1 Sewer Manhole | 453720.0609 | 1822362.6838 | 20.587 | P-5498, P-5622, P-266 | Z12_B19_FRL | 20.587 | Yes | 0 | <None> |  |  | Basic | No | 1500.000mm |  | 2656.541mm | 600.000mm | 2.5065 | Depth | 0 | 18.08 | 150.000mm | 125.000mm |  |  | Standard | 0.000in | 100.000mm | 450.000mm | Standard | Standard | 0° 0' 0.000" |  | 1750.000mm | 1300.000mm | 600.000mm | 0.000in | 0.000in | Junction Structure | Eccentric | Eccentric Cylindrical Structure Rectangular Frame SI | Eccentric Structure 1,500 dia 450 x 450 frame 600 cone 125 wall 150 floor | Cylinder | 0 | 0
MH-5060 | TYPE-A | 1 Sewer Manhole | 453720.061 | 1822392.3504 | 20.601 | P-3827 | Z12_B19_FRL | 20.601 | Yes | 0 | <None> |  |  | Basic | No | 900.000mm |  | 1350.085mm | 600.000mm | 1.2001 | Depth | 0 | 19.401 | 150.000mm | 125.000mm |  |  | Standard | 0.000in | 100.000mm | 450.000mm | Standard | Standard | 0° 0' 0.000" |  | 1150.000mm | 1300.000mm | 600.000mm | 0.000in | 0.000in | Junction Structure | Eccentric | Eccentric Cylindrical Structure Rectangular Frame SI | Eccentric Structure 900 dia 450 x 450 frame 600 cone 125 wall 150 floor | Cylinder | 0 | 0
MH-5059 | TYPE-A | 1 Sewer Manhole | 453720.0611 | 1822422.3504 | 20.665 | P-546, P-3827 | Z12_B19_FRL | 20.665 | Yes | 0 | <None> |  |  | Basic | No | 900.000mm |  | 1714.075mm | 600.000mm | 1.5641 | Depth | 0 | 19.101 | 150.000mm | 125.000mm |  |  | Standard | 0.000in | 100.000mm | 450.000mm | Standard | Standard | 0° 0' 0.000" |  | 1150.000mm | 1300.000mm | 600.000mm | 0.000in | 0.000in | Junction Structure | Eccentric | Eccentric Cylindrical Structure Rectangular Frame SI | Eccentric Structure 900 dia 450 x 450 frame 600 cone 125 wall 150 floor | Cylinder | 0 | 0
MH-5058 | TYPE-B | 1 Sewer Manhole | 453720.0612 | 1822452.3504 | 20.525 | P-3826, P-546 | Z12_B19_FRL | 20.525 | Yes | 0 | <None> |  |  | Basic | No | 1200.000mm |  | 1874.363mm | 600.000mm | 1.7244 | Depth | 0 | 18.801 | 150.000mm | 125.000mm |  |  | Standard | 0.000in | 100.000mm | 450.000mm | Standard | Standard | 0° 0' 0.000" |  | 1450.000mm | 1300.000mm | 600.000mm | 0.000in | 0.000in | Junction Structure | Eccentric | Eccentric Cylindrical Structure Rectangular Frame SI | Eccentric Structure 1,200 dia 450 x 450 frame 600 cone 125 wall 150 floor | Cylinder | 0 | 0
MH-5057 | TYPE-B | 1 Sewer Manhole | 453720.0613 | 1822482.3504 | 20.363 | P-1290, P-3826 | Z12_B19_FRL | 20.363 | Yes | 0 | <None> |  |  | Basic | No | 1200.000mm |  | 1831.537mm | 600.000mm | 1.6815 | Depth | 0 | 18.681 | 150.000mm | 125.000mm |  |  | Standard | 0.000in | 100.000mm | 450.000mm | Standard | Standard | 0° 0' 0.000" |  | 1450.000mm | 1300.000mm | 600.000mm | 0.000in | 0.000in | Junction Structure | Eccentric | Eccentric Cylindrical Structure Rectangular Frame SI | Eccentric Structure 1,200 dia 450 x 450 frame 600 cone 125 wall 150 floor | Cylinder | 0 | 0
MH-5055 | TYPE-B | 1 Sewer Manhole | 453664.4601 | 1822512.3504 | 19.794 | P-3840, P-3775 | Z12_B19_FRL | 19.794 | Yes | 0 | <None> |  |  | Basic | No | 1200.000mm |  | 1994.906mm | 600.000mm | 1.8449 | Depth | 0 | 17.949 | 150.000mm | 125.000mm |  |  | Standard | 0.000in | 100.000mm | 450.000mm | Standard | Standard | 0° 0' 0.000" |  | 1450.000mm | 1300.000mm | 600.000mm | 0.000in | 0.000in | Junction Structure | Eccentric | Eccentric Cylindrical Structure Rectangular Frame SI | Eccentric Structure 1,200 dia 450 x 450 frame 600 cone 125 wall 150 floor | Cylinder | 0 | 0
MH-5054 | TYPE-B | 1 Sewer Manhole | 453664.4582 | 1822482.3504 | 19.888 | P-3775, P-576 (1) | Z12_B19_FRL | 19.888 | Yes | 0 | <None> |  |  | Basic | No | 1200.000mm |  | 1968.692mm | 600.000mm | 1.8187 | Depth | 0 | 18.069 | 150.000mm | 125.000mm |  |  | Standard | 0.000in | 100.000mm | 450.000mm | Standard | Standard | 0° 0' 0.000" |  | 1450.000mm | 1300.000mm | 600.000mm | 0.000in | 0.000in | Junction Structure | Eccentric | Eccentric Cylindrical Structure Rectangular Frame SI | Eccentric Structure 1,200 dia 450 x 450 frame 600 cone 125 wall 150 floor | Cylinder | 0 | 0
MH-5053 | TYPE-A | 1 Sewer Manhole | 453664.4562 | 1822452.3504 | 19.981 | P-576 (1), P-3776 | Z12_B19_FRL | 19.981 | Yes | 0 | <None> |  |  | Basic | No | 900.000mm |  | 1762.472mm | 600.000mm | 1.6125 | Depth | 0 | 18.369 | 150.000mm | 125.000mm |  |  | Standard | 0.000in | 100.000mm | 450.000mm | Standard | Standard | 0° 0' 0.000" |  | 1150.000mm | 1300.000mm | 600.000mm | 0.000in | 0.000in | Junction Structure | Eccentric | Eccentric Cylindrical Structure Rectangular Frame SI | Eccentric Structure 900 dia 450 x 450 frame 600 cone 125 wall 150 floor | Cylinder | 0 | 0
MH-5051 | TYPE-A | 1 Sewer Manhole | 453664.4543 | 1822422.3504 | 20.075 | P-3776, P-3777 | Z12_B19_FRL | 20.075 | Yes | 0 | <None> |  |  | Basic | No | 900.000mm |  | 1556.251mm | 600.000mm | 1.4063 | Depth | 0 | 18.669 | 150.000mm | 125.000mm |  |  | Standard | 0.000in | 100.000mm | 450.000mm | Standard | Standard | 0° 0' 0.000" |  | 1150.000mm | 1300.000mm | 600.000mm | 0.000in | 0.000in | Junction Structure | Eccentric | Eccentric Cylindrical Structure Rectangular Frame SI | Eccentric Structure 900 dia 450 x 450 frame 600 cone 125 wall 150 floor | Cylinder | 0 | 0
MH-5050 | TYPE-A | 1 Sewer Manhole | 453664.4523 | 1822392.3504 | 20.169 | P-3777 | Z12_B19_FRL | 20.169 | Yes | 0 | <None> |  |  | Basic | No | 900.000mm |  | 1350.031mm | 600.000mm | 1.2 | Depth | 0 | 18.969 | 150.000mm | 125.000mm |  |  | Standard | 0.000in | 100.000mm | 450.000mm | Standard | Standard | 0° 0' 0.000" |  | 1150.000mm | 1300.000mm | 600.000mm | 0.000in | 0.000in | Junction Structure | Eccentric | Eccentric Cylindrical Structure Rectangular Frame SI | Eccentric Structure 900 dia 450 x 450 frame 600 cone 125 wall 150 floor | Cylinder | 0 | 0
MH-5049 | TYPE-C | 1 Sewer Manhole | 453664.4504 | 1822362.6838 | 20.31 | P-4714, P-5704 | Z12_B19_FRL | 20.31 | Yes | 0 | <None> |  |  | Basic | No | 1500.000mm |  | 2610.627mm | 600.000mm | 2.4606 | Depth | 0 | 17.849 | 150.000mm | 125.000mm |  |  | Standard | 0.000in | 100.000mm | 450.000mm | Standard | Standard | 0° 0' 0.000" |  | 1750.000mm | 1300.000mm | 600.000mm | 0.000in | 0.000in | Junction Structure | Eccentric | Eccentric Cylindrical Structure Rectangular Frame SI | Eccentric Structure 1,500 dia 450 x 450 frame 600 cone 125 wall 150 floor | Cylinder | 0 | 0
MH-5048 | TYPE-C | 1 Sewer Manhole | 453611.152 | 1822512.3504 | 19.53 | P-3629, P-1204 | Z12_B19_FRL | 19.53 | Yes | 0 | <None> |  |  | Basic | No | 1500.000mm |  | 3822.280mm | 600.000mm | 3.6723 | Depth | 0 | 15.858 | 150.000mm | 125.000mm |  |  | Standard | 0.000in | 100.000mm | 450.000mm | Standard | Standard | 0° 0' 0.000" |  | 1750.000mm | 1300.000mm | 600.000mm | 0.000in | 0.000in | Junction Structure | Eccentric | Eccentric Cylindrical Structure Rectangular Frame SI | Eccentric Structure 1,500 dia 450 x 450 frame 600 cone 125 wall 150 floor | Cylinder | 0 | 0
MH-5047 | TYPE-C | 1 Sewer Manhole | 453611.152 | 1822482.3504 | 19.651 | P-3656, P-3629 | Z12_B19_FRL | 19.651 | Yes | 0 | <None> |  |  | Basic | No | 1500.000mm |  | 4063.441mm | 600.000mm | 3.9134 | Depth | 0 | 15.738 | 150.000mm | 125.000mm |  |  | Standard | 0.000in | 100.000mm | 450.000mm | Standard | Standard | 0° 0' 0.000" |  | 1750.000mm | 1300.000mm | 600.000mm | 0.000in | 0.000in | Junction Structure | Eccentric | Eccentric Cylindrical Structure Rectangular Frame SI | Eccentric Structure 1,500 dia 450 x 450 frame 600 cone 125 wall 150 floor | Cylinder | 0 | 0
MH-5046 | TYPE-C | 1 Sewer Manhole | 453611.152 | 1822452.3504 | 19.773 | P-3709, P-3656 | Z12_B19_FRL | 19.773 | Yes | 0 | <None> |  |  | Basic | No | 1500.000mm |  | 4304.602mm | 600.000mm | 4.1546 | Depth | 0 | 15.618 | 150.000mm | 125.000mm |  |  | Standard | 0.000in | 100.000mm | 450.000mm | Standard | Standard | 0° 0' 0.000" |  | 1750.000mm | 1300.000mm | 600.000mm | 0.000in | 0.000in | Junction Structure | Eccentric | Eccentric Cylindrical Structure Rectangular Frame SI | Eccentric Structure 1,500 dia 450 x 450 frame 600 cone 125 wall 150 floor | Cylinder | 0 | 0
MH-5045 | TYPE-C | 1 Sewer Manhole | 453611.152 | 1822422.3504 | 19.894 | P-1255, P-3709 | Z12_B19_FRL | 19.894 | Yes | 0 | <None> |  |  | Basic | No | 1500.000mm |  | 4545.763mm | 600.000mm | 4.3958 | Depth | 0 | 15.498 | 150.000mm | 125.000mm |  |  | Standard | 0.000in | 100.000mm | 450.000mm | Standard | Standard | 0° 0' 0.000" |  | 1750.000mm | 1300.000mm | 600.000mm | 0.000in | 0.000in | Junction Structure | Eccentric | Eccentric Cylindrical Structure Rectangular Frame SI | Eccentric Structure 1,500 dia 450 x 450 frame 600 cone 125 wall 150 floor | Cylinder | 0 | 0
MH-5044 | TYPE-C | 1 Sewer Manhole | 453611.152 | 1822392.3504 | 20.006 | P-3958, P-1255 | Z12_B19_FRL | 20.006 | Yes | 0 | <None> |  |  | Basic | No | 1500.000mm |  | 4777.979mm | 600.000mm | 4.628 | Depth | 0 | 15.378 | 150.000mm | 125.000mm |  |  | Standard | 0.000in | 100.000mm | 450.000mm | Standard | Standard | 0° 0' 0.000" |  | 1750.000mm | 1300.000mm | 600.000mm | 0.000in | 0.000in | Junction Structure | Eccentric | Eccentric Cylindrical Structure Rectangular Frame SI | Eccentric Structure 1,500 dia 450 x 450 frame 600 cone 125 wall 150 floor | Cylinder | 0 | 0
MH-5042 | TYPE-A | 1 Sewer Manhole | 453518.8525 | 1822512.3504 | 19.601 | P-543, P-1291 | Z12_B19_FRL | 19.601 | Yes | 0 | <None> |  |  | Basic | No | 900.000mm |  | 1786.221mm | 600.000mm | 1.6362 | Depth | 0 | 17.965 | 150.000mm | 125.000mm |  |  | Standard | 0.000in | 100.000mm | 450.000mm | Standard | Standard | 0° 0' 0.000" |  | 1150.000mm | 1300.000mm | 600.000mm | 0.000in | 0.000in | Junction Structure | Eccentric | Eccentric Cylindrical Structure Rectangular Frame SI | Eccentric Structure 900 dia 450 x 450 frame 600 cone 125 wall 150 floor | Cylinder | 0 | 0
MH-5041 | TYPE-A | 1 Sewer Manhole | 453518.8524 | 1822482.3504 | 19.686 | P-1291, P-1292 | Z12_B19_FRL | 19.686 | Yes | 0 | <None> |  |  | Basic | No | 900.000mm |  | 1750.657mm | 600.000mm | 1.6007 | Depth | 0 | 18.085 | 150.000mm | 125.000mm |  |  | Standard | 0.000in | 100.000mm | 450.000mm | Standard | Standard | 0° 0' 0.000" |  | 1150.000mm | 1300.000mm | 600.000mm | 0.000in | 0.000in | Junction Structure | Eccentric | Eccentric Cylindrical Structure Rectangular Frame SI | Eccentric Structure 900 dia 450 x 450 frame 600 cone 125 wall 150 floor | Cylinder | 0 | 0
MH-5040 | TYPE-A | 1 Sewer Manhole | 453518.8523 | 1822452.3504 | 19.77 | P-1292, P-1293 | Z12_B19_FRL | 19.77 | Yes | 0 | <None> |  |  | Basic | No | 900.000mm |  | 1715.092mm | 600.000mm | 1.5651 | Depth | 0 | 18.205 | 150.000mm | 125.000mm |  |  | Standard | 0.000in | 100.000mm | 450.000mm | Standard | Standard | 0° 0' 0.000" |  | 1150.000mm | 1300.000mm | 600.000mm | 0.000in | 0.000in | Junction Structure | Eccentric | Eccentric Cylindrical Structure Rectangular Frame SI | Eccentric Structure 900 dia 450 x 450 frame 600 cone 125 wall 150 floor | Cylinder | 0 | 0
MH-5039 | TYPE-A | 1 Sewer Manhole | 453518.8522 | 1822422.3504 | 19.842 | P-1293, P-3799 | Z12_B19_FRL | 19.842 | Yes | 0 | <None> |  |  | Basic | No | 900.000mm |  | 1666.645mm | 600.000mm | 1.5166 | Depth | 0 | 18.325 | 150.000mm | 125.000mm |  |  | Standard | 0.000in | 100.000mm | 450.000mm | Standard | Standard | 0° 0' 0.000" |  | 1150.000mm | 1300.000mm | 600.000mm | 0.000in | 0.000in | Junction Structure | Eccentric | Eccentric Cylindrical Structure Rectangular Frame SI | Eccentric Structure 900 dia 450 x 450 frame 600 cone 125 wall 150 floor | Cylinder | 0 | 0
MH-5038 | TYPE-A | 1 Sewer Manhole | 453518.8521 | 1822392.3504 | 19.825 | P-3799 | Z12_B19_FRL | 19.825 | Yes | 0 | <None> |  |  | Basic | No | 900.000mm |  | 1350.241mm | 600.000mm | 1.2002 | Depth | 0 | 18.625 | 150.000mm | 125.000mm |  |  | Standard | 0.000in | 100.000mm | 450.000mm | Standard | Standard | 0° 0' 0.000" |  | 1150.000mm | 1300.000mm | 600.000mm | 0.000in | 0.000in | Junction Structure | Eccentric | Eccentric Cylindrical Structure Rectangular Frame SI | Eccentric Structure 900 dia 450 x 450 frame 600 cone 125 wall 150 floor | Cylinder | 0 | 0
MH-5037 | TYPE-C | 1 Sewer Manhole | 453518.852 | 1822362.6838 | 19.833 | P-63, P-4194 | Z12_B19_FRL | 19.833 | Yes | 0 | <None> |  |  | Basic | No | 1500.000mm |  | 3208.350mm | 600.000mm | 3.0583 | Depth | 0 | 16.775 | 150.000mm | 125.000mm |  |  | Standard | 0.000in | 100.000mm | 450.000mm | Standard | Standard | 0° 0' 0.000" |  | 1750.000mm | 1300.000mm | 600.000mm | 0.000in | 0.000in | Junction Structure | Eccentric | Eccentric Cylindrical Structure Rectangular Frame SI | Eccentric Structure 1,500 dia 450 x 450 frame 600 cone 125 wall 150 floor | Cylinder | 0 | 0
MH-5036 | TYPE-B | 1 Sewer Manhole | 453443.2428 | 1822511.1421 | 19.626 | P-3835, P-1269 | Z12_B19_FRL | 19.626 | Yes | 0 | <None> |  |  | Basic | No | 1200.000mm |  | 2408.921mm | 600.000mm | 2.2589 | Depth | 0 | 17.367 | 150.000mm | 125.000mm |  |  | Standard | 0.000in | 100.000mm | 450.000mm | Standard | Standard | 0° 0' 0.000" |  | 1450.000mm | 1300.000mm | 600.000mm | 0.000in | 0.000in | Junction Structure | Eccentric | Eccentric Cylindrical Structure Rectangular Frame SI | Eccentric Structure 1,200 dia 450 x 450 frame 600 cone 125 wall 150 floor | Cylinder | 0 | 0
MH-5035 | TYPE-B | 1 Sewer Manhole | 453443.2397 | 1822481.1421 | 19.566 | P-583, P-1269 | Z12_B19_FRL | 19.566 | Yes | 0 | <None> |  |  | Basic | No | 1200.000mm |  | 2167.173mm | 600.000mm | 2.0172 | Depth | 0 | 17.549 | 150.000mm | 125.000mm |  |  | Standard | 0.000in | 100.000mm | 450.000mm | Standard | Standard | 0° 0' 0.000" |  | 1450.000mm | 1300.000mm | 600.000mm | 0.000in | 0.000in | Junction Structure | Eccentric | Eccentric Cylindrical Structure Rectangular Frame SI | Eccentric Structure 1,200 dia 450 x 450 frame 600 cone 125 wall 150 floor | Cylinder | 0 | 0
MH-5034 | TYPE-B | 1 Sewer Manhole | 453443.2366 | 1822451.1421 | 19.506 | P-583, P-3828 | Z12_B19_FRL | 19.506 | Yes | 0 | <None> |  |  | Basic | No | 1200.000mm |  | 1987.426mm | 600.000mm | 1.8374 | Depth | 0 | 17.669 | 150.000mm | 125.000mm |  |  | Standard | 0.000in | 100.000mm | 450.000mm | Standard | Standard | 0° 0' 0.000" |  | 1450.000mm | 1300.000mm | 600.000mm | 0.000in | 0.000in | Junction Structure | Eccentric | Eccentric Cylindrical Structure Rectangular Frame SI | Eccentric Structure 1,200 dia 450 x 450 frame 600 cone 125 wall 150 floor | Cylinder | 0 | 0
MH-5033 | TYPE-A | 1 Sewer Manhole | 453443.2336 | 1822421.1421 | 19.449 | P-3828, P-570 | Z12_B19_FRL | 19.449 | Yes | 0 | <None> |  |  | Basic | No | 900.000mm |  | 1630.353mm | 600.000mm | 1.4804 | Depth | 0 | 17.969 | 150.000mm | 125.000mm |  |  | Standard | 0.000in | 100.000mm | 450.000mm | Standard | Standard | 0° 0' 0.000" |  | 1150.000mm | 1300.000mm | 600.000mm | 0.000in | 0.000in | Junction Structure | Eccentric | Eccentric Cylindrical Structure Rectangular Frame SI | Eccentric Structure 900 dia 450 x 450 frame 600 cone 125 wall 150 floor | Cylinder | 0 | 0
MH-5032 | TYPE-A | 1 Sewer Manhole | 453443.2305 | 1822391.1421 | 19.47 | P-570 | Z12_B19_FRL | 19.47 | Yes | 0 | <None> |  |  | Basic | No | 900.000mm |  | 1350.687mm | 600.000mm | 1.2007 | Depth | 0 | 18.269 | 150.000mm | 125.000mm |  |  | Standard | 0.000in | 100.000mm | 450.000mm | Standard | Standard | 0° 0' 0.000" |  | 1150.000mm | 1300.000mm | 600.000mm | 0.000in | 0.000in | Junction Structure | Eccentric | Eccentric Cylindrical Structure Rectangular Frame SI | Eccentric Structure 900 dia 450 x 450 frame 600 cone 125 wall 150 floor | Cylinder | 0 | 0
MH-5030 | TYPE-A | 1 Sewer Manhole | 453771.6615 | 1822391.6504 | 20.364 | P-1243 | Z12_B19_FRL | 20.364 | Yes | 0 | <None> |  |  | Basic | No | 900.000mm |  | 1349.585mm | 600.000mm | 1.1996 | Depth | 0 | 19.164 | 150.000mm | 125.000mm |  |  | Standard | 0.000in | 100.000mm | 450.000mm | Standard | Standard | 0° 0' 0.000" |  | 1150.000mm | 1300.000mm | 600.000mm | 0.000in | 0.000in | Junction Structure | Eccentric | Eccentric Cylindrical Structure Rectangular Frame SI | Eccentric Structure 900 dia 450 x 450 frame 600 cone 125 wall 150 floor | Cylinder | 0 | 0
MH-5029 | TYPE-A | 1 Sewer Manhole | 453771.6615 | 1822421.6504 | 20.287 | P-3650, P-1243 | Z12_B19_FRL | 20.287 | Yes | 0 | <None> |  |  | Basic | No | 900.000mm |  | 1573.218mm | 600.000mm | 1.4232 | Depth | 0 | 18.864 | 150.000mm | 125.000mm |  |  | Standard | 0.000in | 100.000mm | 450.000mm | Standard | Standard | 0° 0' 0.000" |  | 1150.000mm | 1300.000mm | 600.000mm | 0.000in | 0.000in | Junction Structure | Eccentric | Eccentric Cylindrical Structure Rectangular Frame SI | Eccentric Structure 900 dia 450 x 450 frame 600 cone 125 wall 150 floor | Cylinder | 0 | 0
MH-5028 | TYPE-A | 1 Sewer Manhole | 453771.6615 | 1822451.6504 | 20.211 | P-3630, P-3650 | Z12_B19_FRL | 20.211 | Yes | 0 | <None> |  |  | Basic | No | 900.000mm |  | 1796.859mm | 600.000mm | 1.6469 | Depth | 0 | 18.564 | 150.000mm | 125.000mm |  |  | Standard | 0.000in | 100.000mm | 450.000mm | Standard | Standard | 0° 0' 0.000" |  | 1150.000mm | 1300.000mm | 600.000mm | 0.000in | 0.000in | Junction Structure | Eccentric | Eccentric Cylindrical Structure Rectangular Frame SI | Eccentric Structure 900 dia 450 x 450 frame 600 cone 125 wall 150 floor | Cylinder | 0 | 0
MH-5027 | TYPE-B | 1 Sewer Manhole | 453771.6615 | 1822481.6504 | 20.134 | P-1222, P-3630 | Z12_B19_FRL | 20.134 | Yes | 0 | <None> |  |  | Basic | No | 1200.000mm |  | 1840.499mm | 600.000mm | 1.6905 | Depth | 0 | 18.444 | 150.000mm | 125.000mm |  |  | Standard | 0.000in | 100.000mm | 450.000mm | Standard | Standard | 0° 0' 0.000" |  | 1450.000mm | 1300.000mm | 600.000mm | 0.000in | 0.000in | Junction Structure | Eccentric | Eccentric Cylindrical Structure Rectangular Frame SI | Eccentric Structure 1,200 dia 450 x 450 frame 600 cone 125 wall 150 floor | Cylinder | 0 | 0
MH-5026 | TYPE-B | 1 Sewer Manhole | 453771.6615 | 1822511.6504 | 20.121 | P-259, P-1222 | Z12_B19_FRL | 20.121 | Yes | 0 | <None> |  |  | Basic | No | 1200.000mm |  | 2321.288mm | 600.000mm | 2.1713 | Depth | 0 | 17.95 | 150.000mm | 125.000mm |  |  | Standard | 0.000in | 100.000mm | 450.000mm | Standard | Standard | 0° 0' 0.000" |  | 1450.000mm | 1300.000mm | 600.000mm | 0.000in | 0.000in | Junction Structure | Eccentric | Eccentric Cylindrical Structure Rectangular Frame SI | Eccentric Structure 1,200 dia 450 x 450 frame 600 cone 125 wall 150 floor | Cylinder | 0 | 0
MH-5025 | TYPE-A | 1 Sewer Manhole | 453720.0617 | 1822599.0178 | 19.48 | P-4193 | Z12_B19_FRL | 19.48 | Yes | 0 | <None> |  |  | Basic | No | 900.000mm |  | 1335.591mm | 600.000mm | 1.1856 | Depth | 0 | 18.294 | 150.000mm | 125.000mm |  |  | Standard | 0.000in | 100.000mm | 450.000mm | Standard | Standard | 0° 0' 0.000" |  | 1150.000mm | 1300.000mm | 600.000mm | 0.000in | 0.000in | Junction Structure | Eccentric | Eccentric Cylindrical Structure Rectangular Frame SI | Eccentric Structure 900 dia 450 x 450 frame 600 cone 125 wall 150 floor | Cylinder | 0 | 0
MH-5024 | TYPE-C | 1 Sewer Manhole | 453720.0615 | 1822572.3504 | 19.713 | P-3831, P-4193 | Z12_B19_FRL | 19.713 | Yes | 0 | <None> |  |  | Basic | No | 1500.000mm |  | 2542.823mm | 600.000mm | 2.3928 | Depth | 0 | 17.32 | 150.000mm | 125.000mm |  |  | Standard | 0.000in | 100.000mm | 450.000mm | Standard | Standard | 0° 0' 0.000" |  | 1750.000mm | 1300.000mm | 600.000mm | 0.000in | 0.000in | Junction Structure | Eccentric | Eccentric Cylindrical Structure Rectangular Frame SI | Eccentric Structure 1,500 dia 450 x 450 frame 600 cone 125 wall 150 floor | Cylinder | 0 | 0
MH-5023 | TYPE-A | 1 Sewer Manhole | 453664.4659 | 1822601.0581 | 19.388 | P-3872 | Z12_B19_FRL | 19.388 | Yes | 0 | <None> |  |  | Basic | No | 900.000mm |  | 1349.827mm | 600.000mm | 1.1998 | Depth | 0 | 18.188 | 150.000mm | 125.000mm |  |  | Standard | 0.000in | 100.000mm | 450.000mm | Standard | Standard | 0° 0' 0.000" |  | 1150.000mm | 1300.000mm | 600.000mm | 0.000in | 0.000in | Junction Structure | Eccentric | Eccentric Cylindrical Structure Rectangular Frame SI | Eccentric Structure 900 dia 450 x 450 frame 600 cone 125 wall 150 floor | Cylinder | 0 | 0
MH-5022 | TYPE-A | 1 Sewer Manhole | 453664.464 | 1822571.0686 | 19.542 | P-4043, P-3872 | Z12_B19_FRL | 19.542 | Yes | 0 | <None> |  |  | Basic | No | 900.000mm |  | 1803.754mm | 600.000mm | 1.6538 | Depth | 0 | 17.888 | 150.000mm | 125.000mm |  |  | Standard | 0.000in | 100.000mm | 450.000mm | Standard | Standard | 0° 0' 0.000" |  | 1150.000mm | 1300.000mm | 600.000mm | 0.000in | 0.000in | Junction Structure | Eccentric | Eccentric Cylindrical Structure Rectangular Frame SI | Eccentric Structure 900 dia 450 x 450 frame 600 cone 125 wall 150 floor | Cylinder | 0 | 0
MH-5021 | TYPE-A | 1 Sewer Manhole | 453518.8528 | 1822603.162 | 19.548 | P-245 | Z12_B19_FRL | 19.548 | Yes | 0 | <None> |  |  | Basic | No | 900.000mm |  | 1349.788mm | 600.000mm | 1.1998 | Depth | 0 | 18.348 | 150.000mm | 125.000mm |  |  | Standard | 0.000in | 100.000mm | 450.000mm | Standard | Standard | 0° 0' 0.000" |  | 1150.000mm | 1300.000mm | 600.000mm | 0.000in | 0.000in | Junction Structure | Eccentric | Eccentric Cylindrical Structure Rectangular Frame SI | Eccentric Structure 900 dia 450 x 450 frame 600 cone 125 wall 150 floor | Cylinder | 0 | 0
MH-5020 | TYPE-A | 1 Sewer Manhole | 453518.8527 | 1822572.3504 | 19.459 | P-3830, P-245 | Z12_B19_FRL | 19.459 | Yes | 0 | <None> |  |  | Basic | No | 900.000mm |  | 1569.042mm | 600.000mm | 1.419 | Depth | 0 | 18.04 | 150.000mm | 125.000mm |  |  | Standard | 0.000in | 100.000mm | 450.000mm | Standard | Standard | 0° 0' 0.000" |  | 1150.000mm | 1300.000mm | 600.000mm | 0.000in | 0.000in | Junction Structure | Eccentric | Eccentric Cylindrical Structure Rectangular Frame SI | Eccentric Structure 900 dia 450 x 450 frame 600 cone 125 wall 150 floor | Cylinder | 0 | 0
MH-5019 | TYPE-A | 1 Sewer Manhole | 453443.2491 | 1822573.3225 | 19.75 | P-231, P-558 | Z12_B19_FRL | 19.75 | Yes | 0 | <None> |  |  | Basic | No | 900.000mm |  | 1590.759mm | 600.000mm | 1.4408 | Depth | 0 | 18.309 | 150.000mm | 125.000mm |  |  | Standard | 0.000in | 100.000mm | 450.000mm | Standard | Standard | 0° 0' 0.000" |  | 1150.000mm | 1300.000mm | 600.000mm | 0.000in | 0.000in | Junction Structure | Eccentric | Eccentric Cylindrical Structure Rectangular Frame SI | Eccentric Structure 900 dia 450 x 450 frame 600 cone 125 wall 150 floor | Cylinder | 0 | 0
MH-5018 | TYPE-A | 1 Sewer Manhole | 453443.2522 | 1822603.3225 | 19.81 | P-558 | Z12_B19_FRL | 19.81 | Yes | 0 | <None> |  |  | Basic | No | 900.000mm |  | 1350.515mm | 600.000mm | 1.2005 | Depth | 0 | 18.609 | 150.000mm | 125.000mm |  |  | Standard | 0.000in | 100.000mm | 450.000mm | Standard | Standard | 0° 0' 0.000" |  | 1150.000mm | 1300.000mm | 600.000mm | 0.000in | 0.000in | Junction Structure | Eccentric | Eccentric Cylindrical Structure Rectangular Frame SI | Eccentric Structure 900 dia 450 x 450 frame 600 cone 125 wall 150 floor | Cylinder | 0 | 0
MH-5017 | TYPE-C | 1 Sewer Manhole | 453496.7286 | 1822542.3505 | 19.56 | P-4737, P-4726 | Z12_B19_FRL | 19.56 | Yes | 0 | <None> |  |  | Basic | No | 1500.000mm |  | 3273.708mm | 600.000mm | 3.1237 | Depth | 0 | 16.436 | 150.000mm | 125.000mm |  |  | Standard | 0.000in | 100.000mm | 450.000mm | Standard | Standard | 0° 0' 0.000" |  | 1750.000mm | 1300.000mm | 600.000mm | 0.000in | 0.000in | Junction Structure | Eccentric | Eccentric Cylindrical Structure Rectangular Frame SI | Eccentric Structure 1,500 dia 450 x 450 frame 600 cone 125 wall 150 floor | Cylinder | 0 | 0
MH-5015 | TYPE-B | 1 Sewer Manhole | 453833.0798 | 1822542.3504 | 19.968 | P-3639, P-4488 | Z12_B19_FRL | 19.968 | Yes | 0 | <None> |  |  | Basic | No | 1200.000mm |  | 1848.385mm | 600.000mm | 1.6984 | Depth | 0 | 18.27 | 150.000mm | 125.000mm |  |  | Standard | 0.000in | 100.000mm | 450.000mm | Standard | Standard | 0° 0' 0.000" |  | 1450.000mm | 1300.000mm | 600.000mm | 0.000in | 0.000in | Junction Structure | Eccentric | Eccentric Cylindrical Structure Rectangular Frame SI | Eccentric Structure 1,200 dia 450 x 450 frame 600 cone 125 wall 150 floor | Cylinder | 0 | 0
MH-5014 | TYPE-B | 1 Sewer Manhole | 453803.9338 | 1822542.3504 | 20.084 | P-127, P-3639 | Z12_B19_FRL | 20.084 | Yes | 0 | <None> |  |  | Basic | No | 1200.000mm |  | 2263.660mm | 600.000mm | 2.1137 | Depth | 0 | 17.97 | 150.000mm | 125.000mm |  |  | Standard | 0.000in | 100.000mm | 450.000mm | Standard | Standard | 0° 0' 0.000" |  | 1450.000mm | 1300.000mm | 600.000mm | 0.000in | 0.000in | Junction Structure | Eccentric | Eccentric Cylindrical Structure Rectangular Frame SI | Eccentric Structure 1,200 dia 450 x 450 frame 600 cone 125 wall 150 floor | Cylinder | 0 | 0
MH-5013 | TYPE-C | 1 Sewer Manhole | 453771.6615 | 1822542.3504 | 20.173 | P-4113, P-259, P-127 | Z12_B19_FRL | 20.173 | Yes | 0 | <None> |  |  | Basic | No | 1500.000mm |  | 2675.759mm | 600.000mm | 2.5258 | Depth | 0 | 17.647 | 150.000mm | 125.000mm |  |  | Standard | 0.000in | 100.000mm | 450.000mm | Standard | Standard | 0° 0' 0.000" |  | 1750.000mm | 1300.000mm | 600.000mm | 0.000in | 0.000in | Junction Structure | Eccentric | Eccentric Cylindrical Structure Rectangular Frame SI | Eccentric Structure 1,500 dia 450 x 450 frame 600 cone 125 wall 150 floor | Cylinder | 0 | 0
MH-5012 | TYPE-C | 1 Sewer Manhole | 453743.9338 | 1822542.3505 | 20.105 | P-4509, P-4113 | Z12_B19_FRL | 20.105 | Yes | 0 | <None> |  |  | Basic | No | 1500.000mm |  | 2772.889mm | 600.000mm | 2.6229 | Depth | 0 | 17.482 | 150.000mm | 125.000mm |  |  | Standard | 0.000in | 100.000mm | 450.000mm | Standard | Standard | 0° 0' 0.000" |  | 1750.000mm | 1300.000mm | 600.000mm | 0.000in | 0.000in | Junction Structure | Eccentric | Eccentric Cylindrical Structure Rectangular Frame SI | Eccentric Structure 1,500 dia 450 x 450 frame 600 cone 125 wall 150 floor | Cylinder | 0 | 0
MH-5010 | TYPE-C | 1 Sewer Manhole | 453688.7865 | 1822542.3505 | 19.806 | P-4441, P-195 | Z12_B19_FRL | 19.806 | Yes | 0 | <None> |  |  | Basic | No | 1500.000mm |  | 2901.000mm | 600.000mm | 2.751 | Depth | 0 | 17.055 | 150.000mm | 125.000mm |  |  | Standard | 0.000in | 100.000mm | 450.000mm | Standard | Standard | 0° 0' 0.000" |  | 1750.000mm | 1300.000mm | 600.000mm | 0.000in | 0.000in | Junction Structure | Eccentric | Eccentric Cylindrical Structure Rectangular Frame SI | Eccentric Structure 1,500 dia 450 x 450 frame 600 cone 125 wall 150 floor | Cylinder | 0 | 0
MH-5008 | TYPE-C | 1 Sewer Manhole | 453634.2628 | 1822542.3505 | 19.51 | P-4569, P-353 | Z12_B19_FRL | 19.51 | Yes | 0 | <None> |  |  | Basic | No | 1500.000mm |  | 2823.067mm | 600.000mm | 2.6731 | Depth | 0 | 16.837 | 150.000mm | 125.000mm |  |  | Standard | 0.000in | 100.000mm | 450.000mm | Standard | Standard | 0° 0' 0.000" |  | 1750.000mm | 1300.000mm | 600.000mm | 0.000in | 0.000in | Junction Structure | Eccentric | Eccentric Cylindrical Structure Rectangular Frame SI | Eccentric Structure 1,500 dia 450 x 450 frame 600 cone 125 wall 150 floor | Cylinder | 0 | 0
MH-5006 | TYPE-C | 1 Sewer Manhole | 453581.016 | 1822542.3505 | 19.376 | P-370, P-104 | Z12_B19_FRL | 19.376 | Yes | 0 | <None> |  |  | Basic | No | 1500.000mm |  | 3427.190mm | 600.000mm | 3.2772 | Depth | 0 | 16.099 | 150.000mm | 125.000mm |  |  | Standard | 0.000in | 100.000mm | 450.000mm | Standard | Standard | 0° 0' 0.000" |  | 1750.000mm | 1300.000mm | 600.000mm | 0.000in | 0.000in | Junction Structure | Eccentric | Eccentric Cylindrical Structure Rectangular Frame SI | Eccentric Structure 1,500 dia 450 x 450 frame 600 cone 125 wall 150 floor | Cylinder | 0 | 0
MH-5005 | TYPE-C | 1 Sewer Manhole | 453548.3285 | 1822542.3505 | 19.446 | P-104, P-3982 | Z12_B19_FRL | 19.446 | Yes | 0 | <None> |  |  | Basic | No | 1500.000mm |  | 3366.188mm | 600.000mm | 3.2162 | Depth | 0 | 16.23 | 150.000mm | 125.000mm |  |  | Standard | 0.000in | 100.000mm | 450.000mm | Standard | Standard | 0° 0' 0.000" |  | 1750.000mm | 1300.000mm | 600.000mm | 0.000in | 0.000in | Junction Structure | Eccentric | Eccentric Cylindrical Structure Rectangular Frame SI | Eccentric Structure 1,500 dia 450 x 450 frame 600 cone 125 wall 150 floor | Cylinder | 0 | 0
MH-5003 | TYPE-C | 1 Sewer Manhole | 453474.51 | 1822542.3505 | 19.609 | P-4726, P-197 | Z12_B19_FRL | 19.609 | Yes | 0 | <None> |  |  | Basic | No | 1500.000mm |  | 3233.589mm | 600.000mm | 3.0836 | Depth | 0 | 16.525 | 150.000mm | 125.000mm |  |  | Standard | 0.000in | 100.000mm | 450.000mm | Standard | Standard | 0° 0' 0.000" |  | 1750.000mm | 1300.000mm | 600.000mm | 0.000in | 0.000in | Junction Structure | Eccentric | Eccentric Cylindrical Structure Rectangular Frame SI | Eccentric Structure 1,500 dia 450 x 450 frame 600 cone 125 wall 150 floor | Cylinder | 0 | 0
MH-5001 | TYPE-C | 1 Sewer Manhole | 454169.119 | 1822620.6503 | 19.96 | P-5186, P-363 | Z12_B19_FRL | 19.96 | Yes | 0 | <None> |  |  | Basic | No | 1500.000mm |  | 4686.722mm | 600.000mm | 4.5367 | Depth | 0 | 15.423 | 150.000mm | 125.000mm |  |  | Standard | 0.000in | 100.000mm | 450.000mm | Standard | Standard | 0° 0' 0.000" |  | 1750.000mm | 1300.000mm | 600.000mm | 0.000in | 0.000in | Junction Structure | Eccentric | Eccentric Cylindrical Structure Rectangular Frame SI | Eccentric Structure 1,500 dia 450 x 450 frame 600 cone 125 wall 150 floor | Cylinder | 0 | 0
MH-4928 | TYPE-A | 1 Sewer Manhole | 453958.8375 | 1821979.0553 | 20.131 | P-4053 | Z12_B19_FRL | 20.131 | Yes | 0 | <None> |  |  | Basic | No | 900.000mm |  | 1350.085mm | 600.000mm | 1.2001 | Depth | 0 | 18.931 | 150.000mm | 125.000mm |  |  | Standard | 0.000in | 100.000mm | 450.000mm | Standard | Standard | 0° 0' 0.000" |  | 1150.000mm | 1300.000mm | 600.000mm | 0.000in | 0.000in | Junction Structure | Eccentric | Eccentric Cylindrical Structure Rectangular Frame SI | Eccentric Structure 900 dia 450 x 450 frame 600 cone 125 wall 150 floor | Cylinder | 0 | 0
MH-4927 | TYPE-C | 1 Sewer Manhole | 453958.8262 | 1822157.6838 | 19.978 | P-3841, P-3796 | Z12_B19_FRL | 19.978 | Yes | 0 | <None> |  |  | Basic | No | 1500.000mm |  | 2982.668mm | 600.000mm | 2.8327 | Depth | 0 | 17.145 | 150.000mm | 125.000mm |  |  | Standard | 0.000in | 100.000mm | 450.000mm | Standard | Standard | 0° 0' 0.000" |  | 1750.000mm | 1300.000mm | 600.000mm | 0.000in | 0.000in | Junction Structure | Eccentric | Eccentric Cylindrical Structure Rectangular Frame SI | Eccentric Structure 1,500 dia 450 x 450 frame 600 cone 125 wall 150 floor | Cylinder | 0 | 0
MH-4926 | TYPE-C | 1 Sewer Manhole | 453958.8281 | 1822127.6838 | 19.789 | P-3796, P-3783 | Z12_B19_FRL | 19.789 | Yes | 0 | <None> |  |  | Basic | No | 1500.000mm |  | 2494.206mm | 600.000mm | 2.3442 | Depth | 0 | 17.445 | 150.000mm | 125.000mm |  |  | Standard | 0.000in | 100.000mm | 450.000mm | Standard | Standard | 0° 0' 0.000" |  | 1750.000mm | 1300.000mm | 600.000mm | 0.000in | 0.000in | Junction Structure | Eccentric | Eccentric Cylindrical Structure Rectangular Frame SI | Eccentric Structure 1,500 dia 450 x 450 frame 600 cone 125 wall 150 floor | Cylinder | 0 | 0
MH-4925 | TYPE-B | 1 Sewer Manhole | 453958.83 | 1822097.6838 | 19.835 | P-3783, P-578 | Z12_B19_FRL | 19.835 | Yes | 0 | <None> |  |  | Basic | No | 1200.000mm |  | 2239.518mm | 600.000mm | 2.0895 | Depth | 0 | 17.745 | 150.000mm | 125.000mm |  |  | Standard | 0.000in | 100.000mm | 450.000mm | Standard | Standard | 0° 0' 0.000" |  | 1450.000mm | 1300.000mm | 600.000mm | 0.000in | 0.000in | Junction Structure | Eccentric | Eccentric Cylindrical Structure Rectangular Frame SI | Eccentric Structure 1,200 dia 450 x 450 frame 600 cone 125 wall 150 floor | Cylinder | 0 | 0
MH-4924 | TYPE-B | 1 Sewer Manhole | 453958.8319 | 1822067.6838 | 19.91 | P-578, P-3782 | Z12_B19_FRL | 19.91 | Yes | 0 | <None> |  |  | Basic | No | 1200.000mm |  | 2014.518mm | 600.000mm | 1.8645 | Depth | 0 | 18.045 | 150.000mm | 125.000mm |  |  | Standard | 0.000in | 100.000mm | 450.000mm | Standard | Standard | 0° 0' 0.000" |  | 1450.000mm | 1300.000mm | 600.000mm | 0.000in | 0.000in | Junction Structure | Eccentric | Eccentric Cylindrical Structure Rectangular Frame SI | Eccentric Structure 1,200 dia 450 x 450 frame 600 cone 125 wall 150 floor | Cylinder | 0 | 0
MH-4923 | TYPE-A | 1 Sewer Manhole | 453958.8338 | 1822037.6838 | 19.985 | P-3782, P-579 | Z12_B19_FRL | 19.985 | Yes | 0 | <None> |  |  | Basic | No | 900.000mm |  | 1789.518mm | 600.000mm | 1.6395 | Depth | 0 | 18.345 | 150.000mm | 125.000mm |  |  | Standard | 0.000in | 100.000mm | 450.000mm | Standard | Standard | 0° 0' 0.000" |  | 1150.000mm | 1300.000mm | 600.000mm | 0.000in | 0.000in | Junction Structure | Eccentric | Eccentric Cylindrical Structure Rectangular Frame SI | Eccentric Structure 900 dia 450 x 450 frame 600 cone 125 wall 150 floor | Cylinder | 0 | 0
MH-4922 | TYPE-A | 1 Sewer Manhole | 453958.8357 | 1822007.6838 | 20.06 | P-579, P-4053 | Z12_B19_FRL | 20.06 | Yes | 0 | <None> |  |  | Basic | No | 900.000mm |  | 1564.518mm | 600.000mm | 1.4145 | Depth | 0 | 18.645 | 150.000mm | 125.000mm |  |  | Standard | 0.000in | 100.000mm | 450.000mm | Standard | Standard | 0° 0' 0.000" |  | 1150.000mm | 1300.000mm | 600.000mm | 0.000in | 0.000in | Junction Structure | Eccentric | Eccentric Cylindrical Structure Rectangular Frame SI | Eccentric Structure 900 dia 450 x 450 frame 600 cone 125 wall 150 floor | Cylinder | 0 | 0
MH-4921 | TYPE-A | 1 Sewer Manhole | 454017.542 | 1821994.8015 | 19.713 | P-555 | Z12_B19_FRL | 19.713 | Yes | 0 | <None> |  |  | Basic | No | 900.000mm |  | 1351.838mm | 600.000mm | 1.2018 | Depth | 0 | 18.511 | 150.000mm | 125.000mm |  |  | Standard | 0.000in | 100.000mm | 450.000mm | Standard | Standard | 0° 0' 0.000" |  | 1150.000mm | 1300.000mm | 600.000mm | 0.000in | 0.000in | Junction Structure | Eccentric | Eccentric Cylindrical Structure Rectangular Frame SI | Eccentric Structure 900 dia 450 x 450 frame 600 cone 125 wall 150 floor | Cylinder | 0 | 0
MH-4920 | TYPE-C | 1 Sewer Manhole | 454017.4318 | 1822167.6645 | 20.035 | P-5098, P-4601 | Z12_B19_FRL | 20.035 | Yes | 0 | <None> |  |  | Basic | No | 1500.000mm |  | 3935.452mm | 600.000mm | 3.7855 | Depth | 0 | 16.25 | 150.000mm | 125.000mm |  |  | Standard | 0.000in | 100.000mm | 450.000mm | Standard | Standard | 0° 0' 0.000" |  | 1750.000mm | 1300.000mm | 600.000mm | 0.000in | 0.000in | Junction Structure | Eccentric | Eccentric Cylindrical Structure Rectangular Frame SI | Eccentric Structure 1,500 dia 450 x 450 frame 600 cone 125 wall 150 floor | Cylinder | 0 | 0
MH-4919 | TYPE-C | 1 Sewer Manhole | 454017.4464 | 1822144.8015 | 19.964 | P-4601, P-554 | Z12_B19_FRL | 19.964 | Yes | 0 | <None> |  |  | Basic | No | 1500.000mm |  | 3502.795mm | 600.000mm | 3.3528 | Depth | 0 | 16.611 | 150.000mm | 125.000mm |  |  | Standard | 0.000in | 100.000mm | 450.000mm | Standard | Standard | 0° 0' 0.000" |  | 1750.000mm | 1300.000mm | 600.000mm | 0.000in | 0.000in | Junction Structure | Eccentric | Eccentric Cylindrical Structure Rectangular Frame SI | Eccentric Structure 1,500 dia 450 x 450 frame 600 cone 125 wall 150 floor | Cylinder | 0 | 0
MH-4918 | TYPE-C | 1 Sewer Manhole | 454017.4655 | 1822114.8015 | 19.87 | P-554, P-3788 | Z12_B19_FRL | 19.87 | Yes | 0 | <None> |  |  | Basic | No | 1500.000mm |  | 3108.770mm | 600.000mm | 2.9588 | Depth | 0 | 16.911 | 150.000mm | 125.000mm |  |  | Standard | 0.000in | 100.000mm | 450.000mm | Standard | Standard | 0° 0' 0.000" |  | 1750.000mm | 1300.000mm | 600.000mm | 0.000in | 0.000in | Junction Structure | Eccentric | Eccentric Cylindrical Structure Rectangular Frame SI | Eccentric Structure 1,500 dia 450 x 450 frame 600 cone 125 wall 150 floor | Cylinder | 0 | 0
MH-4917 | TYPE-C | 1 Sewer Manhole | 454017.4846 | 1822084.8015 | 19.776 | P-3788, P-1284 | Z12_B19_FRL | 19.776 | Yes | 0 | <None> |  |  | Basic | No | 1500.000mm |  | 2714.746mm | 600.000mm | 2.5647 | Depth | 0 | 17.211 | 150.000mm | 125.000mm |  |  | Standard | 0.000in | 100.000mm | 450.000mm | Standard | Standard | 0° 0' 0.000" |  | 1750.000mm | 1300.000mm | 600.000mm | 0.000in | 0.000in | Junction Structure | Eccentric | Eccentric Cylindrical Structure Rectangular Frame SI | Eccentric Structure 1,500 dia 450 x 450 frame 600 cone 125 wall 150 floor | Cylinder | 0 | 0
MH-4916 | TYPE-B | 1 Sewer Manhole | 454017.5038 | 1822054.8015 | 19.684 | P-1284, P-3787 | Z12_B19_FRL | 19.684 | Yes | 0 | <None> |  |  | Basic | No | 1200.000mm |  | 2323.210mm | 600.000mm | 2.1732 | Depth | 0 | 17.511 | 150.000mm | 125.000mm |  |  | Standard | 0.000in | 100.000mm | 450.000mm | Standard | Standard | 0° 0' 0.000" |  | 1450.000mm | 1300.000mm | 600.000mm | 0.000in | 0.000in | Junction Structure | Eccentric | Eccentric Cylindrical Structure Rectangular Frame SI | Eccentric Structure 1,200 dia 450 x 450 frame 600 cone 125 wall 150 floor | Cylinder | 0 | 0
MH-4915 | TYPE-A | 1 Sewer Manhole | 454017.5229 | 1822024.8015 | 19.659 | P-3787, P-555 | Z12_B19_FRL | 19.659 | Yes | 0 | <None> |  |  | Basic | No | 900.000mm |  | 1797.875mm | 600.000mm | 1.6479 | Depth | 0 | 18.011 | 150.000mm | 125.000mm |  |  | Standard | 0.000in | 100.000mm | 450.000mm | Standard | Standard | 0° 0' 0.000" |  | 1150.000mm | 1300.000mm | 600.000mm | 0.000in | 0.000in | Junction Structure | Eccentric | Eccentric Cylindrical Structure Rectangular Frame SI | Eccentric Structure 900 dia 450 x 450 frame 600 cone 125 wall 150 floor | Cylinder | 0 | 0
MH-4914 | TYPE-C | 1 Sewer Manhole | 454058.917 | 1822157.6838 | 19.827 | P-1393, P-557 | Z12_B19_FRL | 19.827 | Yes | 0 | <None> |  |  | Basic | No | 1500.000mm |  | 3297.652mm | 600.000mm | 3.1477 | Depth | 0 | 16.679 | 150.000mm | 125.000mm |  |  | Standard | 0.000in | 100.000mm | 450.000mm | Standard | Standard | 0° 0' 0.000" |  | 1750.000mm | 1300.000mm | 600.000mm | 0.000in | 0.000in | Junction Structure | Eccentric | Eccentric Cylindrical Structure Rectangular Frame SI | Eccentric Structure 1,500 dia 450 x 450 frame 600 cone 125 wall 150 floor | Cylinder | 0 | 0
MH-4913 | TYPE-C | 1 Sewer Manhole | 454058.9361 | 1822127.6838 | 19.755 | P-557, P-1394 | Z12_B19_FRL | 19.755 | Yes | 0 | <None> |  |  | Basic | No | 1500.000mm |  | 2925.623mm | 600.000mm | 2.7756 | Depth | 0 | 16.979 | 150.000mm | 125.000mm |  |  | Standard | 0.000in | 100.000mm | 450.000mm | Standard | Standard | 0° 0' 0.000" |  | 1750.000mm | 1300.000mm | 600.000mm | 0.000in | 0.000in | Junction Structure | Eccentric | Eccentric Cylindrical Structure Rectangular Frame SI | Eccentric Structure 1,500 dia 450 x 450 frame 600 cone 125 wall 150 floor | Cylinder | 0 | 0
MH-4912 | TYPE-C | 1 Sewer Manhole | 454058.9552 | 1822097.6838 | 19.687 | P-1394, P-3800 | Z12_B19_FRL | 19.687 | Yes | 0 | <None> |  |  | Basic | No | 1500.000mm |  | 2557.597mm | 600.000mm | 2.4076 | Depth | 0 | 17.279 | 150.000mm | 125.000mm |  |  | Standard | 0.000in | 100.000mm | 450.000mm | Standard | Standard | 0° 0' 0.000" |  | 1750.000mm | 1300.000mm | 600.000mm | 0.000in | 0.000in | Junction Structure | Eccentric | Eccentric Cylindrical Structure Rectangular Frame SI | Eccentric Structure 1,500 dia 450 x 450 frame 600 cone 125 wall 150 floor | Cylinder | 0 | 0
MH-4911 | TYPE-B | 1 Sewer Manhole | 454058.9744 | 1822067.6838 | 19.682 | P-3800, P-595 | Z12_B19_FRL | 19.682 | Yes | 0 | <None> |  |  | Basic | No | 1200.000mm |  | 2252.593mm | 600.000mm | 2.1026 | Depth | 0 | 17.579 | 150.000mm | 125.000mm |  |  | Standard | 0.000in | 100.000mm | 450.000mm | Standard | Standard | 0° 0' 0.000" |  | 1450.000mm | 1300.000mm | 600.000mm | 0.000in | 0.000in | Junction Structure | Eccentric | Eccentric Cylindrical Structure Rectangular Frame SI | Eccentric Structure 1,200 dia 450 x 450 frame 600 cone 125 wall 150 floor | Cylinder | 0 | 0
MH-4910 | TYPE-B | 1 Sewer Manhole | 454058.9935 | 1822037.6838 | 19.742 | P-595, P-160 | Z12_B19_FRL | 19.742 | Yes | 0 | <None> |  |  | Basic | No | 1200.000mm |  | 1813.262mm | 600.000mm | 1.6633 | Depth | 0 | 18.079 | 150.000mm | 125.000mm |  |  | Standard | 0.000in | 100.000mm | 450.000mm | Standard | Standard | 0° 0' 0.000" |  | 1450.000mm | 1300.000mm | 600.000mm | 0.000in | 0.000in | Junction Structure | Eccentric | Eccentric Cylindrical Structure Rectangular Frame SI | Eccentric Structure 1,200 dia 450 x 450 frame 600 cone 125 wall 150 floor | Cylinder | 0 | 0
MH-4909 | TYPE-A | 1 Sewer Manhole | 454059.0138 | 1822005.8229 | 19.812 | P-160 | Z12_B19_FRL | 19.812 | Yes | 0 | <None> |  |  | Basic | No | 900.000mm |  | 1352.356mm | 600.000mm | 1.2024 | Depth | 0 | 18.61 | 150.000mm | 125.000mm |  |  | Standard | 0.000in | 100.000mm | 450.000mm | Standard | Standard | 0° 0' 0.000" |  | 1150.000mm | 1300.000mm | 600.000mm | 0.000in | 0.000in | Junction Structure | Eccentric | Eccentric Cylindrical Structure Rectangular Frame SI | Eccentric Structure 900 dia 450 x 450 frame 600 cone 125 wall 150 floor | Cylinder | 0 | 0
MH-4908 | TYPE-A | 1 Sewer Manhole | 454109.3633 | 1822043.929 | 19.824 | P-4550 | Z12_B19_FRL | 19.824 | Yes | 0 | <None> |  |  | Basic | No | 900.000mm |  | 1335.522mm | 600.000mm | 1.1855 | Depth | 0 | 18.638 | 150.000mm | 125.000mm |  |  | Standard | 0.000in | 100.000mm | 450.000mm | Standard | Standard | 0° 0' 0.000" |  | 1150.000mm | 1300.000mm | 600.000mm | 0.000in | 0.000in | Junction Structure | Eccentric | Eccentric Cylindrical Structure Rectangular Frame SI | Eccentric Structure 900 dia 450 x 450 frame 600 cone 125 wall 150 floor | Cylinder | 0 | 0
MH-4907 | TYPE-B | 1 Sewer Manhole | 454109.3633 | 1822157.3315 | 19.593 | P-315, P-3794 | Z12_B19_FRL | 19.593 | Yes | 0 | <None> |  |  | Basic | No | 1200.000mm |  | 2243.375mm | 600.000mm | 2.0934 | Depth | 0 | 17.5 | 150.000mm | 125.000mm |  |  | Standard | 0.000in | 100.000mm | 450.000mm | Standard | Standard | 0° 0' 0.000" |  | 1450.000mm | 1300.000mm | 600.000mm | 0.000in | 0.000in | Junction Structure | Eccentric | Eccentric Cylindrical Structure Rectangular Frame SI | Eccentric Structure 1,200 dia 450 x 450 frame 600 cone 125 wall 150 floor | Cylinder | 0 | 0
MH-4906 | TYPE-B | 1 Sewer Manhole | 454109.3633 | 1822127.3315 | 19.594 | P-3794, P-1288 | Z12_B19_FRL | 19.594 | Yes | 0 | <None> |  |  | Basic | No | 1200.000mm |  | 1943.659mm | 600.000mm | 1.7937 | Depth | 0 | 17.8 | 150.000mm | 125.000mm |  |  | Standard | 0.000in | 100.000mm | 450.000mm | Standard | Standard | 0° 0' 0.000" |  | 1450.000mm | 1300.000mm | 600.000mm | 0.000in | 0.000in | Junction Structure | Eccentric | Eccentric Cylindrical Structure Rectangular Frame SI | Eccentric Structure 1,200 dia 450 x 450 frame 600 cone 125 wall 150 floor | Cylinder | 0 | 0
MH-4905 | TYPE-A | 1 Sewer Manhole | 454109.3633 | 1822097.3315 | 19.671 | P-1288, P-3773 | Z12_B19_FRL | 19.671 | Yes | 0 | <None> |  |  | Basic | No | 900.000mm |  | 1721.087mm | 600.000mm | 1.5711 | Depth | 0 | 18.1 | 150.000mm | 125.000mm |  |  | Standard | 0.000in | 100.000mm | 450.000mm | Standard | Standard | 0° 0' 0.000" |  | 1150.000mm | 1300.000mm | 600.000mm | 0.000in | 0.000in | Junction Structure | Eccentric | Eccentric Cylindrical Structure Rectangular Frame SI | Eccentric Structure 900 dia 450 x 450 frame 600 cone 125 wall 150 floor | Cylinder | 0 | 0
MH-4904 | TYPE-A | 1 Sewer Manhole | 454109.3633 | 1822067.3315 | 19.757 | P-3773, P-4550 | Z12_B19_FRL | 19.757 | Yes | 0 | <None> |  |  | Basic | No | 900.000mm |  | 1506.721mm | 600.000mm | 1.3567 | Depth | 0 | 18.4 | 150.000mm | 125.000mm |  |  | Standard | 0.000in | 100.000mm | 450.000mm | Standard | Standard | 0° 0' 0.000" |  | 1150.000mm | 1300.000mm | 600.000mm | 0.000in | 0.000in | Junction Structure | Eccentric | Eccentric Cylindrical Structure Rectangular Frame SI | Eccentric Structure 900 dia 450 x 450 frame 600 cone 125 wall 150 floor | Cylinder | 0 | 0
MH-4903 | TYPE-A | 1 Sewer Manhole | 454174.2611 | 1822073.6023 | 19.959 | P-4473 | Z12_B19_FRL | 19.959 | Yes | 0 | <None> |  |  | Basic | No | 900.000mm |  | 1351.011mm | 600.000mm | 1.201 | Depth | 0 | 18.758 | 150.000mm | 125.000mm |  |  | Standard | 0.000in | 100.000mm | 450.000mm | Standard | Standard | 0° 0' 0.000" |  | 1150.000mm | 1300.000mm | 600.000mm | 0.000in | 0.000in | Junction Structure | Eccentric | Eccentric Cylindrical Structure Rectangular Frame SI | Eccentric Structure 900 dia 450 x 450 frame 600 cone 125 wall 150 floor | Cylinder | 0 | 0
MH-4902 | TYPE-B | 1 Sewer Manhole | 454174.2305 | 1822157.6838 | 19.805 | P-1223, P-3638 | Z12_B19_FRL | 19.805 | Yes | 0 | <None> |  |  | Basic | No | 1200.000mm |  | 2397.687mm | 600.000mm | 2.2477 | Depth | 0 | 17.557 | 150.000mm | 125.000mm |  |  | Standard | 0.000in | 100.000mm | 450.000mm | Standard | Standard | 0° 0' 0.000" |  | 1450.000mm | 1300.000mm | 600.000mm | 0.000in | 0.000in | Junction Structure | Eccentric | Eccentric Cylindrical Structure Rectangular Frame SI | Eccentric Structure 1,200 dia 450 x 450 frame 600 cone 125 wall 150 floor | Cylinder | 0 | 0
MH-4901 | TYPE-B | 1 Sewer Manhole | 454174.2414 | 1822127.6838 | 19.845 | P-3638, P-3637 | Z12_B19_FRL | 19.845 | Yes | 0 | <None> |  |  | Basic | No | 1200.000mm |  | 2138.490mm | 600.000mm | 1.9885 | Depth | 0 | 17.857 | 150.000mm | 125.000mm |  |  | Standard | 0.000in | 100.000mm | 450.000mm | Standard | Standard | 0° 0' 0.000" |  | 1450.000mm | 1300.000mm | 600.000mm | 0.000in | 0.000in | Junction Structure | Eccentric | Eccentric Cylindrical Structure Rectangular Frame SI | Eccentric Structure 1,200 dia 450 x 450 frame 600 cone 125 wall 150 floor | Cylinder | 0 | 0
MH-4900 | TYPE-A | 1 Sewer Manhole | 454174.2523 | 1822097.6838 | 19.908 | P-3637, P-4473 | Z12_B19_FRL | 19.908 | Yes | 0 | <None> |  |  | Basic | No | 900.000mm |  | 1701.462mm | 600.000mm | 1.5515 | Depth | 0 | 18.357 | 150.000mm | 125.000mm |  |  | Standard | 0.000in | 100.000mm | 450.000mm | Standard | Standard | 0° 0' 0.000" |  | 1150.000mm | 1300.000mm | 600.000mm | 0.000in | 0.000in | Junction Structure | Eccentric | Eccentric Cylindrical Structure Rectangular Frame SI | Eccentric Structure 900 dia 450 x 450 frame 600 cone 125 wall 150 floor | Cylinder | 0 | 0
MH-4899 | TYPE-C | 1 Sewer Manhole | 454017.4195 | 1822187.6838 | 20.127 | P-3890, P-5226, P-5098 | Z12_B19_FRL | 20.127 | Yes | 0 | <None> |  |  | Basic | No | 1500.000mm |  | 4198.142mm | 600.000mm | 4.0481 | Depth | 0 | 16.079 | 150.000mm | 125.000mm |  |  | Standard | 0.000in | 100.000mm | 450.000mm | Standard | Standard | 0° 0' 0.000" |  | 1750.000mm | 1300.000mm | 600.000mm | 0.000in | 0.000in | Junction Structure | Eccentric | Eccentric Cylindrical Structure Rectangular Frame SI | Eccentric Structure 1,500 dia 450 x 450 frame 600 cone 125 wall 150 floor | Cylinder | 0 | 0
MH-4898 | TYPE-A | 1 Sewer Manhole | 454270.2224 | 1822187.6838 | 20.383 | P-1377 | Z12_B19_FRL | 20.383 | Yes | 0 | <None> |  |  | Basic | No | 900.000mm |  | 1349.605mm | 600.000mm | 1.1996 | Depth | 0 | 19.183 | 150.000mm | 125.000mm |  |  | Standard | 0.000in | 100.000mm | 450.000mm | Standard | Standard | 0° 0' 0.000" |  | 1150.000mm | 1300.000mm | 600.000mm | 0.000in | 0.000in | Junction Structure | Eccentric | Eccentric Cylindrical Structure Rectangular Frame SI | Eccentric Structure 900 dia 450 x 450 frame 600 cone 125 wall 150 floor | Cylinder | 0 | 0
MH-4897 | TYPE-B | 1 Sewer Manhole | 454240.2224 | 1822187.6838 | 20.217 | P-5265, P-1377 | Z12_B19_FRL | 20.217 | Yes | 0 | <None> |  |  | Basic | No | 1200.000mm |  | 2367.332mm | 600.000mm | 2.2173 | Depth | 0 | 18 | 150.000mm | 125.000mm |  |  | Standard | 0.000in | 100.000mm | 450.000mm | Standard | Standard | 0° 0' 0.000" |  | 1450.000mm | 1300.000mm | 600.000mm | 0.000in | 0.000in | Junction Structure | Eccentric | Eccentric Cylindrical Structure Rectangular Frame SI | Eccentric Structure 1,200 dia 450 x 450 frame 600 cone 125 wall 150 floor | Cylinder | 0 | 0
MH-4896 | TYPE-C | 1 Sewer Manhole | 454199.982 | 1822187.6838 | 19.996 | P-4267, P-4956 | Z12_B19_FRL | 19.996 | Yes | 0 | <None> |  |  | Basic | No | 1500.000mm |  | 2674.643mm | 600.000mm | 2.5246 | Depth | 0 | 17.471 | 150.000mm | 125.000mm |  |  | Standard | 0.000in | 100.000mm | 450.000mm | Standard | Standard | 0° 0' 0.000" |  | 1750.000mm | 1300.000mm | 600.000mm | 0.000in | 0.000in | Junction Structure | Eccentric | Eccentric Cylindrical Structure Rectangular Frame SI | Eccentric Structure 1,500 dia 450 x 450 frame 600 cone 125 wall 150 floor | Cylinder | 0 | 0
MH-4895 | TYPE-C | 1 Sewer Manhole | 454174.2198 | 1822187.6838 | 19.854 | P-4487, P-4267, P-1223 | Z12_B19_FRL | 19.854 | Yes | 0 | <None> |  |  | Basic | No | 1500.000mm |  | 2789.717mm | 600.000mm | 2.6397 | Depth | 0 | 17.214 | 150.000mm | 125.000mm |  |  | Standard | 0.000in | 100.000mm | 450.000mm | Standard | Standard | 0° 0' 0.000" |  | 1750.000mm | 1300.000mm | 600.000mm | 0.000in | 0.000in | Junction Structure | Eccentric | Eccentric Cylindrical Structure Rectangular Frame SI | Eccentric Structure 1,500 dia 450 x 450 frame 600 cone 125 wall 150 floor | Cylinder | 0 | 0
MH-4894 | TYPE-C | 1 Sewer Manhole | 454150.2224 | 1822187.6838 | 19.722 | P-4627, P-4487 | Z12_B19_FRL | 19.722 | Yes | 0 | <None> |  |  | Basic | No | 1500.000mm |  | 2897.512mm | 600.000mm | 2.7475 | Depth | 0 | 16.974 | 150.000mm | 125.000mm |  |  | Standard | 0.000in | 100.000mm | 450.000mm | Standard | Standard | 0° 0' 0.000" |  | 1750.000mm | 1300.000mm | 600.000mm | 0.000in | 0.000in | Junction Structure | Eccentric | Eccentric Cylindrical Structure Rectangular Frame SI | Eccentric Structure 1,500 dia 450 x 450 frame 600 cone 125 wall 150 floor | Cylinder | 0 | 0
MH-4893 | TYPE-C | 1 Sewer Manhole | 454127.6952 | 1822187.6838 | 19.612 | P-5411, P-4627 | Z12_B19_FRL | 19.612 | Yes | 0 | <None> |  |  | Basic | No | 1500.000mm |  | 3012.964mm | 600.000mm | 2.863 | Depth | 0 | 16.749 | 150.000mm | 125.000mm |  |  | Standard | 0.000in | 100.000mm | 450.000mm | Standard | Standard | 0° 0' 0.000" |  | 1750.000mm | 1300.000mm | 600.000mm | 0.000in | 0.000in | Junction Structure | Eccentric | Eccentric Cylindrical Structure Rectangular Frame SI | Eccentric Structure 1,500 dia 450 x 450 frame 600 cone 125 wall 150 floor | Cylinder | 0 | 0
MH-4892 | TYPE-C | 1 Sewer Manhole | 454083.3375 | 1822187.6838 | 19.784 | P-4430, P-4242 | Z12_B19_FRL | 19.784 | Yes | 0 | <None> |  |  | Basic | No | 1500.000mm |  | 3483.564mm | 600.000mm | 3.3336 | Depth | 0 | 16.45 | 150.000mm | 125.000mm |  |  | Standard | 0.000in | 100.000mm | 450.000mm | Standard | Standard | 0° 0' 0.000" |  | 1750.000mm | 1300.000mm | 600.000mm | 0.000in | 0.000in | Junction Structure | Eccentric | Eccentric Cylindrical Structure Rectangular Frame SI | Eccentric Structure 1,500 dia 450 x 450 frame 600 cone 125 wall 150 floor | Cylinder | 0 | 0
MH-4891 | TYPE-C | 1 Sewer Manhole | 454058.8983 | 1822187.6838 | 19.917 | P-4799, P-4430, P-1393 | Z12_B19_FRL | 19.917 | Yes | 0 | <None> |  |  | Basic | No | 1500.000mm |  | 3715.351mm | 600.000mm | 3.5654 | Depth | 0 | 16.352 | 150.000mm | 125.000mm |  |  | Standard | 0.000in | 100.000mm | 450.000mm | Standard | Standard | 0° 0' 0.000" |  | 1750.000mm | 1300.000mm | 600.000mm | 0.000in | 0.000in | Junction Structure | Eccentric | Eccentric Cylindrical Structure Rectangular Frame SI | Eccentric Structure 1,500 dia 450 x 450 frame 600 cone 125 wall 150 floor | Cylinder | 0 | 0
MH-4890 | TYPE-C | 1 Sewer Manhole | 454037.0509 | 1822187.6838 | 20.005 | P-5226, P-4799 | Z12_B19_FRL | 20.005 | Yes | 0 | <None> |  |  | Basic | No | 1500.000mm |  | 3948.178mm | 600.000mm | 3.7982 | Depth | 0 | 16.207 | 150.000mm | 125.000mm |  |  | Standard | 0.000in | 100.000mm | 450.000mm | Standard | Standard | 0° 0' 0.000" |  | 1750.000mm | 1300.000mm | 600.000mm | 0.000in | 0.000in | Junction Structure | Eccentric | Eccentric Cylindrical Structure Rectangular Frame SI | Eccentric Structure 1,500 dia 450 x 450 frame 600 cone 125 wall 150 floor | Cylinder | 0 | 0
MH-4889 | TYPE-C | 1 Sewer Manhole | 453987.4531 | 1822187.6838 | 20.243 | P-4051, P-3890 | Z12_B19_FRL | 20.243 | Yes | 0 | <None> |  |  | Basic | No | 1500.000mm |  | 4477.645mm | 600.000mm | 4.3276 | Depth | 0 | 15.915 | 150.000mm | 125.000mm |  |  | Standard | 0.000in | 100.000mm | 450.000mm | Standard | Standard | 0° 0' 0.000" |  | 1750.000mm | 1300.000mm | 600.000mm | 0.000in | 0.000in | Junction Structure | Eccentric | Eccentric Cylindrical Structure Rectangular Frame SI | Eccentric Structure 1,500 dia 450 x 450 frame 600 cone 125 wall 150 floor | Cylinder | 0 | 0
MH-4887 | TYPE-C | 1 Sewer Manhole | 453940.2224 | 1822187.6838 | 20.341 | P-1988, P-5386 | Z12_B19_FRL | 20.341 | Yes | 0 | <None> |  |  | Basic | No | 1500.000mm |  | 4806.246mm | 600.000mm | 4.6562 | Depth | 0 | 15.685 | 150.000mm | 125.000mm |  |  | Standard | 0.000in | 100.000mm | 450.000mm | Standard | Standard | 0° 0' 0.000" |  | 1750.000mm | 1300.000mm | 600.000mm | 0.000in | 0.000in | Junction Structure | Eccentric | Eccentric Cylindrical Structure Rectangular Frame SI | Eccentric Structure 1,500 dia 450 x 450 frame 600 cone 125 wall 150 floor | Cylinder | 0 | 0
MH-4886 | TYPE-C | 1 Sewer Manhole | 453910.2224 | 1822187.6838 | 20.247 | P-341, P-1988 | Z12_B19_FRL | 20.247 | Yes | 0 | <None> |  |  | Basic | No | 1500.000mm |  | 4838.262mm | 600.000mm | 4.6883 | Depth | 0 | 15.559 | 150.000mm | 125.000mm |  |  | Standard | 0.000in | 100.000mm | 450.000mm | Standard | Standard | 0° 0' 0.000" |  | 1750.000mm | 1300.000mm | 600.000mm | 0.000in | 0.000in | Junction Structure | Eccentric | Eccentric Cylindrical Structure Rectangular Frame SI | Eccentric Structure 1,500 dia 450 x 450 frame 600 cone 125 wall 150 floor | Cylinder | 0 | 0
MH-4885 | TYPE-A | 1 Sewer Manhole | 454109.3633 | 1822248.9837 | 19.802 | P-584 | Z12_B19_FRL | 19.802 | Yes | 0 | <None> |  |  | Basic | No | 900.000mm |  | 1349.594mm | 600.000mm | 1.1996 | Depth | 0 | 18.602 | 150.000mm | 125.000mm |  |  | Standard | 0.000in | 100.000mm | 450.000mm | Standard | Standard | 0° 0' 0.000" |  | 1150.000mm | 1300.000mm | 600.000mm | 0.000in | 0.000in | Junction Structure | Eccentric | Eccentric Cylindrical Structure Rectangular Frame SI | Eccentric Structure 900 dia 450 x 450 frame 600 cone 125 wall 150 floor | Cylinder | 0 | 0
MH-4884 | TYPE-A | 1 Sewer Manhole | 454109.3633 | 1822218.9837 | 19.732 | CO-556, P-584 | Z12_B19_FRL | 19.732 | Yes | 0 | <None> |  |  | Basic | No | 900.000mm |  | 1780.495mm | 600.000mm | 1.6305 | Depth | 0 | 18.102 | 150.000mm | 125.000mm |  |  | Standard | 0.000in | 100.000mm | 450.000mm | Standard | Standard | 0° 0' 0.000" |  | 1150.000mm | 1300.000mm | 600.000mm | 0.000in | 0.000in | Junction Structure | Eccentric | Eccentric Cylindrical Structure Rectangular Frame SI | Eccentric Structure 900 dia 450 x 450 frame 600 cone 125 wall 150 floor | Cylinder | 0 | 0
MH-4882 | TYPE-A | 1 Sewer Manhole | 454220.8421 | 1822158.1656 | 20.251 | P-5277 | Z12_B19_FRL | 20.251 | Yes | 0 | <None> |  |  | Basic | No | 900.000mm |  | 1347.569mm | 600.000mm | 1.1976 | Depth | 0 | 19.053 | 150.000mm | 125.000mm |  |  | Standard | 0.000in | 100.000mm | 450.000mm | Standard | Standard | 0° 0' 0.000" |  | 1150.000mm | 1300.000mm | 600.000mm | 0.000in | 0.000in | Junction Structure | Eccentric | Eccentric Cylindrical Structure Rectangular Frame SI | Eccentric Structure 900 dia 450 x 450 frame 600 cone 125 wall 150 floor | Cylinder | 0 | 0
MH-4881 | TYPE-A | 1 Sewer Manhole | 454274.7918 | 1822278.9837 | 19.849 | P-1999, P-4398 | Z12_B19_FRL | 19.849 | Yes | 0 | <None> |  |  | Basic | No | 900.000mm |  | 1513.079mm | 600.000mm | 1.3631 | Depth | 0 | 18.486 | 150.000mm | 125.000mm |  |  | Standard | 0.000in | 100.000mm | 450.000mm | Standard | Standard | 0° 0' 0.000" |  | 1150.000mm | 1300.000mm | 600.000mm | 0.000in | 0.000in | Junction Structure | Eccentric | Eccentric Cylindrical Structure Rectangular Frame SI | Eccentric Structure 900 dia 450 x 450 frame 600 cone 125 wall 150 floor | Cylinder | 0 | 0
MH-4880 | TYPE-A | 1 Sewer Manhole | 454220.8421 | 1822248.9837 | 19.802 | P-3619 | Z12_B19_FRL | 19.802 | Yes | 0 | <None> |  |  | Basic | No | 900.000mm |  | 1350.452mm | 600.000mm | 1.2005 | Depth | 0 | 18.602 | 150.000mm | 125.000mm |  |  | Standard | 0.000in | 100.000mm | 450.000mm | Standard | Standard | 0° 0' 0.000" |  | 1150.000mm | 1300.000mm | 600.000mm | 0.000in | 0.000in | Junction Structure | Eccentric | Eccentric Cylindrical Structure Rectangular Frame SI | Eccentric Structure 900 dia 450 x 450 frame 600 cone 125 wall 150 floor | Cylinder | 0 | 0
MH-4879 | TYPE-B | 1 Sewer Manhole | 454220.8421 | 1822218.9837 | 19.952 | CO-557, P-3619 | Z12_B19_FRL | 19.952 | Yes | 0 | <None> |  |  | Basic | No | 1200.000mm |  | 1874.939mm | 600.000mm | 1.7249 | Depth | 0 | 18.227 | 150.000mm | 125.000mm |  |  | Standard | 0.000in | 100.000mm | 450.000mm | Standard | Standard | 0° 0' 0.000" |  | 1450.000mm | 1300.000mm | 600.000mm | 0.000in | 0.000in | Junction Structure | Eccentric | Eccentric Cylindrical Structure Rectangular Frame SI | Eccentric Structure 1,200 dia 450 x 450 frame 600 cone 125 wall 150 floor | Cylinder | 0 | 0
MH-4876 | TYPE-C | 1 Sewer Manhole | 454131.7741 | 1822278.9837 | 19.782 | P-4677, P-4311 | Z12_B19_FRL | 19.782 | Yes | 0 | <None> |  |  | Basic | No | 1500.000mm |  | 2579.111mm | 600.000mm | 2.4291 | Depth | 0 | 17.353 | 150.000mm | 125.000mm |  |  | Standard | 0.000in | 100.000mm | 450.000mm | Standard | Standard | 0° 0' 0.000" |  | 1750.000mm | 1300.000mm | 600.000mm | 0.000in | 0.000in | Junction Structure | Eccentric | Eccentric Cylindrical Structure Rectangular Frame SI | Eccentric Structure 1,500 dia 450 x 450 frame 600 cone 125 wall 150 floor | Cylinder | 0 | 0
MH-4875 | TYPE-C | 1 Sewer Manhole | 453930.8282 | 1822278.9837 | 20.191 | P-439, P-136 | Z12_B19_FRL | 20.191 | Yes | 0 | <None> |  |  | Basic | No | 1500.000mm |  | 4002.149mm | 600.000mm | 3.8521 | Depth | 0 | 16.339 | 150.000mm | 125.000mm |  |  | Standard | 0.000in | 100.000mm | 450.000mm | Standard | Standard | 0° 0' 0.000" |  | 1750.000mm | 1300.000mm | 600.000mm | 0.000in | 0.000in | Junction Structure | Eccentric | Eccentric Cylindrical Structure Rectangular Frame SI | Eccentric Structure 1,500 dia 450 x 450 frame 600 cone 125 wall 150 floor | Cylinder | 0 | 0
MH-4874 | TYPE-C | 1 Sewer Manhole | 453962.9195 | 1822278.9837 | 20.126 | P-136, P-2001 | Z12_B19_FRL | 20.126 | Yes | 0 | <None> |  |  | Basic | No | 1500.000mm |  | 3807.825mm | 600.000mm | 3.6578 | Depth | 0 | 16.468 | 150.000mm | 125.000mm |  |  | Standard | 0.000in | 100.000mm | 450.000mm | Standard | Standard | 0° 0' 0.000" |  | 1750.000mm | 1300.000mm | 600.000mm | 0.000in | 0.000in | Junction Structure | Eccentric | Eccentric Cylindrical Structure Rectangular Frame SI | Eccentric Structure 1,500 dia 450 x 450 frame 600 cone 125 wall 150 floor | Cylinder | 0 | 0
MH-4873 | TYPE-C | 1 Sewer Manhole | 453992.9195 | 1822278.9837 | 20.065 | P-2001, P-387 | Z12_B19_FRL | 20.065 | Yes | 0 | <None> |  |  | Basic | No | 1500.000mm |  | 3626.758mm | 600.000mm | 3.4768 | Depth | 0 | 16.588 | 150.000mm | 125.000mm |  |  | Standard | 0.000in | 100.000mm | 450.000mm | Standard | Standard | 0° 0' 0.000" |  | 1750.000mm | 1300.000mm | 600.000mm | 0.000in | 0.000in | Junction Structure | Eccentric | Eccentric Cylindrical Structure Rectangular Frame SI | Eccentric Structure 1,500 dia 450 x 450 frame 600 cone 125 wall 150 floor | Cylinder | 0 | 0
MH-4872 | TYPE-C | 1 Sewer Manhole | 454023.0255 | 1822278.9837 | 20.003 | P-387, P-396 | Z12_B19_FRL | 20.003 | Yes | 0 | <None> |  |  | Basic | No | 1500.000mm |  | 3445.475mm | 600.000mm | 3.2955 | Depth | 0 | 16.708 | 150.000mm | 125.000mm |  |  | Standard | 0.000in | 100.000mm | 450.000mm | Standard | Standard | 0° 0' 0.000" |  | 1750.000mm | 1300.000mm | 600.000mm | 0.000in | 0.000in | Junction Structure | Eccentric | Eccentric Cylindrical Structure Rectangular Frame SI | Eccentric Structure 1,500 dia 450 x 450 frame 600 cone 125 wall 150 floor | Cylinder | 0 | 0
MH-4871 | TYPE-C | 1 Sewer Manhole | 454053.1219 | 1822278.9837 | 19.942 | P-396, P-337 | Z12_B19_FRL | 19.942 | Yes | 0 | <None> |  |  | Basic | No | 1500.000mm |  | 3264.212mm | 600.000mm | 3.1142 | Depth | 0 | 16.828 | 150.000mm | 125.000mm |  |  | Standard | 0.000in | 100.000mm | 450.000mm | Standard | Standard | 0° 0' 0.000" |  | 1750.000mm | 1300.000mm | 600.000mm | 0.000in | 0.000in | Junction Structure | Eccentric | Eccentric Cylindrical Structure Rectangular Frame SI | Eccentric Structure 1,500 dia 450 x 450 frame 600 cone 125 wall 150 floor | Cylinder | 0 | 0
MH-4870 | TYPE-C | 1 Sewer Manhole | 454083.3587 | 1822278.9837 | 19.881 | P-337, P-4244 | Z12_B19_FRL | 19.881 | Yes | 0 | <None> |  |  | Basic | No | 1500.000mm |  | 3000.663mm | 600.000mm | 2.8507 | Depth | 0 | 17.03 | 150.000mm | 125.000mm |  |  | Standard | 0.000in | 100.000mm | 450.000mm | Standard | Standard | 0° 0' 0.000" |  | 1750.000mm | 1300.000mm | 600.000mm | 0.000in | 0.000in | Junction Structure | Eccentric | Eccentric Cylindrical Structure Rectangular Frame SI | Eccentric Structure 1,500 dia 450 x 450 frame 600 cone 125 wall 150 floor | Cylinder | 0 | 0
MH-4869 | TYPE-C | 1 Sewer Manhole | 454109.3633 | 1822278.9823 | 19.96 | P-4244, P-4677 | Z12_B19_FRL | 19.96 | Yes | 0 | <None> |  |  | Basic | No | 1500.000mm |  | 2907.213mm | 600.000mm | 2.7572 | Depth | 0 | 17.203 | 150.000mm | 125.000mm |  |  | Standard | 0.000in | 100.000mm | 450.000mm | Standard | Standard | 0° 0' 0.000" |  | 1750.000mm | 1300.000mm | 600.000mm | 0.000in | 0.000in | Junction Structure | Eccentric | Eccentric Cylindrical Structure Rectangular Frame SI | Eccentric Structure 1,500 dia 450 x 450 frame 600 cone 125 wall 150 floor | Cylinder | 0 | 0
MH-4868 | TYPE-B | 1 Sewer Manhole | 454157.0357 | 1822278.9837 | 19.731 | P-4311, P-377 | Z12_B19_FRL | 19.731 | Yes | 0 | <None> |  |  | Basic | No | 1200.000mm |  | 2359.689mm | 600.000mm | 2.2097 | Depth | 0 | 17.521 | 150.000mm | 125.000mm |  |  | Standard | 0.000in | 100.000mm | 450.000mm | Standard | Standard | 0° 0' 0.000" |  | 1450.000mm | 1300.000mm | 600.000mm | 0.000in | 0.000in | Junction Structure | Eccentric | Eccentric Cylindrical Structure Rectangular Frame SI | Eccentric Structure 1,200 dia 450 x 450 frame 600 cone 125 wall 150 floor | Cylinder | 0 | 0
MH-4867 | TYPE-B | 1 Sewer Manhole | 454187.1613 | 1822278.9837 | 19.669 | P-377, P-49 | Z12_B19_FRL | 19.669 | Yes | 0 | <None> |  |  | Basic | No | 1200.000mm |  | 2097.367mm | 600.000mm | 1.9474 | Depth | 0 | 17.722 | 150.000mm | 125.000mm |  |  | Standard | 0.000in | 100.000mm | 450.000mm | Standard | Standard | 0° 0' 0.000" |  | 1450.000mm | 1300.000mm | 600.000mm | 0.000in | 0.000in | Junction Structure | Eccentric | Eccentric Cylindrical Structure Rectangular Frame SI | Eccentric Structure 1,200 dia 450 x 450 frame 600 cone 125 wall 150 floor | Cylinder | 0 | 0
MH-4866 | TYPE-B | 1 Sewer Manhole | 454220.8421 | 1822278.9837 | 19.817 | P-49, P-4498 | Z12_B19_FRL | 19.817 | Yes | 0 | <None> |  |  | Basic | No | 1200.000mm |  | 2019.524mm | 600.000mm | 1.8695 | Depth | 0 | 17.947 | 150.000mm | 125.000mm |  |  | Standard | 0.000in | 100.000mm | 450.000mm | Standard | Standard | 0° 0' 0.000" |  | 1450.000mm | 1300.000mm | 600.000mm | 0.000in | 0.000in | Junction Structure | Eccentric | Eccentric Cylindrical Structure Rectangular Frame SI | Eccentric Structure 1,200 dia 450 x 450 frame 600 cone 125 wall 150 floor | Cylinder | 0 | 0
MH-4865 | TYPE-A | 1 Sewer Manhole | 454244.7918 | 1822278.9837 | 19.668 | P-4498, P-1999 | Z12_B19_FRL | 19.668 | Yes | 0 | <None> |  |  | Basic | No | 900.000mm |  | 1632.082mm | 600.000mm | 1.4821 | Depth | 0 | 18.186 | 150.000mm | 125.000mm |  |  | Standard | 0.000in | 100.000mm | 450.000mm | Standard | Standard | 0° 0' 0.000" |  | 1150.000mm | 1300.000mm | 600.000mm | 0.000in | 0.000in | Junction Structure | Eccentric | Eccentric Cylindrical Structure Rectangular Frame SI | Eccentric Structure 900 dia 450 x 450 frame 600 cone 125 wall 150 floor | Cylinder | 0 | 0
MH-4864 | TYPE-A | 1 Sewer Manhole | 454299.5085 | 1822278.9837 | 20.098 | P-4398 | Z12_B19_FRL | 20.098 | Yes | 0 | <None> |  |  | Basic | No | 900.000mm |  | 1350.060mm | 600.000mm | 1.2001 | Depth | 0 | 18.898 | 150.000mm | 125.000mm |  |  | Standard | 0.000in | 100.000mm | 450.000mm | Standard | Standard | 0° 0' 0.000" |  | 1150.000mm | 1300.000mm | 600.000mm | 0.000in | 0.000in | Junction Structure | Eccentric | Eccentric Cylindrical Structure Rectangular Frame SI | Eccentric Structure 900 dia 450 x 450 frame 600 cone 125 wall 150 floor | Cylinder | 0 | 0
MH-4863 | TYPE-A | 1 Sewer Manhole | 454315.8775 | 1822305.4531 | 20.38 | P-1270 | Z12_B19_FRL | 20.38 | Yes | 0 | <None> |  |  | Basic | No | 900.000mm |  | 1349.848mm | 600.000mm | 1.1998 | Depth | 0 | 19.18 | 150.000mm | 125.000mm |  |  | Standard | 0.000in | 100.000mm | 450.000mm | Standard | Standard | 0° 0' 0.000" |  | 1150.000mm | 1300.000mm | 600.000mm | 0.000in | 0.000in | Junction Structure | Eccentric | Eccentric Cylindrical Structure Rectangular Frame SI | Eccentric Structure 900 dia 450 x 450 frame 600 cone 125 wall 150 floor | Cylinder | 0 | 0
MH-4862 | TYPE-A | 1 Sewer Manhole | 454315.877 | 1822335.4531 | 20.32 | P-4147, P-1270 | Z12_B19_FRL | 20.32 | Yes | 0 | <None> |  |  | Basic | No | 900.000mm |  | 1590.098mm | 600.000mm | 1.4401 | Depth | 0 | 18.88 | 150.000mm | 125.000mm |  |  | Standard | 0.000in | 100.000mm | 450.000mm | Standard | Standard | 0° 0' 0.000" |  | 1150.000mm | 1300.000mm | 600.000mm | 0.000in | 0.000in | Junction Structure | Eccentric | Eccentric Cylindrical Structure Rectangular Frame SI | Eccentric Structure 900 dia 450 x 450 frame 600 cone 125 wall 150 floor | Cylinder | 0 | 0
MH-4622 | TYPE-A | 1 Sewer Manhole | 454109.3633 | 1822306.34 | 19.827 | P-4275 | Z12_B19_FRL | 19.827 | Yes | 0 | <None> |  |  | Basic | No | 900.000mm |  | 1349.963mm | 600.000mm | 1.2 | Depth | 0 | 18.627 | 150.000mm | 125.000mm |  |  | Standard | 0.000in | 100.000mm | 450.000mm | Standard | Standard | 0° 0' 0.000" |  | 1150.000mm | 1300.000mm | 600.000mm | 0.000in | 0.000in | Junction Structure | Eccentric | Eccentric Cylindrical Structure Rectangular Frame SI | Eccentric Structure 900 dia 450 x 450 frame 600 cone 125 wall 150 floor | Cylinder | 0 | 0
MH-4611 | TYPE-B | 1 Sewer Manhole | 454109.3633 | 1822331.9407 | 19.769 | P-269, P-4275 | Z12_B19_FRL | 19.769 | Yes | 0 | <None> |  |  | Basic | No | 1200.000mm |  | 2119.047mm | 600.000mm | 1.969 | Depth | 0 | 17.8 | 150.000mm | 125.000mm |  |  | Standard | 0.000in | 100.000mm | 450.000mm | Standard | Standard | 0° 0' 0.000" |  | 1450.000mm | 1300.000mm | 600.000mm | 0.000in | 0.000in | Junction Structure | Eccentric | Eccentric Cylindrical Structure Rectangular Frame SI | Eccentric Structure 1,200 dia 450 x 450 frame 600 cone 125 wall 150 floor | Cylinder | 0 | 0
MH-4589 | TYPE-A | 1 Sewer Manhole | 453949.1886 | 1822301.8444 | 20.142 | P-3991 | Z12_B19_FRL | 20.142 | Yes | 0 | <None> |  |  | Basic | No | 900.000mm |  | 1349.215mm | 600.000mm | 1.1992 | Depth | 0 | 18.943 | 150.000mm | 125.000mm |  |  | Standard | 0.000in | 100.000mm | 450.000mm | Standard | Standard | 0° 0' 0.000" |  | 1150.000mm | 1300.000mm | 600.000mm | 0.000in | 0.000in | Junction Structure | Eccentric | Eccentric Cylindrical Structure Rectangular Frame SI | Eccentric Structure 900 dia 450 x 450 frame 600 cone 125 wall 150 floor | Cylinder | 0 | 0
MH-4587 | TYPE-A | 1 Sewer Manhole | 454088.1897 | 1822620.6504 | 20.157 | P-4879, P-1397 | Z12_B19_FRL | 20.157 | Yes | 0 | <None> |  |  | Basic | No | 900.000mm |  | 1593.323mm | 600.000mm | 1.4433 | Depth | 0 | 18.714 | 150.000mm | 125.000mm |  |  | Standard | 0.000in | 100.000mm | 450.000mm | Standard | Standard | 0° 0' 0.000" |  | 1150.000mm | 1300.000mm | 600.000mm | 0.000in | 0.000in | Junction Structure | Eccentric | Eccentric Cylindrical Structure Rectangular Frame SI | Eccentric Structure 900 dia 450 x 450 frame 600 cone 125 wall 150 floor | Cylinder | 0 | 0
MH-4586 | TYPE-C | 1 Sewer Manhole | 454138.9651 | 1822620.6503 | 20.033 | P-363, P-3989 | Z12_B19_FRL | 20.033 | Yes | 0 | <None> |  |  | Basic | No | 1500.000mm |  | 4639.346mm | 600.000mm | 4.4893 | Depth | 0 | 15.544 | 150.000mm | 125.000mm |  |  | Standard | 0.000in | 100.000mm | 450.000mm | Standard | Standard | 0° 0' 0.000" |  | 1750.000mm | 1300.000mm | 600.000mm | 0.000in | 0.000in | Junction Structure | Eccentric | Eccentric Cylindrical Structure Rectangular Frame SI | Eccentric Structure 1,500 dia 450 x 450 frame 600 cone 125 wall 150 floor | Cylinder | 0 | 0
MH-4585 | TYPE-C | 1 Sewer Manhole | 454188.9961 | 1822620.6503 | 19.911 | P-1399, P-5186 | Z12_B19_FRL | 19.911 | Yes | 0 | <None> |  |  | Basic | No | 1500.000mm |  | 4717.190mm | 600.000mm | 4.5672 | Depth | 0 | 15.344 | 150.000mm | 125.000mm |  |  | Standard | 0.000in | 100.000mm | 450.000mm | Standard | Standard | 0° 0' 0.000" |  | 1750.000mm | 1300.000mm | 600.000mm | 0.000in | 0.000in | Junction Structure | Eccentric | Eccentric Cylindrical Structure Rectangular Frame SI | Eccentric Structure 1,500 dia 450 x 450 frame 600 cone 125 wall 150 floor | Cylinder | 0 | 0
MH-4584 | TYPE-C | 1 Sewer Manhole | 454218.9961 | 1822620.6503 | 19.838 | P-1398, P-1399 | Z12_B19_FRL | 19.838 | Yes | 0 | <None> |  |  | Basic | No | 1500.000mm |  | 4763.941mm | 600.000mm | 4.6139 | Depth | 0 | 15.224 | 150.000mm | 125.000mm |  |  | Standard | 0.000in | 100.000mm | 450.000mm | Standard | Standard | 0° 0' 0.000" |  | 1750.000mm | 1300.000mm | 600.000mm | 0.000in | 0.000in | Junction Structure | Eccentric | Eccentric Cylindrical Structure Rectangular Frame SI | Eccentric Structure 1,500 dia 450 x 450 frame 600 cone 125 wall 150 floor | Cylinder | 0 | 0
MH-4583 | TYPE-C | 1 Sewer Manhole | 454248.9961 | 1822620.6503 | 19.765 | P-4740, P-1398 | Z12_B19_FRL | 19.765 | Yes | 0 | <None> |  |  | Basic | No | 1500.000mm |  | 4810.692mm | 600.000mm | 4.6607 | Depth | 0 | 15.104 | 150.000mm | 125.000mm |  |  | Standard | 0.000in | 100.000mm | 450.000mm | Standard | Standard | 0° 0' 0.000" |  | 1750.000mm | 1300.000mm | 600.000mm | 0.000in | 0.000in | Junction Structure | Eccentric | Eccentric Cylindrical Structure Rectangular Frame SI | Eccentric Structure 1,500 dia 450 x 450 frame 600 cone 125 wall 150 floor | Cylinder | 0 | 0
MH-4582 | TYPE-C | 1 Sewer Manhole | 454271.1702 | 1822620.6503 | 19.77 | P-4151, P-4740, P-509 | Z12_B19_FRL | 19.77 | Yes | 0 | <None> |  |  | Basic | No | 1500.000mm |  | 4955.278mm | 600.000mm | 4.8053 | Depth | 0 | 14.965 | 150.000mm | 125.000mm |  |  | Standard | 0.000in | 100.000mm | 450.000mm | Standard | Standard | 0° 0' 0.000" |  | 1750.000mm | 1300.000mm | 600.000mm | 0.000in | 0.000in | Junction Structure | Eccentric | Eccentric Cylindrical Structure Rectangular Frame SI | Eccentric Structure 1,500 dia 450 x 450 frame 600 cone 125 wall 150 floor | Cylinder | 0 | 0
MH-4581 | TYPE-C | 1 Sewer Manhole | 454298.1897 | 1822620.6503 | 19.777 | P-2053, P-4151 | Z12_B19_FRL | 19.777 | Yes | 0 | <None> |  |  | Basic | No | 1500.000mm |  | 5039.414mm | 600.000mm | 4.8894 | Depth | 0 | 14.888 | 150.000mm | 125.000mm |  |  | Standard | 0.000in | 100.000mm | 450.000mm | Standard | Standard | 0° 0' 0.000" |  | 1750.000mm | 1300.000mm | 600.000mm | 0.000in | 0.000in | Junction Structure | Eccentric | Eccentric Cylindrical Structure Rectangular Frame SI | Eccentric Structure 1,500 dia 450 x 450 frame 600 cone 125 wall 150 floor | Cylinder | 0 | 0
MH-4580 | TYPE-A | 1 Sewer Manhole | 454058.1897 | 1822620.6504 | 20.214 | P-1397 | Z12_B19_FRL | 20.214 | Yes | 0 | <None> |  |  | Basic | No | 900.000mm |  | 1350.478mm | 600.000mm | 1.2005 | Depth | 0 | 19.014 | 150.000mm | 125.000mm |  |  | Standard | 0.000in | 100.000mm | 450.000mm | Standard | Standard | 0° 0' 0.000" |  | 1150.000mm | 1300.000mm | 600.000mm | 0.000in | 0.000in | Junction Structure | Eccentric | Eccentric Cylindrical Structure Rectangular Frame SI | Eccentric Structure 900 dia 450 x 450 frame 600 cone 125 wall 150 floor | Cylinder | 0 | 0
MH-4579 | TYPE-D | 1 Sewer Manhole | 454328.1897 | 1822620.6503 | 19.96 | P-3873, P-2053 | Z12_B19_FRL | 19.96 | Yes | 0 | <None> |  |  | Basic | No | 1800.000mm |  | 5308.036mm | 600.000mm | 5.158 | Depth | 0 | 14.802 | 150.000mm | 125.000mm |  |  | Standard | 0.000in | 100.000mm | 450.000mm | Standard | Standard | 0° 0' 0.000" |  | 2050.000mm | 1300.000mm | 600.000mm | 0.000in | 0.000in | Junction Structure | Eccentric | Eccentric Cylindrical Structure Rectangular Frame SI | Eccentric Structure 1,800 dia 450 x 450 frame 600 cone 125 wall 150 floor | Cylinder | 0 | 0
MH-4570 | TYPE-D | 1 Sewer Manhole | 454357.6609 | 1822642.6422 | 20.207 | P-4793 | Z12_B19_FRL | 0 | Yes | 20.207 | <None> |  |  | Basic | No | 1800.000mm |  | 5703.397mm | 600.000mm | 5.5534 | Depth | 0 | 14.654 | 150.000mm | 125.000mm |  |  | Standard | 0.000in | 100.000mm | 450.000mm | Standard | Standard | 0° 0' 0.000" |  | 2050.000mm | 1300.000mm | 600.000mm | 0.000in | 0.000in | Junction Structure | Eccentric | Eccentric Cylindrical Structure Rectangular Frame SI | Eccentric Structure 1,800 dia 450 x 450 frame 600 cone 125 wall 150 floor | Cylinder | 0 | 0
MH-2061 | TYPE-D | 1 Sewer Manhole | 454358.1789 | 1822620.6503 | 20.154 | P-4793, P-3873 | Z12_B19_FRL | 20.154 | Yes | 0 | <None> |  |  | Basic | No | 1800.000mm |  | 5587.298mm | 600.000mm | 5.4373 | Depth | 0 | 14.717 | 150.000mm | 125.000mm |  |  | Standard | 0.000in | 100.000mm | 450.000mm | Standard | Standard | 0° 0' 0.000" |  | 2050.000mm | 1300.000mm | 600.000mm | 0.000in | 0.000in | Junction Structure | Eccentric | Eccentric Cylindrical Structure Rectangular Frame SI | Eccentric Structure 1,800 dia 450 x 450 frame 600 cone 125 wall 150 floor | Cylinder | 0 | 0
MH-560 | TYPE-D | 1 Sewer Manhole | 453325.03 | 1822278.9837 | 19.542 | P-1983, P-4237 | Z12_B19_FRL | 19.542 | Yes | 0 | <None> |  |  | Basic | No | 1800.000mm |  | 5358.444mm | 600.000mm | 5.2084 | Depth | 0 | 14.334 | 150.000mm | 125.000mm |  |  | Standard | 0.000in | 100.000mm | 450.000mm | Standard | Standard | 0° 0' 0.000" |  | 2050.000mm | 1300.000mm | 600.000mm | 0.000in | 0.000in | Junction Structure | Eccentric | Eccentric Cylindrical Structure Rectangular Frame SI | Eccentric Structure 1,800 dia 450 x 450 frame 600 cone 125 wall 150 floor | Cylinder | 0 | 0
MH-543 | TYPE-C | 1 Sewer Manhole | 453380.18 | 1822278.9837 | 19.442 | P-4323, P-99 | Z12_B19_FRL | 19.442 | Yes | 0 | <None> |  |  | Basic | No | 1500.000mm |  | 5081.772mm | 600.000mm | 4.9318 | Depth | 0 | 14.51 | 150.000mm | 125.000mm |  |  | Standard | 0.000in | 100.000mm | 450.000mm | Standard | Standard | 0° 0' 0.000" |  | 1750.000mm | 1300.000mm | 600.000mm | 0.000in | 0.000in | Junction Structure | Eccentric | Eccentric Cylindrical Structure Rectangular Frame SI | Eccentric Structure 1,500 dia 450 x 450 frame 600 cone 125 wall 150 floor | Cylinder | 0 | 0
MH-477 | TYPE-C | 1 Sewer Manhole | 453880.2251 | 1821983.07 | 19.575 | P-5702, P-3082 | Z12_B19_FRL | 19.575 | Yes | 0 | <None> |  |  | Basic | No | 1500.000mm |  | 4961.698mm | 600.000mm | 4.8117 | Depth | 0 | 14.763 | 150.000mm | 125.000mm |  |  | Standard | 0.000in | 100.000mm | 450.000mm | Standard | Standard | 0° 0' 0.000" |  | 1750.000mm | 1300.000mm | 600.000mm | 0.000in | 0.000in | Junction Structure | Eccentric | Eccentric Cylindrical Structure Rectangular Frame SI | Eccentric Structure 1,500 dia 450 x 450 frame 600 cone 125 wall 150 floor | Cylinder | 0 | 0
MH-476 | TYPE-C | 1 Sewer Manhole | 453880.2251 | 1822013.07 | 19.654 | P-3082, P-2676 | Z12_B19_FRL | 19.654 | Yes | 0 | <None> |  |  | Basic | No | 1500.000mm |  | 4964.026mm | 600.000mm | 4.814 | Depth | 0 | 14.84 | 150.000mm | 125.000mm |  |  | Standard | 0.000in | 100.000mm | 450.000mm | Standard | Standard | 0° 0' 0.000" |  | 1750.000mm | 1300.000mm | 600.000mm | 0.000in | 0.000in | Junction Structure | Eccentric | Eccentric Cylindrical Structure Rectangular Frame SI | Eccentric Structure 1,500 dia 450 x 450 frame 600 cone 125 wall 150 floor | Cylinder | 0 | 0
MH-475 | TYPE-C | 1 Sewer Manhole | 453880.2251 | 1822043.07 | 19.733 | P-2676, P-4801 | Z12_B19_FRL | 19.733 | Yes | 0 | <None> |  |  | Basic | No | 1500.000mm |  | 4964.354mm | 600.000mm | 4.8144 | Depth | 0 | 14.919 | 150.000mm | 125.000mm |  |  | Standard | 0.000in | 100.000mm | 450.000mm | Standard | Standard | 0° 0' 0.000" |  | 1750.000mm | 1300.000mm | 600.000mm | 0.000in | 0.000in | Junction Structure | Eccentric | Eccentric Cylindrical Structure Rectangular Frame SI | Eccentric Structure 1,500 dia 450 x 450 frame 600 cone 125 wall 150 floor | Cylinder | 0 | 0
MH-472 | TYPE-C | 1 Sewer Manhole | 453880.2251 | 1822064.91 | 19.791 | P-4801, P-2959 | Z12_B19_FRL | 19.791 | Yes | 0 | <None> |  |  | Basic | No | 1500.000mm |  | 4963.105mm | 600.000mm | 4.8131 | Depth | 0 | 14.978 | 150.000mm | 125.000mm |  |  | Standard | 0.000in | 100.000mm | 450.000mm | Standard | Standard | 0° 0' 0.000" |  | 1750.000mm | 1300.000mm | 600.000mm | 0.000in | 0.000in | Junction Structure | Eccentric | Eccentric Cylindrical Structure Rectangular Frame SI | Eccentric Structure 1,500 dia 450 x 450 frame 600 cone 125 wall 150 floor | Cylinder | 0 | 0
MH-471 | TYPE-C | 1 Sewer Manhole | 453880.2251 | 1822094.91 | 19.87 | P-2959, P-938 | Z12_B19_FRL | 19.87 | Yes | 0 | <None> |  |  | Basic | No | 1500.000mm |  | 4959.432mm | 600.000mm | 4.8094 | Depth | 0 | 15.061 | 150.000mm | 125.000mm |  |  | Standard | 0.000in | 100.000mm | 450.000mm | Standard | Standard | 0° 0' 0.000" |  | 1750.000mm | 1300.000mm | 600.000mm | 0.000in | 0.000in | Junction Structure | Eccentric | Eccentric Cylindrical Structure Rectangular Frame SI | Eccentric Structure 1,500 dia 450 x 450 frame 600 cone 125 wall 150 floor | Cylinder | 0 | 0
MH-470 | TYPE-C | 1 Sewer Manhole | 453880.2251 | 1822124.91 | 19.95 | P-938, P-2939 | Z12_B19_FRL | 19.95 | Yes | 0 | <None> |  |  | Basic | No | 1500.000mm |  | 4952.760mm | 600.000mm | 4.8028 | Depth | 0 | 15.147 | 150.000mm | 125.000mm |  |  | Standard | 0.000in | 100.000mm | 450.000mm | Standard | Standard | 0° 0' 0.000" |  | 1750.000mm | 1300.000mm | 600.000mm | 0.000in | 0.000in | Junction Structure | Eccentric | Eccentric Cylindrical Structure Rectangular Frame SI | Eccentric Structure 1,500 dia 450 x 450 frame 600 cone 125 wall 150 floor | Cylinder | 0 | 0
MH-469 | TYPE-C | 1 Sewer Manhole | 453880.2251 | 1822154.91 | 20.029 | P-2939, P-5637 | Z12_B19_FRL | 20.029 | Yes | 0 | <None> |  |  | Basic | No | 1500.000mm |  | 4949.088mm | 600.000mm | 4.7991 | Depth | 0 | 15.23 | 150.000mm | 125.000mm |  |  | Standard | 0.000in | 100.000mm | 450.000mm | Standard | Standard | 0° 0' 0.000" |  | 1750.000mm | 1300.000mm | 600.000mm | 0.000in | 0.000in | Junction Structure | Eccentric | Eccentric Cylindrical Structure Rectangular Frame SI | Eccentric Structure 1,500 dia 450 x 450 frame 600 cone 125 wall 150 floor | Cylinder | 0 | 0
MH-467 | TYPE-C | 1 Sewer Manhole | 453880.2251 | 1822172.05 | 20.074 | P-5637, P-5642 | Z12_B19_FRL | 20.074 | Yes | 0 | <None> |  |  | Basic | No | 1500.000mm |  | 4946.411mm | 600.000mm | 4.7964 | Depth | 0 | 15.278 | 150.000mm | 125.000mm |  |  | Standard | 0.000in | 100.000mm | 450.000mm | Standard | Standard | 0° 0' 0.000" |  | 1750.000mm | 1300.000mm | 600.000mm | 0.000in | 0.000in | Junction Structure | Eccentric | Eccentric Cylindrical Structure Rectangular Frame SI | Eccentric Structure 1,500 dia 450 x 450 frame 600 cone 125 wall 150 floor | Cylinder | 0 | 0
MH-466 | TYPE-C | 1 Sewer Manhole | 453880.2251 | 1822187.6838 | 20.291 | P-5642, P-440, P-950, P-341 | Z12_B19_FRL | 20.291 | Yes | 0 | <None> |  |  | Basic | No | 1500.000mm |  | 5115.699mm | 600.000mm | 4.9657 | Depth | 0 | 15.325 | 150.000mm | 125.000mm |  |  | Standard | 0.000in | 100.000mm | 450.000mm | Standard | Standard | 0° 0' 0.000" |  | 1750.000mm | 1300.000mm | 600.000mm | 0.000in | 0.000in | Junction Structure | Eccentric | Eccentric Cylindrical Structure Rectangular Frame SI | Eccentric Structure 1,500 dia 450 x 450 frame 600 cone 125 wall 150 floor | Cylinder | 0 | 0
MH-465 | TYPE-C | 1 Sewer Manhole | 453880.2251 | 1822219.18 | 20.199 | P-950, P-3001 | Z12_B19_FRL | 20.199 | Yes | 0 | <None> |  |  | Basic | No | 1500.000mm |  | 4464.026mm | 600.000mm | 4.314 | Depth | 0 | 15.885 | 150.000mm | 125.000mm |  |  | Standard | 0.000in | 100.000mm | 450.000mm | Standard | Standard | 0° 0' 0.000" |  | 1750.000mm | 1300.000mm | 600.000mm | 0.000in | 0.000in | Junction Structure | Eccentric | Eccentric Cylindrical Structure Rectangular Frame SI | Eccentric Structure 1,500 dia 450 x 450 frame 600 cone 125 wall 150 floor | Cylinder | 0 | 0
MH-464 | TYPE-C | 1 Sewer Manhole | 453880.2251 | 1822249.18 | 20.257 | P-3001, P-3044 | Z12_B19_FRL | 20.257 | Yes | 0 | <None> |  |  | Basic | No | 1500.000mm |  | 4396.979mm | 600.000mm | 4.247 | Depth | 0 | 16.01 | 150.000mm | 125.000mm |  |  | Standard | 0.000in | 100.000mm | 450.000mm | Standard | Standard | 0° 0' 0.000" |  | 1750.000mm | 1300.000mm | 600.000mm | 0.000in | 0.000in | Junction Structure | Eccentric | Eccentric Cylindrical Structure Rectangular Frame SI | Eccentric Structure 1,500 dia 450 x 450 frame 600 cone 125 wall 150 floor | Cylinder | 0 | 0
MH-462 | TYPE-C | 1 Sewer Manhole | 453880.2251 | 1822296.36 | 20.323 | P-5630, P-5631 | Z12_B19_FRL | 20.323 | Yes | 0 | <None> |  |  | Basic | No | 1500.000mm |  | 2755.313mm | 600.000mm | 2.6053 | Depth | 0 | 17.718 | 150.000mm | 125.000mm |  |  | Standard | 0.000in | 100.000mm | 450.000mm | Standard | Standard | 0° 0' 0.000" |  | 1750.000mm | 1300.000mm | 600.000mm | 0.000in | 0.000in | Junction Structure | Eccentric | Eccentric Cylindrical Structure Rectangular Frame SI | Eccentric Structure 1,500 dia 450 x 450 frame 600 cone 125 wall 150 floor | Cylinder | 0 | 0
MH-461 | TYPE-C | 1 Sewer Manhole | 453880.2251 | 1822313.54 | 20.239 | P-5631, P-3013 | Z12_B19_FRL | 20.239 | Yes | 0 | <None> |  |  | Basic | No | 1500.000mm |  | 2571.258mm | 600.000mm | 2.4213 | Depth | 0 | 17.818 | 150.000mm | 125.000mm |  |  | Standard | 0.000in | 100.000mm | 450.000mm | Standard | Standard | 0° 0' 0.000" |  | 1750.000mm | 1300.000mm | 600.000mm | 0.000in | 0.000in | Junction Structure | Eccentric | Eccentric Cylindrical Structure Rectangular Frame SI | Eccentric Structure 1,500 dia 450 x 450 frame 600 cone 125 wall 150 floor | Cylinder | 0 | 0
MH-460 | TYPE-B | 1 Sewer Manhole | 453880.2251 | 1822343.54 | 20.179 | P-2974, P-3013 | Z12_B19_FRL | 20.179 | Yes | 0 | <None> |  |  | Basic | No | 1200.000mm |  | 2321.937mm | 600.000mm | 2.1719 | Depth | 0 | 18.007 | 150.000mm | 125.000mm |  |  | Standard | 0.000in | 100.000mm | 450.000mm | Standard | Standard | 0° 0' 0.000" |  | 1450.000mm | 1300.000mm | 600.000mm | 0.000in | 0.000in | Junction Structure | Eccentric | Eccentric Cylindrical Structure Rectangular Frame SI | Eccentric Structure 1,200 dia 450 x 450 frame 600 cone 125 wall 150 floor | Cylinder | 0 | 0
MH-459 | TYPE-B | 1 Sewer Manhole | 453880.2251 | 1822373.54 | 20.188 | P-2974, P-941 | Z12_B19_FRL | 20.188 | Yes | 0 | <None> |  |  | Basic | No | 1200.000mm |  | 2210.716mm | 600.000mm | 2.0607 | Depth | 0 | 18.127 | 150.000mm | 125.000mm |  |  | Standard | 0.000in | 100.000mm | 450.000mm | Standard | Standard | 0° 0' 0.000" |  | 1450.000mm | 1300.000mm | 600.000mm | 0.000in | 0.000in | Junction Structure | Eccentric | Eccentric Cylindrical Structure Rectangular Frame SI | Eccentric Structure 1,200 dia 450 x 450 frame 600 cone 125 wall 150 floor | Cylinder | 0 | 0
MH-458 | TYPE-B | 1 Sewer Manhole | 453880.2251 | 1822403.54 | 20.057 | P-941, P-4945 | Z12_B19_FRL | 20.057 | Yes | 0 | <None> |  |  | Basic | No | 1200.000mm |  | 1959.877mm | 600.000mm | 1.8099 | Depth | 0 | 18.247 | 150.000mm | 125.000mm |  |  | Standard | 0.000in | 100.000mm | 450.000mm | Standard | Standard | 0° 0' 0.000" |  | 1450.000mm | 1300.000mm | 600.000mm | 0.000in | 0.000in | Junction Structure | Eccentric | Eccentric Cylindrical Structure Rectangular Frame SI | Eccentric Structure 1,200 dia 450 x 450 frame 600 cone 125 wall 150 floor | Cylinder | 0 | 0
MH-456 | TYPE-B | 1 Sewer Manhole | 453880.2251 | 1822424.48 | 20.014 | P-4945, P-4950 | Z12_B19_FRL | 20.014 | Yes | 0 | <None> |  |  | Basic | No | 1200.000mm |  | 1833.278mm | 600.000mm | 1.6833 | Depth | 0 | 18.331 | 150.000mm | 125.000mm |  |  | Standard | 0.000in | 100.000mm | 450.000mm | Standard | Standard | 0° 0' 0.000" |  | 1450.000mm | 1300.000mm | 600.000mm | 0.000in | 0.000in | Junction Structure | Eccentric | Eccentric Cylindrical Structure Rectangular Frame SI | Eccentric Structure 1,200 dia 450 x 450 frame 600 cone 125 wall 150 floor | Cylinder | 0 | 0
MH-455 | TYPE-A | 1 Sewer Manhole | 453880.2251 | 1822445.41 | 19.972 | P-4950, P-2952 | Z12_B19_FRL | 19.972 | Yes | 0 | <None> |  |  | Basic | No | 900.000mm |  | 1706.699mm | 600.000mm | 1.5567 | Depth | 0 | 18.415 | 150.000mm | 125.000mm |  |  | Standard | 0.000in | 100.000mm | 450.000mm | Standard | Standard | 0° 0' 0.000" |  | 1150.000mm | 1300.000mm | 600.000mm | 0.000in | 0.000in | Junction Structure | Eccentric | Eccentric Cylindrical Structure Rectangular Frame SI | Eccentric Structure 900 dia 450 x 450 frame 600 cone 125 wall 150 floor | Cylinder | 0 | 0
MH-454 | TYPE-A | 1 Sewer Manhole | 453880.2251 | 1822475.41 | 19.911 | P-2952, P-958 | Z12_B19_FRL | 19.911 | Yes | 0 | <None> |  |  | Basic | No | 900.000mm |  | 1525.668mm | 600.000mm | 1.3757 | Depth | 0 | 18.535 | 150.000mm | 125.000mm |  |  | Standard | 0.000in | 100.000mm | 450.000mm | Standard | Standard | 0° 0' 0.000" |  | 1150.000mm | 1300.000mm | 600.000mm | 0.000in | 0.000in | Junction Structure | Eccentric | Eccentric Cylindrical Structure Rectangular Frame SI | Eccentric Structure 900 dia 450 x 450 frame 600 cone 125 wall 150 floor | Cylinder | 0 | 0
MH-453 | TYPE-A | 1 Sewer Manhole | 453880.2251 | 1822505.41 | 19.85 | P-958 | Z12_B19_FRL | 19.85 | Yes | 0 | <None> |  |  | Basic | No | 900.000mm |  | 1344.638mm | 600.000mm | 1.1946 | Depth | 0 | 18.655 | 150.000mm | 125.000mm |  |  | Standard | 0.000in | 100.000mm | 450.000mm | Standard | Standard | 0° 0' 0.000" |  | 1150.000mm | 1300.000mm | 600.000mm | 0.000in | 0.000in | Junction Structure | Eccentric | Eccentric Cylindrical Structure Rectangular Frame SI | Eccentric Structure 900 dia 450 x 450 frame 600 cone 125 wall 150 floor | Cylinder | 0 | 0
MH-450 | TYPE-C | 1 Sewer Manhole | 453900.79 | 1822278.9837 | 20.249 | P-4966, P-439 | Z12_B19_FRL | 20.249 | Yes | 0 | <None> |  |  | Basic | No | 1500.000mm |  | 4180.021mm | 600.000mm | 4.03 | Elevation | 0 | 16.219 | 150.000mm | 125.000mm |  |  | Standard | 0.000in | 100.000mm | 450.000mm | Standard | Standard | 0° 0' 0.000" |  | 1750.000mm | 1300.000mm | 600.000mm | 0.000in | 0.000in | Junction Structure | Eccentric | Eccentric Cylindrical Structure Rectangular Frame SI | Eccentric Structure 1,500 dia 450 x 450 frame 600 cone 125 wall 150 floor | Cylinder | 0 | 0
DMH-5646 | TYPE-C | 1 Sewer Manhole | 454182.8702 | 1822362.6838 | 19.639 | P-313, P-157, P-4210 | Z12_B19_FRL | 19.639 | Yes | 0 | <None> |  |  | Basic | No | 1500.000mm |  | 3209.045mm | 600.000mm | 3.059 | Depth | 0 | 16.58 | 150.000mm | 125.000mm |  |  | Standard | 0.000in | 100.000mm | 450.000mm | Standard | Standard | 0° 0' 0.000" |  | 1750.000mm | 1300.000mm | 600.000mm | 0.000in | 0.000in | Junction Structure | Eccentric | Eccentric Cylindrical Structure Rectangular Frame SI | Eccentric Structure 1,500 dia 450 x 450 frame 600 cone 125 wall 150 floor | Cylinder | 0 | 0
DMH-5561 | TYPE-C | 1 Sewer Manhole | 453948.5249 | 1822362.6838 | 20.115 | P-5259, P-4985, P-4373, P-185 | Z12_B19_FRL | 20.115 | Yes | 0 | <None> |  |  | Basic | No | 1500.000mm |  | 2625.477mm | 600.000mm | 2.4755 | Depth | 0 | 17.64 | 150.000mm | 125.000mm |  |  | Standard | 0.000in | 100.000mm | 450.000mm | Standard | Standard | 0° 0' 0.000" |  | 1750.000mm | 1300.000mm | 600.000mm | 0.000in | 0.000in | Junction Structure | Eccentric | Eccentric Cylindrical Structure Rectangular Frame SI | Eccentric Structure 1,500 dia 450 x 450 frame 600 cone 125 wall 150 floor | Cylinder | 0 | 0
DMH-5550 | TYPE-C | 1 Sewer Manhole | 454182.8702 | 1822394.502 | 19.619 | P-157, P-317 | Z12_B19_FRL | 19.619 | Yes | 0 | <None> |  |  | Basic | No | 1500.000mm |  | 2969.036mm | 600.000mm | 2.819 | Depth | 0 | 16.8 | 150.000mm | 125.000mm |  |  | Standard | 0.000in | 100.000mm | 450.000mm | Standard | Standard | 0° 0' 0.000" |  | 1750.000mm | 1300.000mm | 600.000mm | 0.000in | 0.000in | Junction Structure | Eccentric | Eccentric Cylindrical Structure Rectangular Frame SI | Eccentric Structure 1,500 dia 450 x 450 frame 600 cone 125 wall 150 floor | Cylinder | 0 | 0
DMH-5517 | TYPE-B | 1 Sewer Manhole | 454356.559 | 1822407.7991 | 20.281 | P-4903, P-4833 | Z12_B19_FRL | 20.281 | Yes | 0 | <None> |  |  | Basic | No | 1200.000mm |  | 2350.970mm | 600.000mm | 2.201 | Depth | 0 | 18.08 | 150.000mm | 125.000mm |  |  | Standard | 0.000in | 100.000mm | 450.000mm | Standard | Standard | 0° 0' 0.000" |  | 1450.000mm | 1300.000mm | 600.000mm | 0.000in | 0.000in | Junction Structure | Eccentric | Eccentric Cylindrical Structure Rectangular Frame SI | Eccentric Structure 1,200 dia 450 x 450 frame 600 cone 125 wall 150 floor | Cylinder | 0 | 0
DMH-5361 | TYPE-C | 1 Sewer Manhole | 452916.669 | 1822184.3916 | 19.558 | P-520, P-2039 | Z12_B19_FRL | 19.558 | Yes | 0 | <None> |  |  | Basic | No | 1500.000mm |  | 3367.816mm | 600.000mm | 3.2178 | Depth | 0 | 16.34 | 150.000mm | 125.000mm |  |  | Standard | 0.000in | 100.000mm | 450.000mm | Standard | Standard | 0° 0' 0.000" |  | 1750.000mm | 1300.000mm | 600.000mm | 0.000in | 0.000in | Junction Structure | Eccentric | Eccentric Cylindrical Structure Rectangular Frame SI | Eccentric Structure 1,500 dia 450 x 450 frame 600 cone 125 wall 150 floor | Cylinder | 0 | 0
DMH-5355 | TYPE-C | 1 Sewer Manhole | 453009.8893 | 1822200.3182 | 19.331 | P-5862, P-2061 | Z12_B19_FRL | 19.331 | Yes | 0 | <None> |  |  | Basic | No | 1500.000mm |  | 3071.191mm | 600.000mm | 2.9212 | Depth | 0 | 16.41 | 150.000mm | 125.000mm |  |  | Standard | 0.000in | 100.000mm | 450.000mm | Standard | Standard | 0° 0' 0.000" |  | 1750.000mm | 1300.000mm | 600.000mm | 0.000in | 0.000in | Junction Structure | Eccentric | Eccentric Cylindrical Structure Rectangular Frame SI | Eccentric Structure 1,500 dia 450 x 450 frame 600 cone 125 wall 150 floor | Cylinder | 0 | 0
DMH-5342 | TYPE-C | 1 Sewer Manhole | 454271.1702 | 1822362.6838 | 19.829 | P-60, P-4091, P-3602, P-4754 | Z12_B19_FRL | 19.829 | Yes | 0 | <None> |  |  | Basic | No | 1500.000mm |  | 3774.189mm | 600.000mm | 3.6242 | Depth | 0 | 16.205 | 150.000mm | 125.000mm |  |  | Standard | 0.000in | 100.000mm | 450.000mm | Standard | Standard | 0° 0' 0.000" |  | 1750.000mm | 1300.000mm | 600.000mm | 0.000in | 0.000in | Junction Structure | Eccentric | Eccentric Cylindrical Structure Rectangular Frame SI | Eccentric Structure 1,500 dia 450 x 450 frame 600 cone 125 wall 150 floor | Cylinder | 0 | 0
DMH-5321 | TYPE-C | 1 Sewer Manhole | 453274.1529 | 1822184.3927 | 19.684 | P-3785, P-482 | Z12_B19_FRL | 19.684 | Yes | 0 | <None> |  |  | Basic | No | 1500.000mm |  | 2584.300mm | 600.000mm | 2.4343 | Depth | 0 | 17.25 | 150.000mm | 125.000mm |  |  | Standard | 0.000in | 100.000mm | 450.000mm | Standard | Standard | 0° 0' 0.000" |  | 1750.000mm | 1300.000mm | 600.000mm | 0.000in | 0.000in | Junction Structure | Eccentric | Eccentric Cylindrical Structure Rectangular Frame SI | Eccentric Structure 1,500 dia 450 x 450 frame 600 cone 125 wall 150 floor | Cylinder | 0 | 0
DMH-5317 | TYPE-C | 1 Sewer Manhole | 453274.158 | 1822214.3928 | 19.628 | P-168, P-482, P-4457, P-5332 | Z12_B19_FRL | 19.628 | Yes | 0 | <None> |  |  | Basic | No | 1500.000mm |  | 2678.461mm | 600.000mm | 2.5285 | Depth | 0 | 17.1 | 150.000mm | 125.000mm |  |  | Standard | 0.000in | 100.000mm | 450.000mm | Standard | Standard | 0° 0' 0.000" |  | 1750.000mm | 1300.000mm | 600.000mm | 0.000in | 0.000in | Junction Structure | Eccentric | Eccentric Cylindrical Structure Rectangular Frame SI | Eccentric Structure 1,500 dia 450 x 450 frame 600 cone 125 wall 150 floor | Cylinder | 0 | 0
DMH-5312 | TYPE-C | 1 Sewer Manhole | 453203.7827 | 1822214.3929 | 19.768 | P-4048, P-203, P-265 | Z12_B19_FRL | 19.768 | Yes | 0 | <None> |  |  | Basic | No | 1500.000mm |  | 4895.735mm | 600.000mm | 4.7457 | Depth | 0 | 15.022 | 150.000mm | 125.000mm |  |  | Standard | 0.000in | 100.000mm | 450.000mm | Standard | Standard | 0° 0' 0.000" |  | 1750.000mm | 1300.000mm | 600.000mm | 0.000in | 0.000in | Junction Structure | Eccentric | Eccentric Cylindrical Structure Rectangular Frame SI | Eccentric Structure 1,500 dia 450 x 450 frame 600 cone 125 wall 150 floor | Cylinder | 0 | 0
DMH-5310 | TYPE-C | 1 Sewer Manhole | 453144.2691 | 1822214.3929 | 19.841 | P-244, P-82, P-267 | Z12_B19_FRL | 19.841 | Yes | 0 | <None> |  |  | Basic | No | 1500.000mm |  | 4681.112mm | 600.000mm | 4.5311 | Depth | 0 | 15.31 | 150.000mm | 125.000mm |  |  | Standard | 0.000in | 100.000mm | 450.000mm | Standard | Standard | 0° 0' 0.000" |  | 1750.000mm | 1300.000mm | 600.000mm | 0.000in | 0.000in | Junction Structure | Eccentric | Eccentric Cylindrical Structure Rectangular Frame SI | Eccentric Structure 1,500 dia 450 x 450 frame 600 cone 125 wall 150 floor | Cylinder | 0 | 0
DMH-5307 | TYPE-C | 1 Sewer Manhole | 453078.1918 | 1822214.3929 | 19.629 | P-81, P-4572, P-605 | Z12_B19_FRL | 19.629 | Yes | 0 | <None> |  |  | Basic | No | 1500.000mm |  | 4204.751mm | 600.000mm | 4.0548 | Depth | 0 | 15.574 | 150.000mm | 125.000mm |  |  | Standard | 0.000in | 100.000mm | 450.000mm | Standard | Standard | 0° 0' 0.000" |  | 1750.000mm | 1300.000mm | 600.000mm | 0.000in | 0.000in | Junction Structure | Eccentric | Eccentric Cylindrical Structure Rectangular Frame SI | Eccentric Structure 1,500 dia 450 x 450 frame 600 cone 125 wall 150 floor | Cylinder | 0 | 0
DMH-5300 | TYPE-C | 1 Sewer Manhole | 452916.6693 | 1822214.3929 | 19.762 | P-184, P-520, P-461, P-3832 | Z12_B19_FRL | 19.762 | Yes | 0 | <None> |  |  | Basic | No | 1500.000mm |  | 3692.000mm | 600.000mm | 3.542 | Depth | 0 | 16.22 | 150.000mm | 125.000mm |  |  | Standard | 0.000in | 100.000mm | 450.000mm | Standard | Standard | 0° 0' 0.000" |  | 1750.000mm | 1300.000mm | 600.000mm | 0.000in | 0.000in | Junction Structure | Eccentric | Eccentric Cylindrical Structure Rectangular Frame SI | Eccentric Structure 1,500 dia 450 x 450 frame 600 cone 125 wall 150 floor | Cylinder | 0 | 0
DMH-5287 | TYPE-C | 1 Sewer Manhole | 454271.1702 | 1822488.7323 | 19.486 | P-4465, P-252, P-3981 | Z12_B19_FRL | 19.486 | Yes | 0 | <None> |  |  | Basic | No | 1500.000mm |  | 3935.195mm | 600.000mm | 3.7852 | Depth | 0 | 15.701 | 150.000mm | 125.000mm |  |  | Standard | 0.000in | 100.000mm | 450.000mm | Standard | Standard | 0° 0' 0.000" |  | 1750.000mm | 1300.000mm | 600.000mm | 0.000in | 0.000in | Junction Structure | Eccentric | Eccentric Cylindrical Structure Rectangular Frame SI | Eccentric Structure 1,500 dia 450 x 450 frame 600 cone 125 wall 150 floor | Cylinder | 0 | 0
DMH-5274 | TYPE-C | 1 Sewer Manhole | 452773.8249 | 1822073.3796 | 19.815 | P-46, P-188 | Z12_B19_FRL | 19.815 | Yes | 0 | <None> |  |  | Basic | No | 1500.000mm |  | 2714.842mm | 600.000mm | 2.5648 | Depth | 0 | 17.25 | 150.000mm | 125.000mm |  |  | Standard | 0.000in | 100.000mm | 450.000mm | Standard | Standard | 0° 0' 0.000" |  | 1750.000mm | 1300.000mm | 600.000mm | 0.000in | 0.000in | Junction Structure | Eccentric | Eccentric Cylindrical Structure Rectangular Frame SI | Eccentric Structure 1,500 dia 450 x 450 frame 600 cone 125 wall 150 floor | Cylinder | 0 | 0
DMH-5273 | TYPE-C | 1 Sewer Manhole | 452773.8249 | 1822107.2199 | 19.783 | P-4209, P-4008, P-4753, P-46 | Z12_B19_FRL | 19.783 | Yes | 0 | <None> |  |  | Basic | No | 1500.000mm |  | 2833.286mm | 600.000mm | 2.6833 | Depth | 0 | 17.1 | 150.000mm | 125.000mm |  |  | Standard | 0.000in | 100.000mm | 450.000mm | Standard | Standard | 0° 0' 0.000" |  | 1750.000mm | 1300.000mm | 600.000mm | 0.000in | 0.000in | Junction Structure | Eccentric | Eccentric Cylindrical Structure Rectangular Frame SI | Eccentric Structure 1,500 dia 450 x 450 frame 600 cone 125 wall 150 floor | Cylinder | 0 | 0
DMH-5265 | TYPE-C | 1 Sewer Manhole | 454271.1702 | 1822428.9839 | 19.645 | P-4021, P-91, P-4559 | Z12_B19_FRL | 19.645 | Yes | 0 | <None> |  |  | Basic | No | 1500.000mm |  | 3855.483mm | 600.000mm | 3.7055 | Depth | 0 | 15.94 | 150.000mm | 125.000mm |  |  | Standard | 0.000in | 100.000mm | 450.000mm | Standard | Standard | 0° 0' 0.000" |  | 1750.000mm | 1300.000mm | 600.000mm | 0.000in | 0.000in | Junction Structure | Eccentric | Eccentric Cylindrical Structure Rectangular Frame SI | Eccentric Structure 1,500 dia 450 x 450 frame 600 cone 125 wall 150 floor | Cylinder | 0 | 0
DMH-5258 | TYPE-C | 1 Sewer Manhole | 452830.2251 | 1822107.2199 | 20.035 | P-48, P-478, P-4220 | Z12_B19_FRL | 20.035 | Yes | 0 | <None> |  |  | Basic | No | 1500.000mm |  | 3784.877mm | 600.000mm | 3.6349 | Depth | 0 | 16.4 | 150.000mm | 125.000mm |  |  | Standard | 0.000in | 100.000mm | 450.000mm | Standard | Standard | 0° 0' 0.000" |  | 1750.000mm | 1300.000mm | 600.000mm | 0.000in | 0.000in | Junction Structure | Eccentric | Eccentric Cylindrical Structure Rectangular Frame SI | Eccentric Structure 1,500 dia 450 x 450 frame 600 cone 125 wall 150 floor | Cylinder | 0 | 0
DMH-5253 | TYPE-C | 1 Sewer Manhole | 452830.225 | 1822278.9837 | 20.107 | P-5847, P-4551, P-4997 | Z12_B19_FRL | 20.107 | Yes | 0 | <None> |  |  | Basic | No | 1500.000mm |  | 4584.294mm | 600.000mm | 4.4343 | Depth | 0 | 15.673 | 150.000mm | 125.000mm |  |  | Standard | 0.000in | 100.000mm | 450.000mm | Standard | Standard | 0° 0' 0.000" |  | 1750.000mm | 1300.000mm | 600.000mm | 0.000in | 0.000in | Junction Structure | Eccentric | Eccentric Cylindrical Structure Rectangular Frame SI | Eccentric Structure 1,500 dia 450 x 450 frame 600 cone 125 wall 150 floor | Cylinder | 0 | 0
DMH-5239 | TYPE-D | 1 Sewer Manhole | 453274.1689 | 1822278.9837 | 19.74 | P-4392, P-8, P-89 | Z12_B19_FRL | 19.74 | Yes | 0 | <None> |  |  | Basic | No | 1800.000mm |  | 5499.109mm | 600.000mm | 5.3491 | Depth | 0 | 14.391 | 150.000mm | 125.000mm |  |  | Standard | 0.000in | 100.000mm | 450.000mm | Standard | Standard | 0° 0' 0.000" |  | 2050.000mm | 1300.000mm | 600.000mm | 0.000in | 0.000in | Junction Structure | Eccentric | Eccentric Cylindrical Structure Rectangular Frame SI | Eccentric Structure 1,800 dia 450 x 450 frame 600 cone 125 wall 150 floor | Cylinder | 0 | 0
DMH-5228 | TYPE-C | 1 Sewer Manhole | 452948.2918 | 1822352.6838 | 19.797 | P-4126, P-4187, P-5088, P-4116 | Z12_B19_FRL | 19.797 | Yes | 0 | <None> |  |  | Basic | No | 1500.000mm |  | 2720.355mm | 600.000mm | 2.5704 | Depth | 0 | 17.227 | 150.000mm | 125.000mm |  |  | Standard | 0.000in | 100.000mm | 450.000mm | Standard | Standard | 0° 0' 0.000" |  | 1750.000mm | 1300.000mm | 600.000mm | 0.000in | 0.000in | Junction Structure | Eccentric | Eccentric Cylindrical Structure Rectangular Frame SI | Eccentric Structure 1,500 dia 450 x 450 frame 600 cone 125 wall 150 floor | Cylinder | 0 | 0
DMH-5221 | TYPE-C | 1 Sewer Manhole | 453005.8918 | 1822332.1655 | 19.7 | P-5023, P-51 | Z12_B19_FRL | 19.7 | Yes | 0 | <None> |  |  | Basic | No | 1500.000mm |  | 2500.442mm | 600.000mm | 2.3504 | Depth | 0 | 17.35 | 150.000mm | 125.000mm |  |  | Standard | 0.000in | 100.000mm | 450.000mm | Standard | Standard | 0° 0' 0.000" |  | 1750.000mm | 1300.000mm | 600.000mm | 0.000in | 0.000in | Junction Structure | Eccentric | Eccentric Cylindrical Structure Rectangular Frame SI | Eccentric Structure 1,500 dia 450 x 450 frame 600 cone 125 wall 150 floor | Cylinder | 0 | 0
DMH-5209 | TYPE-C | 1 Sewer Manhole | 453078.1918 | 1822278.9837 | 19.813 | P-246, P-4565, P-4745 | Z12_B19_FRL | 19.813 | Yes | 0 | <None> |  |  | Basic | No | 1500.000mm |  | 4998.017mm | 600.000mm | 4.848 | Depth | 0 | 14.965 | 150.000mm | 125.000mm |  |  | Standard | 0.000in | 100.000mm | 450.000mm | Standard | Standard | 0° 0' 0.000" |  | 1750.000mm | 1300.000mm | 600.000mm | 0.000in | 0.000in | Junction Structure | Eccentric | Eccentric Cylindrical Structure Rectangular Frame SI | Eccentric Structure 1,500 dia 450 x 450 frame 600 cone 125 wall 150 floor | Cylinder | 0 | 0
DMH-5207 | TYPE-D | 1 Sewer Manhole | 453167.0659 | 1822278.9837 | 19.828 | P-4055, P-3, P-144 | Z12_B19_FRL | 19.828 | Yes | 0 | <None> |  |  | Basic | No | 1800.000mm |  | 5316.524mm | 600.000mm | 5.1665 | Depth | 0 | 14.661 | 150.000mm | 125.000mm |  |  | Standard | 0.000in | 100.000mm | 450.000mm | Standard | Standard | 0° 0' 0.000" |  | 2050.000mm | 1300.000mm | 600.000mm | 0.000in | 0.000in | Junction Structure | Eccentric | Eccentric Cylindrical Structure Rectangular Frame SI | Eccentric Structure 1,800 dia 450 x 450 frame 600 cone 125 wall 150 floor | Cylinder | 0 | 0
DMH-5178 | TYPE-C | 1 Sewer Manhole | 454028.9416 | 1822570.189 | 19.941 | P-4107, P-4029 | Z12_B19_FRL | 19.941 | Yes | 0 | <None> |  |  | Basic | No | 1500.000mm |  | 2490.804mm | 600.000mm | 2.3408 | Depth | 0 | 17.6 | 150.000mm | 125.000mm |  |  | Standard | 0.000in | 100.000mm | 450.000mm | Standard | Standard | 0° 0' 0.000" |  | 1750.000mm | 1300.000mm | 600.000mm | 0.000in | 0.000in | Junction Structure | Eccentric | Eccentric Cylindrical Structure Rectangular Frame SI | Eccentric Structure 1,500 dia 450 x 450 frame 600 cone 125 wall 150 floor | Cylinder | 0 | 0
DMH-5156 | TYPE-C | 1 Sewer Manhole | 454028.9398 | 1822542.3504 | 20.04 | P-4299, P-3965, P-4107 | Z12_B19_FRL | 20.04 | Yes | 0 | <None> |  |  | Basic | No | 1500.000mm |  | 2869.700mm | 600.000mm | 2.7197 | Depth | 0 | 17.32 | 150.000mm | 125.000mm |  |  | Standard | 0.000in | 100.000mm | 450.000mm | Standard | Standard | 0° 0' 0.000" |  | 1750.000mm | 1300.000mm | 600.000mm | 0.000in | 0.000in | Junction Structure | Eccentric | Eccentric Cylindrical Structure Rectangular Frame SI | Eccentric Structure 1,500 dia 450 x 450 frame 600 cone 125 wall 150 floor | Cylinder | 0 | 0
DMH-5146 | TYPE-C | 1 Sewer Manhole | 453678.1061 | 1822187.6838 | 19.909 | P-4758, P-5457, P-256 | Z12_B19_FRL | 19.909 | Yes | 0 | <None> |  |  | Basic | No | 1500.000mm |  | 3968.593mm | 600.000mm | 3.8186 | Depth | 0 | 16.09 | 150.000mm | 125.000mm |  |  | Standard | 0.000in | 100.000mm | 450.000mm | Standard | Standard | 0° 0' 0.000" |  | 1750.000mm | 1300.000mm | 600.000mm | 0.000in | 0.000in | Junction Structure | Eccentric | Eccentric Cylindrical Structure Rectangular Frame SI | Eccentric Structure 1,500 dia 450 x 450 frame 600 cone 125 wall 150 floor | Cylinder | 0 | 0
DMH-5137 | TYPE-C | 1 Sewer Manhole | 453611.1526 | 1822187.6838 | 19.814 | P-4034, P-4433, P-262, P-111 | Z12_B19_FRL | 19.814 | Yes | 0 | <None> |  |  | Basic | No | 1500.000mm |  | 3514.368mm | 600.000mm | 3.3644 | Depth | 0 | 16.45 | 150.000mm | 125.000mm |  |  | Standard | 0.000in | 100.000mm | 450.000mm | Standard | Standard | 0° 0' 0.000" |  | 1750.000mm | 1300.000mm | 600.000mm | 0.000in | 0.000in | Junction Structure | Eccentric | Eccentric Cylindrical Structure Rectangular Frame SI | Eccentric Structure 1,500 dia 450 x 450 frame 600 cone 125 wall 150 floor | Cylinder | 0 | 0
DMH-5132 | TYPE-C | 1 Sewer Manhole | 453729.143 | 1822187.6838 | 20.068 | P-3851, P-4014, P-263 | Z12_B19_FRL | 20.068 | Yes | 0 | <None> |  |  | Basic | No | 1500.000mm |  | 4373.818mm | 600.000mm | 4.2238 | Depth | 0 | 15.844 | 150.000mm | 125.000mm |  |  | Standard | 0.000in | 100.000mm | 450.000mm | Standard | Standard | 0° 0' 0.000" |  | 1750.000mm | 1300.000mm | 600.000mm | 0.000in | 0.000in | Junction Structure | Eccentric | Eccentric Cylindrical Structure Rectangular Frame SI | Eccentric Structure 1,500 dia 450 x 450 frame 600 cone 125 wall 150 floor | Cylinder | 0 | 0
DMH-5104 | TYPE-C | 1 Sewer Manhole | 454109.3637 | 1822542.3504 | 20.207 | P-4303, P-490, P-4127 | Z12_B19_FRL | 20.207 | Yes | 0 | <None> |  |  | Basic | No | 1500.000mm |  | 4381.603mm | 600.000mm | 4.2316 | Depth | 0 | 15.975 | 150.000mm | 125.000mm |  |  | Standard | 0.000in | 100.000mm | 450.000mm | Standard | Standard | 0° 0' 0.000" |  | 1750.000mm | 1300.000mm | 600.000mm | 0.000in | 0.000in | Junction Structure | Eccentric | Eccentric Cylindrical Structure Rectangular Frame SI | Eccentric Structure 1,500 dia 450 x 450 frame 600 cone 125 wall 150 floor | Cylinder | 0 | 0
DMH-5083 | TYPE-C | 1 Sewer Manhole | 453611.1526 | 1822278.9837 | 19.912 | P-5671, P-4589, P-4814 | Z12_B19_FRL | 19.912 | Yes | 0 | <None> |  |  | Basic | No | 1500.000mm |  | 5038.236mm | 600.000mm | 4.8882 | Depth | 0 | 15.024 | 150.000mm | 125.000mm |  |  | Standard | 0.000in | 100.000mm | 450.000mm | Standard | Standard | 0° 0' 0.000" |  | 1750.000mm | 1300.000mm | 600.000mm | 0.000in | 0.000in | Junction Structure | Eccentric | Eccentric Cylindrical Structure Rectangular Frame SI | Eccentric Structure 1,500 dia 450 x 450 frame 600 cone 125 wall 150 floor | Cylinder | 0 | 0
DMH-5064 | TYPE-C | 1 Sewer Manhole | 453443.2276 | 1822362.6838 | 19.619 | P-5327, P-254, P-276 | Z12_B19_FRL | 19.619 | Yes | 0 | <None> |  |  | Basic | No | 1500.000mm |  | 2619.457mm | 600.000mm | 2.4695 | Depth | 0 | 17.15 | 150.000mm | 125.000mm |  |  | Standard | 0.000in | 100.000mm | 450.000mm | Standard | Standard | 0° 0' 0.000" |  | 1750.000mm | 1300.000mm | 600.000mm | 0.000in | 0.000in | Junction Structure | Eccentric | Eccentric Cylindrical Structure Rectangular Frame SI | Eccentric Structure 1,500 dia 450 x 450 frame 600 cone 125 wall 150 floor | Cylinder | 0 | 0
DMH-5062 | TYPE-B | 1 Sewer Manhole | 453412.5665 | 1822362.6838 | 19.518 | P-276, P-165 | Z12_B19_FRL | 19.518 | Yes | 0 | <None> |  |  | Basic | No | 1200.000mm |  | 2368.051mm | 600.000mm | 2.2181 | Depth | 0 | 17.3 | 150.000mm | 125.000mm |  |  | Standard | 0.000in | 100.000mm | 450.000mm | Standard | Standard | 0° 0' 0.000" |  | 1450.000mm | 1300.000mm | 600.000mm | 0.000in | 0.000in | Junction Structure | Eccentric | Eccentric Cylindrical Structure Rectangular Frame SI | Eccentric Structure 1,200 dia 450 x 450 frame 600 cone 125 wall 150 floor | Cylinder | 0 | 0
DMH-5056 | TYPE-C | 1 Sewer Manhole | 453720.0614 | 1822512.3504 | 20.199 | P-591, P-1290 | Z12_B19_FRL | 20.199 | Yes | 0 | <None> |  |  | Basic | No | 1500.000mm |  | 2498.954mm | 600.000mm | 2.349 | Depth | 0 | 17.85 | 150.000mm | 125.000mm |  |  | Standard | 0.000in | 100.000mm | 450.000mm | Standard | Standard | 0° 0' 0.000" |  | 1750.000mm | 1300.000mm | 600.000mm | 0.000in | 0.000in | Junction Structure | Eccentric | Eccentric Cylindrical Structure Rectangular Frame SI | Eccentric Structure 1,500 dia 450 x 450 frame 600 cone 125 wall 150 floor | Cylinder | 0 | 0
DMH-5052 | TYPE-C | 1 Sewer Manhole | 454109.3637 | 1822362.6838 | 19.797 | P-4069, P-4228, P-269 | Z12_B19_FRL | 19.797 | Yes | 0 | <None> |  |  | Basic | No | 1500.000mm |  | 3247.078mm | 600.000mm | 3.0971 | Depth | 0 | 16.7 | 150.000mm | 125.000mm |  |  | Standard | 0.000in | 100.000mm | 450.000mm | Standard | Standard | 0° 0' 0.000" |  | 1750.000mm | 1300.000mm | 600.000mm | 0.000in | 0.000in | Junction Structure | Eccentric | Eccentric Cylindrical Structure Rectangular Frame SI | Eccentric Structure 1,500 dia 450 x 450 frame 600 cone 125 wall 150 floor | Cylinder | 0 | 0
DMH-5043 | TYPE-C | 1 Sewer Manhole | 453611.1524 | 1822362.6838 | 20.105 | P-264, P-3958, P-4026, P-223 | Z12_B19_FRL | 20.105 | Yes | 0 | <None> |  |  | Basic | No | 1500.000mm |  | 5045.053mm | 600.000mm | 4.8951 | Depth | 0 | 15.21 | 150.000mm | 125.000mm |  |  | Standard | 0.000in | 100.000mm | 450.000mm | Standard | Standard | 0° 0' 0.000" |  | 1750.000mm | 1300.000mm | 600.000mm | 0.000in | 0.000in | Junction Structure | Eccentric | Eccentric Cylindrical Structure Rectangular Frame SI | Eccentric Structure 1,500 dia 450 x 450 frame 600 cone 125 wall 150 floor | Cylinder | 0 | 0
DMH-5016 | TYPE-C | 1 Sewer Manhole | 453443.246 | 1822542.3505 | 19.739 | P-197, P-3835, P-231 | Z12_B19_FRL | 19.739 | Yes | 0 | <None> |  |  | Basic | No | 1500.000mm |  | 3239.191mm | 600.000mm | 3.0892 | Depth | 0 | 16.65 | 150.000mm | 125.000mm |  |  | Standard | 0.000in | 100.000mm | 450.000mm | Standard | Standard | 0° 0' 0.000" |  | 1750.000mm | 1300.000mm | 600.000mm | 0.000in | 0.000in | Junction Structure | Eccentric | Eccentric Cylindrical Structure Rectangular Frame SI | Eccentric Structure 1,500 dia 450 x 450 frame 600 cone 125 wall 150 floor | Cylinder | 0 | 0
DMH-5011 | TYPE-C | 1 Sewer Manhole | 453720.0615 | 1822542.3505 | 19.984 | P-195, P-4509, P-591, P-3831 | Z12_B19_FRL | 19.984 | Yes | 0 | <None> |  |  | Basic | No | 1500.000mm |  | 2954.484mm | 600.000mm | 2.8045 | Depth | 0 | 17.18 | 150.000mm | 125.000mm |  |  | Standard | 0.000in | 100.000mm | 450.000mm | Standard | Standard | 0° 0' 0.000" |  | 1750.000mm | 1300.000mm | 600.000mm | 0.000in | 0.000in | Junction Structure | Eccentric | Eccentric Cylindrical Structure Rectangular Frame SI | Eccentric Structure 1,500 dia 450 x 450 frame 600 cone 125 wall 150 floor | Cylinder | 0 | 0
DMH-5009 | TYPE-C | 1 Sewer Manhole | 453664.4621 | 1822542.3505 | 19.72 | P-353, P-4043, P-4441, P-3840 | Z12_B19_FRL | 19.72 | Yes | 0 | <None> |  |  | Basic | No | 1500.000mm |  | 2912.201mm | 600.000mm | 2.7622 | Depth | 0 | 16.958 | 150.000mm | 125.000mm |  |  | Standard | 0.000in | 100.000mm | 450.000mm | Standard | Standard | 0° 0' 0.000" |  | 1750.000mm | 1300.000mm | 600.000mm | 0.000in | 0.000in | Junction Structure | Eccentric | Eccentric Cylindrical Structure Rectangular Frame SI | Eccentric Structure 1,500 dia 450 x 450 frame 600 cone 125 wall 150 floor | Cylinder | 0 | 0
DMH-5007 | TYPE-C | 1 Sewer Manhole | 453611.152 | 1822542.3505 | 19.467 | P-1204, P-370, P-4569 | Z12_B19_FRL | 19.467 | Yes | 0 | <None> |  |  | Basic | No | 1500.000mm |  | 3639.020mm | 600.000mm | 3.489 | Depth | 0 | 15.978 | 150.000mm | 125.000mm |  |  | Standard | 0.000in | 100.000mm | 450.000mm | Standard | Standard | 0° 0' 0.000" |  | 1750.000mm | 1300.000mm | 600.000mm | 0.000in | 0.000in | Junction Structure | Eccentric | Eccentric Cylindrical Structure Rectangular Frame SI | Eccentric Structure 1,500 dia 450 x 450 frame 600 cone 125 wall 150 floor | Cylinder | 0 | 0
DMH-5004 | TYPE-C | 1 Sewer Manhole | 453518.8526 | 1822542.3505 | 19.568 | P-3982, P-4737, P-543, P-3830 | Z12_B19_FRL | 19.568 | Yes | 0 | <None> |  |  | Basic | No | 1500.000mm |  | 3369.594mm | 600.000mm | 3.2196 | Depth | 0 | 16.348 | 150.000mm | 125.000mm |  |  | Standard | 0.000in | 100.000mm | 450.000mm | Standard | Standard | 0° 0' 0.000" |  | 1750.000mm | 1300.000mm | 600.000mm | 0.000in | 0.000in | Junction Structure | Eccentric | Eccentric Cylindrical Structure Rectangular Frame SI | Eccentric Structure 1,500 dia 450 x 450 frame 600 cone 125 wall 150 floor | Cylinder | 0 | 0
DMH-4888 | TYPE-C | 1 Sewer Manhole | 453958.8244 | 1822187.6838 | 20.339 | P-5386, P-4051, P-3841 | Z12_B19_FRL | 20.339 | Yes | 0 | <None> |  |  | Basic | No | 1500.000mm |  | 4724.143mm | 600.000mm | 4.5741 | Depth | 0 | 15.765 | 150.000mm | 125.000mm |  |  | Standard | 0.000in | 100.000mm | 450.000mm | Standard | Standard | 0° 0' 0.000" |  | 1750.000mm | 1300.000mm | 600.000mm | 0.000in | 0.000in | Junction Structure | Eccentric | Eccentric Cylindrical Structure Rectangular Frame SI | Eccentric Structure 1,500 dia 450 x 450 frame 600 cone 125 wall 150 floor | Cylinder | 0 | 0
DMH-4883 | TYPE-C | 1 Sewer Manhole | 454109.3633 | 1822187.6838 | 19.77 | P-4242, P-5411, P-315, CO-556 | Z12_B19_FRL | 19.77 | Yes | 0 | <None> |  |  | Basic | No | 1500.000mm |  | 3360.091mm | 600.000mm | 3.2101 | Depth | 0 | 16.56 | 150.000mm | 125.000mm |  |  | Standard | 0.000in | 100.000mm | 450.000mm | Standard | Standard | 0° 0' 0.000" |  | 1750.000mm | 1300.000mm | 600.000mm | 0.000in | 0.000in | Junction Structure | Eccentric | Eccentric Cylindrical Structure Rectangular Frame SI | Eccentric Structure 1,500 dia 450 x 450 frame 600 cone 125 wall 150 floor | Cylinder | 0 | 0
DMH-4878 | TYPE-C | 1 Sewer Manhole | 454220.8421 | 1822187.6838 | 20.15 | P-4956, CO-557, P-5265, P-5277 | Z12_B19_FRL | 20.15 | Yes | 0 | <None> |  |  | Basic | No | 1500.000mm |  | 2619.691mm | 600.000mm | 2.4697 | Depth | 0 | 17.68 | 150.000mm | 125.000mm |  |  | Standard | 0.000in | 100.000mm | 450.000mm | Standard | Standard | 0° 0' 0.000" |  | 1750.000mm | 1300.000mm | 600.000mm | 0.000in | 0.000in | Junction Structure | Eccentric | Eccentric Cylindrical Structure Rectangular Frame SI | Eccentric Structure 1,500 dia 450 x 450 frame 600 cone 125 wall 150 floor | Cylinder | 0 | 0
DMH-4600 | TYPE-B | 1 Sewer Manhole | 453949.2235 | 1822331.2248 | 20.083 | P-185, P-3991 | Z12_B19_FRL | 20.083 | Yes | 0 | <None> |  |  | Basic | No | 1200.000mm |  | 2283.454mm | 600.000mm | 2.1335 | Depth | 0 | 17.95 | 150.000mm | 125.000mm |  |  | Standard | 0.000in | 100.000mm | 450.000mm | Standard | Standard | 0° 0' 0.000" |  | 1450.000mm | 1300.000mm | 600.000mm | 0.000in | 0.000in | Junction Structure | Eccentric | Eccentric Cylindrical Structure Rectangular Frame SI | Eccentric Structure 1,200 dia 450 x 450 frame 600 cone 125 wall 150 floor | Cylinder | 0 | 0
DMH-4588 | TYPE-C | 1 Sewer Manhole | 454109.3637 | 1822620.6503 | 20.272 | P-3989, P-4304, P-4879 | Z12_B19_FRL | 20.272 | Yes | 0 | <None> |  |  | Basic | No | 1500.000mm |  | 4759.781mm | 600.000mm | 4.6098 | Depth | 0 | 15.662 | 150.000mm | 125.000mm |  |  | Standard | 0.000in | 100.000mm | 450.000mm | Standard | Standard | 0° 0' 0.000" |  | 1750.000mm | 1300.000mm | 600.000mm | 0.000in | 0.000in | Junction Structure | Eccentric | Eccentric Cylindrical Structure Rectangular Frame SI | Eccentric Structure 1,500 dia 450 x 450 frame 600 cone 125 wall 150 floor | Cylinder | 0 | 0
DMH-561 | TYPE-D | 1 Sewer Manhole | 453355.2251 | 1822278.9837 | 19.63 | P-1983, P-4323, P-5688, P-5870 | Z12_B19_FRL | 19.63 | Yes | 0 | <None> |  |  | Basic | No | 1800.000mm |  | 5576.216mm | 600.000mm | 5.4262 | Depth | 0 | 14.204 | 150.000mm | 125.000mm |  |  | Standard | 0.000in | 100.000mm | 450.000mm | Standard | Standard | 0° 0' 0.000" |  | 2050.000mm | 1300.000mm | 600.000mm | 0.000in | 0.000in | Junction Structure | Eccentric | Eccentric Cylindrical Structure Rectangular Frame SI | Eccentric Structure 1,800 dia 450 x 450 frame 600 cone 125 wall 150 floor | Cylinder | 1 | 0
DMH-463 | TYPE-C | 1 Sewer Manhole | 453880.2251 | 1822278.9837 | 20.444 | P-3044, P-5630, P-4966 | Z12_B19_FRL | 20.444 | Yes | 0 | <None> |  |  | Basic | No | 1500.000mm |  | 4458.355mm | 600.000mm | 4.3084 | Depth | 0 | 16.136 | 150.000mm | 125.000mm |  |  | Standard | 0.000in | 100.000mm | 450.000mm | Standard | Standard | 0° 0' 0.000" |  | 1750.000mm | 1300.000mm | 600.000mm | 0.000in | 0.000in | Junction Structure | Eccentric | Eccentric Cylindrical Structure Rectangular Frame SI | Eccentric Structure 1,500 dia 450 x 450 frame 600 cone 125 wall 150 floor | Cylinder | 0 | 0

## Sewer Pipes
Pipe Name | Description | Pipe Style | Start Invert | End Invert | Slope | Start Structure | End Structure | Start Easting | Start Northing | End Easting | End Northing | Rule Set Style | Override Rule Set | Inner Width | Inner Height | Wall Thickness | Reference Alignment | Start Station | End Station | Start Offset | End Offset | Reference Surface | Minimum Cover | Maximum Cover | Start Cover | End Cover | 2D Length (Center to Center) | 3D Length (Center to Center) | 2D Length (To Inside Edge) | 3D Length (To Inside Edge) | Start Direction | End Direction | Flow Direction | Pipe Flow Direction Method | Path Type | Path Radius | Hydraulic Grade Line Up | Hydraulic Grade Line Down | Energy Grade Line Up | Energy Grade Line Down | Flow Rate | Junction Loss | Return Period | Part Type | Part Description | Part Size Name | Shape | Rule Violations | Property Sets | Column1
P-5870 | Circle - 200.0 mm | SEWER | 17.71 | 17.656 | 0.4% | MH-5113 | DMH-561 | 453355.2251 | 1822292.6498 | 453355.2251 | 1822278.9837 | Basic | No | 200.000mm | 200.000mm | 10.000mm | <None> |  |  | 0 | 0 | Z12_B19_FRL | 1.6685 | 1.7941 | 1.6685 | 1.7642 | 13.6661 | 13.6662 | 12.167 | 12.1671 | 180° 0' 0.000" | 180° 0' 0.000" | Start to End | Start to End | Straight |  | 0 | 0 | 0 | 0 | 0 | 0 | 2 | Pipe | SEWER DWC | 200 mm Double Wall Corrugated Pipe | Circular | 2 | 0
P-5862 | Circle - 200.0 mm | SEWER | 16.35 | 16.41 | -0.43% | MH-5304 | DMH-5355 | 453009.8893 | 1822214.3929 | 453009.8893 | 1822200.3182 | Basic | No | 200.000mm | 200.000mm | 10.000mm | <None> |  |  | 0 | 0 | Z12_B19_FRL | 2.6914 | 2.8188 | 2.7753 | 2.7112 | 14.0747 | 14.0748 | 12.5756 | 12.5757 | 180° 0' 0.002" | 180° 0' 0.002" | Start to End | Start to End | Straight |  | 0 | 0 | 0 | 0 | 0 | 0 | 2 | Pipe | SEWER DWC | 200 mm Double Wall Corrugated Pipe | Circular | 2 | 0
P-5850 | Circle - 500.0 mm | SEWER | 13.991 | 13.98 | 0.07% | MH-5124 | <None> | 453355.2251 | 1821992.6499 | 453355.2251 | 1821977.88 | Basic | No | 500.000mm | 500.000mm | 10.000mm | <None> |  |  | 0 | 0 | Z12_B19_FRL | 5.2712 | 5.3119 | 5.2712 | 5.3119 | 14.7699 | 14.7699 | 13.87 | 13.87 | 180° 0' 0.000" | 180° 0' 0.000" | Start to End | Start to End | Straight |  | 0 | 0 | 0 | 0 | 0 | 0 | 2 | Pipe | SEWER DWC | 500 mm Double Wall Corrugated Pipe | Circular | 2 | 0
P-5847 | Circle - 250.0 mm | SEWER | 15.631 | 15.673 | -0.28% | MH-5252 | DMH-5253 | 452845.0298 | 1822278.9837 | 452830.225 | 1822278.9837 | Basic | No | 250.000mm | 250.000mm | 10.000mm | <None> |  |  | 0 | 0 | Z12_B19_FRL | 3.9887 | 4.1743 | 3.9887 | 4.1743 | 14.8047 | 14.8048 | 13.3055 | 13.3055 | 270° 0' 0.000" | 270° 0' 0.000" | Start to End | Start to End | Straight |  | 0 | 0 | 0 | 0 | 0 | 0 | 2 | Pipe | SEWER DWC | 250 mm Double Wall Corrugated Pipe | Circular | 1 | 0
P-5705 | Circle - 200.0 mm | SEWER | 17.443 | 17.377 | 0.4% | MH-5374 | MH-5376 | 453061.8611 | 1822020.3182 | 453078.1918 | 1822020.3182 | Basic | No | 200.000mm | 200.000mm | 10.000mm | <None> |  |  | 0 | 0 | Z12_B19_FRL | 2.001 | 2.1676 | 2.001 | 2.1676 | 16.3307 | 16.3308 | 14.9815 | 14.9817 | 90° 0' 0.138" | 90° 0' 0.138" | Start to End | Start to End | Straight |  | 0 | 0 | 0 | 0 | 0 | 0 | 2 | Pipe | SEWER DWC | 200 mm Double Wall Corrugated Pipe | Circular | 2 | 0
P-5704 | Circle - 200.0 mm | SEWER | 17.849 | 17.914 | -0.4% | MH-5049 | MH-5070 | 453664.4504 | 1822362.6838 | 453680.796 | 1822362.6838 | Basic | No | 200.000mm | 200.000mm | 10.000mm | <None> |  |  | 0 | 0 | Z12_B19_FRL | 2.1363 | 2.2576 | 2.2506 | 2.212 | 16.3457 | 16.3458 | 14.8465 | 14.8466 | 90° 0' 0.000" | 90° 0' 0.000" | Start to End | Start to End | Straight |  | 0 | 0 | 0 | 0 | 0 | 0 | 2 | Pipe | SEWER DWC | 200 mm Double Wall Corrugated Pipe | Circular | 2 | 0
P-5702 | Circle - 200.0 mm | SEWER | 14.763 | 14.722 | 0.25% | MH-477 | <None> | 453880.2251 | 1821983.07 | 453880.2251 | 1821966.71 | Basic | No | 200.000mm | 200.000mm | 10.000mm | <None> |  |  | 0 | 0 | Z12_B19_FRL | 4.5994 | 4.6017 | 4.6017 | 4.5994 | 16.36 | 16.3601 | 15.6103 | 15.6103 | 180° 0' 0.000" | 180° 0' 0.000" | Start to End | Start to End | Straight |  | 0 | 0 | 0 | 0 | 0 | 0 | 2 | Pipe | SEWER DWC | 200 mm Double Wall Corrugated Pipe | Circular | 2 | 0
P-5688 | Circle - 500.0 mm | SEWER | 14.204 | 14.189 | 0.09% | DMH-561 | MH-5114 | 453355.2251 | 1822278.9837 | 453355.2251 | 1822262.6498 | Basic | No | 500.000mm | 500.000mm | 10.000mm | <None> |  |  | 0 | 0 | Z12_B19_FRL | 4.7445 | 4.9162 | 4.9162 | 4.7445 | 16.3339 | 16.3339 | 14.5343 | 14.5343 | 180° 0' 0.000" | 180° 0' 0.000" | Start to End | Start to End | Straight |  | 0 | 0 | 0 | 0 | 0 | 0 | 2 | Pipe | SEWER DWC | 500 mm Double Wall Corrugated Pipe | Circular | 1 | 0
P-5687 | Circle - 200.0 mm | SEWER | 18.455 | 18.29 | 1% | MH-5377 | MH-5368 | 452881.6423 | 1822020.3182 | 452898.1918 | 1822020.3182 | Basic | No | 200.000mm | 200.000mm | 10.000mm | <None> |  |  | 0 | 0 | Z12_B19_FRL | 0.99 | 1.1147 | 0.99 | 1.1147 | 16.5495 | 16.5503 | 15.6517 | 15.6524 | 90° 0' 0.048" | 90° 0' 0.048" | Start to End | Start to End | Straight |  | 0 | 0 | 0 | 0 | 0 | 0 | 2 | Pipe | SEWER DWC | 200 mm Double Wall Corrugated Pipe | Circular | 1 | 0
P-5676 | Circle - 200.0 mm | SEWER | 18.3 | 18.46 | -0.96% | MH-5284 | MH-5279 | 452694.2249 | 1822107.2199 | 452694.2249 | 1822123.9004 | Basic | No | 200.000mm | 200.000mm | 10.000mm | <None> |  |  | 0 | 0 | Z12_B19_FRL | 1.8099 | 2.0831 | 2.0829 | 1.8099 | 16.6806 | 16.6814 | 15.4827 | 15.4834 | 0° 0' 0.000" | 0° 0' 0.000" | Start to End | Start to End | Straight |  | 0 | 0 | 0 | 0 | 0 | 0 | 2 | Pipe | SEWER DWC | 200 mm Double Wall Corrugated Pipe | Circular | 2 | 0
P-5671 | Circle - 250.0 mm | SEWER | 15.024 | 14.986 | 0.23% | DMH-5083 | MH-5095 | 453611.1526 | 1822278.9837 | 453594.375 | 1822278.9837 | Basic | No | 250.000mm | 250.000mm | 10.000mm | <None> |  |  | 0 | 0 | Z12_B19_FRL | 4.5138 | 4.6623 | 4.6282 | 4.5145 | 16.7776 | 16.7777 | 15.2782 | 15.2783 | 270° 0' 0.000" | 270° 0' 0.000" | Start to End | Start to End | Straight |  | 0 | 0 | 0 | 0 | 0 | 0 | 2 | Pipe | SEWER DWC | 250 mm Double Wall Corrugated Pipe | Circular | 1 | 0
P-5653 | Circle - 200.0 mm | SEWER | 16.89 | 16.959 | -0.4% | MH-5144 | MH-5139 | 453562.8526 | 1822187.6838 | 453545.8142 | 1822187.6838 | Basic | No | 200.000mm | 200.000mm | 10.000mm | <None> |  |  | 0 | 0 | Z12_B19_FRL | 2.4648 | 2.593 | 2.593 | 2.4648 | 17.0384 | 17.0385 | 15.5392 | 15.5394 | 269° 59' 59.996" | 269° 59' 59.996" | Start to End | Start to End | Straight |  | 0 | 0 | 0 | 0 | 0 | 0 | 2 | Pipe | SEWER DWC | 200 mm Double Wall Corrugated Pipe | Circular | 2 | 0
P-5645 | Circle - 200.0 mm | SEWER | 18.93 | 19.1 | -0.99% | MH-5495 | MH-5701 | 454315.8764 | 1822362.6838 | 454332.9952 | 1822362.6838 | Basic | No | 200.000mm | 200.000mm | 10.000mm | <None> |  |  | 0 | 0 | Z12_B19_FRL | 0.9803 | 1.1579 | 1.1516 | 1.1311 | 17.1188 | 17.1197 | 16.071 | 16.0718 | 90° 0' 0.000" | 90° 0' 0.000" | Start to End | Start to End | Straight |  | 0 | 0 | 0 | 0 | 0 | 0 | 2 | Pipe | SEWER DWC | 200 mm Double Wall Corrugated Pipe | Circular | 2 | 0
P-5642 | Circle - 200.0 mm | SEWER | 15.325 | 15.278 | 0.3% | MH-466 | MH-467 | 453880.2251 | 1822187.6838 | 453880.2251 | 1822172.05 | Basic | No | 200.000mm | 200.000mm | 10.000mm | <None> |  |  | 0 | 0 | Z12_B19_FRL | 4.5855 | 4.7674 | 4.7557 | 4.5864 | 15.6338 | 15.6339 | 14.1345 | 14.1345 | 180° 0' 0.000" | 180° 0' 0.000" | Start to End | Start to End | Straight |  | 0 | 0 | 0 | 0 | 0 | 0 | 2 | Pipe | SEWER DWC | 200 mm Double Wall Corrugated Pipe | Circular | 1 | 0
P-5637 | Circle - 200.0 mm | SEWER | 15.278 | 15.23 | 0.28% | MH-467 | MH-469 | 453880.2251 | 1822172.05 | 453880.2251 | 1822154.91 | Basic | No | 200.000mm | 200.000mm | 10.000mm | <None> |  |  | 0 | 0 | Z12_B19_FRL | 4.5864 | 4.5891 | 4.5864 | 4.5891 | 17.14 | 17.1401 | 15.6406 | 15.6407 | 180° 0' 0.000" | 180° 0' 0.000" | Start to End | Start to End | Straight |  | 0 | 0 | 0 | 0 | 0 | 0 | 2 | Pipe | SEWER DWC | 200 mm Double Wall Corrugated Pipe | Circular | 1 | 0
P-5631 | Circle - 200.0 mm | SEWER | 17.818 | 17.718 | 0.58% | MH-461 | MH-462 | 453880.2251 | 1822313.54 | 453880.2251 | 1822296.36 | Basic | No | 200.000mm | 200.000mm | 10.000mm | <None> |  |  | 0 | 0 | Z12_B19_FRL | 2.2113 | 2.3953 | 2.2113 | 2.3953 | 17.18 | 17.1803 | 15.6813 | 15.6815 | 180° 0' 0.000" | 180° 0' 0.000" | Start to End | Start to End | Straight |  | 0 | 0 | 0 | 0 | 0 | 0 | 2 | Pipe | SEWER DWC | 200 mm Double Wall Corrugated Pipe | Circular | 2 | 0
P-5630 | Circle - 200.0 mm | SEWER | 17.718 | 17.618 | 0.58% | MH-462 | DMH-463 | 453880.2251 | 1822296.36 | 453880.2251 | 1822278.9837 | Basic | No | 200.000mm | 200.000mm | 10.000mm | <None> |  |  | 0 | 0 | Z12_B19_FRL | 2.3953 | 2.6316 | 2.3953 | 2.6164 | 17.3763 | 17.3766 | 15.8776 | 15.8778 | 180° 0' 0.000" | 180° 0' 0.000" | Start to End | Start to End | Straight |  | 0 | 0 | 0 | 0 | 0 | 0 | 2 | Pipe | SEWER DWC | 200 mm Double Wall Corrugated Pipe | Circular | 2 | 0
P-5622 | Circle - 200.0 mm | SEWER | 18.381 | 18.465 | -0.49% | MH-5061 | MH-5072 | 453720.0609 | 1822362.6838 | 453737.3706 | 1822362.6838 | Basic | No | 200.000mm | 200.000mm | 10.000mm | <None> |  |  | 0 | 0 | Z12_B19_FRL | 1.8131 | 2.0025 | 1.9955 | 1.8185 | 17.3097 | 17.3099 | 15.9608 | 15.9609 | 90° 0' 0.000" | 90° 0' 0.000" | Start to End | Start to End | Straight |  | 0 | 0 | 0 | 0 | 0 | 0 | 2 | Pipe | SEWER DWC | 200 mm Double Wall Corrugated Pipe | Circular | 2 | 0
P-5498 | Circle - 200.0 mm | SEWER | 18 | 18.08 | -0.45% | MH-5071 | MH-5061 | 453702.1949 | 1822362.6838 | 453720.0609 | 1822362.6838 | Basic | No | 200.000mm | 200.000mm | 10.000mm | <None> |  |  | 0 | 0 | Z12_B19_FRL | 2.2133 | 2.2965 | 2.2238 | 2.2965 | 17.8661 | 17.8663 | 16.3671 | 16.3672 | 90° 0' 0.000" | 90° 0' 0.000" | Start to End | Start to End | Straight |  | 0 | 0 | 0 | 0 | 0 | 0 | 2 | Pipe | SEWER DWC | 200 mm Double Wall Corrugated Pipe | Circular | 2 | 0
P-5458 | Circle - 200.0 mm | SEWER | 17.321 | 17.393 | -0.4% | MH-5339 | MH-5347 | 453144.2691 | 1822038.4087 | 453144.2691 | 1822020.3181 | Basic | No | 200.000mm | 200.000mm | 10.000mm | <None> |  |  | 0 | 0 | Z12_B19_FRL | 2.3129 | 2.3885 | 2.3885 | 2.3623 | 18.0905 | 18.0907 | 16.5914 | 16.5915 | 180° 0' 0.002" | 180° 0' 0.002" | Start to End | Start to End | Straight |  | 0 | 0 | 0 | 0 | 0 | 0 | 2 | Pipe | SEWER DWC | 200 mm Double Wall Corrugated Pipe | Circular | 2 | 0
P-5457 | Circle - 200.0 mm | SEWER | 16.09 | 16.186 | -0.53% | DMH-5146 | MH-5135 | 453678.1061 | 1822187.6838 | 453659.8972 | 1822187.6838 | Basic | No | 200.000mm | 200.000mm | 10.000mm | <None> |  |  | 0 | 0 | Z12_B19_FRL | 3.4685 | 3.6228 | 3.6086 | 3.4685 | 18.2089 | 18.2091 | 16.71 | 16.7103 | 269° 59' 59.992" | 269° 59' 59.992" | Start to End | Start to End | Straight |  | 0 | 0 | 0 | 0 | 0 | 0 | 2 | Pipe | SEWER DWC | 200 mm Double Wall Corrugated Pipe | Circular | 1 | 0
P-5411 | Circle - 200.0 mm | SEWER | 16.675 | 16.749 | -0.4% | DMH-4883 | MH-4893 | 454109.3633 | 1822187.6838 | 454127.6952 | 1822187.6838 | Basic | No | 200.000mm | 200.000mm | 10.000mm | <None> |  |  | 0 | 0 | Z12_B19_FRL | 2.653 | 2.8852 | 2.8851 | 2.653 | 18.3319 | 18.3321 | 16.8328 | 16.8329 | 89° 59' 59.999" | 89° 59' 59.999" | Start to End | Start to End | Straight |  | 0 | 0 | 0 | 0 | 0 | 0 | 2 | Pipe | SEWER DWC | 200 mm Double Wall Corrugated Pipe | Circular | 2 | 0
P-5397 | Circle - 200.0 mm | SEWER | 18.29 | 18.105 | 1% | MH-5368 | MH-5369 | 452898.1918 | 1822020.3182 | 452916.6693 | 1822020.3182 | Basic | No | 200.000mm | 200.000mm | 10.000mm | <None> |  |  | 0 | 0 | Z12_B19_FRL | 1.1147 | 1.3146 | 1.1147 | 1.3146 | 18.4775 | 18.4784 | 17.5797 | 17.5806 | 90° 0' 0.048" | 90° 0' 0.048" | Start to End | Start to End | Straight |  | 0 | 0 | 0 | 0 | 0 | 0 | 2 | Pipe | SEWER DWC | 200 mm Double Wall Corrugated Pipe | Circular | 1 | 0
P-5386 | Circle - 200.0 mm | SEWER | 15.685 | 15.765 | -0.43% | MH-4887 | DMH-4888 | 453940.2224 | 1822187.6838 | 453958.8244 | 1822187.6838 | Basic | No | 200.000mm | 200.000mm | 10.000mm | <None> |  |  | 0 | 0 | Z12_B19_FRL | 4.3375 | 4.4462 | 4.4462 | 4.3641 | 18.602 | 18.6022 | 17.103 | 17.1031 | 89° 59' 59.970" | 89° 59' 59.970" | Start to End | Start to End | Straight |  | 0 | 0 | 0 | 0 | 0 | 0 | 2 | Pipe | SEWER DWC | 200 mm Double Wall Corrugated Pipe | Circular | 1 | 0
P-5384 | Circle - 200.0 mm | SEWER | 16.855 | 16.93 | -0.4% | MH-5232 | MH-5224 | 453024.5024 | 1822352.6838 | 453005.8918 | 1822352.6838 | Basic | No | 200.000mm | 200.000mm | 10.000mm | <None> |  |  | 0 | 0 | Z12_B19_FRL | 2.6401 | 2.7383 | 2.7383 | 2.6985 | 18.6106 | 18.6108 | 17.1115 | 17.1117 | 270° 0' 0.000" | 270° 0' 0.000" | Start to End | Start to End | Straight |  | 0 | 0 | 0 | 0 | 0 | 0 | 2 | Pipe | SEWER DWC | 200 mm Double Wall Corrugated Pipe | Circular | 2 | 0
P-5355 | Circle - 200.0 mm | SEWER | 15.559 | 15.635 | -0.4% | MH-5130 | MH-5799 | 453798.8249 | 1822187.6838 | 453779.9773 | 1822187.6838 | Basic | No | 200.000mm | 200.000mm | 10.000mm | <None> |  |  | 0 | 0 | Z12_B19_FRL | 4.3145 | 4.4421 | 4.4421 | 4.3145 | 18.8476 | 18.8477 | 17.3485 | 17.3486 | 270° 0' 0.000" | 270° 0' 0.000" | Start to End | Start to End | Straight |  | 0 | 0 | 0 | 0 | 0 | 0 | 2 | Pipe | SEWER DWC | 200 mm Double Wall Corrugated Pipe | Circular | 1 | 0
P-5348 | Circle - 200.0 mm | SEWER | 18.848 | 19.036 | -1% | MH-5429 | MH-5440 | 454341.809 | 1822488.7323 | 454360.6551 | 1822488.7323 | Basic | No | 200.000mm | 200.000mm | 10.000mm | <None> |  |  | 0 | 0 | Z12_B19_FRL | 0.984 | 1.0042 | 1.0042 | 0.9903 | 18.8461 | 18.847 | 17.9483 | 17.9492 | 90° 0' 0.000" | 90° 0' 0.000" | Start to End | Start to End | Straight |  | 0 | 0 | 0 | 0 | 0 | 0 | 2 | Pipe | SEWER DWC | 200 mm Double Wall Corrugated Pipe | Circular | 1 | 0
P-5332 | Circle - 200.0 mm | SEWER | 18.24 | 18.05 | 1% | MH-5314 | DMH-5317 | 453255.2026 | 1822214.3929 | 453274.158 | 1822214.3928 | Basic | No | 200.000mm | 200.000mm | 10.000mm | <None> |  |  | 0 | 0 | Z12_B19_FRL | 1.1765 | 1.3685 | 1.1765 | 1.3685 | 18.9554 | 18.9564 | 17.7576 | 17.7585 | 90° 0' 0.000" | 90° 0' 0.000" | Start to End | Start to End | Straight |  | 0 | 0 | 0 | 0 | 0 | 0 | 2 | Pipe | SEWER DWC | 200 mm Double Wall Corrugated Pipe | Circular | 1 | 0
P-5327 | Circle - 200.0 mm | SEWER | 17.15 | 17.05 | 0.53% | DMH-5064 | MH-5065 | 453443.2276 | 1822362.6838 | 453462.1949 | 1822362.6838 | Basic | No | 200.000mm | 200.000mm | 10.000mm | <None> |  |  | 0 | 0 | Z12_B19_FRL | 2.239 | 2.3623 | 2.2595 | 2.3623 | 18.9673 | 18.9676 | 17.4685 | 17.4687 | 90° 0' 0.000" | 90° 0' 0.000" | Start to End | Start to End | Straight |  | 0 | 0 | 0 | 0 | 0 | 0 | 2 | Pipe | SEWER DWC | 200 mm Double Wall Corrugated Pipe | Circular | 2 | 0
P-5281 | Circle - 200.0 mm | SEWER | 18.561 | 18.639 | -0.4% | MH-5418 | MH-5375 | 454322.3445 | 1822488.7323 | 454322.3367 | 1822508.0132 | Basic | No | 200.000mm | 200.000mm | 10.000mm | <None> |  |  | 0 | 0 | Z12_B19_FRL | 1.0898 | 1.2134 | 1.2134 | 1.0977 | 19.2809 | 19.2811 | 18.3818 | 18.3819 | 359° 58' 36.900" | 359° 58' 36.900" | Start to End | Start to End | Straight |  | 0 | 0 | 0 | 0 | 0 | 0 | 2 | Pipe | SEWER DWC | 200 mm Double Wall Corrugated Pipe | Circular | 2 | 0
P-5277 | Circle - 200.0 mm | SEWER | 19.053 | 18.561 | 1.67% | MH-4882 | DMH-4878 | 454220.8421 | 1822158.1656 | 454220.8421 | 1822187.6838 | Basic | No | 200.000mm | 200.000mm | 10.000mm | <None> |  |  | 0 | 0 | Z12_B19_FRL | 0.9876 | 1.3814 | 0.9876 | 1.3787 | 29.5182 | 29.5223 | 28.3219 | 28.3258 | 0° 0' 0.000" | 0° 0' 0.000" | Start to End | Start to End | Straight |  | 0 | 0 | 0 | 0 | 0 | 0 | 2 | Pipe | SEWER DWC | 200 mm Double Wall Corrugated Pipe | Circular | 1 | 0
P-5265 | Circle - 200.0 mm | SEWER | 17.68 | 18 | -1.65% | DMH-4878 | MH-4897 | 454220.8421 | 1822187.6838 | 454240.2224 | 1822187.6838 | Basic | No | 200.000mm | 200.000mm | 10.000mm | <None> |  |  | 0 | 0 | Z12_B19_FRL | 1.9946 | 2.2597 | 2.2597 | 2.0073 | 19.3803 | 19.3829 | 18.0339 | 18.0363 | 89° 59' 59.999" | 89° 59' 59.999" | Start to End | Start to End | Straight |  | 0 | 0 | 0 | 0 | 0 | 0 | 2 | Pipe | SEWER DWC | 200 mm Double Wall Corrugated Pipe | Circular | 1 | 0
P-5259 | Circle - 200.0 mm | SEWER | 17.64 | 17.558 | 0.42% | DMH-5561 | MH-5572 | 453948.5249 | 1822362.6838 | 453968.2516 | 1822362.6838 | Basic | No | 200.000mm | 200.000mm | 10.000mm | <None> |  |  | 0 | 0 | Z12_B19_FRL | 2.2019 | 2.2791 | 2.2655 | 2.2163 | 19.7267 | 19.7269 | 18.2276 | 18.2278 | 90° 0' 0.000" | 90° 0' 0.000" | Start to End | Start to End | Straight |  | 0 | 0 | 0 | 0 | 0 | 0 | 2 | Pipe | SEWER DWC | 200 mm Double Wall Corrugated Pipe | Circular | 2 | 0
P-5231 | Circle - 200.0 mm | SEWER | 18.652 | 18.848 | -1.01% | MH-5418 | MH-5429 | 454322.3445 | 1822488.7323 | 454341.809 | 1822488.7323 | Basic | No | 200.000mm | 200.000mm | 10.000mm | <None> |  |  | 0 | 0 | Z12_B19_FRL | 0.9002 | 1.124 | 1.1224 | 1.0042 | 19.4645 | 19.4655 | 18.5667 | 18.5676 | 90° 0' 0.000" | 90° 0' 0.000" | Start to End | Start to End | Straight |  | 0 | 0 | 0 | 0 | 0 | 0 | 2 | Pipe | SEWER DWC | 200 mm Double Wall Corrugated Pipe | Circular | 1 | 0
P-5226 | Circle - 200.0 mm | SEWER | 16.079 | 16.207 | -0.65% | MH-4899 | MH-4890 | 454017.4195 | 1822187.6838 | 454037.0509 | 1822187.6838 | Basic | No | 200.000mm | 200.000mm | 10.000mm | <None> |  |  | 0 | 0 | Z12_B19_FRL | 3.5882 | 3.8473 | 3.8381 | 3.5882 | 19.6314 | 19.6319 | 18.1329 | 18.1333 | 90° 0' 0.000" | 90° 0' 0.000" | Start to End | Start to End | Straight |  | 0 | 0 | 0 | 0 | 0 | 0 | 2 | Pipe | SEWER DWC | 200 mm Double Wall Corrugated Pipe | Circular | 1 | 0
P-5200 | Circle - 200.0 mm | SEWER | 17.672 | 17.87 | -1% | MH-5384 | MH-5174 | 453542.6887 | 1822035.8171 | 453522.908 | 1822035.8171 | Basic | No | 200.000mm | 200.000mm | 10.000mm | <None> |  |  | 0 | 0 | Z12_B19_FRL | 1.6826 | 1.8517 | 1.8517 | 1.6979 | 19.7807 | 19.7817 | 18.5829 | 18.5838 | 270° 0' 0.000" | 270° 0' 0.000" | Start to End | Start to End | Straight |  | 0 | 0 | 0 | 0 | 0 | 0 | 2 | Pipe | SEWER DWC | 200 mm Double Wall Corrugated Pipe | Circular | 1 | 0
P-5191 | Circle - 200.0 mm | SEWER | 16.186 | 16.293 | -0.54% | MH-5135 | MH-5136 | 453659.8972 | 1822187.6838 | 453640.03 | 1822187.6838 | Basic | No | 200.000mm | 200.000mm | 10.000mm | <None> |  |  | 0 | 0 | Z12_B19_FRL | 3.3193 | 3.4685 | 3.4685 | 3.3193 | 19.8672 | 19.8675 | 18.3684 | 18.3687 | 270° 0' 0.001" | 270° 0' 0.001" | Start to End | Start to End | Straight |  | 0 | 0 | 0 | 0 | 0 | 0 | 2 | Pipe | SEWER DWC | 200 mm Double Wall Corrugated Pipe | Circular | 1 | 0
P-5188 | Circle - 200.0 mm | SEWER | 17.671 | 17.87 | -1% | MH-5473 | MH-5484 | 454336.6819 | 1822428.9839 | 454356.559 | 1822428.9839 | Basic | No | 200.000mm | 200.000mm | 10.000mm | <None> |  |  | 0 | 0 | Z12_B19_FRL | 2.0347 | 2.2037 | 2.045 | 2.1916 | 19.8771 | 19.8781 | 18.5293 | 18.5302 | 90° 0' 0.000" | 90° 0' 0.000" | Start to End | Start to End | Straight |  | 0 | 0 | 0 | 0 | 0 | 0 | 2 | Pipe | SEWER DWC | 200 mm Double Wall Corrugated Pipe | Circular | 1 | 0
P-5187 | Circle - 200.0 mm | SEWER | 16.467 | 16.547 | -0.4% | MH-5379 | MH-5152 | 453749.0196 | 1822035.8171 | 453729.1425 | 1822035.8171 | Basic | No | 200.000mm | 200.000mm | 10.000mm | <None> |  |  | 0 | 0 | Z12_B19_FRL | 3.4301 | 3.5321 | 3.5321 | 3.4676 | 19.8771 | 19.8773 | 18.378 | 18.3782 | 270° 0' 0.000" | 270° 0' 0.000" | Start to End | Start to End | Straight |  | 0 | 0 | 0 | 0 | 0 | 0 | 2 | Pipe | SEWER DWC | 200 mm Double Wall Corrugated Pipe | Circular | 1 | 0
P-5186 | Circle - 200.0 mm | SEWER | 15.344 | 15.423 | -0.4% | MH-4585 | MH-5001 | 454188.9961 | 1822620.6503 | 454169.119 | 1822620.6503 | Basic | No | 200.000mm | 200.000mm | 10.000mm | <None> |  |  | 0 | 0 | Z12_B19_FRL | 4.3267 | 4.3572 | 4.3572 | 4.3267 | 19.8771 | 19.8773 | 18.378 | 18.3781 | 270° 0' 0.013" | 270° 0' 0.013" | Start to End | Start to End | Straight |  | 0 | 0 | 0 | 0 | 0 | 0 | 2 | Pipe | SEWER DWC | 200 mm Double Wall Corrugated Pipe | Circular | 1 | 0
P-5098 | Circle - 200.0 mm | SEWER | 16.25 | 16.079 | 0.85% | MH-4920 | MH-4899 | 454017.4318 | 1822167.6645 | 454017.4195 | 1822187.6838 | Basic | No | 200.000mm | 200.000mm | 10.000mm | <None> |  |  | 0 | 0 | Z12_B19_FRL | 3.5755 | 3.8462 | 3.5755 | 3.8381 | 20.0193 | 20.02 | 18.5212 | 18.5218 | 359° 57' 53.057" | 359° 57' 53.057" | Start to End | Start to End | Straight |  | 0 | 0 | 0 | 0 | 0 | 0 | 2 | Pipe | SEWER DWC | 200 mm Double Wall Corrugated Pipe | Circular | 1 | 0
P-5088 | Circle - 200.0 mm | SEWER | 17.307 | 17.227 | 0.4% | MH-5227 | DMH-5228 | 452948.2918 | 1822372.6414 | 452948.2918 | 1822352.6838 | Basic | No | 200.000mm | 200.000mm | 10.000mm | <None> |  |  | 0 | 0 | Z12_B19_FRL | 2.2079 | 2.3604 | 2.2079 | 2.3604 | 19.9576 | 19.9578 | 18.4585 | 18.4586 | 180° 0' 0.000" | 180° 0' 0.000" | Start to End | Start to End | Straight |  | 0 | 0 | 0 | 0 | 0 | 0 | 2 | Pipe | SEWER DWC | 200 mm Double Wall Corrugated Pipe | Circular | 2 | 0
P-5076 | Circle - 200.0 mm | SEWER | 17.47 | 17.672 | -1% | MH-5169 | MH-5384 | 453562.8526 | 1822035.8171 | 453542.6887 | 1822035.8171 | Basic | No | 200.000mm | 200.000mm | 10.000mm | <None> |  |  | 0 | 0 | Z12_B19_FRL | 1.8517 | 2.1415 | 2.1415 | 1.8517 | 20.1639 | 20.1649 | 18.8161 | 18.8171 | 270° 0' 0.000" | 270° 0' 0.000" | Start to End | Start to End | Straight |  | 0 | 0 | 0 | 0 | 0 | 0 | 2 | Pipe | SEWER DWC | 200 mm Double Wall Corrugated Pipe | Circular | 1 | 0
P-5068 | Circle - 200.0 mm | SEWER | 19.128 | 19.465 | -1.67% | MH-5701 | MH-5679 | 454332.9952 | 1822362.6838 | 454353.1999 | 1822362.6838 | Basic | No | 200.000mm | 200.000mm | 10.000mm | <None> |  |  | 0 | 0 | Z12_B19_FRL | 0.9886 | 1.1031 | 1.1031 | 0.9886 | 20.2047 | 20.2075 | 19.3084 | 19.311 | 90° 0' 0.000" | 90° 0' 0.000" | Start to End | Start to End | Straight |  | 0 | 0 | 0 | 0 | 0 | 0 | 2 | Pipe | SEWER DWC | 200 mm Double Wall Corrugated Pipe | Circular | 1 | 0
P-5065 | Circle - 200.0 mm | SEWER | 19.269 | 19.35 | -0.41% | MH-5285 | MH-5286 | 452621.6246 | 1822128.8172 | 452621.6246 | 1822148.8159 | Basic | No | 200.000mm | 200.000mm | 10.000mm | <None> |  |  | 0 | 0 | Z12_B19_FRL | 1.4886 | 1.5176 | 1.4886 | 1.5176 | 19.9987 | 19.9988 | 18.7996 | 18.7997 | 0° 0' 0.000" | 0° 0' 0.000" | Start to End | Start to End | Straight |  | 0 | 0 | 0 | 0 | 0 | 0 | 2 | Pipe | SEWER DWC | 200 mm Double Wall Corrugated Pipe | Circular | 2 | 0
P-5025 | Circle - 200.0 mm | SEWER | 17.296 | 17.377 | -0.4% | MH-5354 | MH-5376 | 453078.1918 | 1822040.7297 | 453078.1918 | 1822020.3182 | Basic | No | 200.000mm | 200.000mm | 10.000mm | <None> |  |  | 0 | 0 | Z12_B19_FRL | 2.1041 | 2.1676 | 2.1328 | 2.1676 | 20.4115 | 20.4117 | 18.9124 | 18.9125 | 180° 0' 0.049" | 180° 0' 0.049" | Start to End | Start to End | Straight |  | 0 | 0 | 0 | 0 | 0 | 0 | 2 | Pipe | SEWER DWC | 200 mm Double Wall Corrugated Pipe | Circular | 2 | 0
P-5023 | Circle - 200.0 mm | SEWER | 17.15 | 17.35 | -0.97% | MH-5224 | DMH-5221 | 453005.8918 | 1822352.6838 | 453005.8918 | 1822332.1655 | Basic | No | 200.000mm | 200.000mm | 10.000mm | <None> |  |  | 0 | 0 | Z12_B19_FRL | 2.1404 | 2.4809 | 2.4785 | 2.1404 | 20.5183 | 20.5193 | 19.0205 | 19.0214 | 179° 59' 60.000" | 179° 59' 60.000" | Start to End | Start to End | Straight |  | 0 | 0 | 0 | 0 | 0 | 0 | 2 | Pipe | SEWER DWC | 200 mm Double Wall Corrugated Pipe | Circular | 2 | 0
P-5021 | Circle - 200.0 mm | SEWER | 18.341 | 18.466 | -0.61% | MH-5732 | MH-5743 | 453948.5249 | 1822383.2581 | 453948.5249 | 1822403.6903 | Basic | No | 200.000mm | 200.000mm | 10.000mm | <None> |  |  | 0 | 0 | Z12_B19_FRL | 1.4305 | 1.5146 | 1.5146 | 1.4305 | 20.4322 | 20.4326 | 19.3836 | 19.384 | 359° 59' 59.927" | 359° 59' 59.927" | Start to End | Start to End | Straight |  | 0 | 0 | 0 | 0 | 0 | 0 | 2 | Pipe | SEWER DWC | 200 mm Double Wall Corrugated Pipe | Circular | 2 | 0
P-4997 | Circle - 200.0 mm | SEWER | 18.264 | 18.469 | -1% | DMH-5253 | MH-5266 | 452830.225 | 1822278.9837 | 452830.225 | 1822299.5055 | Basic | No | 200.000mm | 200.000mm | 10.000mm | <None> |  |  | 0 | 0 | Z12_B19_FRL | 1.247 | 1.6373 | 1.6333 | 1.247 | 20.5218 | 20.5228 | 19.324 | 19.3249 | 359° 59' 59.968" | 359° 59' 59.968" | Start to End | Start to End | Straight |  | 0 | 0 | 0 | 0 | 0 | 0 | 2 | Pipe | SEWER DWC | 200 mm Double Wall Corrugated Pipe | Circular | 1 | 0
P-4985 | Circle - 200.0 mm | SEWER | 17.7 | 17.83 | -0.63% | DMH-5561 | MH-5732 | 453948.5249 | 1822362.6838 | 453948.5249 | 1822383.2581 | Basic | No | 200.000mm | 200.000mm | 10.000mm | <None> |  |  | 0 | 0 | Z12_B19_FRL | 2.0256 | 2.2055 | 2.2055 | 2.0256 | 20.5743 | 20.5747 | 19.2257 | 19.226 | 0° 0' 0.390" | 0° 0' 0.390" | Start to End | Start to End | Straight |  | 0 | 0 | 0 | 0 | 0 | 0 | 2 | Pipe | SEWER DWC | 200 mm Double Wall Corrugated Pipe | Circular | 2 | 0
P-4966 | Circle - 200.0 mm | SEWER | 16.219 | 16.136 | 0.4% | MH-450 | DMH-463 | 453900.79 | 1822278.9837 | 453880.2251 | 1822278.9837 | Basic | No | 200.000mm | 200.000mm | 10.000mm | <None> |  |  | 0 | 0 | Z12_B19_FRL | 3.82 | 4.0984 | 3.82 | 4.0984 | 20.5649 | 20.5651 | 19.0658 | 19.0659 | 270° 0' 0.000" | 270° 0' 0.000" | Start to End | Start to End | Straight |  | 0 | 0 | 0 | 0 | 0 | 0 | 2 | Pipe | SEWER DWC | 200 mm Double Wall Corrugated Pipe | Circular | 1 | 0
P-4965 | Circle - 200.0 mm | SEWER | 18.3 | 18.217 | 0.4% | MH-5284 | MH-5293 | 452694.2249 | 1822107.2199 | 452715.0033 | 1822107.2199 | Basic | No | 200.000mm | 200.000mm | 10.000mm | <None> |  |  | 0 | 0 | Z12_B19_FRL | 1.9209 | 2.0957 | 2.0829 | 1.9209 | 20.7784 | 20.7785 | 19.5793 | 19.5794 | 90° 0' 0.000" | 90° 0' 0.000" | Start to End | Start to End | Straight |  | 0 | 0 | 0 | 0 | 0 | 0 | 2 | Pipe | SEWER DWC | 200 mm Double Wall Corrugated Pipe | Circular | 2 | 0
P-4963 | Circle - 200.0 mm | SEWER | 17.588 | 17.671 | -0.4% | MH-5462 | MH-5473 | 454315.8752 | 1822428.9839 | 454336.6819 | 1822428.9839 | Basic | No | 200.000mm | 200.000mm | 10.000mm | <None> |  |  | 0 | 0 | Z12_B19_FRL | 2.0093 | 2.1202 | 2.0607 | 2.045 | 20.8068 | 20.8069 | 19.4576 | 19.4578 | 90° 0' 0.000" | 90° 0' 0.000" | Start to End | Start to End | Straight |  | 0 | 0 | 0 | 0 | 0 | 0 | 2 | Pipe | SEWER DWC | 200 mm Double Wall Corrugated Pipe | Circular | 2 | 0
P-4960 | Circle - 200.0 mm | SEWER | 15.635 | 15.72 | -0.41% | MH-5799 | MH-5131 | 453779.9773 | 1822187.6838 | 453759.1391 | 1822187.6838 | Basic | No | 200.000mm | 200.000mm | 10.000mm | <None> |  |  | 0 | 0 | Z12_B19_FRL | 4.1777 | 4.3145 | 4.3145 | 4.1777 | 20.8382 | 20.8384 | 19.3391 | 19.3393 | 269° 59' 59.990" | 269° 59' 59.990" | Start to End | Start to End | Straight |  | 0 | 0 | 0 | 0 | 0 | 0 | 2 | Pipe | SEWER DWC | 200 mm Double Wall Corrugated Pipe | Circular | 1 | 0
P-4956 | Circle - 200.0 mm | SEWER | 17.471 | 17.68 | -1% | MH-4896 | DMH-4878 | 454199.982 | 1822187.6838 | 454220.8421 | 1822187.6838 | Basic | No | 200.000mm | 200.000mm | 10.000mm | <None> |  |  | 0 | 0 | Z12_B19_FRL | 2.2555 | 2.3194 | 2.3146 | 2.2597 | 20.8601 | 20.8612 | 19.3623 | 19.3633 | 89° 59' 59.999" | 89° 59' 59.999" | Start to End | Start to End | Straight |  | 0 | 0 | 0 | 0 | 0 | 0 | 2 | Pipe | SEWER DWC | 200 mm Double Wall Corrugated Pipe | Circular | 1 | 0
P-4950 | Circle - 200.0 mm | SEWER | 18.415 | 18.331 | 0.4% | MH-455 | MH-456 | 453880.2251 | 1822445.41 | 453880.2251 | 1822424.48 | Basic | No | 200.000mm | 200.000mm | 10.000mm | <None> |  |  | 0 | 0 | Z12_B19_FRL | 1.3467 | 1.4733 | 1.3467 | 1.4733 | 20.93 | 20.9302 | 19.8809 | 19.881 | 180° 0' 0.000" | 180° 0' 0.000" | Start to End | Start to End | Straight |  | 0 | 0 | 0 | 0 | 0 | 0 | 2 | Pipe | SEWER DWC | 200 mm Double Wall Corrugated Pipe | Circular | 2 | 0
P-4945 | Circle - 200.0 mm | SEWER | 18.331 | 18.247 | 0.4% | MH-456 | MH-458 | 453880.2251 | 1822424.48 | 453880.2251 | 1822403.54 | Basic | No | 200.000mm | 200.000mm | 10.000mm | <None> |  |  | 0 | 0 | Z12_B19_FRL | 1.4733 | 1.5999 | 1.4733 | 1.5999 | 20.94 | 20.9402 | 19.7409 | 19.741 | 180° 0' 0.000" | 180° 0' 0.000" | Start to End | Start to End | Straight |  | 0 | 0 | 0 | 0 | 0 | 0 | 2 | Pipe | SEWER DWC | 200 mm Double Wall Corrugated Pipe | Circular | 2 | 0
P-4942 | Circle - 200.0 mm | SEWER | 16.957 | 17.062 | -0.5% | MH-5381 | MH-5163 | 453632.1244 | 1822035.8171 | 453611.1526 | 1822035.8171 | Basic | No | 200.000mm | 200.000mm | 10.000mm | <None> |  |  | 0 | 0 | Z12_B19_FRL | 2.6758 | 2.7734 | 2.7734 | 2.6794 | 20.9718 | 20.9721 | 19.4729 | 19.4731 | 270° 0' 0.000" | 270° 0' 0.000" | Start to End | Start to End | Straight |  | 0 | 0 | 0 | 0 | 0 | 0 | 2 | Pipe | SEWER DWC | 200 mm Double Wall Corrugated Pipe | Circular | 2 | 0
P-4916 | Circle - 200.0 mm | SEWER | 18.083 | 18.294 | -1% | MH-5229 | MH-5230 | 452948.2918 | 1822324.8525 | 452948.2918 | 1822303.7464 | Basic | No | 200.000mm | 200.000mm | 10.000mm | <None> |  |  | 0 | 0 | Z12_B19_FRL | 0.9902 | 1.3081 | 1.3081 | 0.9902 | 21.1062 | 21.1072 | 20.0584 | 20.0594 | 180° 0' 0.000" | 180° 0' 0.000" | Start to End | Start to End | Straight |  | 0 | 0 | 0 | 0 | 0 | 0 | 2 | Pipe | SEWER DWC | 200 mm Double Wall Corrugated Pipe | Circular | 1 | 0
P-4903 | Circle - 200.0 mm | SEWER | 18.08 | 17.87 | 0.99% | DMH-5517 | MH-5484 | 454356.559 | 1822407.7991 | 454356.559 | 1822428.9839 | Basic | No | 200.000mm | 200.000mm | 10.000mm | <None> |  |  | 0 | 0 | Z12_B19_FRL | 1.991 | 2.2241 | 1.991 | 2.1916 | 21.1847 | 21.1858 | 19.8369 | 19.8379 | 359° 59' 59.948" | 359° 59' 59.948" | Start to End | Start to End | Straight |  | 0 | 0 | 0 | 0 | 0 | 0 | 2 | Pipe | SEWER DWC | 200 mm Double Wall Corrugated Pipe | Circular | 2 | 0
P-4890 | Circle - 200.0 mm | SEWER | 15.497 | 15.559 | -0.29% | MH-5129 | MH-5130 | 453820.03 | 1822187.6838 | 453798.8249 | 1822187.6838 | Basic | No | 200.000mm | 200.000mm | 10.000mm | <None> |  |  | 0 | 0 | Z12_B19_FRL | 4.4262 | 4.5205 | 4.5205 | 4.4421 | 21.2051 | 21.2052 | 19.7057 | 19.7058 | 270° 0' 0.012" | 270° 0' 0.012" | Start to End | Start to End | Straight |  | 0 | 0 | 0 | 0 | 0 | 0 | 2 | Pipe | SEWER DWC | 200 mm Double Wall Corrugated Pipe | Circular | 1 | 0
P-4879 | Circle - 200.0 mm | SEWER | 18.54 | 18.714 | -0.82% | DMH-4588 | MH-4587 | 454109.3637 | 1822620.6503 | 454088.1897 | 1822620.6504 | Basic | No | 200.000mm | 200.000mm | 10.000mm | <None> |  |  | 0 | 0 | Z12_B19_FRL | 1.2333 | 1.5218 | 1.5218 | 1.2333 | 21.174 | 21.1747 | 19.9758 | 19.9765 | 270° 0' 0.691" | 270° 0' 0.691" | Start to End | Start to End | Straight |  | 0 | 0 | 0 | 0 | 0 | 0 | 2 | Pipe | SEWER DWC | 200 mm Double Wall Corrugated Pipe | Circular | 2 | 0
P-4876 | Circle - 200.0 mm | SEWER | 16.52 | 16.434 | 0.4% | MH-5217 | MH-5804 | 453078.1918 | 1822322.431 | 453078.1918 | 1822301.0524 | Basic | No | 200.000mm | 200.000mm | 10.000mm | <None> |  |  | 0 | 0 | Z12_B19_FRL | 3.1026 | 3.1351 | 3.1026 | 3.1351 | 21.3786 | 21.3788 | 19.8795 | 19.8797 | 180° 0' 0.000" | 180° 0' 0.000" | Start to End | Start to End | Straight |  | 0 | 0 | 0 | 0 | 0 | 0 | 2 | Pipe | SEWER DWC | 200 mm Double Wall Corrugated Pipe | Circular | 1 | 0
P-4875 | Circle - 200.0 mm | SEWER | 17.914 | 18 | -0.4% | MH-5070 | MH-5071 | 453680.796 | 1822362.6838 | 453702.1949 | 1822362.6838 | Basic | No | 200.000mm | 200.000mm | 10.000mm | <None> |  |  | 0 | 0 | Z12_B19_FRL | 2.212 | 2.2238 | 2.212 | 2.2238 | 21.3989 | 21.399 | 19.8997 | 19.8999 | 90° 0' 0.000" | 90° 0' 0.000" | Start to End | Start to End | Straight |  | 0 | 0 | 0 | 0 | 0 | 0 | 2 | Pipe | SEWER DWC | 200 mm Double Wall Corrugated Pipe | Circular | 2 | 0
P-4862 | Circle - 200.0 mm | SEWER | 17.424 | 17.55 | -0.59% | MH-5451 | MH-5462 | 454294.462 | 1822428.9839 | 454315.8752 | 1822428.9839 | Basic | No | 200.000mm | 200.000mm | 10.000mm | <None> |  |  | 0 | 0 | Z12_B19_FRL | 2.0674 | 2.1375 | 2.0923 | 2.0987 | 21.4131 | 21.4135 | 19.9144 | 19.9148 | 90° 0' 0.000" | 90° 0' 0.000" | Start to End | Start to End | Straight |  | 0 | 0 | 0 | 0 | 0 | 0 | 2 | Pipe | SEWER DWC | 200 mm Double Wall Corrugated Pipe | Circular | 2 | 0
P-4850 | Circle - 200.0 mm | SEWER | 17.304 | 17.089 | 1% | MH-5093 | MH-5094 | 453654.375 | 1822278.9837 | 453632.8727 | 1822278.9837 | Basic | No | 200.000mm | 200.000mm | 10.000mm | <None> |  |  | 0 | 0 | Z12_B19_FRL | 2.3733 | 2.5428 | 2.3733 | 2.5428 | 21.5023 | 21.5034 | 20.0045 | 20.0055 | 270° 0' 0.000" | 270° 0' 0.000" | Start to End | Start to End | Straight |  | 0 | 0 | 0 | 0 | 0 | 0 | 2 | Pipe | SEWER DWC | 200 mm Double Wall Corrugated Pipe | Circular | 1 | 0
P-4849 | Circle - 200.0 mm | SEWER | 18.469 | 18.684 | -0.91% | MH-5266 | MH-5264 | 452830.225 | 1822299.5055 | 452830.225 | 1822323.1276 | Basic | No | 200.000mm | 200.000mm | 10.000mm | <None> |  |  | 0 | 0 | Z12_B19_FRL | 0.9868 | 1.247 | 1.247 | 0.9868 | 23.6221 | 23.6231 | 22.7241 | 22.7251 | 359° 59' 59.971" | 359° 59' 59.971" | Start to End | Start to End | Straight |  | 0 | 0 | 0 | 0 | 0 | 0 | 2 | Pipe | SEWER DWC | 200 mm Double Wall Corrugated Pipe | Circular | 2 | 0
P-4848 | Circle - 200.0 mm | SEWER | 15.604 | 15.518 | 0.4% | MH-5298 | MH-5309 | 454271.1702 | 1822512.8703 | 454271.1702 | 1822534.3967 | Basic | No | 200.000mm | 200.000mm | 10.000mm | <None> |  |  | 0 | 0 | Z12_B19_FRL | 3.6033 | 3.6376 | 3.6033 | 3.6376 | 21.5264 | 21.5266 | 20.0273 | 20.0275 | 0° 0' 0.000" | 0° 0' 0.000" | Start to End | Start to End | Straight |  | 0 | 0 | 0 | 0 | 0 | 0 | 2 | Pipe | SEWER DWC | 200 mm Double Wall Corrugated Pipe | Circular | 1 | 0
P-4845 | Circle - 200.0 mm | SEWER | 19.068 | 18.982 | 0.4% | MH-5291 | MH-5292 | 452650.2044 | 1822107.2199 | 452671.738 | 1822107.2199 | Basic | No | 200.000mm | 200.000mm | 10.000mm | <None> |  |  | 0 | 0 | Z12_B19_FRL | 1.5113 | 1.5443 | 1.5113 | 1.5439 | 21.5337 | 21.5338 | 20.3345 | 20.3347 | 90° 0' 0.000" | 90° 0' 0.000" | Start to End | Start to End | Straight |  | 0 | 0 | 0 | 0 | 0 | 0 | 2 | Pipe | SEWER DWC | 200 mm Double Wall Corrugated Pipe | Circular | 2 | 0
P-4839 | Circle - 200.0 mm | SEWER | 18.475 | 18.561 | -0.4% | MH-5407 | MH-5418 | 454300.6561 | 1822488.7323 | 454322.3445 | 1822488.7323 | Basic | No | 200.000mm | 200.000mm | 10.000mm | <None> |  |  | 0 | 0 | Z12_B19_FRL | 1.029 | 1.214 | 1.029 | 1.2134 | 21.6884 | 21.6885 | 20.4892 | 20.4894 | 90° 0' 0.000" | 90° 0' 0.000" | Start to End | Start to End | Straight |  | 0 | 0 | 0 | 0 | 0 | 0 | 2 | Pipe | SEWER DWC | 200 mm Double Wall Corrugated Pipe | Circular | 2 | 0
P-4838 | Circle - 200.0 mm | SEWER | 17.302 | 17.388 | -0.4% | MH-5143 | MH-5140 | 453522.908 | 1822187.6838 | 453501.3515 | 1822187.6838 | Basic | No | 200.000mm | 200.000mm | 10.000mm | <None> |  |  | 0 | 0 | Z12_B19_FRL | 1.9878 | 2.1104 | 2.1104 | 1.9878 | 21.5565 | 21.5567 | 20.2074 | 20.2076 | 270° 0' 0.000" | 270° 0' 0.000" | Start to End | Start to End | Straight |  | 0 | 0 | 0 | 0 | 0 | 0 | 2 | Pipe | SEWER DWC | 200 mm Double Wall Corrugated Pipe | Circular | 2 | 0
P-4833 | Circle - 200.0 mm | SEWER | 19.124 | 18.908 | 1% | MH-5528 | DMH-5517 | 454356.559 | 1822386.2072 | 454356.559 | 1822407.7991 | Basic | No | 200.000mm | 200.000mm | 10.000mm | <None> |  |  | 0 | 0 | Z12_B19_FRL | 0.9902 | 1.163 | 0.9902 | 1.163 | 21.5919 | 21.593 | 20.5441 | 20.5452 | 359° 59' 59.947" | 359° 59' 59.947" | Start to End | Start to End | Straight |  | 0 | 0 | 0 | 0 | 0 | 0 | 2 | Pipe | SEWER DWC | 200 mm Double Wall Corrugated Pipe | Circular | 1 | 0
P-4831 | Circle - 200.0 mm | SEWER | 19.183 | 19.269 | -0.4% | MH-5290 | MH-5285 | 452621.6246 | 1822107.2199 | 452621.6246 | 1822128.8172 | Basic | No | 200.000mm | 200.000mm | 10.000mm | <None> |  |  | 0 | 0 | Z12_B19_FRL | 1.4412 | 1.5101 | 1.4561 | 1.4886 | 21.5974 | 21.5976 | 20.3983 | 20.3984 | 0° 0' 0.000" | 0° 0' 0.000" | Start to End | Start to End | Straight |  | 0 | 0 | 0 | 0 | 0 | 0 | 2 | Pipe | SEWER DWC | 200 mm Double Wall Corrugated Pipe | Circular | 2 | 0
P-4814 | Circle - 200.0 mm | SEWER | 17.089 | 16.872 | 1% | MH-5094 | DMH-5083 | 453632.8727 | 1822278.9837 | 453611.1526 | 1822278.9837 | Basic | No | 200.000mm | 200.000mm | 10.000mm | <None> |  |  | 0 | 0 | Z12_B19_FRL | 2.5428 | 2.8407 | 2.5428 | 2.8302 | 21.7201 | 21.7212 | 20.2223 | 20.2233 | 270° 0' 0.000" | 270° 0' 0.000" | Start to End | Start to End | Straight |  | 0 | 0 | 0 | 0 | 0 | 0 | 2 | Pipe | SEWER DWC | 200 mm Double Wall Corrugated Pipe | Circular | 1 | 0
P-4801 | Circle - 200.0 mm | SEWER | 14.978 | 14.919 | 0.27% | MH-472 | MH-475 | 453880.2251 | 1822064.91 | 453880.2251 | 1822043.07 | Basic | No | 200.000mm | 200.000mm | 10.000mm | <None> |  |  | 0 | 0 | Z12_B19_FRL | 4.6031 | 4.6044 | 4.6031 | 4.6044 | 21.84 | 21.8401 | 20.3406 | 20.3407 | 180° 0' 0.000" | 180° 0' 0.000" | Start to End | Start to End | Straight |  | 0 | 0 | 0 | 0 | 0 | 0 | 2 | Pipe | SEWER DWC | 200 mm Double Wall Corrugated Pipe | Circular | 1 | 0
P-4800 | Circle - 200.0 mm | SEWER | 16.848 | 16.957 | -0.5% | MH-5382 | MH-5381 | 453653.9695 | 1822035.8171 | 453632.1244 | 1822035.8171 | Basic | No | 200.000mm | 200.000mm | 10.000mm | <None> |  |  | 0 | 0 | Z12_B19_FRL | 2.7734 | 2.9358 | 2.9358 | 2.7734 | 21.8451 | 21.8454 | 20.3462 | 20.3465 | 270° 0' 0.000" | 270° 0' 0.000" | Start to End | Start to End | Straight |  | 0 | 0 | 0 | 0 | 0 | 0 | 2 | Pipe | SEWER DWC | 200 mm Double Wall Corrugated Pipe | Circular | 2 | 0
P-4799 | Circle - 200.0 mm | SEWER | 16.207 | 16.352 | -0.66% | MH-4890 | MH-4891 | 454037.0509 | 1822187.6838 | 454058.8983 | 1822187.6838 | Basic | No | 200.000mm | 200.000mm | 10.000mm | <None> |  |  | 0 | 0 | Z12_B19_FRL | 3.3419 | 3.5882 | 3.5882 | 3.3554 | 21.8474 | 21.8478 | 20.3488 | 20.3493 | 89° 59' 59.978" | 89° 59' 59.978" | Start to End | Start to End | Straight |  | 0 | 0 | 0 | 0 | 0 | 0 | 2 | Pipe | SEWER DWC | 200 mm Double Wall Corrugated Pipe | Circular | 1 | 0
P-4793 | Circle - 250.0 mm | SEWER | 14.717 | 14.654 | 0.29% | MH-2061 | MH-4570 | 454358.1789 | 1822620.6503 | 454357.6609 | 1822642.6422 | Basic | No | 250.000mm | 250.000mm | 10.000mm | <None> |  |  | 0 | 0 | Z12_B19_FRL | 5.0656 | 5.3295 | 5.1773 | -0.135 | 21.998 | 21.9981 | 20.1988 | 20.1989 | 358° 39' 1.954" | 358° 39' 1.954" | Start to End | Start to End | Straight |  | 0 | 0 | 0 | 0 | 0 | 0 | 2 | Pipe | SEWER DWC | 250 mm Double Wall Corrugated Pipe | Circular | 1 | 0
P-4785 | Circle - 200.0 mm | SEWER | 17.661 | 17.563 | 0.45% | MH-5372 | MH-5373 | 453009.8893 | 1822020.3182 | 453031.8611 | 1822020.3182 | Basic | No | 200.000mm | 200.000mm | 10.000mm | <None> |  |  | 0 | 0 | Z12_B19_FRL | 1.662 | 1.8 | 1.7447 | 1.8 | 21.9718 | 21.972 | 20.7728 | 20.773 | 90° 0' 0.030" | 90° 0' 0.030" | Start to End | Start to End | Straight |  | 0 | 0 | 0 | 0 | 0 | 0 | 2 | Pipe | SEWER DWC | 200 mm Double Wall Corrugated Pipe | Circular | 2 | 0
P-4758 | Circle - 200.0 mm | SEWER | 15.983 | 16.09 | -0.49% | MH-5133 | DMH-5146 | 453700.03 | 1822187.6838 | 453678.1061 | 1822187.6838 | Basic | No | 200.000mm | 200.000mm | 10.000mm | <None> |  |  | 0 | 0 | Z12_B19_FRL | 3.6074 | 3.7676 | 3.7676 | 3.6086 | 21.9239 | 21.9242 | 20.425 | 20.4252 | 270° 0' 0.008" | 270° 0' 0.008" | Start to End | Start to End | Straight |  | 0 | 0 | 0 | 0 | 0 | 0 | 2 | Pipe | SEWER DWC | 200 mm Double Wall Corrugated Pipe | Circular | 1 | 0
P-4754 | Circle - 200.0 mm | SEWER | 18.51 | 18.728 | -0.99% | DMH-5342 | MH-5690 | 454271.1702 | 1822362.6838 | 454293.1999 | 1822362.6838 | Basic | No | 200.000mm | 200.000mm | 10.000mm | <None> |  |  | 0 | 0 | Z12_B19_FRL | 0.9147 | 1.1123 | 1.1092 | 1.065 | 22.0297 | 22.0308 | 20.8319 | 20.8329 | 90° 0' 0.000" | 90° 0' 0.000" | Start to End | Start to End | Straight |  | 0 | 0 | 0 | 0 | 0 | 0 | 2 | Pipe | SEWER DWC | 200 mm Double Wall Corrugated Pipe | Circular | 2 | 0
P-4753 | Circle - 200.0 mm | SEWER | 17.6 | 17.5 | 0.45% | MH-5272 | DMH-5273 | 452773.8249 | 1822129.2844 | 452773.8249 | 1822107.2199 | Basic | No | 200.000mm | 200.000mm | 10.000mm | <None> |  |  | 0 | 0 | Z12_B19_FRL | 1.8678 | 2.0733 | 1.8678 | 2.0733 | 22.0645 | 22.0648 | 20.7155 | 20.7158 | 179° 59' 60.000" | 179° 59' 60.000" | Start to End | Start to End | Straight |  | 0 | 0 | 0 | 0 | 0 | 0 | 2 | Pipe | SEWER DWC | 200 mm Double Wall Corrugated Pipe | Circular | 2 | 0
P-4745 | Circle - 200.0 mm | SEWER | 16.434 | 16.346 | 0.4% | MH-5804 | DMH-5209 | 453078.1918 | 1822301.0524 | 453078.1918 | 1822278.9837 | Basic | No | 200.000mm | 200.000mm | 10.000mm | <None> |  |  | 0 | 0 | Z12_B19_FRL | 3.1095 | 3.3203 | 3.1351 | 3.257 | 22.0687 | 22.0689 | 20.5696 | 20.5697 | 179° 59' 60.000" | 179° 59' 60.000" | Start to End | Start to End | Straight |  | 0 | 0 | 0 | 0 | 0 | 0 | 2 | Pipe | SEWER DWC | 200 mm Double Wall Corrugated Pipe | Circular | 1 | 0
P-4740 | Circle - 200.0 mm | SEWER | 15.015 | 15.104 | -0.4% | MH-4582 | MH-4583 | 454271.1702 | 1822620.6503 | 454248.9961 | 1822620.6503 | Basic | No | 200.000mm | 200.000mm | 10.000mm | <None> |  |  | 0 | 0 | Z12_B19_FRL | 4.4507 | 4.5453 | 4.5453 | 4.4507 | 22.1741 | 22.1743 | 20.675 | 20.6752 | 270° 0' 0.013" | 270° 0' 0.013" | Start to End | Start to End | Straight |  | 0 | 0 | 0 | 0 | 0 | 0 | 2 | Pipe | SEWER DWC | 200 mm Double Wall Corrugated Pipe | Circular | 1 | 0
P-4737 | Circle - 200.0 mm | SEWER | 16.436 | 16.348 | 0.4% | MH-5017 | DMH-5004 | 453496.7286 | 1822542.3505 | 453518.8526 | 1822542.3505 | Basic | No | 200.000mm | 200.000mm | 10.000mm | <None> |  |  | 0 | 0 | Z12_B19_FRL | 2.8921 | 3.0096 | 2.9137 | 3.0096 | 22.124 | 22.1242 | 20.6249 | 20.625 | 90° 0' 0.000" | 90° 0' 0.000" | Start to End | Start to End | Straight |  | 0 | 0 | 0 | 0 | 0 | 0 | 2 | Pipe | SEWER DWC | 200 mm Double Wall Corrugated Pipe | Circular | 2 | 0
P-4726 | Circle - 200.0 mm | SEWER | 16.525 | 16.436 | 0.4% | MH-5003 | MH-5017 | 453474.51 | 1822542.3505 | 453496.7286 | 1822542.3505 | Basic | No | 200.000mm | 200.000mm | 10.000mm | <None> |  |  | 0 | 0 | Z12_B19_FRL | 2.8736 | 2.9137 | 2.8736 | 2.9137 | 22.2186 | 22.2188 | 20.7195 | 20.7196 | 90° 0' 0.000" | 90° 0' 0.000" | Start to End | Start to End | Straight |  | 0 | 0 | 0 | 0 | 0 | 0 | 2 | Pipe | SEWER DWC | 200 mm Double Wall Corrugated Pipe | Circular | 2 | 0
P-4716 | Circle - 200.0 mm | SEWER | 15.847 | 15.758 | 0.4% | MH-5304 | MH-5305 | 453009.8893 | 1822214.3929 | 453032.1444 | 1822214.3929 | Basic | No | 200.000mm | 200.000mm | 10.000mm | <None> |  |  | 0 | 0 | Z12_B19_FRL | 3.2328 | 3.3813 | 3.2783 | 3.3813 | 22.2551 | 22.2553 | 20.756 | 20.7561 | 90° 0' 0.000" | 90° 0' 0.000" | Start to End | Start to End | Straight |  | 0 | 0 | 0 | 0 | 0 | 0 | 2 | Pipe | SEWER DWC | 200 mm Double Wall Corrugated Pipe | Circular | 1 | 0
P-4714 | Circle - 200.0 mm | SEWER | 17.76 | 17.849 | -0.4% | MH-5069 | MH-5049 | 453642.1949 | 1822362.6838 | 453664.4504 | 1822362.6838 | Basic | No | 200.000mm | 200.000mm | 10.000mm | <None> |  |  | 0 | 0 | Z12_B19_FRL | 2.1884 | 2.2506 | 2.1884 | 2.2506 | 22.2555 | 22.2557 | 20.7564 | 20.7565 | 90° 0' 0.000" | 90° 0' 0.000" | Start to End | Start to End | Straight |  | 0 | 0 | 0 | 0 | 0 | 0 | 2 | Pipe | SEWER DWC | 200 mm Double Wall Corrugated Pipe | Circular | 2 | 0
P-4698 | Circle - 200.0 mm | SEWER | 17.062 | 17.211 | -0.67% | MH-5163 | MH-5383 | 453611.1526 | 1822035.8171 | 453588.8249 | 1822035.8171 | Basic | No | 200.000mm | 200.000mm | 10.000mm | <None> |  |  | 0 | 0 | Z12_B19_FRL | 2.4136 | 2.6794 | 2.6794 | 2.4136 | 22.3277 | 22.3282 | 20.8292 | 20.8296 | 270° 0' 0.000" | 270° 0' 0.000" | Start to End | Start to End | Straight |  | 0 | 0 | 0 | 0 | 0 | 0 | 2 | Pipe | SEWER DWC | 200 mm Double Wall Corrugated Pipe | Circular | 2 | 0
P-4677 | Circle - 200.0 mm | SEWER | 17.353 | 17.203 | 0.67% | MH-4876 | MH-4869 | 454131.7741 | 1822278.9837 | 454109.3633 | 1822278.9823 | Basic | No | 200.000mm | 200.000mm | 10.000mm | <None> |  |  | 0 | 0 | Z12_B19_FRL | 2.2191 | 2.5514 | 2.2191 | 2.5472 | 22.4108 | 22.4113 | 20.9123 | 20.9127 | 269° 59' 46.839" | 269° 59' 46.839" | Start to End | Start to End | Straight |  | 0 | 0 | 0 | 0 | 0 | 0 | 2 | Pipe | SEWER DWC | 200 mm Double Wall Corrugated Pipe | Circular | 2 | 0
P-4675 | Circle - 200.0 mm | SEWER | 16.268 | 16.358 | -0.4% | MH-5147 | MH-5378 | 453798.8249 | 1822035.8171 | 453776.392 | 1822035.8171 | Basic | No | 200.000mm | 200.000mm | 10.000mm | <None> |  |  | 0 | 0 | Z12_B19_FRL | 3.6043 | 3.7203 | 3.6354 | 3.6273 | 22.4329 | 22.4331 | 20.9338 | 20.934 | 270° 0' 0.000" | 270° 0' 0.000" | Start to End | Start to End | Straight |  | 0 | 0 | 0 | 0 | 0 | 0 | 2 | Pipe | SEWER DWC | 200 mm Double Wall Corrugated Pipe | Circular | 1 | 0
P-4662 | Circle - 200.0 mm | SEWER | 18.982 | 18.892 | 0.4% | MH-5292 | MH-5284 | 452671.738 | 1822107.2199 | 452694.2249 | 1822107.2199 | Basic | No | 200.000mm | 200.000mm | 10.000mm | <None> |  |  | 0 | 0 | Z12_B19_FRL | 1.379 | 1.5439 | 1.5439 | 1.4909 | 22.4869 | 22.487 | 21.2877 | 21.2879 | 90° 0' 0.000" | 90° 0' 0.000" | Start to End | Start to End | Straight |  | 0 | 0 | 0 | 0 | 0 | 0 | 2 | Pipe | SEWER DWC | 200 mm Double Wall Corrugated Pipe | Circular | 2 | 0
P-4627 | Circle - 200.0 mm | SEWER | 16.749 | 16.974 | -1% | MH-4893 | MH-4894 | 454127.6952 | 1822187.6838 | 454150.2224 | 1822187.6838 | Basic | No | 200.000mm | 200.000mm | 10.000mm | <None> |  |  | 0 | 0 | Z12_B19_FRL | 2.5375 | 2.653 | 2.653 | 2.5375 | 22.5271 | 22.5282 | 21.0293 | 21.0304 | 89° 59' 59.999" | 89° 59' 59.999" | Start to End | Start to End | Straight |  | 0 | 0 | 0 | 0 | 0 | 0 | 2 | Pipe | SEWER DWC | 200 mm Double Wall Corrugated Pipe | Circular | 1 | 0
P-4601 | Circle - 200.0 mm | SEWER | 16.611 | 16.382 | 1% | MH-4919 | MH-4920 | 454017.4464 | 1822144.8015 | 454017.4318 | 1822167.6645 | Basic | No | 200.000mm | 200.000mm | 10.000mm | <None> |  |  | 0 | 0 | Z12_B19_FRL | 3.1428 | 3.4435 | 3.1428 | 3.4435 | 22.8631 | 22.8642 | 21.3653 | 21.3663 | 359° 57' 48.457" | 359° 57' 48.457" | Start to End | Start to End | Straight |  | 0 | 0 | 0 | 0 | 0 | 0 | 2 | Pipe | SEWER DWC | 200 mm Double Wall Corrugated Pipe | Circular | 0 | 0
P-4594 | Circle - 200.0 mm | SEWER | 16.959 | 17.05 | -0.4% | MH-5139 | MH-5143 | 453545.8142 | 1822187.6838 | 453522.908 | 1822187.6838 | Basic | No | 200.000mm | 200.000mm | 10.000mm | <None> |  |  | 0 | 0 | Z12_B19_FRL | 2.3391 | 2.4648 | 2.4648 | 2.3624 | 22.9062 | 22.9064 | 21.4071 | 21.4073 | 270° 0' 0.001" | 270° 0' 0.001" | Start to End | Start to End | Straight |  | 0 | 0 | 0 | 0 | 0 | 0 | 2 | Pipe | SEWER DWC | 200 mm Double Wall Corrugated Pipe | Circular | 2 | 0
P-4592 | Circle - 200.0 mm | SEWER | 15.758 | 15.666 | 0.4% | MH-5305 | MH-5306 | 453032.1444 | 1822214.3929 | 453055.0863 | 1822214.3929 | Basic | No | 200.000mm | 200.000mm | 10.000mm | <None> |  |  | 0 | 0 | Z12_B19_FRL | 3.3813 | 3.563 | 3.3813 | 3.563 | 22.9419 | 22.9421 | 21.4428 | 21.4429 | 90° 0' 0.000" | 90° 0' 0.000" | Start to End | Start to End | Straight |  | 0 | 0 | 0 | 0 | 0 | 0 | 2 | Pipe | SEWER DWC | 200 mm Double Wall Corrugated Pipe | Circular | 1 | 0
P-4589 | Circle - 250.0 mm | SEWER | 15.024 | 15.075 | -0.22% | DMH-5083 | MH-5081 | 453611.1526 | 1822278.9837 | 453611.1526 | 1822301.9733 | Basic | No | 250.000mm | 250.000mm | 10.000mm | <None> |  |  | 0 | 0 | Z12_B19_FRL | 4.5194 | 4.7099 | 4.6282 | 4.5391 | 22.9896 | 22.9896 | 21.4902 | 21.4902 | 359° 59' 59.597" | 359° 59' 59.597" | Start to End | Start to End | Straight |  | 0 | 0 | 0 | 0 | 0 | 0 | 2 | Pipe | SEWER DWC | 250 mm Double Wall Corrugated Pipe | Circular | 1 | 0
P-4572 | Circle - 200.0 mm | SEWER | 15.666 | 15.574 | 0.4% | MH-5306 | DMH-5307 | 453055.0863 | 1822214.3929 | 453078.1918 | 1822214.3929 | Basic | No | 200.000mm | 200.000mm | 10.000mm | <None> |  |  | 0 | 0 | Z12_B19_FRL | 3.563 | 3.8448 | 3.563 | 3.8448 | 23.1055 | 23.1057 | 21.6064 | 21.6066 | 90° 0' 0.000" | 90° 0' 0.000" | Start to End | Start to End | Straight |  | 0 | 0 | 0 | 0 | 0 | 0 | 2 | Pipe | SEWER DWC | 200 mm Double Wall Corrugated Pipe | Circular | 1 | 0
P-4569 | Circle - 200.0 mm | SEWER | 16.744 | 16.837 | -0.4% | DMH-5007 | MH-5008 | 453611.152 | 1822542.3505 | 453634.2628 | 1822542.3505 | Basic | No | 200.000mm | 200.000mm | 10.000mm | <None> |  |  | 0 | 0 | Z12_B19_FRL | 2.4192 | 2.5163 | 2.513 | 2.4631 | 23.1107 | 23.1109 | 21.6116 | 21.6118 | 90° 0' 0.000" | 90° 0' 0.000" | Start to End | Start to End | Straight |  | 0 | 0 | 0 | 0 | 0 | 0 | 2 | Pipe | SEWER DWC | 200 mm Double Wall Corrugated Pipe | Circular | 2 | 0
P-4567 | Circle - 200.0 mm | SEWER | 16.61 | 16.702 | -0.4% | MH-5788 | MH-5198 | 453167.0659 | 1822340.8477 | 453167.0659 | 1822363.9791 | Basic | No | 200.000mm | 200.000mm | 10.000mm | <None> |  |  | 0 | 0 | Z12_B19_FRL | 2.7097 | 2.8966 | 2.8616 | 2.725 | 23.1314 | 23.1316 | 21.6323 | 21.6324 | 0° 0' 0.000" | 0° 0' 0.000" | Start to End | Start to End | Straight |  | 0 | 0 | 0 | 0 | 0 | 0 | 2 | Pipe | SEWER DWC | 200 mm Double Wall Corrugated Pipe | Circular | 2 | 0
P-4565 | Circle - 250.0 mm | SEWER | 14.965 | 15.031 | -0.28% | DMH-5209 | MH-5245 | 453078.1918 | 1822278.9837 | 453055.0298 | 1822278.9837 | Basic | No | 250.000mm | 250.000mm | 10.000mm | <None> |  |  | 0 | 0 | Z12_B19_FRL | 4.3671 | 4.588 | 4.588 | 4.3671 | 23.162 | 23.1621 | 21.6628 | 21.6629 | 270° 0' 0.000" | 270° 0' 0.000" | Start to End | Start to End | Straight |  | 0 | 0 | 0 | 0 | 0 | 0 | 2 | Pipe | SEWER DWC | 250 mm Double Wall Corrugated Pipe | Circular | 1 | 0
P-4561 | Circle - 200.0 mm | SEWER | 17.486 | 17.579 | -0.41% | MH-5141 | MH-5142 | 453476.2278 | 1822187.6838 | 453453.5251 | 1822187.6838 | Basic | No | 200.000mm | 200.000mm | 10.000mm | <None> |  |  | 0 | 0 | Z12_B19_FRL | 1.864 | 1.9273 | 1.9273 | 1.864 | 22.7027 | 22.7029 | 21.5036 | 21.5038 | 270° 0' 0.001" | 270° 0' 0.001" | Start to End | Start to End | Straight |  | 0 | 0 | 0 | 0 | 0 | 0 | 2 | Pipe | SEWER DWC | 200 mm Double Wall Corrugated Pipe | Circular | 2 | 0
P-4559 | Circle - 200.0 mm | SEWER | 16.95 | 17.1 | -0.64% | DMH-5265 | MH-5451 | 454271.1702 | 1822428.9839 | 454294.462 | 1822428.9839 | Basic | No | 200.000mm | 200.000mm | 10.000mm | <None> |  |  | 0 | 0 | Z12_B19_FRL | 2.4094 | 2.5571 | 2.4855 | 2.4163 | 23.2918 | 23.2923 | 21.7932 | 21.7937 | 90° 0' 0.000" | 90° 0' 0.000" | Start to End | Start to End | Straight |  | 0 | 0 | 0 | 0 | 0 | 0 | 2 | Pipe | SEWER DWC | 200 mm Double Wall Corrugated Pipe | Circular | 2 | 0
P-4558 | Circle - 200.0 mm | SEWER | 17.423 | 17.33 | 0.4% | MH-5220 | MH-5224 | 453005.8918 | 1822375.8875 | 453005.8918 | 1822352.6838 | Basic | No | 200.000mm | 200.000mm | 10.000mm | <None> |  |  | 0 | 0 | Z12_B19_FRL | 2.128 | 2.2985 | 2.128 | 2.2985 | 23.2037 | 23.2038 | 21.7045 | 21.7047 | 180° 0' 0.000" | 180° 0' 0.000" | Start to End | Start to End | Straight |  | 0 | 0 | 0 | 0 | 0 | 0 | 2 | Pipe | SEWER DWC | 200 mm Double Wall Corrugated Pipe | Circular | 2 | 0
P-4551 | Circle - 250.0 mm | SEWER | 15.74 | 15.673 | 0.29% | MH-5263 | DMH-5253 | 452830.2251 | 1822255.6105 | 452830.225 | 1822278.9837 | Basic | No | 250.000mm | 250.000mm | 10.000mm | <None> |  |  | 0 | 0 | Z12_B19_FRL | 4.0138 | 4.1743 | 4.0138 | 4.1743 | 23.3732 | 23.3733 | 21.8739 | 21.874 | 359° 59' 59.968" | 359° 59' 59.968" | Start to End | Start to End | Straight |  | 0 | 0 | 0 | 0 | 0 | 0 | 2 | Pipe | SEWER DWC | 250 mm Double Wall Corrugated Pipe | Circular | 1 | 0
P-4550 | Circle - 200.0 mm | SEWER | 18.638 | 18.4 | 1.02% | MH-4908 | MH-4904 | 454109.3633 | 1822043.929 | 454109.3633 | 1822067.3315 | Basic | No | 200.000mm | 200.000mm | 10.000mm | <None> |  |  | 0 | 0 | Z12_B19_FRL | 0.9755 | 1.1467 | 0.9755 | 1.1467 | 23.4024 | 23.4036 | 22.5046 | 22.5058 | 359° 59' 59.968" | 359° 59' 59.968" | Start to End | Start to End | Straight |  | 0 | 0 | 0 | 0 | 0 | 0 | 2 | Pipe | SEWER DWC | 200 mm Double Wall Corrugated Pipe | Circular | 1 | 0
P-4524 | Circle - 200.0 mm | SEWER | 17.201 | 17.296 | -0.4% | MH-5352 | MH-5354 | 453078.1918 | 1822064.3921 | 453078.1918 | 1822040.7297 | Basic | No | 200.000mm | 200.000mm | 10.000mm | <None> |  |  | 0 | 0 | Z12_B19_FRL | 2.1328 | 2.1591 | 2.1591 | 2.1328 | 23.6624 | 23.6626 | 22.1633 | 22.1635 | 180° 0' 0.049" | 180° 0' 0.049" | Start to End | Start to End | Straight |  | 0 | 0 | 0 | 0 | 0 | 0 | 2 | Pipe | SEWER DWC | 200 mm Double Wall Corrugated Pipe | Circular | 2 | 0
P-4523 | Circle - 200.0 mm | SEWER | 16.76 | 16.855 | -0.4% | MH-5231 | MH-5232 | 453048.1918 | 1822352.6838 | 453024.5024 | 1822352.6838 | Basic | No | 200.000mm | 200.000mm | 10.000mm | <None> |  |  | 0 | 0 | Z12_B19_FRL | 2.7383 | 2.8908 | 2.8908 | 2.7383 | 23.6893 | 23.6895 | 22.1902 | 22.1904 | 270° 0' 0.000" | 270° 0' 0.000" | Start to End | Start to End | Straight |  | 0 | 0 | 0 | 0 | 0 | 0 | 2 | Pipe | SEWER DWC | 200 mm Double Wall Corrugated Pipe | Circular | 2 | 0
P-4510 | Circle - 200.0 mm | SEWER | 18.779 | 18.619 | 0.67% | MH-5186 | MH-5180 | 453453.5251 | 1821983.816 | 453453.5251 | 1822007.6838 | Basic | No | 200.000mm | 200.000mm | 10.000mm | <None> |  |  | 0 | 0 | Z12_B19_FRL | 0.9896 | 1.1019 | 0.9896 | 1.1019 | 23.8678 | 23.8683 | 22.9693 | 22.9698 | 0° 0' 0.000" | 0° 0' 0.000" | Start to End | Start to End | Straight |  | 0 | 0 | 0 | 0 | 0 | 0 | 2 | Pipe | SEWER DWC | 200 mm Double Wall Corrugated Pipe | Circular | 2 | 0
P-4509 | Circle - 200.0 mm | SEWER | 17.345 | 17.482 | -0.57% | DMH-5011 | MH-5012 | 453720.0615 | 1822542.3505 | 453743.9338 | 1822542.3505 | Basic | No | 200.000mm | 200.000mm | 10.000mm | <None> |  |  | 0 | 0 | Z12_B19_FRL | 2.3084 | 2.4337 | 2.4295 | 2.4129 | 23.8723 | 23.8727 | 22.3735 | 22.3739 | 90° 0' 0.000" | 90° 0' 0.000" | Start to End | Start to End | Straight |  | 0 | 0 | 0 | 0 | 0 | 0 | 2 | Pipe | SEWER DWC | 200 mm Double Wall Corrugated Pipe | Circular | 2 | 0
P-4503 | Circle - 200.0 mm | SEWER | 16.731 | 16.89 | -0.67% | MH-5138 | MH-5144 | 453586.7419 | 1822187.6838 | 453562.8526 | 1822187.6838 | Basic | No | 200.000mm | 200.000mm | 10.000mm | <None> |  |  | 0 | 0 | Z12_B19_FRL | 2.5798 | 2.7747 | 2.7747 | 2.593 | 23.8893 | 23.8898 | 22.3908 | 22.3913 | 270° 0' 0.004" | 270° 0' 0.004" | Start to End | Start to End | Straight |  | 0 | 0 | 0 | 0 | 0 | 0 | 2 | Pipe | SEWER DWC | 200 mm Double Wall Corrugated Pipe | Circular | 2 | 0
P-4498 | Circle - 200.0 mm | SEWER | 18.186 | 17.947 | 1% | MH-4865 | MH-4866 | 454244.7918 | 1822278.9837 | 454220.8421 | 1822278.9837 | Basic | No | 200.000mm | 200.000mm | 10.000mm | <None> |  |  | 0 | 0 | Z12_B19_FRL | 1.2721 | 1.6625 | 1.2721 | 1.6595 | 23.9497 | 23.9509 | 22.9019 | 22.9031 | 270° 0' 0.000" | 270° 0' 0.000" | Start to End | Start to End | Straight |  | 0 | 0 | 0 | 0 | 0 | 0 | 2 | Pipe | SEWER DWC | 200 mm Double Wall Corrugated Pipe | Circular | 1 | 0
P-4488 | Circle - 200.0 mm | SEWER | 18.27 | 18.67 | -1.61% | MH-5015 | MH-5103 | 453833.0798 | 1822542.3504 | 453857.9369 | 1822542.3504 | Basic | No | 200.000mm | 200.000mm | 10.000mm | <None> |  |  | 0 | 0 | Z12_B19_FRL | 0.9901 | 1.4884 | 1.4884 | 0.9901 | 24.8571 | 24.8603 | 23.8106 | 23.8137 | 90° 0' 0.000" | 90° 0' 0.000" | Start to End | Start to End | Straight |  | 0 | 0 | 0 | 0 | 0 | 0 | 2 | Pipe | SEWER DWC | 200 mm Double Wall Corrugated Pipe | Circular | 1 | 0
P-4487 | Circle - 200.0 mm | SEWER | 16.974 | 17.214 | -1% | MH-4894 | MH-4895 | 454150.2224 | 1822187.6838 | 454174.2198 | 1822187.6838 | Basic | No | 200.000mm | 200.000mm | 10.000mm | <None> |  |  | 0 | 0 | Z12_B19_FRL | 2.4297 | 2.5375 | 2.5375 | 2.4297 | 23.9975 | 23.9987 | 22.4997 | 22.5008 | 89° 59' 59.999" | 89° 59' 59.999" | Start to End | Start to End | Straight |  | 0 | 0 | 0 | 0 | 0 | 0 | 2 | Pipe | SEWER DWC | 200 mm Double Wall Corrugated Pipe | Circular | 1 | 0
P-4473 | Circle - 200.0 mm | SEWER | 18.758 | 18.357 | 1.67% | MH-4903 | MH-4900 | 454174.2611 | 1822073.6023 | 454174.2523 | 1822097.6838 | Basic | No | 200.000mm | 200.000mm | 10.000mm | <None> |  |  | 0 | 0 | Z12_B19_FRL | 0.991 | 1.3415 | 0.991 | 1.3415 | 24.0815 | 24.0849 | 23.1852 | 23.1884 | 359° 58' 44.870" | 359° 58' 44.870" | Start to End | Start to End | Straight |  | 0 | 0 | 0 | 0 | 0 | 0 | 2 | Pipe | SEWER DWC | 200 mm Double Wall Corrugated Pipe | Circular | 1 | 0
P-4472 | Circle - 200.0 mm | SEWER | 17.87 | 18.214 | -1.43% | MH-5174 | MH-5385 | 453522.908 | 1822035.8171 | 453498.8249 | 1822035.8171 | Basic | No | 200.000mm | 200.000mm | 10.000mm | <None> |  |  | 0 | 0 | Z12_B19_FRL | 1.3529 | 1.6979 | 1.6979 | 1.3529 | 24.0831 | 24.0856 | 23.0362 | 23.0386 | 270° 0' 0.000" | 270° 0' 0.000" | Start to End | Start to End | Straight |  | 0 | 0 | 0 | 0 | 0 | 0 | 2 | Pipe | SEWER DWC | 200 mm Double Wall Corrugated Pipe | Circular | 1 | 0
P-4466 | Circle - 200.0 mm | SEWER | 16.751 | 16.848 | -0.4% | MH-5158 | MH-5382 | 453678.1061 | 1822035.8171 | 453653.9695 | 1822035.8171 | Basic | No | 200.000mm | 200.000mm | 10.000mm | <None> |  |  | 0 | 0 | Z12_B19_FRL | 2.9358 | 3.1415 | 3.1415 | 2.9358 | 24.1366 | 24.1368 | 22.6375 | 22.6377 | 270° 0' 0.000" | 270° 0' 0.000" | Start to End | Start to End | Straight |  | 0 | 0 | 0 | 0 | 0 | 0 | 2 | Pipe | SEWER DWC | 200 mm Double Wall Corrugated Pipe | Circular | 2 | 0
P-4465 | Circle - 200.0 mm | SEWER | 15.701 | 15.604 | 0.4% | DMH-5287 | MH-5298 | 454271.1702 | 1822488.7323 | 454271.1702 | 1822512.8703 | Basic | No | 200.000mm | 200.000mm | 10.000mm | <None> |  |  | 0 | 0 | Z12_B19_FRL | 3.5673 | 3.6636 | 3.5752 | 3.6033 | 24.138 | 24.1382 | 22.6389 | 22.639 | 0° 0' 0.000" | 0° 0' 0.000" | Start to End | Start to End | Straight |  | 0 | 0 | 0 | 0 | 0 | 0 | 2 | Pipe | SEWER DWC | 200 mm Double Wall Corrugated Pipe | Circular | 1 | 0
P-4457 | Circle - 200.0 mm | SEWER | 17.848 | 17.945 | -0.4% | DMH-5317 | MH-5315 | 453274.158 | 1822214.3928 | 453298.3503 | 1822214.3929 | Basic | No | 200.000mm | 200.000mm | 10.000mm | <None> |  |  | 0 | 0 | Z12_B19_FRL | 1.3626 | 1.5811 | 1.5705 | 1.3626 | 24.1923 | 24.1925 | 22.9932 | 22.9934 | 89° 59' 60.000" | 89° 59' 60.000" | Start to End | Start to End | Straight |  | 0 | 0 | 0 | 0 | 0 | 0 | 2 | Pipe | SEWER DWC | 200 mm Double Wall Corrugated Pipe | Circular | 2 | 0
P-4447 | Circle - 200.0 mm | SEWER | 17.316 | 17.218 | 0.4% | MH-5594 | MH-5605 | 454028.9281 | 1822362.6838 | 454053.1999 | 1822362.6838 | Basic | No | 200.000mm | 200.000mm | 10.000mm | <None> |  |  | 0 | 0 | Z12_B19_FRL | 2.3503 | 2.4493 | 2.4358 | 2.3863 | 24.2719 | 24.2721 | 22.7728 | 22.773 | 90° 0' 0.000" | 90° 0' 0.000" | Start to End | Start to End | Straight |  | 0 | 0 | 0 | 0 | 0 | 0 | 2 | Pipe | SEWER DWC | 200 mm Double Wall Corrugated Pipe | Circular | 2 | 0
P-4442 | Circle - 200.0 mm | SEWER | 18.753 | 18.85 | -0.4% | MH-5386 | MH-5397 | 454322.3253 | 1822536.6719 | 454322.3156 | 1822560.9769 | Basic | No | 200.000mm | 200.000mm | 10.000mm | <None> |  |  | 0 | 0 | Z12_B19_FRL | 0.9932 | 1.0413 | 1.0413 | 0.9932 | 24.305 | 24.3052 | 23.4059 | 23.4061 | 359° 58' 37.610" | 359° 58' 37.610" | Start to End | Start to End | Straight |  | 0 | 0 | 0 | 0 | 0 | 0 | 2 | Pipe | SEWER DWC | 200 mm Double Wall Corrugated Pipe | Circular | 2 | 0
P-4441 | Circle - 200.0 mm | SEWER | 16.958 | 17.055 | -0.4% | DMH-5009 | MH-5010 | 453664.4621 | 1822542.3505 | 453688.7865 | 1822542.3505 | Basic | No | 200.000mm | 200.000mm | 10.000mm | <None> |  |  | 0 | 0 | Z12_B19_FRL | 2.4361 | 2.5583 | 2.5522 | 2.541 | 24.3245 | 24.3246 | 22.8253 | 22.8255 | 90° 0' 0.000" | 90° 0' 0.000" | Start to End | Start to End | Straight |  | 0 | 0 | 0 | 0 | 0 | 0 | 2 | Pipe | SEWER DWC | 200 mm Double Wall Corrugated Pipe | Circular | 2 | 0
P-4433 | Circle - 200.0 mm | SEWER | 16.45 | 16.7 | -1.02% | DMH-5137 | MH-5138 | 453611.1526 | 1822187.6838 | 453586.7419 | 1822187.6838 | Basic | No | 200.000mm | 200.000mm | 10.000mm | <None> |  |  | 0 | 0 | Z12_B19_FRL | 2.8057 | 3.1544 | 3.1544 | 2.8057 | 24.4106 | 24.4119 | 22.9129 | 22.9141 | 270° 0' 0.001" | 270° 0' 0.001" | Start to End | Start to End | Straight |  | 0 | 0 | 0 | 0 | 0 | 0 | 2 | Pipe | SEWER DWC | 200 mm Double Wall Corrugated Pipe | Circular | 1 | 0
P-4430 | Circle - 200.0 mm | SEWER | 16.352 | 16.45 | -0.4% | MH-4891 | MH-4892 | 454058.8983 | 1822187.6838 | 454083.3375 | 1822187.6838 | Basic | No | 200.000mm | 200.000mm | 10.000mm | <None> |  |  | 0 | 0 | Z12_B19_FRL | 3.1236 | 3.38 | 3.3554 | 3.1236 | 24.4392 | 24.4394 | 22.9401 | 22.9403 | 90° 0' 0.018" | 90° 0' 0.018" | Start to End | Start to End | Straight |  | 0 | 0 | 0 | 0 | 0 | 0 | 2 | Pipe | SEWER DWC | 200 mm Double Wall Corrugated Pipe | Circular | 1 | 0
P-4414 | Circle - 200.0 mm | SEWER | 17.388 | 17.486 | -0.39% | MH-5140 | MH-5141 | 453501.3515 | 1822187.6838 | 453476.2278 | 1822187.6838 | Basic | No | 200.000mm | 200.000mm | 10.000mm | <None> |  |  | 0 | 0 | Z12_B19_FRL | 1.9273 | 1.9878 | 1.9878 | 1.9273 | 25.1237 | 25.1239 | 23.9245 | 23.9247 | 270° 0' 0.001" | 270° 0' 0.001" | Start to End | Start to End | Straight |  | 0 | 0 | 0 | 0 | 0 | 0 | 2 | Pipe | SEWER DWC | 200 mm Double Wall Corrugated Pipe | Circular | 2 | 0
P-4410 | Circle - 250.0 mm | SEWER | 15.82 | 15.74 | 0.33% | MH-5262 | MH-5263 | 452830.2251 | 1822231.0096 | 452830.2251 | 1822255.6105 | Basic | No | 250.000mm | 250.000mm | 10.000mm | <None> |  |  | 0 | 0 | Z12_B19_FRL | 3.983 | 4.0138 | 3.983 | 4.0138 | 24.601 | 24.6011 | 23.1018 | 23.102 | 359° 59' 59.968" | 359° 59' 59.968" | Start to End | Start to End | Straight |  | 0 | 0 | 0 | 0 | 0 | 0 | 2 | Pipe | SEWER DWC | 250 mm Double Wall Corrugated Pipe | Circular | 1 | 0
P-4398 | Circle - 200.0 mm | SEWER | 18.898 | 18.486 | 1.67% | MH-4864 | MH-4881 | 454299.5085 | 1822278.9837 | 454274.7918 | 1822278.9837 | Basic | No | 200.000mm | 200.000mm | 10.000mm | <None> |  |  | 0 | 0 | Z12_B19_FRL | 0.9901 | 1.1531 | 0.9901 | 1.1531 | 24.7166 | 24.7201 | 23.8203 | 23.8236 | 270° 0' 0.000" | 270° 0' 0.000" | Start to End | Start to End | Straight |  | 0 | 0 | 0 | 0 | 0 | 0 | 2 | Pipe | SEWER DWC | 200 mm Double Wall Corrugated Pipe | Circular | 1 | 0
P-4392 | Circle - 400.0 mm | SEWER | 14.36 | 14.391 | -0.13% | MH-5238 | DMH-5239 | 453298.9469 | 1822278.9837 | 453274.1689 | 1822278.9837 | Basic | No | 400.000mm | 400.000mm | 10.000mm | <None> |  |  | 0 | 0 | Z12_B19_FRL | 4.8235 | 4.9483 | 4.8235 | 4.9391 | 24.778 | 24.778 | 22.9785 | 22.9785 | 270° 0' 0.000" | 270° 0' 0.000" | Start to End | Start to End | Straight |  | 0 | 0 | 0 | 0 | 0 | 0 | 2 | Pipe | SEWER DWC | 400 mm Double Wall Corrugated Pipe | Circular | 1 | 0
P-4387 | Circle - 200.0 mm | SEWER | 18.465 | 18.593 | -0.52% | MH-5072 | MH-5073 | 453737.3706 | 1822362.6838 | 453762.1949 | 1822362.6838 | Basic | No | 200.000mm | 200.000mm | 10.000mm | <None> |  |  | 0 | 0 | Z12_B19_FRL | 1.6405 | 1.8185 | 1.8185 | 1.6405 | 24.8242 | 24.8246 | 23.6254 | 23.6257 | 90° 0' 0.000" | 90° 0' 0.000" | Start to End | Start to End | Straight |  | 0 | 0 | 0 | 0 | 0 | 0 | 2 | Pipe | SEWER DWC | 200 mm Double Wall Corrugated Pipe | Circular | 2 | 0
P-4373 | Circle - 200.0 mm | SEWER | 18.874 | 18.624 | 1.01% | MH-5711 | DMH-5561 | 453923.8281 | 1822362.6838 | 453948.5249 | 1822362.6838 | Basic | No | 200.000mm | 200.000mm | 10.000mm | <None> |  |  | 0 | 0 | Z12_B19_FRL | 0.9892 | 1.2815 | 0.9892 | 1.2815 | 24.6968 | 24.698 | 23.499 | 23.5002 | 90° 0' 0.000" | 90° 0' 0.000" | Start to End | Start to End | Straight |  | 0 | 0 | 0 | 0 | 0 | 0 | 2 | Pipe | SEWER DWC | 200 mm Double Wall Corrugated Pipe | Circular | 1 | 0
P-4325 | Circle - 200.0 mm | SEWER | 18.214 | 18.633 | -1.67% | MH-5385 | MH-5387 | 453498.8249 | 1822035.8171 | 453473.6912 | 1822035.8171 | Basic | No | 200.000mm | 200.000mm | 10.000mm | <None> |  |  | 0 | 0 | Z12_B19_FRL | 0.9897 | 1.3529 | 1.3529 | 0.9897 | 25.1337 | 25.1371 | 24.2373 | 24.2407 | 270° 0' 0.000" | 270° 0' 0.000" | Start to End | Start to End | Straight |  | 0 | 0 | 0 | 0 | 0 | 0 | 2 | Pipe | SEWER DWC | 200 mm Double Wall Corrugated Pipe | Circular | 1 | 0
P-4324 | Circle - 200.0 mm | SEWER | 18.369 | 18.118 | 1.03% | MH-5267 | MH-5255 | 452830.2251 | 1821995.8615 | 452830.2251 | 1822020.3182 | Basic | No | 200.000mm | 200.000mm | 10.000mm | <None> |  |  | 0 | 0 | Z12_B19_FRL | 0.99 | 1.564 | 0.99 | 1.56 | 24.4568 | 24.458 | 23.409 | 23.4102 | 359° 59' 59.968" | 359° 59' 59.968" | Start to End | Start to End | Straight |  | 0 | 0 | 0 | 0 | 0 | 0 | 2 | Pipe | SEWER DWC | 200 mm Double Wall Corrugated Pipe | Circular | 1 | 0
P-4323 | Circle - 250.0 mm | SEWER | 14.51 | 14.455 | 0.22% | MH-543 | DMH-561 | 453380.18 | 1822278.9837 | 453355.2251 | 1822278.9837 | Basic | No | 250.000mm | 250.000mm | 10.000mm | <None> |  |  | 0 | 0 | Z12_B19_FRL | 4.6718 | 4.9152 | 4.6718 | 4.9152 | 24.9549 | 24.955 | 23.3055 | 23.3056 | 270° 0' 0.000" | 270° 0' 0.000" | Start to End | Start to End | Straight |  | 0 | 0 | 0 | 0 | 0 | 0 | 2 | Pipe | SEWER DWC | 250 mm Double Wall Corrugated Pipe | Circular | 1 | 0
P-4318 | Circle - 200.0 mm | SEWER | 17.244 | 17.099 | 0.58% | MH-5214 | MH-5215 | 453078.1918 | 1822405.3538 | 453078.1918 | 1822380.1682 | Basic | No | 200.000mm | 200.000mm | 10.000mm | <None> |  |  | 0 | 0 | Z12_B19_FRL | 2.3839 | 2.5922 | 2.3839 | 2.5922 | 25.1855 | 25.186 | 23.6868 | 23.6872 | 180° 0' 0.000" | 180° 0' 0.000" | Start to End | Start to End | Straight |  | 0 | 0 | 0 | 0 | 0 | 0 | 2 | Pipe | SEWER DWC | 200 mm Double Wall Corrugated Pipe | Circular | 2 | 0
P-4311 | Circle - 200.0 mm | SEWER | 17.521 | 17.353 | 0.67% | MH-4868 | MH-4876 | 454157.0357 | 1822278.9837 | 454131.7741 | 1822278.9837 | Basic | No | 200.000mm | 200.000mm | 10.000mm | <None> |  |  | 0 | 0 | Z12_B19_FRL | 1.9997 | 2.2191 | 1.9997 | 2.2191 | 25.2616 | 25.2621 | 23.913 | 23.9136 | 270° 0' 0.000" | 270° 0' 0.000" | Start to End | Start to End | Straight |  | 0 | 0 | 0 | 0 | 0 | 0 | 2 | Pipe | SEWER DWC | 200 mm Double Wall Corrugated Pipe | Circular | 2 | 0
P-4309 | Circle - 200.0 mm | SEWER | 17.22 | 17.321 | -0.4% | MH-5338 | MH-5339 | 453144.2691 | 1822063.6929 | 453144.2691 | 1822038.4087 | Basic | No | 200.000mm | 200.000mm | 10.000mm | <None> |  |  | 0 | 0 | Z12_B19_FRL | 2.3885 | 2.5453 | 2.5453 | 2.3885 | 25.2842 | 25.2844 | 23.7851 | 23.7853 | 180° 0' 0.002" | 180° 0' 0.002" | Start to End | Start to End | Straight |  | 0 | 0 | 0 | 0 | 0 | 0 | 2 | Pipe | SEWER DWC | 200 mm Double Wall Corrugated Pipe | Circular | 2 | 0
P-4305 | Circle - 200.0 mm | SEWER | 16.65 | 16.751 | -0.4% | MH-5380 | MH-5158 | 453703.4386 | 1822035.8171 | 453678.1061 | 1822035.8171 | Basic | No | 200.000mm | 200.000mm | 10.000mm | <None> |  |  | 0 | 0 | Z12_B19_FRL | 3.1023 | 3.2546 | 3.2546 | 3.1415 | 25.3325 | 25.3327 | 23.8334 | 23.8336 | 270° 0' 0.000" | 270° 0' 0.000" | Start to End | Start to End | Straight |  | 0 | 0 | 0 | 0 | 0 | 0 | 2 | Pipe | SEWER DWC | 200 mm Double Wall Corrugated Pipe | Circular | 1 | 0
P-4304 | Circle - 200.0 mm | SEWER | 15.763 | 15.662 | 0.4% | MH-5125 | DMH-4588 | 454109.3637 | 1822595.2329 | 454109.3637 | 1822620.6503 | Basic | No | 200.000mm | 200.000mm | 10.000mm | <None> |  |  | 0 | 0 | Z12_B19_FRL | 4.2174 | 4.3998 | 4.2174 | 4.3998 | 25.4174 | 25.4176 | 23.9183 | 23.9185 | 0° 0' 0.000" | 0° 0' 0.000" | Start to End | Start to End | Straight |  | 0 | 0 | 0 | 0 | 0 | 0 | 2 | Pipe | SEWER DWC | 200 mm Double Wall Corrugated Pipe | Circular | 1 | 0
P-4303 | Circle - 200.0 mm | SEWER | 15.975 | 15.873 | 0.4% | DMH-5104 | MH-5115 | 454109.3637 | 1822542.3504 | 454109.3637 | 1822567.7265 | Basic | No | 200.000mm | 200.000mm | 10.000mm | <None> |  |  | 0 | 0 | Z12_B19_FRL | 3.9679 | 4.116 | 4.0216 | 4.116 | 25.3761 | 25.3763 | 23.877 | 23.8772 | 0° 0' 0.000" | 0° 0' 0.000" | Start to End | Start to End | Straight |  | 0 | 0 | 0 | 0 | 0 | 0 | 2 | Pipe | SEWER DWC | 200 mm Double Wall Corrugated Pipe | Circular | 1 | 0
P-4299 | Circle - 200.0 mm | SEWER | 17.218 | 17.32 | -0.4% | MH-5145 | DMH-5156 | 454054.3505 | 1822542.3498 | 454028.9398 | 1822542.3504 | Basic | No | 200.000mm | 200.000mm | 10.000mm | <None> |  |  | 0 | 0 | Z12_B19_FRL | 2.5025 | 2.6056 | 2.6056 | 2.5097 | 25.4107 | 25.4109 | 23.9116 | 23.9118 | 270° 0' 4.528" | 270° 0' 4.528" | Start to End | Start to End | Straight |  | 0 | 0 | 0 | 0 | 0 | 0 | 2 | Pipe | SEWER DWC | 200 mm Double Wall Corrugated Pipe | Circular | 2 | 0
P-4275 | Circle - 200.0 mm | SEWER | 18.627 | 18.371 | 1% | MH-4622 | MH-4611 | 454109.3633 | 1822306.34 | 454109.3633 | 1822331.9407 | Basic | No | 200.000mm | 200.000mm | 10.000mm | <None> |  |  | 0 | 0 | Z12_B19_FRL | 0.99 | 1.188 | 0.99 | 1.188 | 25.6008 | 25.602 | 24.553 | 24.5542 | 359° 59' 59.968" | 359° 59' 59.968" | Start to End | Start to End | Straight |  | 0 | 0 | 0 | 0 | 0 | 0 | 2 | Pipe | SEWER DWC | 200 mm Double Wall Corrugated Pipe | Circular | 1 | 0
P-4270 | Circle - 200.0 mm | SEWER | 16.547 | 16.65 | -0.4% | MH-5152 | MH-5380 | 453729.1425 | 1822035.8171 | 453703.4386 | 1822035.8171 | Basic | No | 200.000mm | 200.000mm | 10.000mm | <None> |  |  | 0 | 0 | Z12_B19_FRL | 3.2546 | 3.4676 | 3.4676 | 3.2546 | 25.7039 | 25.7041 | 24.2048 | 24.205 | 270° 0' 0.000" | 270° 0' 0.000" | Start to End | Start to End | Straight |  | 0 | 0 | 0 | 0 | 0 | 0 | 2 | Pipe | SEWER DWC | 200 mm Double Wall Corrugated Pipe | Circular | 1 | 0
P-4269 | Circle - 200.0 mm | SEWER | 18.005 | 18.262 | -1% | MH-5191 | MH-5187 | 453078.1918 | 1822527.8715 | 453098.7772 | 1822543.2729 | Basic | No | 200.000mm | 200.000mm | 10.000mm | <None> |  |  | 0 | 0 | Z12_B19_FRL | 0.9903 | 1.2756 | 1.2756 | 0.9903 | 25.7092 | 25.7105 | 24.8114 | 24.8126 | 53° 11' 50.062" | 53° 11' 50.062" | Start to End | Start to End | Straight |  | 0 | 0 | 0 | 0 | 0 | 0 | 2 | Pipe | SEWER DWC | 200 mm Double Wall Corrugated Pipe | Circular | 1 | 0
P-4267 | Circle - 200.0 mm | SEWER | 17.214 | 17.471 | -1% | MH-4895 | MH-4896 | 454174.2198 | 1822187.6838 | 454199.982 | 1822187.6838 | Basic | No | 200.000mm | 200.000mm | 10.000mm | <None> |  |  | 0 | 0 | Z12_B19_FRL | 2.3034 | 2.4745 | 2.4297 | 2.3146 | 25.7622 | 25.7634 | 24.2643 | 24.2656 | 89° 59' 59.999" | 89° 59' 59.999" | Start to End | Start to End | Straight |  | 0 | 0 | 0 | 0 | 0 | 0 | 2 | Pipe | SEWER DWC | 200 mm Double Wall Corrugated Pipe | Circular | 1 | 0
P-4254 | Circle - 200.0 mm | SEWER | 18.63 | 18.889 | -1% | MH-5332 | MH-5333 | 453203.7826 | 1822063.6929 | 453203.7826 | 1822037.752 | Basic | No | 200.000mm | 200.000mm | 10.000mm | <None> |  |  | 0 | 0 | Z12_B19_FRL | 0.9795 | 1.3078 | 1.3078 | 0.9795 | 25.9408 | 25.9421 | 25.043 | 25.0443 | 180° 0' 0.055" | 180° 0' 0.055" | Start to End | Start to End | Straight |  | 0 | 0 | 0 | 0 | 0 | 0 | 2 | Pipe | SEWER DWC | 200 mm Double Wall Corrugated Pipe | Circular | 1 | 0
P-4249 | Circle - 200.0 mm | SEWER | 17.211 | 17.47 | -1% | MH-5383 | MH-5169 | 453588.8249 | 1822035.8171 | 453562.8526 | 1822035.8171 | Basic | No | 200.000mm | 200.000mm | 10.000mm | <None> |  |  | 0 | 0 | Z12_B19_FRL | 2.1293 | 2.4136 | 2.4136 | 2.1415 | 25.9723 | 25.9736 | 24.4745 | 24.4757 | 270° 0' 0.000" | 270° 0' 0.000" | Start to End | Start to End | Straight |  | 0 | 0 | 0 | 0 | 0 | 0 | 2 | Pipe | SEWER DWC | 200 mm Double Wall Corrugated Pipe | Circular | 1 | 0
P-4248 | Circle - 200.0 mm | SEWER | 17.942 | 18.202 | -1% | MH-5194 | MH-5195 | 452948.2918 | 1822432.5053 | 452969.5163 | 1822447.6215 | Basic | No | 200.000mm | 200.000mm | 10.000mm | <None> |  |  | 0 | 0 | Z12_B19_FRL | 0.9935 | 1.3418 | 1.3418 | 0.9935 | 26.0572 | 26.0585 | 25.1594 | 25.1607 | 54° 32' 28.696" | 54° 32' 28.696" | Start to End | Start to End | Straight |  | 0 | 0 | 0 | 0 | 0 | 0 | 2 | Pipe | SEWER DWC | 200 mm Double Wall Corrugated Pipe | Circular | 1 | 0
P-4244 | Circle - 200.0 mm | SEWER | 17.203 | 17.03 | 0.67% | MH-4869 | MH-4870 | 454109.3633 | 1822278.9823 | 454083.3587 | 1822278.9837 | Basic | No | 200.000mm | 200.000mm | 10.000mm | <None> |  |  | 0 | 0 | Z12_B19_FRL | 2.5141 | 2.6407 | 2.5472 | 2.6407 | 26.0046 | 26.0052 | 24.506 | 24.5066 | 270° 0' 11.343" | 270° 0' 11.343" | Start to End | Start to End | Straight |  | 0 | 0 | 0 | 0 | 0 | 0 | 2 | Pipe | SEWER DWC | 200 mm Double Wall Corrugated Pipe | Circular | 2 | 0
P-4242 | Circle - 200.0 mm | SEWER | 16.45 | 16.56 | -0.42% | MH-4892 | DMH-4883 | 454083.3375 | 1822187.6838 | 454109.3633 | 1822187.6838 | Basic | No | 200.000mm | 200.000mm | 10.000mm | <None> |  |  | 0 | 0 | Z12_B19_FRL | 2.9631 | 3.1236 | 3.1236 | 3.0001 | 26.0258 | 26.026 | 24.5267 | 24.527 | 89° 59' 59.999" | 89° 59' 59.999" | Start to End | Start to End | Straight |  | 0 | 0 | 0 | 0 | 0 | 0 | 2 | Pipe | SEWER DWC | 200 mm Double Wall Corrugated Pipe | Circular | 2 | 0
P-4237 | Circle - 400.0 mm | SEWER | 14.334 | 14.36 | -0.1% | MH-560 | MH-5238 | 453325.03 | 1822278.9837 | 453298.9469 | 1822278.9837 | Basic | No | 400.000mm | 400.000mm | 10.000mm | <None> |  |  | 0 | 0 | Z12_B19_FRL | 4.7984 | 4.8235 | 4.7984 | 4.8235 | 26.0831 | 26.0831 | 24.2835 | 24.2835 | 270° 0' 0.000" | 270° 0' 0.000" | Start to End | Start to End | Straight |  | 0 | 0 | 0 | 0 | 0 | 0 | 2 | Pipe | SEWER DWC | 400 mm Double Wall Corrugated Pipe | Circular | 1 | 0
P-4228 | Circle - 200.0 mm | SEWER | 17.098 | 16.994 | 0.4% | MH-5614 | DMH-5052 | 454083.1999 | 1822362.6838 | 454109.3637 | 1822362.6838 | Basic | No | 200.000mm | 200.000mm | 10.000mm | <None> |  |  | 0 | 0 | Z12_B19_FRL | 2.4418 | 2.5931 | 2.4462 | 2.5931 | 26.1638 | 26.164 | 24.6646 | 24.6648 | 90° 0' 0.000" | 90° 0' 0.000" | Start to End | Start to End | Straight |  | 0 | 0 | 0 | 0 | 0 | 0 | 2 | Pipe | SEWER DWC | 200 mm Double Wall Corrugated Pipe | Circular | 2 | 0
P-4220 | Circle - 200.0 mm | SEWER | 17.518 | 17.255 | 1% | MH-5257 | DMH-5258 | 452830.2251 | 1822081.0096 | 452830.2251 | 1822107.2199 | Basic | No | 200.000mm | 200.000mm | 10.000mm | <None> |  |  | 0 | 0 | Z12_B19_FRL | 2.2359 | 2.5759 | 2.2359 | 2.5699 | 26.2103 | 26.2116 | 24.7125 | 24.7137 | 359° 59' 59.968" | 359° 59' 59.968" | Start to End | Start to End | Straight |  | 0 | 0 | 0 | 0 | 0 | 0 | 2 | Pipe | SEWER DWC | 200 mm Double Wall Corrugated Pipe | Circular | 1 | 0
P-4210 | Circle - 200.0 mm | SEWER | 18.181 | 17.917 | 1% | MH-5635 | DMH-5646 | 454156.4862 | 1822362.6838 | 454182.8702 | 1822362.6838 | Basic | No | 200.000mm | 200.000mm | 10.000mm | <None> |  |  | 0 | 0 | Z12_B19_FRL | 1.2166 | 1.512 | 1.2166 | 1.512 | 26.384 | 26.3853 | 25.1862 | 25.1875 | 90° 0' 0.000" | 90° 0' 0.000" | Start to End | Start to End | Straight |  | 0 | 0 | 0 | 0 | 0 | 0 | 2 | Pipe | SEWER DWC | 200 mm Double Wall Corrugated Pipe | Circular | 1 | 0
P-4209 | Circle - 200.0 mm | SEWER | 17.1 | 16.994 | 0.4% | DMH-5273 | MH-5295 | 452773.8249 | 1822107.2199 | 452800.2044 | 1822107.2199 | Basic | No | 200.000mm | 200.000mm | 10.000mm | <None> |  |  | 0 | 0 | Z12_B19_FRL | 2.4347 | 2.5695 | 2.4733 | 2.5695 | 26.3795 | 26.3797 | 24.8804 | 24.8806 | 90° 0' 0.000" | 90° 0' 0.000" | Start to End | Start to End | Straight |  | 0 | 0 | 0 | 0 | 0 | 0 | 2 | Pipe | SEWER DWC | 200 mm Double Wall Corrugated Pipe | Circular | 2 | 0
P-4197 | Circle - 200.0 mm | SEWER | 18.451 | 18.185 | 1% | MH-5192 | MH-5193 | 452904.0429 | 1822400.991 | 452925.7346 | 1822416.44 | Basic | No | 200.000mm | 200.000mm | 10.000mm | <None> |  |  | 0 | 0 | Z12_B19_FRL | 0.9888 | 1.1718 | 0.9888 | 1.1718 | 26.6308 | 26.6321 | 25.733 | 25.7343 | 54° 32' 28.696" | 54° 32' 28.696" | Start to End | Start to End | Straight |  | 0 | 0 | 0 | 0 | 0 | 0 | 2 | Pipe | SEWER DWC | 200 mm Double Wall Corrugated Pipe | Circular | 1 | 0
P-4194 | Circle - 200.0 mm | SEWER | 16.901 | 16.775 | 0.47% | MH-5066 | MH-5037 | 453492.1949 | 1822362.6838 | 453518.852 | 1822362.6838 | Basic | No | 200.000mm | 200.000mm | 10.000mm | <None> |  |  | 0 | 0 | Z12_B19_FRL | 2.5744 | 2.8483 | 2.5744 | 2.8483 | 26.6572 | 26.6575 | 25.1582 | 25.1585 | 90° 0' 0.000" | 90° 0' 0.000" | Start to End | Start to End | Straight |  | 0 | 0 | 0 | 0 | 0 | 0 | 2 | Pipe | SEWER DWC | 200 mm Double Wall Corrugated Pipe | Circular | 2 | 0
P-4193 | Circle - 200.0 mm | SEWER | 18.03 | 18.294 | -0.99% | MH-5024 | MH-5025 | 453720.0615 | 1822572.3504 | 453720.0617 | 1822599.0178 | Basic | No | 200.000mm | 200.000mm | 10.000mm | <None> |  |  | 0 | 0 | Z12_B19_FRL | 0.9756 | 1.4728 | 1.4728 | 0.9756 | 26.6674 | 26.6687 | 25.4696 | 25.4709 | 0° 0' 1.657" | 0° 0' 1.657" | Start to End | Start to End | Straight |  | 0 | 0 | 0 | 0 | 0 | 0 | 2 | Pipe | SEWER DWC | 200 mm Double Wall Corrugated Pipe | Circular | 2 | 0
P-4188 | Circle - 200.0 mm | SEWER | 18.462 | 18.181 | 1.05% | MH-5625 | MH-5635 | 454129.7681 | 1822362.6838 | 454156.4862 | 1822362.6838 | Basic | No | 200.000mm | 200.000mm | 10.000mm | <None> |  |  | 0 | 0 | Z12_B19_FRL | 0.989 | 1.2166 | 0.989 | 1.2166 | 26.7181 | 26.7196 | 25.8204 | 25.8218 | 90° 0' 0.000" | 90° 0' 0.000" | Start to End | Start to End | Straight |  | 0 | 0 | 0 | 0 | 0 | 0 | 2 | Pipe | SEWER DWC | 200 mm Double Wall Corrugated Pipe | Circular | 1 | 0
P-4187 | Circle - 200.0 mm | SEWER | 18.176 | 18.283 | -0.4% | DMH-5228 | MH-5235 | 452948.2918 | 1822352.6838 | 452921.5702 | 1822352.6838 | Basic | No | 200.000mm | 200.000mm | 10.000mm | <None> |  |  | 0 | 0 | Z12_B19_FRL | 1.2672 | 1.4114 | 1.4114 | 1.3116 | 26.7216 | 26.7219 | 25.5225 | 25.5227 | 270° 0' 0.000" | 270° 0' 0.000" | Start to End | Start to End | Straight |  | 0 | 0 | 0 | 0 | 0 | 0 | 2 | Pipe | SEWER DWC | 200 mm Double Wall Corrugated Pipe | Circular | 2 | 0
P-4151 | Circle - 250.0 mm | SEWER | 14.888 | 14.965 | -0.28% | MH-4581 | MH-4582 | 454298.1897 | 1822620.6503 | 454271.1702 | 1822620.6503 | Basic | No | 250.000mm | 250.000mm | 10.000mm | <None> |  |  | 0 | 0 | Z12_B19_FRL | 4.5053 | 4.6294 | 4.6294 | 4.5453 | 27.0195 | 27.0196 | 25.5203 | 25.5204 | 269° 59' 59.894" | 269° 59' 59.894" | Start to End | Start to End | Straight |  | 0 | 0 | 0 | 0 | 0 | 0 | 2 | Pipe | SEWER DWC | 250 mm Double Wall Corrugated Pipe | Circular | 1 | 0
P-4147 | Circle - 200.0 mm | SEWER | 18.88 | 18.608 | 1% | MH-4862 | MH-5495 | 454315.877 | 1822335.4531 | 454315.8764 | 1822362.6838 | Basic | No | 200.000mm | 200.000mm | 10.000mm | <None> |  |  | 0 | 0 | Z12_B19_FRL | 1.2301 | 1.5074 | 1.2301 | 1.4736 | 27.2307 | 27.232 | 26.1829 | 26.1842 | 359° 59' 56.042" | 359° 59' 56.042" | Start to End | Start to End | Straight |  | 0 | 0 | 0 | 0 | 0 | 0 | 2 | Pipe | SEWER DWC | 200 mm Double Wall Corrugated Pipe | Circular | 1 | 0
P-4136 | Circle - 200.0 mm | SEWER | 16.358 | 16.467 | -0.4% | MH-5378 | MH-5379 | 453776.392 | 1822035.8171 | 453749.0196 | 1822035.8171 | Basic | No | 200.000mm | 200.000mm | 10.000mm | <None> |  |  | 0 | 0 | Z12_B19_FRL | 3.5321 | 3.6273 | 3.6273 | 3.5321 | 27.3723 | 27.3726 | 25.8732 | 25.8734 | 270° 0' 0.000" | 270° 0' 0.000" | Start to End | Start to End | Straight |  | 0 | 0 | 0 | 0 | 0 | 0 | 2 | Pipe | SEWER DWC | 200 mm Double Wall Corrugated Pipe | Circular | 1 | 0
P-4135 | Circle - 200.0 mm | SEWER | 18.549 | 18.778 | -0.84% | MH-5279 | MH-5280 | 452694.2249 | 1822123.9004 | 452694.2249 | 1822151.2912 | Basic | No | 200.000mm | 200.000mm | 10.000mm | <None> |  |  | 0 | 0 | Z12_B19_FRL | 1.3689 | 1.7209 | 1.7209 | 1.3689 | 27.3908 | 27.3918 | 26.3426 | 26.3436 | 0° 0' 0.000" | 0° 0' 0.000" | Start to End | Start to End | Straight |  | 0 | 0 | 0 | 0 | 0 | 0 | 2 | Pipe | SEWER DWC | 200 mm Double Wall Corrugated Pipe | Circular | 2 | 0
P-4129 | Circle - 200.0 mm | SEWER | 15.873 | 15.763 | 0.4% | MH-5115 | MH-5125 | 454109.3637 | 1822567.7265 | 454109.3637 | 1822595.2329 | Basic | No | 200.000mm | 200.000mm | 10.000mm | <None> |  |  | 0 | 0 | Z12_B19_FRL | 4.116 | 4.2174 | 4.116 | 4.2174 | 27.5064 | 27.5066 | 26.0073 | 26.0075 | 0° 0' 0.000" | 0° 0' 0.000" | Start to End | Start to End | Straight |  | 0 | 0 | 0 | 0 | 0 | 0 | 2 | Pipe | SEWER DWC | 200 mm Double Wall Corrugated Pipe | Circular | 1 | 0
P-4128 | Circle - 200.0 mm | SEWER | 17.108 | 17.218 | -0.4% | MH-5134 | MH-5145 | 454081.857 | 1822542.3496 | 454054.3505 | 1822542.3498 | Basic | No | 200.000mm | 200.000mm | 10.000mm | <None> |  |  | 0 | 0 | Z12_B19_FRL | 2.6056 | 2.7706 | 2.7706 | 2.6056 | 27.5065 | 27.5067 | 26.0074 | 26.0076 | 270° 0' 2.092" | 270° 0' 2.092" | Start to End | Start to End | Straight |  | 0 | 0 | 0 | 0 | 0 | 0 | 2 | Pipe | SEWER DWC | 200 mm Double Wall Corrugated Pipe | Circular | 2 | 0
P-4127 | Circle - 200.0 mm | SEWER | 16.998 | 17.108 | -0.4% | DMH-5104 | MH-5134 | 454109.3637 | 1822542.3504 | 454081.857 | 1822542.3496 | Basic | No | 200.000mm | 200.000mm | 10.000mm | <None> |  |  | 0 | 0 | Z12_B19_FRL | 2.7706 | 2.9986 | 2.9986 | 2.7706 | 27.5067 | 27.5069 | 26.0076 | 26.0078 | 269° 59' 53.725" | 269° 59' 53.725" | Start to End | Start to End | Straight |  | 0 | 0 | 0 | 0 | 0 | 0 | 2 | Pipe | SEWER DWC | 200 mm Double Wall Corrugated Pipe | Circular | 2 | 0
P-4126 | Circle - 200.0 mm | SEWER | 17.077 | 17.227 | -0.55% | MH-5234 | DMH-5228 | 452975.8068 | 1822352.6838 | 452948.2918 | 1822352.6838 | Basic | No | 200.000mm | 200.000mm | 10.000mm | <None> |  |  | 0 | 0 | Z12_B19_FRL | 2.3113 | 2.4216 | 2.4216 | 2.3604 | 27.515 | 27.5155 | 26.0162 | 26.0166 | 270° 0' 0.000" | 270° 0' 0.000" | Start to End | Start to End | Straight |  | 0 | 0 | 0 | 0 | 0 | 0 | 2 | Pipe | SEWER DWC | 200 mm Double Wall Corrugated Pipe | Circular | 2 | 0
P-4125 | Circle - 200.0 mm | SEWER | 18.508 | 18.24 | 0.97% | MH-5313 | MH-5314 | 453227.6872 | 1822214.3929 | 453255.2026 | 1822214.3929 | Basic | No | 200.000mm | 200.000mm | 10.000mm | <None> |  |  | 0 | 0 | Z12_B19_FRL | 0.978 | 1.1765 | 0.978 | 1.1765 | 27.5154 | 27.5167 | 26.6175 | 26.6188 | 90° 0' 0.000" | 90° 0' 0.000" | Start to End | Start to End | Straight |  | 0 | 0 | 0 | 0 | 0 | 0 | 2 | Pipe | SEWER DWC | 200 mm Double Wall Corrugated Pipe | Circular | 2 | 0
P-4123 | Circle - 200.0 mm | SEWER | 17.099 | 16.964 | 0.49% | MH-5215 | MH-5216 | 453078.1918 | 1822380.1682 | 453078.1918 | 1822352.6838 | Basic | No | 200.000mm | 200.000mm | 10.000mm | <None> |  |  | 0 | 0 | Z12_B19_FRL | 2.5922 | 2.8043 | 2.5922 | 2.8043 | 27.4844 | 27.4848 | 25.9855 | 25.9858 | 180° 0' 0.000" | 180° 0' 0.000" | Start to End | Start to End | Straight |  | 0 | 0 | 0 | 0 | 0 | 0 | 2 | Pipe | SEWER DWC | 200 mm Double Wall Corrugated Pipe | Circular | 2 | 0
P-4116 | Circle - 200.0 mm | SEWER | 17.5 | 17.8 | -1.08% | DMH-5228 | MH-5229 | 452948.2918 | 1822352.6838 | 452948.2918 | 1822324.8525 | Basic | No | 200.000mm | 200.000mm | 10.000mm | <None> |  |  | 0 | 0 | Z12_B19_FRL | 1.5911 | 2.0894 | 2.0874 | 1.5911 | 27.8313 | 27.8329 | 26.4837 | 26.4852 | 180° 0' 0.000" | 180° 0' 0.000" | Start to End | Start to End | Straight |  | 0 | 0 | 0 | 0 | 0 | 0 | 2 | Pipe | SEWER DWC | 200 mm Double Wall Corrugated Pipe | Circular | 1 | 0
P-4114 | Circle - 200.0 mm | SEWER | 17.534 | 17.423 | 0.4% | MH-5219 | MH-5220 | 453005.8918 | 1822403.593 | 453005.8918 | 1822375.8875 | Basic | No | 200.000mm | 200.000mm | 10.000mm | <None> |  |  | 0 | 0 | Z12_B19_FRL | 1.9106 | 2.128 | 1.9106 | 2.128 | 27.7056 | 27.7058 | 26.3564 | 26.3566 | 180° 0' 0.000" | 180° 0' 0.000" | Start to End | Start to End | Straight |  | 0 | 0 | 0 | 0 | 0 | 0 | 2 | Pipe | SEWER DWC | 200 mm Double Wall Corrugated Pipe | Circular | 2 | 0
P-4113 | Circle - 200.0 mm | SEWER | 17.482 | 17.647 | -0.6% | MH-5012 | MH-5013 | 453743.9338 | 1822542.3505 | 453771.6615 | 1822542.3504 | Basic | No | 200.000mm | 200.000mm | 10.000mm | <None> |  |  | 0 | 0 | Z12_B19_FRL | 2.3158 | 2.4129 | 2.4129 | 2.3158 | 27.7277 | 27.7282 | 26.229 | 26.2295 | 90° 0' 0.744" | 90° 0' 0.744" | Start to End | Start to End | Straight |  | 0 | 0 | 0 | 0 | 0 | 0 | 2 | Pipe | SEWER DWC | 200 mm Double Wall Corrugated Pipe | Circular | 2 | 0
P-4112 | Circle - 200.0 mm | SEWER | 18.185 | 17.907 | 1% | MH-5193 | MH-5194 | 452925.7346 | 1822416.44 | 452948.2918 | 1822432.5053 | Basic | No | 200.000mm | 200.000mm | 10.000mm | <None> |  |  | 0 | 0 | Z12_B19_FRL | 1.1718 | 1.3768 | 1.1718 | 1.3768 | 27.6934 | 27.6948 | 26.7956 | 26.7969 | 54° 32' 28.696" | 54° 32' 28.696" | Start to End | Start to End | Straight |  | 0 | 0 | 0 | 0 | 0 | 0 | 2 | Pipe | SEWER DWC | 200 mm Double Wall Corrugated Pipe | Circular | 1 | 0
P-4107 | Circle - 200.0 mm | SEWER | 17.32 | 17.6 | -1.01% | DMH-5156 | DMH-5178 | 454028.9398 | 1822542.3504 | 454028.9416 | 1822570.189 | Basic | No | 200.000mm | 200.000mm | 10.000mm | <None> |  |  | 0 | 0 | Z12_B19_FRL | 2.1308 | 2.5097 | 2.5097 | 2.1308 | 27.8386 | 27.84 | 26.3408 | 26.3421 | 0° 0' 13.485" | 0° 0' 13.485" | Start to End | Start to End | Straight |  | 0 | 0 | 0 | 0 | 0 | 0 | 2 | Pipe | SEWER DWC | 200 mm Double Wall Corrugated Pipe | Circular | 1 | 0
P-4103 | Circle - 200.0 mm | SEWER | 15.518 | 15.406 | 0.4% | MH-5309 | MH-5320 | 454271.1702 | 1822534.3967 | 454271.1702 | 1822562.3253 | Basic | No | 200.000mm | 200.000mm | 10.000mm | <None> |  |  | 0 | 0 | Z12_B19_FRL | 3.6376 | 3.7255 | 3.6376 | 3.7255 | 27.9286 | 27.9289 | 26.4295 | 26.4297 | 0° 0' 0.000" | 0° 0' 0.000" | Start to End | Start to End | Straight |  | 0 | 0 | 0 | 0 | 0 | 0 | 2 | Pipe | SEWER DWC | 200 mm Double Wall Corrugated Pipe | Circular | 1 | 0
P-4091 | Circle - 200.0 mm | SEWER | 16.32 | 16.205 | 0.41% | MH-5668 | DMH-5342 | 454243.1645 | 1822362.6838 | 454271.1702 | 1822362.6838 | Basic | No | 200.000mm | 200.000mm | 10.000mm | <None> |  |  | 0 | 0 | Z12_B19_FRL | 3.0109 | 3.4142 | 3.0109 | 3.4142 | 28.0057 | 28.0059 | 26.5066 | 26.5068 | 89° 59' 60.000" | 89° 59' 60.000" | Start to End | Start to End | Straight |  | 0 | 0 | 0 | 0 | 0 | 0 | 2 | Pipe | SEWER DWC | 200 mm Double Wall Corrugated Pipe | Circular | 1 | 0
P-4081 | Circle - 200.0 mm | SEWER | 18.619 | 18.432 | 0.66% | MH-5180 | MH-5181 | 453453.5251 | 1822007.6838 | 453453.5251 | 1822035.8171 | Basic | No | 200.000mm | 200.000mm | 10.000mm | <None> |  |  | 0 | 0 | Z12_B19_FRL | 1.1019 | 1.2764 | 1.1019 | 1.2719 | 28.1333 | 28.1339 | 27.2348 | 27.2354 | 0° 0' 0.000" | 0° 0' 0.000" | Start to End | Start to End | Straight |  | 0 | 0 | 0 | 0 | 0 | 0 | 2 | Pipe | SEWER DWC | 200 mm Double Wall Corrugated Pipe | Circular | 2 | 0
P-4074 | Circle - 200.0 mm | SEWER | 18.684 | 18.213 | 1.67% | MH-5364 | MH-5353 | 454271.1702 | 1822304.3734 | 454271.1702 | 1822332.6291 | Basic | No | 200.000mm | 200.000mm | 10.000mm | <None> |  |  | 0 | 0 | Z12_B19_FRL | 0.9897 | 1.4042 | 0.9897 | 1.4042 | 28.2557 | 28.2597 | 27.3594 | 27.3632 | 0° 0' 0.000" | 0° 0' 0.000" | Start to End | Start to End | Straight |  | 0 | 0 | 0 | 0 | 0 | 0 | 2 | Pipe | SEWER DWC | 200 mm Double Wall Corrugated Pipe | Circular | 1 | 0
P-4071 | Circle - 200.0 mm | SEWER | 15.406 | 15.293 | 0.4% | MH-5320 | MH-5331 | 454271.1702 | 1822562.3253 | 454271.1702 | 1822590.6503 | Basic | No | 200.000mm | 200.000mm | 10.000mm | <None> |  |  | 0 | 0 | Z12_B19_FRL | 3.7255 | 3.9776 | 3.7255 | 3.9776 | 28.325 | 28.3252 | 26.8258 | 26.8261 | 0° 0' 0.000" | 0° 0' 0.000" | Start to End | Start to End | Straight |  | 0 | 0 | 0 | 0 | 0 | 0 | 2 | Pipe | SEWER DWC | 200 mm Double Wall Corrugated Pipe | Circular | 1 | 0
P-4069 | Circle - 200.0 mm | SEWER | 16.7 | 16.58 | 0.42% | DMH-5052 | MH-5796 | 454109.3637 | 1822362.6838 | 454109.3637 | 1822390.9885 | Basic | No | 200.000mm | 200.000mm | 10.000mm | <None> |  |  | 0 | 0 | Z12_B19_FRL | 2.8437 | 2.9828 | 2.8871 | 2.9828 | 28.3047 | 28.3049 | 26.8056 | 26.8059 | 0° 0' 0.000" | 0° 0' 0.000" | Start to End | Start to End | Straight |  | 0 | 0 | 0 | 0 | 0 | 0 | 2 | Pipe | SEWER DWC | 200 mm Double Wall Corrugated Pipe | Circular | 2 | 0
P-4059 | Circle - 200.0 mm | SEWER | 19.183 | 19.068 | 0.4% | MH-5290 | MH-5291 | 452621.6246 | 1822107.2199 | 452650.2044 | 1822107.2199 | Basic | No | 200.000mm | 200.000mm | 10.000mm | <None> |  |  | 0 | 0 | Z12_B19_FRL | 1.4561 | 1.5759 | 1.4561 | 1.5113 | 28.5798 | 28.58 | 27.3807 | 27.3809 | 90° 0' 0.000" | 90° 0' 0.000" | Start to End | Start to End | Straight |  | 0 | 0 | 0 | 0 | 0 | 0 | 2 | Pipe | SEWER DWC | 200 mm Double Wall Corrugated Pipe | Circular | 2 | 0
P-4055 | Circle - 250.0 mm | SEWER | 14.711 | 14.792 | -0.28% | DMH-5207 | MH-5242 | 453167.0659 | 1822278.9837 | 453138.4504 | 1822278.9837 | Basic | No | 250.000mm | 250.000mm | 10.000mm | <None> |  |  | 0 | 0 | Z12_B19_FRL | 4.7725 | 4.9011 | 4.8565 | 4.7725 | 28.6155 | 28.6156 | 26.8163 | 26.8164 | 270° 0' 0.000" | 270° 0' 0.000" | Start to End | Start to End | Straight |  | 0 | 0 | 0 | 0 | 0 | 0 | 2 | Pipe | SEWER DWC | 250 mm Double Wall Corrugated Pipe | Circular | 1 | 0
P-4053 | Circle - 200.0 mm | SEWER | 18.931 | 18.645 | 1% | MH-4928 | MH-4922 | 453958.8375 | 1821979.0553 | 453958.8357 | 1822007.6838 | Basic | No | 200.000mm | 200.000mm | 10.000mm | <None> |  |  | 0 | 0 | Z12_B19_FRL | 0.9901 | 1.2045 | 0.9901 | 1.2045 | 28.6285 | 28.6299 | 27.7307 | 27.7321 | 359° 59' 46.992" | 359° 59' 46.992" | Start to End | Start to End | Straight |  | 0 | 0 | 0 | 0 | 0 | 0 | 2 | Pipe | SEWER DWC | 200 mm Double Wall Corrugated Pipe | Circular | 1 | 0
P-4051 | Circle - 200.0 mm | SEWER | 15.765 | 15.915 | -0.52% | DMH-4888 | MH-4889 | 453958.8244 | 1822187.6838 | 453987.4531 | 1822187.6838 | Basic | No | 200.000mm | 200.000mm | 10.000mm | <None> |  |  | 0 | 0 | Z12_B19_FRL | 4.1176 | 4.3641 | 4.3641 | 4.1176 | 28.6288 | 28.6291 | 27.1299 | 27.1303 | 90° 0' 0.018" | 90° 0' 0.018" | Start to End | Start to End | Straight |  | 0 | 0 | 0 | 0 | 0 | 0 | 2 | Pipe | SEWER DWC | 200 mm Double Wall Corrugated Pipe | Circular | 1 | 0
P-4050 | Circle - 200.0 mm | SEWER | 18.639 | 18.753 | -0.4% | MH-5375 | MH-5386 | 454322.3367 | 1822508.0132 | 454322.3253 | 1822536.6719 | Basic | No | 200.000mm | 200.000mm | 10.000mm | <None> |  |  | 0 | 0 | Z12_B19_FRL | 1.0413 | 1.0977 | 1.0977 | 1.0413 | 28.6587 | 28.6589 | 27.7595 | 27.7598 | 359° 58' 37.610" | 359° 58' 37.610" | Start to End | Start to End | Straight |  | 0 | 0 | 0 | 0 | 0 | 0 | 2 | Pipe | SEWER DWC | 200 mm Double Wall Corrugated Pipe | Circular | 2 | 0
P-4048 | Circle - 200.0 mm | SEWER | 15.186 | 15.072 | 0.4% | MH-5311 | DMH-5312 | 453175.0863 | 1822214.3929 | 453203.7827 | 1822214.3929 | Basic | No | 200.000mm | 200.000mm | 10.000mm | <None> |  |  | 0 | 0 | Z12_B19_FRL | 4.3867 | 4.5452 | 4.4225 | 4.4857 | 28.6964 | 28.6966 | 27.1973 | 27.1975 | 90° 0' 0.000" | 90° 0' 0.000" | Start to End | Start to End | Straight |  | 0 | 0 | 0 | 0 | 0 | 0 | 2 | Pipe | SEWER DWC | 200 mm Double Wall Corrugated Pipe | Circular | 1 | 0
P-4043 | Circle - 200.0 mm | SEWER | 17.888 | 17.601 | 1% | MH-5022 | DMH-5009 | 453664.464 | 1822571.0686 | 453664.4621 | 1822542.3505 | Basic | No | 200.000mm | 200.000mm | 10.000mm | <None> |  |  | 0 | 0 | Z12_B19_FRL | 1.4438 | 1.9092 | 1.4438 | 1.9092 | 28.7181 | 28.7195 | 27.5203 | 27.5217 | 180° 0' 13.724" | 180° 0' 13.724" | Start to End | Start to End | Straight |  | 0 | 0 | 0 | 0 | 0 | 0 | 2 | Pipe | SEWER DWC | 200 mm Double Wall Corrugated Pipe | Circular | 1 | 0
P-4039 | Circle - 200.0 mm | SEWER | 17.359 | 17.244 | 0.4% | MH-5213 | MH-5214 | 453078.1918 | 1822434.1225 | 453078.1918 | 1822405.3538 | Basic | No | 200.000mm | 200.000mm | 10.000mm | <None> |  |  | 0 | 0 | Z12_B19_FRL | 2.1872 | 2.3839 | 2.1872 | 2.3839 | 28.7688 | 28.769 | 27.2696 | 27.2699 | 180° 0' 0.000" | 180° 0' 0.000" | Start to End | Start to End | Straight |  | 0 | 0 | 0 | 0 | 0 | 0 | 2 | Pipe | SEWER DWC | 200 mm Double Wall Corrugated Pipe | Circular | 2 | 0
P-4034 | Circle - 200.0 mm | SEWER | 16.293 | 16.45 | -0.54% | MH-5136 | DMH-5137 | 453640.03 | 1822187.6838 | 453611.1526 | 1822187.6838 | Basic | No | 200.000mm | 200.000mm | 10.000mm | <None> |  |  | 0 | 0 | Z12_B19_FRL | 3.1298 | 3.3193 | 3.3193 | 3.1544 | 28.8775 | 28.8779 | 27.3786 | 27.3791 | 270° 0' 0.001" | 270° 0' 0.001" | Start to End | Start to End | Straight |  | 0 | 0 | 0 | 0 | 0 | 0 | 2 | Pipe | SEWER DWC | 200 mm Double Wall Corrugated Pipe | Circular | 1 | 0
P-4029 | Circle - 200.0 mm | SEWER | 18.507 | 18.796 | -1% | DMH-5178 | MH-5189 | 454028.9416 | 1822570.189 | 454028.9435 | 1822599.1076 | Basic | No | 200.000mm | 200.000mm | 10.000mm | <None> |  |  | 0 | 0 | Z12_B19_FRL | 0.9896 | 1.2238 | 1.2238 | 0.9896 | 28.9186 | 28.92 | 27.7208 | 27.7222 | 0° 0' 13.485" | 0° 0' 13.485" | Start to End | Start to End | Straight |  | 0 | 0 | 0 | 0 | 0 | 0 | 2 | Pipe | SEWER DWC | 200 mm Double Wall Corrugated Pipe | Circular | 1 | 0
P-4026 | Circle - 200.0 mm | SEWER | 16.521 | 16.405 | 0.4% | MH-5068 | DMH-5043 | 453582.1949 | 1822362.6838 | 453611.1524 | 1822362.6838 | Basic | No | 200.000mm | 200.000mm | 10.000mm | <None> |  |  | 0 | 0 | Z12_B19_FRL | 3.1633 | 3.4901 | 3.1633 | 3.4901 | 28.9576 | 28.9578 | 27.4584 | 27.4587 | 89° 59' 60.000" | 89° 59' 60.000" | Start to End | Start to End | Straight |  | 0 | 0 | 0 | 0 | 0 | 0 | 2 | Pipe | SEWER DWC | 200 mm Double Wall Corrugated Pipe | Circular | 1 | 0
P-4021 | Circle - 200.0 mm | SEWER | 15.94 | 15.824 | 0.4% | DMH-5265 | MH-5276 | 454271.1702 | 1822428.9839 | 454271.1702 | 1822457.9988 | Basic | No | 200.000mm | 200.000mm | 10.000mm | <None> |  |  | 0 | 0 | Z12_B19_FRL | 3.4712 | 3.5451 | 3.4955 | 3.5149 | 29.0149 | 29.0152 | 27.5158 | 27.516 | 0° 0' 0.000" | 0° 0' 0.000" | Start to End | Start to End | Straight |  | 0 | 0 | 0 | 0 | 0 | 0 | 2 | Pipe | SEWER DWC | 200 mm Double Wall Corrugated Pipe | Circular | 1 | 0
P-4014 | Circle - 200.0 mm | SEWER | 15.844 | 15.983 | -0.48% | DMH-5132 | MH-5133 | 453729.143 | 1822187.6838 | 453700.03 | 1822187.6838 | Basic | No | 200.000mm | 200.000mm | 10.000mm | <None> |  |  | 0 | 0 | Z12_B19_FRL | 3.7676 | 4.0138 | 4.0138 | 3.7676 | 29.113 | 29.1133 | 27.614 | 27.6143 | 270° 0' 0.001" | 270° 0' 0.001" | Start to End | Start to End | Straight |  | 0 | 0 | 0 | 0 | 0 | 0 | 2 | Pipe | SEWER DWC | 200 mm Double Wall Corrugated Pipe | Circular | 1 | 0
P-4008 | Circle - 200.0 mm | SEWER | 18.098 | 17.982 | 0.4% | MH-5294 | DMH-5273 | 452744.6328 | 1822107.2199 | 452773.8249 | 1822107.2199 | Basic | No | 200.000mm | 200.000mm | 10.000mm | <None> |  |  | 0 | 0 | Z12_B19_FRL | 1.4734 | 1.7294 | 1.7294 | 1.5913 | 29.1921 | 29.1924 | 27.843 | 27.8432 | 90° 0' 0.000" | 90° 0' 0.000" | Start to End | Start to End | Straight |  | 0 | 0 | 0 | 0 | 0 | 0 | 2 | Pipe | SEWER DWC | 200 mm Double Wall Corrugated Pipe | Circular | 2 | 0
P-3999 | Circle - 200.0 mm | SEWER | 16.58 | 16.463 | 0.4% | MH-5796 | MH-5063 | 454109.3637 | 1822390.9885 | 454109.3637 | 1822420.2565 | Basic | No | 200.000mm | 200.000mm | 10.000mm | <None> |  |  | 0 | 0 | Z12_B19_FRL | 2.9828 | 3.1721 | 2.9828 | 3.1721 | 29.268 | 29.2683 | 27.7689 | 27.7691 | 0° 0' 0.000" | 0° 0' 0.000" | Start to End | Start to End | Straight |  | 0 | 0 | 0 | 0 | 0 | 0 | 2 | Pipe | SEWER DWC | 200 mm Double Wall Corrugated Pipe | Circular | 2 | 0
P-3991 | Circle - 200.0 mm | SEWER | 18.943 | 18.649 | 1% | MH-4589 | DMH-4600 | 453949.1886 | 1822301.8444 | 453949.2235 | 1822331.2248 | Basic | No | 200.000mm | 200.000mm | 10.000mm | <None> |  |  | 0 | 0 | Z12_B19_FRL | 0.9892 | 1.2245 | 0.9892 | 1.2245 | 29.3804 | 29.3819 | 28.3326 | 28.3341 | 0° 4' 4.586" | 0° 4' 4.586" | Start to End | Start to End | Straight |  | 0 | 0 | 0 | 0 | 0 | 0 | 2 | Pipe | SEWER DWC | 200 mm Double Wall Corrugated Pipe | Circular | 1 | 0
P-3989 | Circle - 200.0 mm | SEWER | 15.544 | 15.662 | -0.4% | MH-4586 | DMH-4588 | 454138.9651 | 1822620.6503 | 454109.3637 | 1822620.6503 | Basic | No | 200.000mm | 200.000mm | 10.000mm | <None> |  |  | 0 | 0 | Z12_B19_FRL | 4.2555 | 4.4121 | 4.2793 | 4.3998 | 29.6014 | 29.6017 | 28.1023 | 28.1025 | 270° 0' 0.013" | 270° 0' 0.013" | Start to End | Start to End | Straight |  | 0 | 0 | 0 | 0 | 0 | 0 | 2 | Pipe | SEWER DWC | 200 mm Double Wall Corrugated Pipe | Circular | 1 | 0
P-3986 | Circle - 250.0 mm | SEWER | 14.792 | 14.877 | -0.29% | MH-5242 | MH-5244 | 453138.4504 | 1822278.9837 | 453108.9976 | 1822278.9837 | Basic | No | 250.000mm | 250.000mm | 10.000mm | <None> |  |  | 0 | 0 | Z12_B19_FRL | 4.6292 | 4.7725 | 4.7725 | 4.6292 | 29.4528 | 29.4529 | 27.8036 | 27.8037 | 270° 0' 0.000" | 270° 0' 0.000" | Start to End | Start to End | Straight |  | 0 | 0 | 0 | 0 | 0 | 0 | 2 | Pipe | SEWER DWC | 250 mm Double Wall Corrugated Pipe | Circular | 1 | 0
P-3982 | Circle - 200.0 mm | SEWER | 16.348 | 16.23 | 0.4% | DMH-5004 | MH-5005 | 453518.8526 | 1822542.3505 | 453548.3285 | 1822542.3505 | Basic | No | 200.000mm | 200.000mm | 10.000mm | <None> |  |  | 0 | 0 | Z12_B19_FRL | 2.9754 | 3.0216 | 3.0096 | 3.0062 | 29.4759 | 29.4761 | 27.9768 | 27.977 | 90° 0' 0.000" | 90° 0' 0.000" | Start to End | Start to End | Straight |  | 0 | 0 | 0 | 0 | 0 | 0 | 2 | Pipe | SEWER DWC | 200 mm Double Wall Corrugated Pipe | Circular | 2 | 0
P-3981 | Circle - 200.0 mm | SEWER | 17.02 | 17.25 | -0.78% | DMH-5287 | MH-5407 | 454271.1702 | 1822488.7323 | 454300.6561 | 1822488.7323 | Basic | No | 200.000mm | 200.000mm | 10.000mm | <None> |  |  | 0 | 0 | Z12_B19_FRL | 2.213 | 2.3644 | 2.2562 | 2.254 | 29.4859 | 29.4868 | 27.9877 | 27.9885 | 90° 0' 0.000" | 90° 0' 0.000" | Start to End | Start to End | Straight |  | 0 | 0 | 0 | 0 | 0 | 0 | 2 | Pipe | SEWER DWC | 200 mm Double Wall Corrugated Pipe | Circular | 2 | 0
P-3973 | Circle - 200.0 mm | SEWER | 17.52 | 17.671 | -0.51% | MH-5340 | MH-5341 | 453174.2691 | 1822020.3181 | 453203.7826 | 1822020.3181 | Basic | No | 200.000mm | 200.000mm | 10.000mm | <None> |  |  | 0 | 0 | Z12_B19_FRL | 2.1592 | 2.2385 | 2.2276 | 2.2385 | 29.5135 | 29.5139 | 28.0146 | 28.015 | 90° 0' 0.017" | 90° 0' 0.017" | Start to End | Start to End | Straight |  | 0 | 0 | 0 | 0 | 0 | 0 | 2 | Pipe | SEWER DWC | 200 mm Double Wall Corrugated Pipe | Circular | 2 | 0
P-3965 | Circle - 200.0 mm | SEWER | 18.427 | 18.724 | -1% | DMH-5156 | MH-5167 | 454028.9398 | 1822542.3504 | 453999.3359 | 1822542.3504 | Basic | No | 200.000mm | 200.000mm | 10.000mm | <None> |  |  | 0 | 0 | Z12_B19_FRL | 0.9895 | 1.4027 | 1.4027 | 0.9895 | 29.6039 | 29.6054 | 28.4061 | 28.4075 | 270° 0' 0.000" | 270° 0' 0.000" | Start to End | Start to End | Straight |  | 0 | 0 | 0 | 0 | 0 | 0 | 2 | Pipe | SEWER DWC | 200 mm Double Wall Corrugated Pipe | Circular | 1 | 0
P-3962 | Circle - 200.0 mm | SEWER | 18.217 | 18.098 | 0.4% | MH-5293 | MH-5294 | 452715.0033 | 1822107.2199 | 452744.6328 | 1822107.2199 | Basic | No | 200.000mm | 200.000mm | 10.000mm | <None> |  |  | 0 | 0 | Z12_B19_FRL | 1.7294 | 1.9209 | 1.9209 | 1.7294 | 29.6295 | 29.6297 | 28.4304 | 28.4306 | 90° 0' 0.000" | 90° 0' 0.000" | Start to End | Start to End | Straight |  | 0 | 0 | 0 | 0 | 0 | 0 | 2 | Pipe | SEWER DWC | 200 mm Double Wall Corrugated Pipe | Circular | 2 | 0
P-3958 | Circle - 200.0 mm | SEWER | 15.26 | 15.378 | -0.4% | DMH-5043 | MH-5044 | 453611.1524 | 1822362.6838 | 453611.152 | 1822392.3504 | Basic | No | 200.000mm | 200.000mm | 10.000mm | <None> |  |  | 0 | 0 | Z12_B19_FRL | 4.418 | 4.6351 | 4.6351 | 4.418 | 29.6666 | 29.6668 | 28.1675 | 28.1677 | 359° 59' 57.347" | 359° 59' 57.347" | Start to End | Start to End | Straight |  | 0 | 0 | 0 | 0 | 0 | 0 | 2 | Pipe | SEWER DWC | 200 mm Double Wall Corrugated Pipe | Circular | 1 | 0
P-3950 | Circle - 200.0 mm | SEWER | 17.47 | 17.65 | -0.61% | MH-5594 | MH-5200 | 454028.9281 | 1822362.6838 | 454028.93 | 1822392.3499 | Basic | No | 200.000mm | 200.000mm | 10.000mm | <None> |  |  | 0 | 0 | Z12_B19_FRL | 2.1216 | 2.2818 | 2.2818 | 2.1216 | 29.6661 | 29.6666 | 28.1674 | 28.1679 | 0° 0' 13.485" | 0° 0' 13.485" | Start to End | Start to End | Straight |  | 0 | 0 | 0 | 0 | 0 | 0 | 2 | Pipe | SEWER DWC | 200 mm Double Wall Corrugated Pipe | Circular | 2 | 0
P-3946 | Circle - 200.0 mm | SEWER | 17.945 | 18.242 | -1% | MH-5315 | MH-5316 | 453298.3503 | 1822214.3929 | 453328.0865 | 1822214.3929 | Basic | No | 200.000mm | 200.000mm | 10.000mm | <None> |  |  | 0 | 0 | Z12_B19_FRL | 0.9905 | 1.3626 | 1.3626 | 0.9905 | 29.7362 | 29.7377 | 28.8384 | 28.8398 | 90° 0' 0.000" | 90° 0' 0.000" | Start to End | Start to End | Straight |  | 0 | 0 | 0 | 0 | 0 | 0 | 2 | Pipe | SEWER DWC | 200 mm Double Wall Corrugated Pipe | Circular | 1 | 0
P-3936 | Circle - 200.0 mm | SEWER | 16.49 | 16.61 | -0.4% | MH-5208 | MH-5788 | 453167.0659 | 1822311.0027 | 453167.0659 | 1822340.8477 | Basic | No | 200.000mm | 200.000mm | 10.000mm | <None> |  |  | 0 | 0 | Z12_B19_FRL | 2.8352 | 3.0708 | 3.0708 | 2.8616 | 29.845 | 29.8453 | 28.3459 | 28.3462 | 0° 0' 0.000" | 0° 0' 0.000" | Start to End | Start to End | Straight |  | 0 | 0 | 0 | 0 | 0 | 0 | 2 | Pipe | SEWER DWC | 200 mm Double Wall Corrugated Pipe | Circular | 2 | 0
P-3923 | Circle - 200.0 mm | SEWER | 16.444 | 16.32 | 0.41% | MH-5657 | MH-5668 | 454213.2336 | 1822362.6838 | 454243.1645 | 1822362.6838 | Basic | No | 200.000mm | 200.000mm | 10.000mm | <None> |  |  | 0 | 0 | Z12_B19_FRL | 2.8403 | 3.0109 | 2.8403 | 3.0109 | 29.9309 | 29.9312 | 28.4318 | 28.4321 | 90° 0' 0.000" | 90° 0' 0.000" | Start to End | Start to End | Straight |  | 0 | 0 | 0 | 0 | 0 | 0 | 2 | Pipe | SEWER DWC | 200 mm Double Wall Corrugated Pipe | Circular | 2 | 0
P-3890 | Circle - 200.0 mm | SEWER | 15.915 | 16.079 | -0.55% | MH-4889 | MH-4899 | 453987.4531 | 1822187.6838 | 454017.4195 | 1822187.6838 | Basic | No | 200.000mm | 200.000mm | 10.000mm | <None> |  |  | 0 | 0 | Z12_B19_FRL | 3.8185 | 4.1176 | 4.1176 | 3.8381 | 29.9664 | 29.9668 | 28.4676 | 28.468 | 89° 59' 59.999" | 89° 59' 59.999" | Start to End | Start to End | Straight |  | 0 | 0 | 0 | 0 | 0 | 0 | 2 | Pipe | SEWER DWC | 200 mm Double Wall Corrugated Pipe | Circular | 1 | 0
P-3873 | Circle - 250.0 mm | SEWER | 14.717 | 14.802 | -0.28% | MH-2061 | MH-4579 | 454358.1789 | 1822620.6503 | 454328.1897 | 1822620.6503 | Basic | No | 250.000mm | 250.000mm | 10.000mm | <None> |  |  | 0 | 0 | Z12_B19_FRL | 4.898 | 5.1773 | 5.1773 | 4.898 | 29.9892 | 29.9893 | 28.19 | 28.1901 | 270° 0' 0.068" | 270° 0' 0.068" | Start to End | Start to End | Straight |  | 0 | 0 | 0 | 0 | 0 | 0 | 2 | Pipe | SEWER DWC | 250 mm Double Wall Corrugated Pipe | Circular | 1 | 0
P-3872 | Circle - 200.0 mm | SEWER | 18.188 | 17.888 | 1% | MH-5023 | MH-5022 | 453664.4659 | 1822601.0581 | 453664.464 | 1822571.0686 | Basic | No | 200.000mm | 200.000mm | 10.000mm | <None> |  |  | 0 | 0 | Z12_B19_FRL | 0.9898 | 1.4438 | 0.9898 | 1.4438 | 29.9895 | 29.991 | 29.0917 | 29.0932 | 180° 0' 13.485" | 180° 0' 13.485" | Start to End | Start to End | Straight |  | 0 | 0 | 0 | 0 | 0 | 0 | 2 | Pipe | SEWER DWC | 200 mm Double Wall Corrugated Pipe | Circular | 1 | 0
P-3865 | Circle - 200.0 mm | SEWER | 16.64 | 16.76 | -0.4% | MH-5216 | MH-5231 | 453078.1918 | 1822352.6838 | 453048.1918 | 1822352.6838 | Basic | No | 200.000mm | 200.000mm | 10.000mm | <None> |  |  | 0 | 0 | Z12_B19_FRL | 2.8908 | 3.1283 | 3.1283 | 2.8908 | 30 | 30.0003 | 28.5009 | 28.5012 | 270° 0' 0.000" | 270° 0' 0.000" | Start to End | Start to End | Straight |  | 0 | 0 | 0 | 0 | 0 | 0 | 2 | Pipe | SEWER DWC | 200 mm Double Wall Corrugated Pipe | Circular | 2 | 0
P-3851 | Circle - 200.0 mm | SEWER | 15.72 | 15.844 | -0.41% | MH-5131 | DMH-5132 | 453759.1391 | 1822187.6838 | 453729.143 | 1822187.6838 | Basic | No | 200.000mm | 200.000mm | 10.000mm | <None> |  |  | 0 | 0 | Z12_B19_FRL | 3.9862 | 4.1777 | 4.1777 | 4.0138 | 29.9961 | 29.9964 | 28.497 | 28.4973 | 270° 0' 0.001" | 270° 0' 0.001" | Start to End | Start to End | Straight |  | 0 | 0 | 0 | 0 | 0 | 0 | 2 | Pipe | SEWER DWC | 200 mm Double Wall Corrugated Pipe | Circular | 1 | 0
P-3841 | Circle - 200.0 mm | SEWER | 17.145 | 16.845 | 1% | MH-4927 | DMH-4888 | 453958.8262 | 1822157.6838 | 453958.8244 | 1822187.6838 | Basic | No | 200.000mm | 200.000mm | 10.000mm | <None> |  |  | 0 | 0 | Z12_B19_FRL | 2.6227 | 3.2911 | 2.6227 | 3.2841 | 30 | 30.0015 | 28.5022 | 28.5036 | 359° 59' 47.296" | 359° 59' 47.296" | Start to End | Start to End | Straight |  | 0 | 0 | 0 | 0 | 0 | 0 | 2 | Pipe | SEWER DWC | 200 mm Double Wall Corrugated Pipe | Circular | 1 | 0
P-3840 | Circle - 200.0 mm | SEWER | 17.949 | 17.829 | 0.4% | MH-5055 | DMH-5009 | 453664.4601 | 1822512.3504 | 453664.4621 | 1822542.3505 | Basic | No | 200.000mm | 200.000mm | 10.000mm | <None> |  |  | 0 | 0 | Z12_B19_FRL | 1.6161 | 1.7332 | 1.6349 | 1.6812 | 30.0001 | 30.0003 | 28.6509 | 28.6512 | 0° 0' 13.256" | 0° 0' 13.256" | Start to End | Start to End | Straight |  | 0 | 0 | 0 | 0 | 0 | 0 | 2 | Pipe | SEWER DWC | 200 mm Double Wall Corrugated Pipe | Circular | 2 | 0
P-3835 | Circle - 200.0 mm | SEWER | 17.367 | 17.243 | 0.4% | MH-5036 | DMH-5016 | 453443.2428 | 1822511.1421 | 453443.246 | 1822542.3505 | Basic | No | 200.000mm | 200.000mm | 10.000mm | <None> |  |  | 0 | 0 | Z12_B19_FRL | 2.0489 | 2.3061 | 2.0489 | 2.2862 | 31.2084 | 31.2087 | 29.8593 | 29.8595 | 0° 0' 21.120" | 0° 0' 21.120" | Start to End | Start to End | Straight |  | 0 | 0 | 0 | 0 | 0 | 0 | 2 | Pipe | SEWER DWC | 200 mm Double Wall Corrugated Pipe | Circular | 2 | 0
P-3832 | Circle - 200.0 mm | SEWER | 18.22 | 18.519 | -1% | DMH-5300 | MH-5297 | 452916.6693 | 1822214.3929 | 452916.6693 | 1822244.3916 | Basic | No | 200.000mm | 200.000mm | 10.000mm | <None> |  |  | 0 | 0 | Z12_B19_FRL | 0.9786 | 1.332 | 1.332 | 0.9786 | 29.9987 | 30.0002 | 28.8009 | 28.8023 | 0° 0' 0.049" | 0° 0' 0.049" | Start to End | Start to End | Straight |  | 0 | 0 | 0 | 0 | 0 | 0 | 2 | Pipe | SEWER DWC | 200 mm Double Wall Corrugated Pipe | Circular | 1 | 0
P-3831 | Circle - 200.0 mm | SEWER | 17.18 | 17.32 | -0.47% | DMH-5011 | MH-5024 | 453720.0615 | 1822542.3505 | 453720.0615 | 1822572.3504 | Basic | No | 200.000mm | 200.000mm | 10.000mm | <None> |  |  | 0 | 0 | Z12_B19_FRL | 2.1828 | 2.5945 | 2.5945 | 2.1828 | 29.9999 | 30.0002 | 28.5009 | 28.5012 | 359° 59' 59.806" | 359° 59' 59.806" | Start to End | Start to End | Straight |  | 0 | 0 | 0 | 0 | 0 | 0 | 2 | Pipe | SEWER DWC | 200 mm Double Wall Corrugated Pipe | Circular | 2 | 0
P-3830 | Circle - 200.0 mm | SEWER | 17.74 | 18.04 | -1% | DMH-5004 | MH-5020 | 453518.8526 | 1822542.3505 | 453518.8527 | 1822572.3504 | Basic | No | 200.000mm | 200.000mm | 10.000mm | <None> |  |  | 0 | 0 | Z12_B19_FRL | 1.209 | 1.6176 | 1.6176 | 1.209 | 29.9999 | 30.0014 | 28.8021 | 28.8035 | 0° 0' 0.651" | 0° 0' 0.651" | Start to End | Start to End | Straight |  | 0 | 0 | 0 | 0 | 0 | 0 | 2 | Pipe | SEWER DWC | 200 mm Double Wall Corrugated Pipe | Circular | 1 | 0
P-3829 | Circle - 200.0 mm | SEWER | 17.699 | 17.579 | 0.4% | MH-5185 | MH-5142 | 453453.5251 | 1822157.6838 | 453453.5251 | 1822187.6838 | Basic | No | 200.000mm | 200.000mm | 10.000mm | <None> |  |  | 0 | 0 | Z12_B19_FRL | 1.7282 | 1.9305 | 1.7282 | 1.864 | 30 | 30.0002 | 28.8009 | 28.8011 | 0° 0' 0.000" | 0° 0' 0.000" | Start to End | Start to End | Straight |  | 0 | 0 | 0 | 0 | 0 | 0 | 2 | Pipe | SEWER DWC | 200 mm Double Wall Corrugated Pipe | Circular | 2 | 0
P-3828 | Circle - 200.0 mm | SEWER | 17.969 | 17.669 | 1% | MH-5033 | MH-5034 | 453443.2336 | 1822421.1421 | 453443.2366 | 1822451.1421 | Basic | No | 200.000mm | 200.000mm | 10.000mm | <None> |  |  | 0 | 0 | Z12_B19_FRL | 1.2704 | 1.6274 | 1.2704 | 1.6274 | 30 | 30.0015 | 28.9522 | 28.9536 | 0° 0' 21.120" | 0° 0' 21.120" | Start to End | Start to End | Straight |  | 0 | 0 | 0 | 0 | 0 | 0 | 2 | Pipe | SEWER DWC | 200 mm Double Wall Corrugated Pipe | Circular | 1 | 0
P-3827 | Circle - 200.0 mm | SEWER | 19.101 | 19.401 | -1% | MH-5059 | MH-5060 | 453720.0611 | 1822422.3504 | 453720.061 | 1822392.3504 | Basic | No | 200.000mm | 200.000mm | 10.000mm | <None> |  |  | 0 | 0 | Z12_B19_FRL | 0.9901 | 1.3541 | 1.3541 | 0.9901 | 30 | 30.0015 | 29.1022 | 29.1037 | 180° 0' 0.637" | 180° 0' 0.637" | Start to End | Start to End | Straight |  | 0 | 0 | 0 | 0 | 0 | 0 | 2 | Pipe | SEWER DWC | 200 mm Double Wall Corrugated Pipe | Circular | 1 | 0
P-3826 | Circle - 200.0 mm | SEWER | 18.681 | 18.801 | -0.4% | MH-5057 | MH-5058 | 453720.0613 | 1822482.3504 | 453720.0612 | 1822452.3504 | Basic | No | 200.000mm | 200.000mm | 10.000mm | <None> |  |  | 0 | 0 | Z12_B19_FRL | 1.4715 | 1.5144 | 1.4715 | 1.5144 | 30 | 30.0002 | 28.8009 | 28.8011 | 180° 0' 0.637" | 180° 0' 0.637" | Start to End | Start to End | Straight |  | 0 | 0 | 0 | 0 | 0 | 0 | 2 | Pipe | SEWER DWC | 200 mm Double Wall Corrugated Pipe | Circular | 2 | 0
P-3825 | Circle - 200.0 mm | SEWER | 18.19 | 18.07 | 0.4% | MH-5109 | MH-5110 | 453355.2251 | 1822412.6498 | 453355.2251 | 1822382.6498 | Basic | No | 200.000mm | 200.000mm | 10.000mm | <None> |  |  | 0 | 0 | Z12_B19_FRL | 1.398 | 1.4471 | 1.398 | 1.4471 | 30 | 30.0002 | 28.9509 | 28.9511 | 180° 0' 0.000" | 180° 0' 0.000" | Start to End | Start to End | Straight |  | 0 | 0 | 0 | 0 | 0 | 0 | 2 | Pipe | SEWER DWC | 200 mm Double Wall Corrugated Pipe | Circular | 2 | 0
P-3821 | Circle - 200.0 mm | SEWER | 16.86 | 16.98 | -0.4% | MH-5335 | MH-5336 | 453144.2691 | 1822153.6929 | 453144.2691 | 1822123.6929 | Basic | No | 200.000mm | 200.000mm | 10.000mm | <None> |  |  | 0 | 0 | Z12_B19_FRL | 2.7992 | 2.8518 | 2.8518 | 2.7992 | 30 | 30.0002 | 28.5009 | 28.5011 | 180° 0' 0.002" | 180° 0' 0.002" | Start to End | Start to End | Straight |  | 0 | 0 | 0 | 0 | 0 | 0 | 2 | Pipe | SEWER DWC | 200 mm Double Wall Corrugated Pipe | Circular | 2 | 0
P-3820 | Circle - 200.0 mm | SEWER | 17.639 | 17.939 | -1% | MH-5358 | MH-5359 | 453009.8893 | 1822110.3182 | 453009.8893 | 1822080.3182 | Basic | No | 200.000mm | 200.000mm | 10.000mm | <None> |  |  | 0 | 0 | Z12_B19_FRL | 1.5856 | 1.8488 | 1.8488 | 1.5856 | 30 | 30.0015 | 28.8022 | 28.8036 | 180° 0' 0.002" | 180° 0' 0.002" | Start to End | Start to End | Straight |  | 0 | 0 | 0 | 0 | 0 | 0 | 2 | Pipe | SEWER DWC | 200 mm Double Wall Corrugated Pipe | Circular | 1 | 0
P-3819 | Circle - 200.0 mm | SEWER | 18.219 | 18.019 | 0.67% | MH-5182 | MH-5183 | 453453.5251 | 1822067.6838 | 453453.5251 | 1822097.6838 | Basic | No | 200.000mm | 200.000mm | 10.000mm | <None> |  |  | 0 | 0 | Z12_B19_FRL | 1.3819 | 1.5219 | 1.3819 | 1.5219 | 30 | 30.0007 | 28.9515 | 28.9521 | 0° 0' 0.000" | 0° 0' 0.000" | Start to End | Start to End | Straight |  | 0 | 0 | 0 | 0 | 0 | 0 | 2 | Pipe | SEWER DWC | 200 mm Double Wall Corrugated Pipe | Circular | 2 | 0
P-3818 | Circle - 200.0 mm | SEWER | 17.79 | 17.49 | 1% | MH-5161 | MH-5162 | 453678.1061 | 1822126.9838 | 453678.1061 | 1822156.9838 | Basic | No | 200.000mm | 200.000mm | 10.000mm | <None> |  |  | 0 | 0 | Z12_B19_FRL | 1.8703 | 2.1496 | 1.8703 | 2.1496 | 30 | 30.0015 | 28.6522 | 28.6536 | 0° 0' 0.000" | 0° 0' 0.000" | Start to End | Start to End | Straight |  | 0 | 0 | 0 | 0 | 0 | 0 | 2 | Pipe | SEWER DWC | 200 mm Double Wall Corrugated Pipe | Circular | 1 | 0
P-3817 | Circle - 200.0 mm | SEWER | 15.904 | 15.784 | 0.4% | MH-5150 | MH-5151 | 453798.8249 | 1822126.9838 | 453798.8249 | 1822156.9838 | Basic | No | 200.000mm | 200.000mm | 10.000mm | <None> |  |  | 0 | 0 | Z12_B19_FRL | 3.8517 | 3.983 | 3.8517 | 3.983 | 30 | 30.0002 | 28.5009 | 28.5011 | 0° 0' 0.000" | 0° 0' 0.000" | Start to End | Start to End | Straight |  | 0 | 0 | 0 | 0 | 0 | 0 | 2 | Pipe | SEWER DWC | 200 mm Double Wall Corrugated Pipe | Circular | 1 | 0
P-3816 | Circle - 200.0 mm | SEWER | 17.709 | 17.409 | 1% | MH-5172 | MH-5173 | 453562.8526 | 1822126.9838 | 453562.8526 | 1822156.9838 | Basic | No | 200.000mm | 200.000mm | 10.000mm | <None> |  |  | 0 | 0 | Z12_B19_FRL | 1.6703 | 1.9663 | 1.6703 | 1.9663 | 30 | 30.0015 | 28.6522 | 28.6536 | 0° 0' 0.000" | 0° 0' 0.000" | Start to End | Start to End | Straight |  | 0 | 0 | 0 | 0 | 0 | 0 | 2 | Pipe | SEWER DWC | 200 mm Double Wall Corrugated Pipe | Circular | 1 | 0
P-3815 | Circle - 200.0 mm | SEWER | 18.103 | 17.803 | 1% | MH-5155 | MH-5157 | 453729.1425 | 1822126.9838 | 453729.1425 | 1822156.9838 | Basic | No | 200.000mm | 200.000mm | 10.000mm | <None> |  |  | 0 | 0 | Z12_B19_FRL | 1.6558 | 1.9631 | 1.6558 | 1.9631 | 30 | 30.0015 | 28.6522 | 28.6536 | 0° 0' 0.000" | 0° 0' 0.000" | Start to End | Start to End | Straight |  | 0 | 0 | 0 | 0 | 0 | 0 | 2 | Pipe | SEWER DWC | 200 mm Double Wall Corrugated Pipe | Circular | 1 | 0
P-3814 | Circle - 200.0 mm | SEWER | 18.041 | 17.741 | 1% | MH-5166 | MH-5168 | 453611.1526 | 1822126.9838 | 453611.1526 | 1822156.9838 | Basic | No | 200.000mm | 200.000mm | 10.000mm | <None> |  |  | 0 | 0 | Z12_B19_FRL | 1.771 | 1.9425 | 1.771 | 1.9425 | 30 | 30.0015 | 28.8022 | 28.8036 | 0° 0' 0.000" | 0° 0' 0.000" | Start to End | Start to End | Straight |  | 0 | 0 | 0 | 0 | 0 | 0 | 2 | Pipe | SEWER DWC | 200 mm Double Wall Corrugated Pipe | Circular | 1 | 0
P-3812 | Circle - 200.0 mm | SEWER | 17.657 | 17.357 | 1% | MH-5177 | MH-5179 | 453522.908 | 1822126.9838 | 453522.908 | 1822156.9838 | Basic | No | 200.000mm | 200.000mm | 10.000mm | <None> |  |  | 0 | 0 | Z12_B19_FRL | 1.6547 | 1.966 | 1.6547 | 1.966 | 30 | 30.0015 | 28.8022 | 28.8036 | 0° 0' 0.000" | 0° 0' 0.000" | Start to End | Start to End | Straight |  | 0 | 0 | 0 | 0 | 0 | 0 | 2 | Pipe | SEWER DWC | 200 mm Double Wall Corrugated Pipe | Circular | 1 | 0
P-3810 | Circle - 200.0 mm | SEWER | 18.457 | 17.957 | 1.67% | <None> | MH-5176 | 453522.908 | 1822066.9838 | 453522.908 | 1822096.9838 | Basic | No | 200.000mm | 200.000mm | 10.000mm | <None> |  |  | 0 | 0 | Z12_B19_FRL | 0.9902 | 1.4197 | 0.9902 | 1.4197 | 30 | 30.0042 | 29.5518 | 29.5559 | 0° 0' 0.000" | 0° 0' 0.000" | Start to End | Start to End | Straight |  | 0 | 0 | 0 | 0 | 0 | 0 | 2 | Pipe | SEWER DWC | 200 mm Double Wall Corrugated Pipe | Circular | 2 | 0
P-3808 | Circle - 200.0 mm | SEWER | 18.79 | 18.29 | 1.67% | MH-5159 | MH-5160 | 453678.1061 | 1822066.9838 | 453678.1061 | 1822096.9838 | Basic | No | 200.000mm | 200.000mm | 10.000mm | <None> |  |  | 0 | 0 | Z12_B19_FRL | 0.9903 | 1.4303 | 0.9903 | 1.4303 | 30 | 30.0042 | 29.1037 | 29.1077 | 0° 0' 0.000" | 0° 0' 0.000" | Start to End | Start to End | Straight |  | 0 | 0 | 0 | 0 | 0 | 0 | 2 | Pipe | SEWER DWC | 200 mm Double Wall Corrugated Pipe | Circular | 1 | 0
P-3807 | Circle - 200.0 mm | SEWER | 16.144 | 16.024 | 0.4% | MH-5148 | MH-5149 | 453798.8249 | 1822066.9838 | 453798.8249 | 1822096.9838 | Basic | No | 200.000mm | 200.000mm | 10.000mm | <None> |  |  | 0 | 0 | Z12_B19_FRL | 3.7321 | 3.7919 | 3.7321 | 3.7919 | 30 | 30.0002 | 28.5009 | 28.5011 | 0° 0' 0.000" | 0° 0' 0.000" | Start to End | Start to End | Straight |  | 0 | 0 | 0 | 0 | 0 | 0 | 2 | Pipe | SEWER DWC | 200 mm Double Wall Corrugated Pipe | Circular | 1 | 0
P-3806 | Circle - 200.0 mm | SEWER | 18.509 | 18.009 | 1.67% | MH-5170 | MH-5171 | 453562.8526 | 1822066.9838 | 453562.8526 | 1822096.9838 | Basic | No | 200.000mm | 200.000mm | 10.000mm | <None> |  |  | 0 | 0 | Z12_B19_FRL | 0.9903 | 1.4303 | 0.9903 | 1.4303 | 30 | 30.0042 | 29.1037 | 29.1077 | 0° 0' 0.000" | 0° 0' 0.000" | Start to End | Start to End | Straight |  | 0 | 0 | 0 | 0 | 0 | 0 | 2 | Pipe | SEWER DWC | 200 mm Double Wall Corrugated Pipe | Circular | 1 | 0
P-3805 | Circle - 200.0 mm | SEWER | 18.903 | 18.403 | 1.67% | MH-5153 | MH-5154 | 453729.1425 | 1822066.9838 | 453729.1425 | 1822096.9838 | Basic | No | 200.000mm | 200.000mm | 10.000mm | <None> |  |  | 0 | 0 | Z12_B19_FRL | 0.9896 | 1.4178 | 0.9896 | 1.4178 | 30 | 30.0042 | 29.1037 | 29.1077 | 0° 0' 0.000" | 0° 0' 0.000" | Start to End | Start to End | Straight |  | 0 | 0 | 0 | 0 | 0 | 0 | 2 | Pipe | SEWER DWC | 200 mm Double Wall Corrugated Pipe | Circular | 1 | 0
P-3804 | Circle - 200.0 mm | SEWER | 18.841 | 18.341 | 1.67% | MH-5164 | MH-5165 | 453611.1526 | 1822066.9838 | 453611.1526 | 1822096.9838 | Basic | No | 200.000mm | 200.000mm | 10.000mm | <None> |  |  | 0 | 0 | Z12_B19_FRL | 0.99 | 1.5573 | 0.99 | 1.5573 | 30 | 30.0042 | 28.9537 | 28.9577 | 0° 0' 0.000" | 0° 0' 0.000" | Start to End | Start to End | Straight |  | 0 | 0 | 0 | 0 | 0 | 0 | 2 | Pipe | SEWER DWC | 200 mm Double Wall Corrugated Pipe | Circular | 1 | 0
P-3803 | Circle - 200.0 mm | SEWER | 16.721 | 16.841 | -0.4% | MH-5348 | MH-5349 | 453078.1918 | 1822184.3921 | 453078.1918 | 1822154.3921 | Basic | No | 200.000mm | 200.000mm | 10.000mm | <None> |  |  | 0 | 0 | Z12_B19_FRL | 2.3086 | 2.5097 | 2.5097 | 2.3086 | 30 | 30.0002 | 28.5009 | 28.5011 | 180° 0' 0.049" | 180° 0' 0.049" | Start to End | Start to End | Straight |  | 0 | 0 | 0 | 0 | 0 | 0 | 2 | Pipe | SEWER DWC | 200 mm Double Wall Corrugated Pipe | Circular | 2 | 0
P-3800 | Circle - 200.0 mm | SEWER | 17.579 | 17.279 | 1% | MH-4911 | MH-4912 | 454058.9744 | 1822067.6838 | 454058.9552 | 1822097.6838 | Basic | No | 200.000mm | 200.000mm | 10.000mm | <None> |  |  | 0 | 0 | Z12_B19_FRL | 1.8926 | 2.1976 | 1.8926 | 2.1976 | 30 | 30.0015 | 28.6522 | 28.6536 | 359° 57' 48.457" | 359° 57' 48.457" | Start to End | Start to End | Straight |  | 0 | 0 | 0 | 0 | 0 | 0 | 2 | Pipe | SEWER DWC | 200 mm Double Wall Corrugated Pipe | Circular | 1 | 0
P-3799 | Circle - 200.0 mm | SEWER | 18.625 | 18.325 | 1% | MH-5038 | MH-5039 | 453518.8521 | 1822392.3504 | 453518.8522 | 1822422.3504 | Basic | No | 200.000mm | 200.000mm | 10.000mm | <None> |  |  | 0 | 0 | Z12_B19_FRL | 0.9902 | 1.3066 | 0.9902 | 1.3066 | 30 | 30.0015 | 29.1022 | 29.1037 | 0° 0' 0.636" | 0° 0' 0.636" | Start to End | Start to End | Straight |  | 0 | 0 | 0 | 0 | 0 | 0 | 2 | Pipe | SEWER DWC | 200 mm Double Wall Corrugated Pipe | Circular | 1 | 0
P-3797 | Circle - 500.0 mm | SEWER | 14.162 | 14.135 | 0.09% | MH-5116 | MH-5117 | 453355.2251 | 1822232.6498 | 453355.2251 | 1822202.6498 | Basic | No | 500.000mm | 500.000mm | 10.000mm | <None> |  |  | 0 | 0 | Z12_B19_FRL | 4.6849 | 4.8139 | 4.7023 | 4.7111 | 30 | 30 | 28.2005 | 28.2005 | 180° 0' 0.000" | 180° 0' 0.000" | Start to End | Start to End | Straight |  | 0 | 0 | 0 | 0 | 0 | 0 | 2 | Pipe | SEWER DWC | 500 mm Double Wall Corrugated Pipe | Circular | 1 | 0
P-3796 | Circle - 200.0 mm | SEWER | 17.445 | 17.145 | 1% | MH-4926 | MH-4927 | 453958.8281 | 1822127.6838 | 453958.8262 | 1822157.6838 | Basic | No | 200.000mm | 200.000mm | 10.000mm | <None> |  |  | 0 | 0 | Z12_B19_FRL | 2.1342 | 2.6227 | 2.1342 | 2.6227 | 30 | 30.0015 | 28.5022 | 28.5036 | 359° 59' 46.992" | 359° 59' 46.992" | Start to End | Start to End | Straight |  | 0 | 0 | 0 | 0 | 0 | 0 | 2 | Pipe | SEWER DWC | 200 mm Double Wall Corrugated Pipe | Circular | 1 | 0
P-3795 | Circle - 200.0 mm | SEWER | 18.012 | 18.132 | -0.4% | MH-5200 | MH-5211 | 454028.93 | 1822392.3499 | 454028.932 | 1822422.3499 | Basic | No | 200.000mm | 200.000mm | 10.000mm | <None> |  |  | 0 | 0 | Z12_B19_FRL | 1.7576 | 1.7596 | 1.7596 | 1.7576 | 30 | 30.0002 | 28.6509 | 28.6511 | 0° 0' 13.485" | 0° 0' 13.485" | Start to End | Start to End | Straight |  | 0 | 0 | 0 | 0 | 0 | 0 | 2 | Pipe | SEWER DWC | 200 mm Double Wall Corrugated Pipe | Circular | 2 | 0
P-3794 | Circle - 200.0 mm | SEWER | 17.8 | 17.5 | 1% | MH-4906 | MH-4907 | 454109.3633 | 1822127.3315 | 454109.3633 | 1822157.3315 | Basic | No | 200.000mm | 200.000mm | 10.000mm | <None> |  |  | 0 | 0 | Z12_B19_FRL | 1.5837 | 1.8834 | 1.5837 | 1.8834 | 30 | 30.0015 | 28.8022 | 28.8036 | 359° 59' 59.968" | 359° 59' 59.968" | Start to End | Start to End | Straight |  | 0 | 0 | 0 | 0 | 0 | 0 | 2 | Pipe | SEWER DWC | 200 mm Double Wall Corrugated Pipe | Circular | 1 | 0
P-3793 | Circle - 200.0 mm | SEWER | 18.43 | 18.31 | 0.4% | MH-5107 | MH-5108 | 453355.2251 | 1822472.6498 | 453355.2251 | 1822442.6498 | Basic | No | 200.000mm | 200.000mm | 10.000mm | <None> |  |  | 0 | 0 | Z12_B19_FRL | 1.2958 | 1.3489 | 1.2958 | 1.3489 | 30 | 30.0002 | 29.1009 | 29.1011 | 180° 0' 0.000" | 180° 0' 0.000" | Start to End | Start to End | Straight |  | 0 | 0 | 0 | 0 | 0 | 0 | 2 | Pipe | SEWER DWC | 200 mm Double Wall Corrugated Pipe | Circular | 2 | 0
P-3792 | Circle - 500.0 mm | SEWER | 14.091 | 14.071 | 0.07% | MH-5119 | MH-5120 | 453355.2251 | 1822142.6498 | 453355.2251 | 1822112.6498 | Basic | No | 500.000mm | 500.000mm | 10.000mm | <None> |  |  | 0 | 0 | Z12_B19_FRL | 4.8699 | 4.9502 | 4.8699 | 4.9502 | 30 | 30 | 28.2003 | 28.2004 | 180° 0' 0.000" | 180° 0' 0.000" | Start to End | Start to End | Straight |  | 0 | 0 | 0 | 0 | 0 | 0 | 2 | Pipe | SEWER DWC | 500 mm Double Wall Corrugated Pipe | Circular | 1 | 0
P-3791 | Circle - 500.0 mm | SEWER | 14.031 | 14.011 | 0.07% | MH-5122 | MH-5123 | 453355.2251 | 1822052.6498 | 453355.2251 | 1822022.6499 | Basic | No | 500.000mm | 500.000mm | 10.000mm | <None> |  |  | 0 | 0 | Z12_B19_FRL | 5.1107 | 5.2656 | 5.1107 | 5.1785 | 30 | 30 | 28.2003 | 28.2004 | 180° 0' 0.000" | 180° 0' 0.000" | Start to End | Start to End | Straight |  | 0 | 0 | 0 | 0 | 0 | 0 | 2 | Pipe | SEWER DWC | 500 mm Double Wall Corrugated Pipe | Circular | 1 | 0
P-3790 | Circle - 500.0 mm | SEWER | 14.051 | 14.031 | 0.07% | MH-5121 | MH-5122 | 453355.2251 | 1822082.6498 | 453355.2251 | 1822052.6498 | Basic | No | 500.000mm | 500.000mm | 10.000mm | <None> |  |  | 0 | 0 | Z12_B19_FRL | 5.0304 | 5.1107 | 5.0304 | 5.1107 | 30 | 30 | 28.2003 | 28.2004 | 180° 0' 0.000" | 180° 0' 0.000" | Start to End | Start to End | Straight |  | 0 | 0 | 0 | 0 | 0 | 0 | 2 | Pipe | SEWER DWC | 500 mm Double Wall Corrugated Pipe | Circular | 1 | 0
P-3789 | Circle - 200.0 mm | SEWER | 18.7 | 18.55 | 0.5% | MH-5105 | MH-5106 | 453355.2251 | 1822532.6498 | 453355.2251 | 1822502.6498 | Basic | No | 200.000mm | 200.000mm | 10.000mm | <None> |  |  | 0 | 0 | Z12_B19_FRL | 0.9782 | 1.1828 | 0.9782 | 1.1828 | 30 | 30.0004 | 29.1011 | 29.1015 | 180° 0' 0.000" | 180° 0' 0.000" | Start to End | Start to End | Straight |  | 0 | 0 | 0 | 0 | 0 | 0 | 2 | Pipe | SEWER DWC | 200 mm Double Wall Corrugated Pipe | Circular | 2 | 0
P-3788 | Circle - 200.0 mm | SEWER | 17.211 | 16.911 | 1% | MH-4917 | MH-4918 | 454017.4846 | 1822084.8015 | 454017.4655 | 1822114.8015 | Basic | No | 200.000mm | 200.000mm | 10.000mm | <None> |  |  | 0 | 0 | Z12_B19_FRL | 2.3547 | 2.7488 | 2.3547 | 2.7488 | 30 | 30.0015 | 28.5022 | 28.5036 | 359° 57' 48.457" | 359° 57' 48.457" | Start to End | Start to End | Straight |  | 0 | 0 | 0 | 0 | 0 | 0 | 2 | Pipe | SEWER DWC | 200 mm Double Wall Corrugated Pipe | Circular | 1 | 0
P-3787 | Circle - 200.0 mm | SEWER | 18.011 | 17.511 | 1.67% | MH-4915 | MH-4916 | 454017.5229 | 1822024.8015 | 454017.5038 | 1822054.8015 | Basic | No | 200.000mm | 200.000mm | 10.000mm | <None> |  |  | 0 | 0 | Z12_B19_FRL | 1.4379 | 1.9632 | 1.4379 | 1.9632 | 30 | 30.0042 | 28.9537 | 28.9577 | 359° 57' 48.457" | 359° 57' 48.457" | Start to End | Start to End | Straight |  | 0 | 0 | 0 | 0 | 0 | 0 | 2 | Pipe | SEWER DWC | 200 mm Double Wall Corrugated Pipe | Circular | 1 | 0
P-3786 | Circle - 200.0 mm | SEWER | 18.648 | 18.796 | -0.49% | MH-5323 | MH-5324 | 453274.1428 | 1822124.3927 | 453274.1377 | 1822094.3927 | Basic | No | 200.000mm | 200.000mm | 10.000mm | <None> |  |  | 0 | 0 | Z12_B19_FRL | 1.0024 | 1.0424 | 1.0424 | 1.0024 | 30 | 30.0004 | 29.1011 | 29.1014 | 180° 0' 34.825" | 180° 0' 34.825" | Start to End | Start to End | Straight |  | 0 | 0 | 0 | 0 | 0 | 0 | 2 | Pipe | SEWER DWC | 200 mm Double Wall Corrugated Pipe | Circular | 2 | 0
P-3785 | Circle - 200.0 mm | SEWER | 18.385 | 18.505 | -0.4% | DMH-5321 | MH-5322 | 453274.1529 | 1822184.3927 | 453274.1479 | 1822154.3927 | Basic | No | 200.000mm | 200.000mm | 10.000mm | <None> |  |  | 0 | 0 | Z12_B19_FRL | 1.0773 | 1.0893 | 1.0893 | 1.0773 | 30 | 30.0002 | 28.8009 | 28.8011 | 180° 0' 34.825" | 180° 0' 34.825" | Start to End | Start to End | Straight |  | 0 | 0 | 0 | 0 | 0 | 0 | 2 | Pipe | SEWER DWC | 200 mm Double Wall Corrugated Pipe | Circular | 2 | 0
P-3783 | Circle - 200.0 mm | SEWER | 17.745 | 17.445 | 1% | MH-4925 | MH-4926 | 453958.83 | 1822097.6838 | 453958.8281 | 1822127.6838 | Basic | No | 200.000mm | 200.000mm | 10.000mm | <None> |  |  | 0 | 0 | Z12_B19_FRL | 1.8795 | 2.1342 | 1.8795 | 2.1342 | 30 | 30.0015 | 28.6522 | 28.6536 | 359° 59' 46.992" | 359° 59' 46.992" | Start to End | Start to End | Straight |  | 0 | 0 | 0 | 0 | 0 | 0 | 2 | Pipe | SEWER DWC | 200 mm Double Wall Corrugated Pipe | Circular | 1 | 0
P-3782 | Circle - 200.0 mm | SEWER | 18.345 | 18.045 | 1% | MH-4923 | MH-4924 | 453958.8338 | 1822037.6838 | 453958.8319 | 1822067.6838 | Basic | No | 200.000mm | 200.000mm | 10.000mm | <None> |  |  | 0 | 0 | Z12_B19_FRL | 1.4295 | 1.6545 | 1.4295 | 1.6545 | 30 | 30.0015 | 28.9522 | 28.9536 | 359° 59' 46.992" | 359° 59' 46.992" | Start to End | Start to End | Straight |  | 0 | 0 | 0 | 0 | 0 | 0 | 2 | Pipe | SEWER DWC | 200 mm Double Wall Corrugated Pipe | Circular | 1 | 0
P-3781 | Circle - 250.0 mm | SEWER | 16.095 | 16.009 | 0.29% | MH-5260 | MH-5261 | 452830.2251 | 1822171.0096 | 452830.2251 | 1822201.0096 | Basic | No | 250.000mm | 250.000mm | 10.000mm | <None> |  |  | 0 | 0 | Z12_B19_FRL | 3.8091 | 3.854 | 3.8091 | 3.854 | 30 | 30.0001 | 28.5008 | 28.5009 | 359° 59' 59.968" | 359° 59' 59.968" | Start to End | Start to End | Straight |  | 0 | 0 | 0 | 0 | 0 | 0 | 2 | Pipe | SEWER DWC | 250 mm Double Wall Corrugated Pipe | Circular | 1 | 0
P-3780 | Circle - 200.0 mm | SEWER | 16.265 | 16.145 | 0.4% | MH-5259 | MH-5260 | 452830.2251 | 1822141.0096 | 452830.2251 | 1822171.0096 | Basic | No | 200.000mm | 200.000mm | 10.000mm | <None> |  |  | 0 | 0 | Z12_B19_FRL | 3.6505 | 3.8091 | 3.6505 | 3.8091 | 30 | 30.0002 | 28.5009 | 28.5011 | 359° 59' 59.968" | 359° 59' 59.968" | Start to End | Start to End | Straight |  | 0 | 0 | 0 | 0 | 0 | 0 | 2 | Pipe | SEWER DWC | 200 mm Double Wall Corrugated Pipe | Circular | 1 | 0
P-3779 | Circle - 200.0 mm | SEWER | 17.818 | 17.518 | 1% | MH-5256 | MH-5257 | 452830.2251 | 1822051.0096 | 452830.2251 | 1822081.0096 | Basic | No | 200.000mm | 200.000mm | 10.000mm | <None> |  |  | 0 | 0 | Z12_B19_FRL | 1.8551 | 2.2359 | 1.8551 | 2.2359 | 30 | 30.0015 | 28.6522 | 28.6536 | 359° 59' 59.968" | 359° 59' 59.968" | Start to End | Start to End | Straight |  | 0 | 0 | 0 | 0 | 0 | 0 | 2 | Pipe | SEWER DWC | 200 mm Double Wall Corrugated Pipe | Circular | 1 | 0
P-3777 | Circle - 200.0 mm | SEWER | 18.969 | 18.669 | 1% | MH-5050 | MH-5051 | 453664.4523 | 1822392.3504 | 453664.4543 | 1822422.3504 | Basic | No | 200.000mm | 200.000mm | 10.000mm | <None> |  |  | 0 | 0 | Z12_B19_FRL | 0.99 | 1.1963 | 0.99 | 1.1963 | 30 | 30.0015 | 29.1022 | 29.1037 | 0° 0' 13.485" | 0° 0' 13.485" | Start to End | Start to End | Straight |  | 0 | 0 | 0 | 0 | 0 | 0 | 2 | Pipe | SEWER DWC | 200 mm Double Wall Corrugated Pipe | Circular | 1 | 0
P-3776 | Circle - 200.0 mm | SEWER | 18.669 | 18.369 | 1% | MH-5051 | MH-5053 | 453664.4543 | 1822422.3504 | 453664.4562 | 1822452.3504 | Basic | No | 200.000mm | 200.000mm | 10.000mm | <None> |  |  | 0 | 0 | Z12_B19_FRL | 1.1963 | 1.4025 | 1.1963 | 1.4025 | 30 | 30.0015 | 29.1022 | 29.1037 | 0° 0' 13.485" | 0° 0' 13.485" | Start to End | Start to End | Straight |  | 0 | 0 | 0 | 0 | 0 | 0 | 2 | Pipe | SEWER DWC | 200 mm Double Wall Corrugated Pipe | Circular | 1 | 0
P-3775 | Circle - 200.0 mm | SEWER | 18.069 | 17.949 | 0.4% | MH-5054 | MH-5055 | 453664.4582 | 1822482.3504 | 453664.4601 | 1822512.3504 | Basic | No | 200.000mm | 200.000mm | 10.000mm | <None> |  |  | 0 | 0 | Z12_B19_FRL | 1.6087 | 1.6349 | 1.6087 | 1.6349 | 30 | 30.0002 | 28.8009 | 28.8011 | 0° 0' 13.485" | 0° 0' 13.485" | Start to End | Start to End | Straight |  | 0 | 0 | 0 | 0 | 0 | 0 | 2 | Pipe | SEWER DWC | 200 mm Double Wall Corrugated Pipe | Circular | 2 | 0
P-3774 | Circle - 200.0 mm | SEWER | 18.552 | 18.852 | -1% | MH-5233 | MH-5243 | 454028.9359 | 1822482.3499 | 454028.9378 | 1822512.3499 | Basic | No | 200.000mm | 200.000mm | 10.000mm | <None> |  |  | 0 | 0 | Z12_B19_FRL | 0.9902 | 1.3573 | 1.3573 | 0.9902 | 30 | 30.0015 | 29.1022 | 29.1037 | 0° 0' 13.485" | 0° 0' 13.485" | Start to End | Start to End | Straight |  | 0 | 0 | 0 | 0 | 0 | 0 | 2 | Pipe | SEWER DWC | 200 mm Double Wall Corrugated Pipe | Circular | 1 | 0
P-3773 | Circle - 200.0 mm | SEWER | 18.4 | 18.1 | 1% | MH-4904 | MH-4905 | 454109.3633 | 1822067.3315 | 454109.3633 | 1822097.3315 | Basic | No | 200.000mm | 200.000mm | 10.000mm | <None> |  |  | 0 | 0 | Z12_B19_FRL | 1.1467 | 1.3611 | 1.1467 | 1.3611 | 30 | 30.0015 | 29.1022 | 29.1037 | 359° 59' 59.968" | 359° 59' 59.968" | Start to End | Start to End | Straight |  | 0 | 0 | 0 | 0 | 0 | 0 | 2 | Pipe | SEWER DWC | 200 mm Double Wall Corrugated Pipe | Circular | 1 | 0
P-3771 | Circle - 200.0 mm | SEWER | 17.95 | 17.83 | 0.4% | MH-5111 | MH-5112 | 453355.2251 | 1822352.6498 | 453355.2251 | 1822322.6498 | Basic | No | 200.000mm | 200.000mm | 10.000mm | <None> |  |  | 0 | 0 | Z12_B19_FRL | 1.4962 | 1.5453 | 1.4962 | 1.5453 | 30 | 30.0002 | 28.8009 | 28.8011 | 180° 0' 0.000" | 180° 0' 0.000" | Start to End | Start to End | Straight |  | 0 | 0 | 0 | 0 | 0 | 0 | 2 | Pipe | SEWER DWC | 200 mm Double Wall Corrugated Pipe | Circular | 2 | 0
P-3767 | Circle - 200.0 mm | SEWER | 19.65 | 20.15 | -1.67% | MH-5288 | MH-5289 | 452621.6246 | 1822179.0492 | 452621.6246 | 1822209.0492 | Basic | No | 200.000mm | 200.000mm | 10.000mm | <None> |  |  | 0 | 0 | Z12_B19_FRL | 0.99 | 1.3839 | 1.3839 | 0.99 | 30 | 30.0042 | 29.1037 | 29.1077 | 0° 0' 0.000" | 0° 0' 0.000" | Start to End | Start to End | Straight |  | 0 | 0 | 0 | 0 | 0 | 0 | 2 | Pipe | SEWER DWC | 200 mm Double Wall Corrugated Pipe | Circular | 1 | 0
P-3766 | Circle - 200.0 mm | SEWER | 19.35 | 19.65 | -0.99% | MH-5286 | MH-5288 | 452621.6246 | 1822148.8159 | 452621.6246 | 1822179.0492 | Basic | No | 200.000mm | 200.000mm | 10.000mm | <None> |  |  | 0 | 0 | Z12_B19_FRL | 1.3839 | 1.5176 | 1.5176 | 1.3839 | 30.2333 | 30.2348 | 29.1855 | 29.1869 | 0° 0' 0.000" | 0° 0' 0.000" | Start to End | Start to End | Straight |  | 0 | 0 | 0 | 0 | 0 | 0 | 2 | Pipe | SEWER DWC | 200 mm Double Wall Corrugated Pipe | Circular | 2 | 0
P-3764 | Circle - 200.0 mm | SEWER | 18.504 | 18.204 | 1% | MH-5089 | MH-5090 | 453774.375 | 1822278.9837 | 453744.375 | 1822278.9837 | Basic | No | 200.000mm | 200.000mm | 10.000mm | <None> |  |  | 0 | 0 | Z12_B19_FRL | 1.4267 | 1.6633 | 1.4267 | 1.6633 | 30 | 30.0015 | 28.9522 | 28.9536 | 270° 0' 0.000" | 270° 0' 0.000" | Start to End | Start to End | Straight |  | 0 | 0 | 0 | 0 | 0 | 0 | 2 | Pipe | SEWER DWC | 200 mm Double Wall Corrugated Pipe | Circular | 1 | 0
P-3762 | Circle - 200.0 mm | SEWER | 18.593 | 18.788 | -0.65% | MH-5073 | MH-5075 | 453762.1949 | 1822362.6838 | 453792.1949 | 1822362.6838 | Basic | No | 200.000mm | 200.000mm | 10.000mm | <None> |  |  | 0 | 0 | Z12_B19_FRL | 1.3735 | 1.6405 | 1.6405 | 1.3735 | 30 | 30.0006 | 28.9514 | 28.952 | 90° 0' 0.000" | 90° 0' 0.000" | Start to End | Start to End | Straight |  | 0 | 0 | 0 | 0 | 0 | 0 | 2 | Pipe | SEWER DWC | 200 mm Double Wall Corrugated Pipe | Circular | 2 | 0
P-3744 | Circle - 200.0 mm | SEWER | 17.062 | 17.183 | -0.4% | MH-5202 | MH-5203 | 453167.0659 | 1822453.9789 | 453167.0659 | 1822483.9788 | Basic | No | 200.000mm | 200.000mm | 10.000mm | <None> |  |  | 0 | 0 | Z12_B19_FRL | 1.8242 | 2.0493 | 2.0493 | 1.8242 | 29.9999 | 30.0002 | 28.8008 | 28.8011 | 0° 0' 0.000" | 0° 0' 0.000" | Start to End | Start to End | Straight |  | 0 | 0 | 0 | 0 | 0 | 0 | 2 | Pipe | SEWER DWC | 200 mm Double Wall Corrugated Pipe | Circular | 2 | 0
P-3743 | Circle - 200.0 mm | SEWER | 16.942 | 17.062 | -0.4% | MH-5201 | MH-5202 | 453167.0659 | 1822423.9789 | 453167.0659 | 1822453.9789 | Basic | No | 200.000mm | 200.000mm | 10.000mm | <None> |  |  | 0 | 0 | Z12_B19_FRL | 2.0493 | 2.273 | 2.273 | 2.0493 | 29.9999 | 30.0002 | 28.6508 | 28.651 | 0° 0' 0.000" | 0° 0' 0.000" | Start to End | Start to End | Straight |  | 0 | 0 | 0 | 0 | 0 | 0 | 2 | Pipe | SEWER DWC | 200 mm Double Wall Corrugated Pipe | Circular | 2 | 0
P-3717 | Circle - 200.0 mm | SEWER | 18.728 | 18.428 | 1% | MH-5268 | MH-5269 | 452773.8249 | 1822249.2844 | 452773.8249 | 1822219.2844 | Basic | No | 200.000mm | 200.000mm | 10.000mm | <None> |  |  | 0 | 0 | Z12_B19_FRL | 1.1528 | 1.3156 | 1.1528 | 1.3156 | 30 | 30.0015 | 29.1022 | 29.1037 | 180° 0' 0.000" | 180° 0' 0.000" | Start to End | Start to End | Straight |  | 0 | 0 | 0 | 0 | 0 | 0 | 2 | Pipe | SEWER DWC | 200 mm Double Wall Corrugated Pipe | Circular | 1 | 0
P-3716 | Circle - 200.0 mm | SEWER | 18.049 | 17.902 | 0.49% | MH-5271 | MH-5272 | 452773.8249 | 1822159.2844 | 452773.8249 | 1822129.2844 | Basic | No | 200.000mm | 200.000mm | 10.000mm | <None> |  |  | 0 | 0 | Z12_B19_FRL | 1.4338 | 1.5658 | 1.4338 | 1.5658 | 30 | 30.0004 | 28.9511 | 28.9514 | 180° 0' 0.000" | 180° 0' 0.000" | Start to End | Start to End | Straight |  | 0 | 0 | 0 | 0 | 0 | 0 | 2 | Pipe | SEWER DWC | 200 mm Double Wall Corrugated Pipe | Circular | 2 | 0
P-3709 | Circle - 200.0 mm | SEWER | 15.498 | 15.618 | -0.4% | MH-5045 | MH-5046 | 453611.152 | 1822422.3504 | 453611.152 | 1822452.3504 | Basic | No | 200.000mm | 200.000mm | 10.000mm | <None> |  |  | 0 | 0 | Z12_B19_FRL | 3.9446 | 4.1858 | 4.1858 | 3.9446 | 30 | 30.0002 | 28.5009 | 28.5011 | 0° 0' 0.000" | 0° 0' 0.000" | Start to End | Start to End | Straight |  | 0 | 0 | 0 | 0 | 0 | 0 | 2 | Pipe | SEWER DWC | 200 mm Double Wall Corrugated Pipe | Circular | 1 | 0
P-3704 | Circle - 200.0 mm | SEWER | 17.183 | 17.323 | -0.47% | MH-5203 | MH-5204 | 453167.0659 | 1822483.9788 | 453167.0659 | 1822513.9787 | Basic | No | 200.000mm | 200.000mm | 10.000mm | <None> |  |  | 0 | 0 | Z12_B19_FRL | 1.5801 | 1.8242 | 1.8242 | 1.5801 | 29.9999 | 30.0003 | 28.801 | 28.8013 | 0° 0' 0.000" | 0° 0' 0.000" | Start to End | Start to End | Straight |  | 0 | 0 | 0 | 0 | 0 | 0 | 2 | Pipe | SEWER DWC | 200 mm Double Wall Corrugated Pipe | Circular | 2 | 0
P-3691 | Circle - 200.0 mm | SEWER | 16.702 | 16.822 | -0.4% | MH-5198 | MH-5199 | 453167.0659 | 1822363.9791 | 453167.0659 | 1822393.979 | Basic | No | 200.000mm | 200.000mm | 10.000mm | <None> |  |  | 0 | 0 | Z12_B19_FRL | 2.4901 | 2.7297 | 2.725 | 2.4901 | 29.9999 | 30.0002 | 28.5008 | 28.501 | 0° 0' 0.000" | 0° 0' 0.000" | Start to End | Start to End | Straight |  | 0 | 0 | 0 | 0 | 0 | 0 | 2 | Pipe | SEWER DWC | 200 mm Double Wall Corrugated Pipe | Circular | 2 | 0
P-3687 | Circle - 200.0 mm | SEWER | 18.197 | 18.049 | 0.49% | MH-5270 | MH-5271 | 452773.8249 | 1822189.2844 | 452773.8249 | 1822159.2844 | Basic | No | 200.000mm | 200.000mm | 10.000mm | <None> |  |  | 0 | 0 | Z12_B19_FRL | 1.4094 | 1.4338 | 1.4094 | 1.4338 | 30 | 30.0004 | 29.1011 | 29.1014 | 180° 0' 0.000" | 180° 0' 0.000" | Start to End | Start to End | Straight |  | 0 | 0 | 0 | 0 | 0 | 0 | 2 | Pipe | SEWER DWC | 200 mm Double Wall Corrugated Pipe | Circular | 2 | 0
P-3678 | Circle - 200.0 mm | SEWER | 18.778 | 18.898 | -0.4% | MH-5280 | MH-5281 | 452694.2249 | 1822151.2912 | 452694.2249 | 1822181.2912 | Basic | No | 200.000mm | 200.000mm | 10.000mm | <None> |  |  | 0 | 0 | Z12_B19_FRL | 1.1141 | 1.3689 | 1.3689 | 1.1141 | 30 | 30.0002 | 29.1009 | 29.1011 | 0° 0' 0.000" | 0° 0' 0.000" | Start to End | Start to End | Straight |  | 0 | 0 | 0 | 0 | 0 | 0 | 2 | Pipe | SEWER DWC | 200 mm Double Wall Corrugated Pipe | Circular | 2 | 0
P-3665 | Circle - 200.0 mm | SEWER | 18.019 | 17.819 | 0.67% | MH-5183 | MH-5184 | 453453.5251 | 1822097.6838 | 453453.5251 | 1822127.6838 | Basic | No | 200.000mm | 200.000mm | 10.000mm | <None> |  |  | 0 | 0 | Z12_B19_FRL | 1.5219 | 1.6619 | 1.5219 | 1.6619 | 30 | 30.0007 | 28.8015 | 28.8021 | 0° 0' 0.000" | 0° 0' 0.000" | Start to End | Start to End | Straight |  | 0 | 0 | 0 | 0 | 0 | 0 | 2 | Pipe | SEWER DWC | 200 mm Double Wall Corrugated Pipe | Circular | 2 | 0
P-3656 | Circle - 200.0 mm | SEWER | 15.618 | 15.738 | -0.4% | MH-5046 | MH-5047 | 453611.152 | 1822452.3504 | 453611.152 | 1822482.3504 | Basic | No | 200.000mm | 200.000mm | 10.000mm | <None> |  |  | 0 | 0 | Z12_B19_FRL | 3.7034 | 3.9446 | 3.9446 | 3.7034 | 30 | 30.0002 | 28.5009 | 28.5011 | 0° 0' 0.000" | 0° 0' 0.000" | Start to End | Start to End | Straight |  | 0 | 0 | 0 | 0 | 0 | 0 | 2 | Pipe | SEWER DWC | 200 mm Double Wall Corrugated Pipe | Circular | 1 | 0
P-3650 | Circle - 200.0 mm | SEWER | 18.564 | 18.864 | -1% | MH-5028 | MH-5029 | 453771.6615 | 1822451.6504 | 453771.6615 | 1822421.6504 | Basic | No | 200.000mm | 200.000mm | 10.000mm | <None> |  |  | 0 | 0 | Z12_B19_FRL | 1.2132 | 1.4369 | 1.4369 | 1.2132 | 30 | 30.0015 | 29.1022 | 29.1037 | 180° 0' 0.000" | 180° 0' 0.000" | Start to End | Start to End | Straight |  | 0 | 0 | 0 | 0 | 0 | 0 | 2 | Pipe | SEWER DWC | 200 mm Double Wall Corrugated Pipe | Circular | 1 | 0
P-3645 | Circle - 200.0 mm | SEWER | 18.898 | 19.018 | -0.4% | MH-5281 | MH-5282 | 452694.2249 | 1822181.2912 | 452694.2249 | 1822211.2912 | Basic | No | 200.000mm | 200.000mm | 10.000mm | <None> |  |  | 0 | 0 | Z12_B19_FRL | 0.9843 | 1.1141 | 1.1141 | 0.9896 | 30 | 30.0002 | 29.1009 | 29.1011 | 0° 0' 0.000" | 0° 0' 0.000" | Start to End | Start to End | Straight |  | 0 | 0 | 0 | 0 | 0 | 0 | 2 | Pipe | SEWER DWC | 200 mm Double Wall Corrugated Pipe | Circular | 2 | 0
P-3640 | Circle - 200.0 mm | SEWER | 18.35 | 18.648 | -1.06% | MH-5084 | MH-5086 | 453443.2244 | 1822331.9843 | 453443.2216 | 1822303.9763 | Basic | No | 200.000mm | 200.000mm | 10.000mm | <None> |  |  | 0 | 0 | Z12_B19_FRL | 0.9677 | 1.1476 | 1.1476 | 0.9677 | 28.008 | 28.0096 | 27.1103 | 27.1119 | 180° 0' 21.120" | 180° 0' 21.120" | Start to End | Start to End | Straight |  | 0 | 0 | 0 | 0 | 0 | 0 | 2 | Pipe | SEWER DWC | 200 mm Double Wall Corrugated Pipe | Circular | 1 | 0
P-3639 | Circle - 200.0 mm | SEWER | 17.97 | 18.27 | -1.03% | MH-5014 | MH-5015 | 453803.9338 | 1822542.3504 | 453833.0798 | 1822542.3504 | Basic | No | 200.000mm | 200.000mm | 10.000mm | <None> |  |  | 0 | 0 | Z12_B19_FRL | 1.4884 | 1.9037 | 1.9037 | 1.4884 | 29.146 | 29.1476 | 27.9483 | 27.9498 | 90° 0' 0.000" | 90° 0' 0.000" | Start to End | Start to End | Straight |  | 0 | 0 | 0 | 0 | 0 | 0 | 2 | Pipe | SEWER DWC | 200 mm Double Wall Corrugated Pipe | Circular | 1 | 0
P-3638 | Circle - 200.0 mm | SEWER | 17.857 | 17.557 | 1% | MH-4901 | MH-4902 | 454174.2414 | 1822127.6838 | 454174.2305 | 1822157.6838 | Basic | No | 200.000mm | 200.000mm | 10.000mm | <None> |  |  | 0 | 0 | Z12_B19_FRL | 1.7785 | 2.0377 | 1.7785 | 2.0377 | 30 | 30.0015 | 28.8022 | 28.8036 | 359° 58' 44.870" | 359° 58' 44.870" | Start to End | Start to End | Straight |  | 0 | 0 | 0 | 0 | 0 | 0 | 2 | Pipe | SEWER DWC | 200 mm Double Wall Corrugated Pipe | Circular | 1 | 0
P-3637 | Circle - 200.0 mm | SEWER | 18.357 | 17.857 | 1.67% | MH-4900 | MH-4901 | 454174.2523 | 1822097.6838 | 454174.2414 | 1822127.6838 | Basic | No | 200.000mm | 200.000mm | 10.000mm | <None> |  |  | 0 | 0 | Z12_B19_FRL | 1.3415 | 1.7785 | 1.3415 | 1.7785 | 30 | 30.0042 | 28.9537 | 28.9577 | 359° 58' 44.870" | 359° 58' 44.870" | Start to End | Start to End | Straight |  | 0 | 0 | 0 | 0 | 0 | 0 | 2 | Pipe | SEWER DWC | 200 mm Double Wall Corrugated Pipe | Circular | 1 | 0
P-3632 | Circle - 200.0 mm | SEWER | 18.134 | 17.834 | 1% | MH-5225 | MH-5218 | 453005.8918 | 1822463.593 | 453005.8918 | 1822433.593 | Basic | No | 200.000mm | 200.000mm | 10.000mm | <None> |  |  | 0 | 0 | Z12_B19_FRL | 0.9903 | 1.4696 | 0.9903 | 1.4696 | 30 | 30.0015 | 28.9522 | 28.9536 | 180° 0' 0.000" | 180° 0' 0.000" | Start to End | Start to End | Straight |  | 0 | 0 | 0 | 0 | 0 | 0 | 2 | Pipe | SEWER DWC | 200 mm Double Wall Corrugated Pipe | Circular | 1 | 0
P-3630 | Circle - 200.0 mm | SEWER | 18.444 | 18.564 | -0.4% | MH-5027 | MH-5028 | 453771.6615 | 1822481.6504 | 453771.6615 | 1822451.6504 | Basic | No | 200.000mm | 200.000mm | 10.000mm | <None> |  |  | 0 | 0 | Z12_B19_FRL | 1.4369 | 1.4805 | 1.4805 | 1.4369 | 30 | 30.0002 | 28.9509 | 28.9511 | 180° 0' 0.000" | 180° 0' 0.000" | Start to End | Start to End | Straight |  | 0 | 0 | 0 | 0 | 0 | 0 | 2 | Pipe | SEWER DWC | 200 mm Double Wall Corrugated Pipe | Circular | 2 | 0
P-3629 | Circle - 200.0 mm | SEWER | 15.738 | 15.858 | -0.4% | MH-5047 | MH-5048 | 453611.152 | 1822482.3504 | 453611.152 | 1822512.3504 | Basic | No | 200.000mm | 200.000mm | 10.000mm | <None> |  |  | 0 | 0 | Z12_B19_FRL | 3.4623 | 3.7034 | 3.7034 | 3.4623 | 30 | 30.0002 | 28.5009 | 28.5011 | 0° 0' 0.000" | 0° 0' 0.000" | Start to End | Start to End | Straight |  | 0 | 0 | 0 | 0 | 0 | 0 | 2 | Pipe | SEWER DWC | 200 mm Double Wall Corrugated Pipe | Circular | 1 | 0
P-3619 | Circle - 200.0 mm | SEWER | 18.227 | 18.602 | -1.25% | MH-4879 | MH-4880 | 454220.8421 | 1822218.9837 | 454220.8421 | 1822248.9837 | Basic | No | 200.000mm | 200.000mm | 10.000mm | <None> |  |  | 0 | 0 | Z12_B19_FRL | 0.9905 | 1.5149 | 1.5149 | 0.9905 | 30 | 30.0023 | 28.9527 | 28.955 | 0° 0' 0.000" | 0° 0' 0.000" | Start to End | Start to End | Straight |  | 0 | 0 | 0 | 0 | 0 | 0 | 2 | Pipe | SEWER DWC | 200 mm Double Wall Corrugated Pipe | Circular | 1 | 0
P-3611 | Circle - 200.0 mm | SEWER | 19.028 | 18.728 | 1% | MH-5296 | MH-5268 | 452773.8249 | 1822279.2844 | 452773.8249 | 1822249.2844 | Basic | No | 200.000mm | 200.000mm | 10.000mm | <None> |  |  | 0 | 0 | Z12_B19_FRL | 0.9899 | 1.1528 | 0.9899 | 1.1528 | 30 | 30.0015 | 29.1022 | 29.1037 | 180° 0' 0.000" | 180° 0' 0.000" | Start to End | Start to End | Straight |  | 0 | 0 | 0 | 0 | 0 | 0 | 2 | Pipe | SEWER DWC | 200 mm Double Wall Corrugated Pipe | Circular | 1 | 0
P-3606 | Circle - 200.0 mm | SEWER | 17.819 | 17.699 | 0.4% | MH-5184 | MH-5185 | 453453.5251 | 1822127.6838 | 453453.5251 | 1822157.6838 | Basic | No | 200.000mm | 200.000mm | 10.000mm | <None> |  |  | 0 | 0 | Z12_B19_FRL | 1.6619 | 1.7282 | 1.6619 | 1.7282 | 30 | 30.0002 | 28.8009 | 28.8011 | 0° 0' 0.000" | 0° 0' 0.000" | Start to End | Start to End | Straight |  | 0 | 0 | 0 | 0 | 0 | 0 | 2 | Pipe | SEWER DWC | 200 mm Double Wall Corrugated Pipe | Circular | 2 | 0
P-3604 | Circle - 200.0 mm | SEWER | 17.508 | 17.705 | -0.66% | MH-5205 | MH-5206 | 453167.0659 | 1822543.9787 | 453167.0659 | 1822573.9786 | Basic | No | 200.000mm | 200.000mm | 10.000mm | <None> |  |  | 0 | 0 | Z12_B19_FRL | 0.99 | 1.2911 | 1.2911 | 0.99 | 29.9999 | 30.0006 | 29.1014 | 29.102 | 0° 0' 0.000" | 0° 0' 0.000" | Start to End | Start to End | Straight |  | 0 | 0 | 0 | 0 | 0 | 0 | 2 | Pipe | SEWER DWC | 200 mm Double Wall Corrugated Pipe | Circular | 2 | 0
P-3602 | Circle - 200.0 mm | SEWER | 18.213 | 17.913 | 1% | MH-5353 | DMH-5342 | 454271.1702 | 1822332.6291 | 454271.1702 | 1822362.6838 | Basic | No | 200.000mm | 200.000mm | 10.000mm | <None> |  |  | 0 | 0 | Z12_B19_FRL | 1.4042 | 1.7307 | 1.4042 | 1.7062 | 30.0547 | 30.0562 | 28.8569 | 28.8583 | 0° 0' 0.000" | 0° 0' 0.000" | Start to End | Start to End | Straight |  | 0 | 0 | 0 | 0 | 0 | 0 | 2 | Pipe | SEWER DWC | 200 mm Double Wall Corrugated Pipe | Circular | 1 | 0
P-3590 | Circle - 200.0 mm | SEWER | 17.907 | 17.607 | 1% | MH-5194 | MH-5226 | 452948.2918 | 1822432.5053 | 452948.2918 | 1822402.6414 | Basic | No | 200.000mm | 200.000mm | 10.000mm | <None> |  |  | 0 | 0 | Z12_B19_FRL | 1.3768 | 1.7956 | 1.3768 | 1.7956 | 29.8639 | 29.8654 | 28.8161 | 28.8176 | 180° 0' 0.000" | 180° 0' 0.000" | Start to End | Start to End | Straight |  | 0 | 0 | 0 | 0 | 0 | 0 | 2 | Pipe | SEWER DWC | 200 mm Double Wall Corrugated Pipe | Circular | 1 | 0
P-3082 | Circle - 200.0 mm | SEWER | 14.84 | 14.763 | 0.26% | MH-476 | MH-477 | 453880.2251 | 1822013.07 | 453880.2251 | 1821983.07 | Basic | No | 200.000mm | 200.000mm | 10.000mm | <None> |  |  | 0 | 0 | Z12_B19_FRL | 4.6017 | 4.604 | 4.604 | 4.6017 | 30 | 30.0001 | 28.5006 | 28.5007 | 180° 0' 0.000" | 180° 0' 0.000" | Start to End | Start to End | Straight |  | 0 | 0 | 0 | 0 | 0 | 0 | 2 | Pipe | SEWER DWC | 200 mm Double Wall Corrugated Pipe | Circular | 1 | 0
P-3044 | Circle - 200.0 mm | SEWER | 16.136 | 16.01 | 0.42% | DMH-463 | MH-464 | 453880.2251 | 1822278.9837 | 453880.2251 | 1822249.18 | Basic | No | 200.000mm | 200.000mm | 10.000mm | <None> |  |  | 0 | 0 | Z12_B19_FRL | 3.985 | 4.0984 | 4.0984 | 4.037 | 29.8037 | 29.804 | 28.3046 | 28.3049 | 180° 0' 0.000" | 180° 0' 0.000" | Start to End | Start to End | Straight |  | 0 | 0 | 0 | 0 | 0 | 0 | 2 | Pipe | SEWER DWC | 200 mm Double Wall Corrugated Pipe | Circular | 1 | 0
P-3013 | Circle - 200.0 mm | SEWER | 18.007 | 17.818 | 0.63% | MH-460 | MH-461 | 453880.2251 | 1822343.54 | 453880.2251 | 1822313.54 | Basic | No | 200.000mm | 200.000mm | 10.000mm | <None> |  |  | 0 | 0 | Z12_B19_FRL | 1.9619 | 2.2113 | 1.9619 | 2.2113 | 30 | 30.0006 | 28.6514 | 28.652 | 180° 0' 0.000" | 180° 0' 0.000" | Start to End | Start to End | Straight |  | 0 | 0 | 0 | 0 | 0 | 0 | 2 | Pipe | SEWER DWC | 200 mm Double Wall Corrugated Pipe | Circular | 2 | 0
P-3001 | Circle - 200.0 mm | SEWER | 16.01 | 15.885 | 0.42% | MH-464 | MH-465 | 453880.2251 | 1822249.18 | 453880.2251 | 1822219.18 | Basic | No | 200.000mm | 200.000mm | 10.000mm | <None> |  |  | 0 | 0 | Z12_B19_FRL | 4.037 | 4.104 | 4.037 | 4.104 | 30 | 30.0003 | 28.5009 | 28.5012 | 180° 0' 0.000" | 180° 0' 0.000" | Start to End | Start to End | Straight |  | 0 | 0 | 0 | 0 | 0 | 0 | 2 | Pipe | SEWER DWC | 200 mm Double Wall Corrugated Pipe | Circular | 1 | 0
P-2974 | Circle - 200.0 mm | SEWER | 18.127 | 18.007 | 0.4% | MH-459 | MH-460 | 453880.2251 | 1822373.54 | 453880.2251 | 1822343.54 | Basic | No | 200.000mm | 200.000mm | 10.000mm | <None> |  |  | 0 | 0 | Z12_B19_FRL | 1.8507 | 1.9909 | 1.8507 | 1.9619 | 30 | 30.0002 | 28.8009 | 28.8011 | 180° 0' 0.000" | 180° 0' 0.000" | Start to End | Start to End | Straight |  | 0 | 0 | 0 | 0 | 0 | 0 | 2 | Pipe | SEWER DWC | 200 mm Double Wall Corrugated Pipe | Circular | 2 | 0
P-2959 | Circle - 200.0 mm | SEWER | 15.061 | 14.978 | 0.28% | MH-471 | MH-472 | 453880.2251 | 1822094.91 | 453880.2251 | 1822064.91 | Basic | No | 200.000mm | 200.000mm | 10.000mm | <None> |  |  | 0 | 0 | Z12_B19_FRL | 4.5994 | 4.6031 | 4.5994 | 4.6031 | 30 | 30.0001 | 28.5006 | 28.5007 | 180° 0' 0.000" | 180° 0' 0.000" | Start to End | Start to End | Straight |  | 0 | 0 | 0 | 0 | 0 | 0 | 2 | Pipe | SEWER DWC | 200 mm Double Wall Corrugated Pipe | Circular | 1 | 0
P-2952 | Circle - 200.0 mm | SEWER | 18.535 | 18.415 | 0.4% | MH-454 | MH-455 | 453880.2251 | 1822475.41 | 453880.2251 | 1822445.41 | Basic | No | 200.000mm | 200.000mm | 10.000mm | <None> |  |  | 0 | 0 | Z12_B19_FRL | 1.1657 | 1.3467 | 1.1657 | 1.3467 | 30 | 30.0002 | 29.1009 | 29.1011 | 180° 0' 0.000" | 180° 0' 0.000" | Start to End | Start to End | Straight |  | 0 | 0 | 0 | 0 | 0 | 0 | 2 | Pipe | SEWER DWC | 200 mm Double Wall Corrugated Pipe | Circular | 2 | 0
P-2939 | Circle - 200.0 mm | SEWER | 15.23 | 15.147 | 0.28% | MH-469 | MH-470 | 453880.2251 | 1822154.91 | 453880.2251 | 1822124.91 | Basic | No | 200.000mm | 200.000mm | 10.000mm | <None> |  |  | 0 | 0 | Z12_B19_FRL | 4.5891 | 4.5928 | 4.5891 | 4.5928 | 30 | 30.0001 | 28.5006 | 28.5007 | 180° 0' 0.000" | 180° 0' 0.000" | Start to End | Start to End | Straight |  | 0 | 0 | 0 | 0 | 0 | 0 | 2 | Pipe | SEWER DWC | 200 mm Double Wall Corrugated Pipe | Circular | 1 | 0
P-2676 | Circle - 200.0 mm | SEWER | 14.919 | 14.84 | 0.26% | MH-475 | MH-476 | 453880.2251 | 1822043.07 | 453880.2251 | 1822013.07 | Basic | No | 200.000mm | 200.000mm | 10.000mm | <None> |  |  | 0 | 0 | Z12_B19_FRL | 4.604 | 4.6044 | 4.6044 | 4.604 | 30 | 30.0001 | 28.5006 | 28.5007 | 180° 0' 0.000" | 180° 0' 0.000" | Start to End | Start to End | Straight |  | 0 | 0 | 0 | 0 | 0 | 0 | 2 | Pipe | SEWER DWC | 200 mm Double Wall Corrugated Pipe | Circular | 1 | 0
P-2062 | Circle - 200.0 mm | SEWER | 17.219 | 17.339 | -0.4% | MH-5356 | MH-5357 | 453009.8893 | 1822170.3182 | 453009.8893 | 1822140.3182 | Basic | No | 200.000mm | 200.000mm | 10.000mm | <None> |  |  | 0 | 0 | Z12_B19_FRL | 2.0289 | 2.0291 | 2.0289 | 2.0291 | 30 | 30.0002 | 28.8009 | 28.8011 | 180° 0' 0.002" | 180° 0' 0.002" | Start to End | Start to End | Straight |  | 0 | 0 | 0 | 0 | 0 | 0 | 2 | Pipe | SEWER DWC | 200 mm Double Wall Corrugated Pipe | Circular | 2 | 0
P-2061 | Circle - 200.0 mm | SEWER | 17.099 | 17.219 | -0.4% | DMH-5355 | MH-5356 | 453009.8893 | 1822200.3182 | 453009.8893 | 1822170.3182 | Basic | No | 200.000mm | 200.000mm | 10.000mm | <None> |  |  | 0 | 0 | Z12_B19_FRL | 2.0222 | 2.0289 | 2.0222 | 2.0289 | 30 | 30.0002 | 28.6509 | 28.6511 | 180° 0' 0.002" | 180° 0' 0.002" | Start to End | Start to End | Straight |  | 0 | 0 | 0 | 0 | 0 | 0 | 2 | Pipe | SEWER DWC | 200 mm Double Wall Corrugated Pipe | Circular | 2 | 0
P-2060 | Circle - 200.0 mm | SEWER | 16.98 | 17.1 | -0.4% | MH-5336 | MH-5337 | 453144.2691 | 1822123.6929 | 453144.2691 | 1822093.6929 | Basic | No | 200.000mm | 200.000mm | 10.000mm | <None> |  |  | 0 | 0 | Z12_B19_FRL | 2.7107 | 2.7992 | 2.7992 | 2.7107 | 30 | 30.0002 | 28.5009 | 28.5011 | 180° 0' 0.002" | 180° 0' 0.002" | Start to End | Start to End | Straight |  | 0 | 0 | 0 | 0 | 0 | 0 | 2 | Pipe | SEWER DWC | 200 mm Double Wall Corrugated Pipe | Circular | 2 | 0
P-2059 | Circle - 200.0 mm | SEWER | 17.1 | 17.22 | -0.4% | MH-5337 | MH-5338 | 453144.2691 | 1822093.6929 | 453144.2691 | 1822063.6929 | Basic | No | 200.000mm | 200.000mm | 10.000mm | <None> |  |  | 0 | 0 | Z12_B19_FRL | 2.5453 | 2.7107 | 2.7107 | 2.5453 | 30 | 30.0002 | 28.5009 | 28.5011 | 180° 0' 0.002" | 180° 0' 0.002" | Start to End | Start to End | Straight |  | 0 | 0 | 0 | 0 | 0 | 0 | 2 | Pipe | SEWER DWC | 200 mm Double Wall Corrugated Pipe | Circular | 2 | 0
P-2058 | Circle - 200.0 mm | SEWER | 16.961 | 17.081 | -0.4% | MH-5350 | MH-5351 | 453078.1918 | 1822124.3921 | 453078.1918 | 1822094.3921 | Basic | No | 200.000mm | 200.000mm | 10.000mm | <None> |  |  | 0 | 0 | Z12_B19_FRL | 2.1921 | 2.2251 | 2.2251 | 2.1921 | 30 | 30.0002 | 28.5009 | 28.5011 | 180° 0' 0.049" | 180° 0' 0.049" | Start to End | Start to End | Straight |  | 0 | 0 | 0 | 0 | 0 | 0 | 2 | Pipe | SEWER DWC | 200 mm Double Wall Corrugated Pipe | Circular | 2 | 0
P-2057 | Circle - 200.0 mm | SEWER | 17.974 | 18.274 | -1% | MH-5344 | MH-5345 | 453264.2691 | 1822020.3181 | 453294.2691 | 1822020.3181 | Basic | No | 200.000mm | 200.000mm | 10.000mm | <None> |  |  | 0 | 0 | Z12_B19_FRL | 1.3995 | 1.8051 | 1.7731 | 1.3995 | 30 | 30.0015 | 28.9522 | 28.9536 | 90° 0' 0.050" | 90° 0' 0.050" | Start to End | Start to End | Straight |  | 0 | 0 | 0 | 0 | 0 | 0 | 2 | Pipe | SEWER DWC | 200 mm Double Wall Corrugated Pipe | Circular | 1 | 0
P-2056 | Circle - 200.0 mm | SEWER | 17.79 | 17.91 | -0.4% | MH-5327 | MH-5328 | 453203.7826 | 1822183.6929 | 453203.7826 | 1822153.6929 | Basic | No | 200.000mm | 200.000mm | 10.000mm | <None> |  |  | 0 | 0 | Z12_B19_FRL | 1.9837 | 2.0917 | 1.9837 | 2.0917 | 30 | 30.0002 | 28.5009 | 28.5011 | 180° 0' 0.055" | 180° 0' 0.055" | Start to End | Start to End | Straight |  | 0 | 0 | 0 | 0 | 0 | 0 | 2 | Pipe | SEWER DWC | 200 mm Double Wall Corrugated Pipe | Circular | 2 | 0
P-2055 | Circle - 200.0 mm | SEWER | 18.03 | 18.33 | -1% | MH-5329 | MH-5330 | 453203.7826 | 1822123.6929 | 453203.7826 | 1822093.6929 | Basic | No | 200.000mm | 200.000mm | 10.000mm | <None> |  |  | 0 | 0 | Z12_B19_FRL | 1.688 | 2.0672 | 2.0672 | 1.688 | 30 | 30.0015 | 28.8022 | 28.8036 | 180° 0' 0.055" | 180° 0' 0.055" | Start to End | Start to End | Straight |  | 0 | 0 | 0 | 0 | 0 | 0 | 2 | Pipe | SEWER DWC | 200 mm Double Wall Corrugated Pipe | Circular | 1 | 0
P-2054 | Circle - 200.0 mm | SEWER | 18.33 | 18.63 | -1% | MH-5330 | MH-5332 | 453203.7826 | 1822093.6929 | 453203.7826 | 1822063.6929 | Basic | No | 200.000mm | 200.000mm | 10.000mm | <None> |  |  | 0 | 0 | Z12_B19_FRL | 1.3078 | 1.688 | 1.688 | 1.3078 | 30 | 30.0015 | 28.9522 | 28.9536 | 180° 0' 0.055" | 180° 0' 0.055" | Start to End | Start to End | Straight |  | 0 | 0 | 0 | 0 | 0 | 0 | 2 | Pipe | SEWER DWC | 200 mm Double Wall Corrugated Pipe | Circular | 1 | 0
P-2053 | Circle - 250.0 mm | SEWER | 14.802 | 14.888 | -0.29% | MH-4579 | MH-4581 | 454328.1897 | 1822620.6503 | 454298.1897 | 1822620.6503 | Basic | No | 250.000mm | 250.000mm | 10.000mm | <None> |  |  | 0 | 0 | Z12_B19_FRL | 4.6294 | 4.898 | 4.898 | 4.6294 | 30 | 30.0001 | 28.3508 | 28.3509 | 270° 0' 0.066" | 270° 0' 0.066" | Start to End | Start to End | Straight |  | 0 | 0 | 0 | 0 | 0 | 0 | 2 | Pipe | SEWER DWC | 250 mm Double Wall Corrugated Pipe | Circular | 1 | 0
P-2052 | Circle - 200.0 mm | SEWER | 18.466 | 18.666 | -0.67% | MH-5743 | MH-5754 | 453948.5249 | 1822403.6903 | 453948.5249 | 1822433.6903 | Basic | No | 200.000mm | 200.000mm | 10.000mm | <None> |  |  | 0 | 0 | Z12_B19_FRL | 1.2905 | 1.4305 | 1.4305 | 1.2905 | 30 | 30.0007 | 29.1015 | 29.1021 | 359° 59' 59.927" | 359° 59' 59.927" | Start to End | Start to End | Straight |  | 0 | 0 | 0 | 0 | 0 | 0 | 2 | Pipe | SEWER DWC | 200 mm Double Wall Corrugated Pipe | Circular | 2 | 0
P-2051 | Circle - 200.0 mm | SEWER | 18.666 | 18.786 | -0.4% | MH-5754 | MH-5765 | 453948.5249 | 1822433.6903 | 453948.5249 | 1822463.6903 | Basic | No | 200.000mm | 200.000mm | 10.000mm | <None> |  |  | 0 | 0 | Z12_B19_FRL | 1.2305 | 1.2905 | 1.2905 | 1.2305 | 30 | 30.0002 | 29.1009 | 29.1011 | 359° 59' 59.927" | 359° 59' 59.927" | Start to End | Start to End | Straight |  | 0 | 0 | 0 | 0 | 0 | 0 | 2 | Pipe | SEWER DWC | 200 mm Double Wall Corrugated Pipe | Circular | 2 | 0
P-2045 | Circle - 250.0 mm | SEWER | 15.075 | 15.142 | -0.22% | MH-5081 | MH-5082 | 453611.1526 | 1822301.9733 | 453611.1525 | 1822331.9733 | Basic | No | 250.000mm | 250.000mm | 10.000mm | <None> |  |  | 0 | 0 | Z12_B19_FRL | 4.5391 | 4.548 | 4.5391 | 4.548 | 30 | 30.0001 | 28.5006 | 28.5007 | 359° 59' 59.559" | 359° 59' 59.559" | Start to End | Start to End | Straight |  | 0 | 0 | 0 | 0 | 0 | 0 | 2 | Pipe | SEWER DWC | 250 mm Double Wall Corrugated Pipe | Circular | 1 | 0
P-2039 | Circle - 200.0 mm | SEWER | 17.778 | 17.904 | -0.42% | DMH-5361 | MH-5362 | 452916.669 | 1822184.3916 | 452916.669 | 1822154.3916 | Basic | No | 200.000mm | 200.000mm | 10.000mm | <None> |  |  | 0 | 0 | Z12_B19_FRL | 1.3413 | 1.5698 | 1.5698 | 1.3413 | 30 | 30.0003 | 28.8009 | 28.8012 | 179° 59' 59.647" | 179° 59' 59.647" | Start to End | Start to End | Straight |  | 0 | 0 | 0 | 0 | 0 | 0 | 2 | Pipe | SEWER DWC | 200 mm Double Wall Corrugated Pipe | Circular | 2 | 0
P-2037 | Circle - 200.0 mm | SEWER | 18.158 | 18.278 | -0.4% | MH-5365 | MH-5366 | 452916.6691 | 1822094.3916 | 452916.6692 | 1822064.3916 | Basic | No | 200.000mm | 200.000mm | 10.000mm | <None> |  |  | 0 | 0 | Z12_B19_FRL | 0.9905 | 1.0505 | 1.0505 | 0.9905 | 30 | 30.0002 | 29.1009 | 29.1011 | 179° 59' 59.647" | 179° 59' 59.647" | Start to End | Start to End | Straight |  | 0 | 0 | 0 | 0 | 0 | 0 | 2 | Pipe | SEWER DWC | 200 mm Double Wall Corrugated Pipe | Circular | 2 | 0
P-2036 | Circle - 200.0 mm | SEWER | 17.904 | 18.038 | -0.45% | MH-5362 | MH-5363 | 452916.669 | 1822154.3916 | 452916.6691 | 1822124.3916 | Basic | No | 200.000mm | 200.000mm | 10.000mm | <None> |  |  | 0 | 0 | Z12_B19_FRL | 1.1415 | 1.3413 | 1.3413 | 1.1415 | 30 | 30.0003 | 29.101 | 29.1013 | 179° 59' 59.647" | 179° 59' 59.647" | Start to End | Start to End | Straight |  | 0 | 0 | 0 | 0 | 0 | 0 | 2 | Pipe | SEWER DWC | 200 mm Double Wall Corrugated Pipe | Circular | 2 | 0
P-2035 | Circle - 200.0 mm | SEWER | 17.218 | 17.098 | 0.4% | MH-5605 | MH-5614 | 454053.1999 | 1822362.6838 | 454083.1999 | 1822362.6838 | Basic | No | 200.000mm | 200.000mm | 10.000mm | <None> |  |  | 0 | 0 | Z12_B19_FRL | 2.3863 | 2.4462 | 2.3863 | 2.4462 | 30 | 30.0002 | 28.5009 | 28.5011 | 90° 0' 0.000" | 90° 0' 0.000" | Start to End | Start to End | Straight |  | 0 | 0 | 0 | 0 | 0 | 0 | 2 | Pipe | SEWER DWC | 200 mm Double Wall Corrugated Pipe | Circular | 2 | 0
P-2025 | Circle - 200.0 mm | SEWER | 15.411 | 15.497 | -0.29% | MH-5128 | MH-5129 | 453850.03 | 1822187.6838 | 453820.03 | 1822187.6838 | Basic | No | 200.000mm | 200.000mm | 10.000mm | <None> |  |  | 0 | 0 | Z12_B19_FRL | 4.5205 | 4.5717 | 4.5717 | 4.5205 | 30 | 30.0001 | 28.5006 | 28.5007 | 270° 0' 0.001" | 270° 0' 0.001" | Start to End | Start to End | Straight |  | 0 | 0 | 0 | 0 | 0 | 0 | 2 | Pipe | SEWER DWC | 200 mm Double Wall Corrugated Pipe | Circular | 1 | 0
P-2020 | Circle - 200.0 mm | SEWER | 17.563 | 17.443 | 0.4% | MH-5373 | MH-5374 | 453031.8611 | 1822020.3182 | 453061.8611 | 1822020.3182 | Basic | No | 200.000mm | 200.000mm | 10.000mm | <None> |  |  | 0 | 0 | Z12_B19_FRL | 1.8 | 2.001 | 1.8 | 2.001 | 30 | 30.0002 | 28.8009 | 28.8011 | 90° 0' 0.000" | 90° 0' 0.000" | Start to End | Start to End | Straight |  | 0 | 0 | 0 | 0 | 0 | 0 | 2 | Pipe | SEWER DWC | 200 mm Double Wall Corrugated Pipe | Circular | 2 | 0
P-2018 | Circle - 200.0 mm | SEWER | 17.604 | 17.304 | 1% | MH-5092 | MH-5093 | 453684.375 | 1822278.9837 | 453654.375 | 1822278.9837 | Basic | No | 200.000mm | 200.000mm | 10.000mm | <None> |  |  | 0 | 0 | Z12_B19_FRL | 2.1366 | 2.3733 | 2.1366 | 2.3733 | 30 | 30.0015 | 28.5022 | 28.5036 | 270° 0' 0.000" | 270° 0' 0.000" | Start to End | Start to End | Straight |  | 0 | 0 | 0 | 0 | 0 | 0 | 2 | Pipe | SEWER DWC | 200 mm Double Wall Corrugated Pipe | Circular | 1 | 0
P-2017 | Circle - 250.0 mm | SEWER | 15.374 | 15.459 | -0.28% | MH-5249 | MH-5250 | 452935.0298 | 1822278.9837 | 452905.0298 | 1822278.9837 | Basic | No | 250.000mm | 250.000mm | 10.000mm | <None> |  |  | 0 | 0 | Z12_B19_FRL | 3.7802 | 4.0377 | 3.7953 | 3.8848 | 30 | 30.0001 | 28.5008 | 28.5009 | 270° 0' 0.000" | 270° 0' 0.000" | Start to End | Start to End | Straight |  | 0 | 0 | 0 | 0 | 0 | 0 | 2 | Pipe | SEWER DWC | 250 mm Double Wall Corrugated Pipe | Circular | 1 | 0
P-2016 | Circle - 250.0 mm | SEWER | 15.288 | 15.374 | -0.29% | MH-5248 | MH-5249 | 452965.0298 | 1822278.9837 | 452935.0298 | 1822278.9837 | Basic | No | 250.000mm | 250.000mm | 10.000mm | <None> |  |  | 0 | 0 | Z12_B19_FRL | 3.7953 | 3.9299 | 3.9299 | 3.7953 | 30 | 30.0001 | 28.5008 | 28.5009 | 270° 0' 0.000" | 270° 0' 0.000" | Start to End | Start to End | Straight |  | 0 | 0 | 0 | 0 | 0 | 0 | 2 | Pipe | SEWER DWC | 250 mm Double Wall Corrugated Pipe | Circular | 1 | 0
P-2015 | Circle - 250.0 mm | SEWER | 15.459 | 15.545 | -0.29% | MH-5250 | MH-5251 | 452905.0298 | 1822278.9837 | 452875.0298 | 1822278.9837 | Basic | No | 250.000mm | 250.000mm | 10.000mm | <None> |  |  | 0 | 0 | Z12_B19_FRL | 3.7847 | 3.8848 | 3.8848 | 3.8729 | 30 | 30.0001 | 28.5008 | 28.5009 | 270° 0' 0.000" | 270° 0' 0.000" | Start to End | Start to End | Straight |  | 0 | 0 | 0 | 0 | 0 | 0 | 2 | Pipe | SEWER DWC | 250 mm Double Wall Corrugated Pipe | Circular | 1 | 0
P-2012 | Circle - 250.0 mm | SEWER | 15.117 | 15.202 | -0.28% | MH-5246 | MH-5247 | 453025.0298 | 1822278.9837 | 452995.0298 | 1822278.9837 | Basic | No | 250.000mm | 250.000mm | 10.000mm | <None> |  |  | 0 | 0 | Z12_B19_FRL | 4.076 | 4.221 | 4.221 | 4.076 | 30 | 30.0001 | 28.5008 | 28.5009 | 270° 0' 0.000" | 270° 0' 0.000" | Start to End | Start to End | Straight |  | 0 | 0 | 0 | 0 | 0 | 0 | 2 | Pipe | SEWER DWC | 250 mm Double Wall Corrugated Pipe | Circular | 1 | 0
P-2011 | Circle - 250.0 mm | SEWER | 15.031 | 15.117 | -0.29% | MH-5245 | MH-5246 | 453055.0298 | 1822278.9837 | 453025.0298 | 1822278.9837 | Basic | No | 250.000mm | 250.000mm | 10.000mm | <None> |  |  | 0 | 0 | Z12_B19_FRL | 4.221 | 4.3671 | 4.3671 | 4.221 | 30 | 30.0001 | 28.5008 | 28.5009 | 270° 0' 0.000" | 270° 0' 0.000" | Start to End | Start to End | Straight |  | 0 | 0 | 0 | 0 | 0 | 0 | 2 | Pipe | SEWER DWC | 250 mm Double Wall Corrugated Pipe | Circular | 1 | 0
P-2008 | Circle - 250.0 mm | SEWER | 14.92 | 14.853 | 0.22% | MH-5097 | MH-5098 | 453564.375 | 1822278.9837 | 453534.375 | 1822278.9837 | Basic | No | 250.000mm | 250.000mm | 10.000mm | <None> |  |  | 0 | 0 | Z12_B19_FRL | 4.5172 | 4.5208 | 4.5172 | 4.5208 | 30 | 30.0001 | 28.5006 | 28.5007 | 270° 0' 0.000" | 270° 0' 0.000" | Start to End | Start to End | Straight |  | 0 | 0 | 0 | 0 | 0 | 0 | 2 | Pipe | SEWER DWC | 250 mm Double Wall Corrugated Pipe | Circular | 1 | 0
P-2001 | Circle - 200.0 mm | SEWER | 16.588 | 16.468 | 0.4% | MH-4873 | MH-4874 | 453992.9195 | 1822278.9837 | 453962.9195 | 1822278.9837 | Basic | No | 200.000mm | 200.000mm | 10.000mm | <None> |  |  | 0 | 0 | Z12_B19_FRL | 3.2668 | 3.4478 | 3.2668 | 3.4478 | 30 | 30.0002 | 28.5009 | 28.5011 | 270° 0' 0.000" | 270° 0' 0.000" | Start to End | Start to End | Straight |  | 0 | 0 | 0 | 0 | 0 | 0 | 2 | Pipe | SEWER DWC | 200 mm Double Wall Corrugated Pipe | Circular | 1 | 0
P-2000 | Circle - 200.0 mm | SEWER | 17.904 | 17.604 | 1% | MH-5091 | MH-5092 | 453714.375 | 1822278.9837 | 453684.375 | 1822278.9837 | Basic | No | 200.000mm | 200.000mm | 10.000mm | <None> |  |  | 0 | 0 | Z12_B19_FRL | 1.9 | 2.1366 | 1.9 | 2.1366 | 30 | 30.0015 | 28.6522 | 28.6536 | 270° 0' 0.000" | 270° 0' 0.000" | Start to End | Start to End | Straight |  | 0 | 0 | 0 | 0 | 0 | 0 | 2 | Pipe | SEWER DWC | 200 mm Double Wall Corrugated Pipe | Circular | 1 | 0
P-1999 | Circle - 200.0 mm | SEWER | 18.486 | 18.186 | 1% | MH-4881 | MH-4865 | 454274.7918 | 1822278.9837 | 454244.7918 | 1822278.9837 | Basic | No | 200.000mm | 200.000mm | 10.000mm | <None> |  |  | 0 | 0 | Z12_B19_FRL | 1.1531 | 1.2721 | 1.1531 | 1.2721 | 30 | 30.0015 | 29.1022 | 29.1037 | 270° 0' 0.000" | 270° 0' 0.000" | Start to End | Start to End | Straight |  | 0 | 0 | 0 | 0 | 0 | 0 | 2 | Pipe | SEWER DWC | 200 mm Double Wall Corrugated Pipe | Circular | 1 | 0
P-1998 | Circle - 250.0 mm | SEWER | 15.202 | 15.288 | -0.29% | MH-5247 | MH-5248 | 452995.0298 | 1822278.9837 | 452965.0298 | 1822278.9837 | Basic | No | 250.000mm | 250.000mm | 10.000mm | <None> |  |  | 0 | 0 | Z12_B19_FRL | 3.9299 | 4.076 | 4.076 | 3.9299 | 30 | 30.0001 | 28.5008 | 28.5009 | 270° 0' 0.000" | 270° 0' 0.000" | Start to End | Start to End | Straight |  | 0 | 0 | 0 | 0 | 0 | 0 | 2 | Pipe | SEWER DWC | 250 mm Double Wall Corrugated Pipe | Circular | 1 | 0
P-1995 | Circle - 250.0 mm | SEWER | 14.853 | 14.786 | 0.22% | MH-5098 | MH-5099 | 453534.375 | 1822278.9837 | 453504.375 | 1822278.9837 | Basic | No | 250.000mm | 250.000mm | 10.000mm | <None> |  |  | 0 | 0 | Z12_B19_FRL | 4.5208 | 4.5245 | 4.5208 | 4.5245 | 30 | 30.0001 | 28.5006 | 28.5007 | 270° 0' 0.000" | 270° 0' 0.000" | Start to End | Start to End | Straight |  | 0 | 0 | 0 | 0 | 0 | 0 | 2 | Pipe | SEWER DWC | 250 mm Double Wall Corrugated Pipe | Circular | 1 | 0
P-1994 | Circle - 200.0 mm | SEWER | 19.004 | 18.504 | 1.67% | MH-5088 | MH-5089 | 453804.375 | 1822278.9837 | 453774.375 | 1822278.9837 | Basic | No | 200.000mm | 200.000mm | 10.000mm | <None> |  |  | 0 | 0 | Z12_B19_FRL | 0.9901 | 1.4267 | 0.9901 | 1.4267 | 30 | 30.0042 | 29.1037 | 29.1077 | 270° 0' 0.000" | 270° 0' 0.000" | Start to End | Start to End | Straight |  | 0 | 0 | 0 | 0 | 0 | 0 | 2 | Pipe | SEWER DWC | 200 mm Double Wall Corrugated Pipe | Circular | 1 | 0
P-1988 | Circle - 200.0 mm | SEWER | 15.559 | 15.685 | -0.42% | MH-4886 | MH-4887 | 453910.2224 | 1822187.6838 | 453940.2224 | 1822187.6838 | Basic | No | 200.000mm | 200.000mm | 10.000mm | <None> |  |  | 0 | 0 | Z12_B19_FRL | 4.4462 | 4.4783 | 4.4783 | 4.4462 | 30 | 30.0003 | 28.5009 | 28.5012 | 89° 59' 59.999" | 89° 59' 59.999" | Start to End | Start to End | Straight |  | 0 | 0 | 0 | 0 | 0 | 0 | 2 | Pipe | SEWER DWC | 200 mm Double Wall Corrugated Pipe | Circular | 1 | 0
P-1983 | Circle - 400.0 mm | SEWER | 14.334 | 14.304 | 0.1% | MH-560 | DMH-561 | 453325.03 | 1822278.9837 | 453355.2251 | 1822278.9837 | Basic | No | 400.000mm | 400.000mm | 10.000mm | <None> |  |  | 0 | 0 | Z12_B19_FRL | 4.7886 | 4.9764 | 4.7984 | 4.9162 | 30.1951 | 30.1951 | 28.3955 | 28.3955 | 90° 0' 0.000" | 90° 0' 0.000" | Start to End | Start to End | Straight |  | 0 | 0 | 0 | 0 | 0 | 0 | 2 | Pipe | SEWER DWC | 400 mm Double Wall Corrugated Pipe | Circular | 1 | 0
P-1400 | Circle - 200.0 mm | SEWER | 17.854 | 17.974 | -0.4% | MH-5343 | MH-5344 | 453234.2691 | 1822020.3181 | 453264.2691 | 1822020.3181 | Basic | No | 200.000mm | 200.000mm | 10.000mm | <None> |  |  | 0 | 0 | Z12_B19_FRL | 1.7686 | 1.961 | 1.961 | 1.7731 | 30 | 30.0002 | 28.8009 | 28.8011 | 90° 0' 0.050" | 90° 0' 0.050" | Start to End | Start to End | Straight |  | 0 | 0 | 0 | 0 | 0 | 0 | 2 | Pipe | SEWER DWC | 200 mm Double Wall Corrugated Pipe | Circular | 2 | 0
P-1399 | Circle - 200.0 mm | SEWER | 15.224 | 15.344 | -0.4% | MH-4584 | MH-4585 | 454218.9961 | 1822620.6503 | 454188.9961 | 1822620.6503 | Basic | No | 200.000mm | 200.000mm | 10.000mm | <None> |  |  | 0 | 0 | Z12_B19_FRL | 4.3572 | 4.4039 | 4.4039 | 4.3572 | 30 | 30.0002 | 28.5009 | 28.5011 | 270° 0' 0.013" | 270° 0' 0.013" | Start to End | Start to End | Straight |  | 0 | 0 | 0 | 0 | 0 | 0 | 2 | Pipe | SEWER DWC | 200 mm Double Wall Corrugated Pipe | Circular | 1 | 0
P-1398 | Circle - 200.0 mm | SEWER | 15.104 | 15.224 | -0.4% | MH-4583 | MH-4584 | 454248.9961 | 1822620.6503 | 454218.9961 | 1822620.6503 | Basic | No | 200.000mm | 200.000mm | 10.000mm | <None> |  |  | 0 | 0 | Z12_B19_FRL | 4.4039 | 4.4507 | 4.4507 | 4.4039 | 30 | 30.0002 | 28.5009 | 28.5011 | 270° 0' 0.013" | 270° 0' 0.013" | Start to End | Start to End | Straight |  | 0 | 0 | 0 | 0 | 0 | 0 | 2 | Pipe | SEWER DWC | 200 mm Double Wall Corrugated Pipe | Circular | 1 | 0
P-1397 | Circle - 200.0 mm | SEWER | 18.714 | 19.014 | -1% | MH-4587 | MH-4580 | 454088.1897 | 1822620.6504 | 454058.1897 | 1822620.6504 | Basic | No | 200.000mm | 200.000mm | 10.000mm | <None> |  |  | 0 | 0 | Z12_B19_FRL | 0.9905 | 1.2333 | 1.2333 | 0.9905 | 30 | 30.0015 | 29.1022 | 29.1037 | 270° 0' 0.066" | 270° 0' 0.066" | Start to End | Start to End | Straight |  | 0 | 0 | 0 | 0 | 0 | 0 | 2 | Pipe | SEWER DWC | 200 mm Double Wall Corrugated Pipe | Circular | 1 | 0
P-1396 | Circle - 200.0 mm | SEWER | 18.908 | 19.028 | -0.4% | MH-5076 | MH-5077 | 453822.1949 | 1822362.6838 | 453852.1949 | 1822362.6838 | Basic | No | 200.000mm | 200.000mm | 10.000mm | <None> |  |  | 0 | 0 | Z12_B19_FRL | 0.9895 | 1.1815 | 1.1815 | 0.9895 | 30 | 30.0002 | 29.1009 | 29.1011 | 90° 0' 0.000" | 90° 0' 0.000" | Start to End | Start to End | Straight |  | 0 | 0 | 0 | 0 | 0 | 0 | 2 | Pipe | SEWER DWC | 200 mm Double Wall Corrugated Pipe | Circular | 2 | 0
P-1395 | Circle - 200.0 mm | SEWER | 17.05 | 16.901 | 0.5% | MH-5065 | MH-5066 | 453462.1949 | 1822362.6838 | 453492.1949 | 1822362.6838 | Basic | No | 200.000mm | 200.000mm | 10.000mm | <None> |  |  | 0 | 0 | Z12_B19_FRL | 2.3623 | 2.5744 | 2.3623 | 2.5744 | 30 | 30.0004 | 28.5011 | 28.5014 | 90° 0' 0.000" | 90° 0' 0.000" | Start to End | Start to End | Straight |  | 0 | 0 | 0 | 0 | 0 | 0 | 2 | Pipe | SEWER DWC | 200 mm Double Wall Corrugated Pipe | Circular | 2 | 0
P-1394 | Circle - 200.0 mm | SEWER | 17.279 | 16.979 | 1% | MH-4912 | MH-4913 | 454058.9552 | 1822097.6838 | 454058.9361 | 1822127.6838 | Basic | No | 200.000mm | 200.000mm | 10.000mm | <None> |  |  | 0 | 0 | Z12_B19_FRL | 2.1976 | 2.5656 | 2.1976 | 2.5656 | 30 | 30.0015 | 28.5022 | 28.5036 | 359° 57' 48.457" | 359° 57' 48.457" | Start to End | Start to End | Straight |  | 0 | 0 | 0 | 0 | 0 | 0 | 2 | Pipe | SEWER DWC | 200 mm Double Wall Corrugated Pipe | Circular | 1 | 0
P-1393 | Circle - 200.0 mm | SEWER | 16.679 | 16.379 | 1% | MH-4914 | MH-4891 | 454058.917 | 1822157.6838 | 454058.8983 | 1822187.6838 | Basic | No | 200.000mm | 200.000mm | 10.000mm | <None> |  |  | 0 | 0 | Z12_B19_FRL | 2.9377 | 3.3452 | 2.9377 | 3.3284 | 30 | 30.0015 | 28.5022 | 28.5036 | 359° 57' 51.526" | 359° 57' 51.526" | Start to End | Start to End | Straight |  | 0 | 0 | 0 | 0 | 0 | 0 | 2 | Pipe | SEWER DWC | 200 mm Double Wall Corrugated Pipe | Circular | 1 | 0
P-1390 | Circle - 200.0 mm | SEWER | 18.132 | 18.252 | -0.4% | MH-5211 | MH-5222 | 454028.932 | 1822422.3499 | 454028.9339 | 1822452.3499 | Basic | No | 200.000mm | 200.000mm | 10.000mm | <None> |  |  | 0 | 0 | Z12_B19_FRL | 1.6999 | 1.7576 | 1.7576 | 1.6999 | 30 | 30.0002 | 28.8009 | 28.8011 | 0° 0' 13.485" | 0° 0' 13.485" | Start to End | Start to End | Straight |  | 0 | 0 | 0 | 0 | 0 | 0 | 2 | Pipe | SEWER DWC | 200 mm Double Wall Corrugated Pipe | Circular | 2 | 0
P-1389 | Circle - 200.0 mm | SEWER | 18.252 | 18.552 | -1% | MH-5222 | MH-5233 | 454028.9339 | 1822452.3499 | 454028.9359 | 1822482.3499 | Basic | No | 200.000mm | 200.000mm | 10.000mm | <None> |  |  | 0 | 0 | Z12_B19_FRL | 1.3573 | 1.6999 | 1.6999 | 1.3573 | 30 | 30.0015 | 28.9522 | 28.9536 | 0° 0' 13.485" | 0° 0' 13.485" | Start to End | Start to End | Straight |  | 0 | 0 | 0 | 0 | 0 | 0 | 2 | Pipe | SEWER DWC | 200 mm Double Wall Corrugated Pipe | Circular | 1 | 0
P-1381 | Circle - 250.0 mm | SEWER | 15.545 | 15.631 | -0.29% | MH-5251 | MH-5252 | 452875.0298 | 1822278.9837 | 452845.0298 | 1822278.9837 | Basic | No | 250.000mm | 250.000mm | 10.000mm | <None> |  |  | 0 | 0 | Z12_B19_FRL | 3.8729 | 3.9887 | 3.8729 | 3.9887 | 30 | 30.0001 | 28.5008 | 28.5009 | 270° 0' 0.000" | 270° 0' 0.000" | Start to End | Start to End | Straight |  | 0 | 0 | 0 | 0 | 0 | 0 | 2 | Pipe | SEWER DWC | 250 mm Double Wall Corrugated Pipe | Circular | 1 | 0
P-1378 | Circle - 250.0 mm | SEWER | 14.786 | 14.72 | 0.22% | MH-5099 | MH-5100 | 453504.375 | 1822278.9837 | 453474.375 | 1822278.9837 | Basic | No | 250.000mm | 250.000mm | 10.000mm | <None> |  |  | 0 | 0 | Z12_B19_FRL | 4.5245 | 4.5271 | 4.5245 | 4.5271 | 30 | 30.0001 | 28.5006 | 28.5007 | 270° 0' 0.000" | 270° 0' 0.000" | Start to End | Start to End | Straight |  | 0 | 0 | 0 | 0 | 0 | 0 | 2 | Pipe | SEWER DWC | 250 mm Double Wall Corrugated Pipe | Circular | 1 | 0
P-1377 | Circle - 200.0 mm | SEWER | 18.683 | 19.183 | -1.67% | MH-4897 | MH-4898 | 454240.2224 | 1822187.6838 | 454270.2224 | 1822187.6838 | Basic | No | 200.000mm | 200.000mm | 10.000mm | <None> |  |  | 0 | 0 | Z12_B19_FRL | 0.9896 | 1.3243 | 1.3243 | 0.9896 | 30 | 30.0042 | 28.9537 | 28.9577 | 89° 59' 59.999" | 89° 59' 59.999" | Start to End | Start to End | Straight |  | 0 | 0 | 0 | 0 | 0 | 0 | 2 | Pipe | SEWER DWC | 200 mm Double Wall Corrugated Pipe | Circular | 1 | 0
P-1293 | Circle - 200.0 mm | SEWER | 18.325 | 18.205 | 0.4% | MH-5039 | MH-5040 | 453518.8522 | 1822422.3504 | 453518.8523 | 1822452.3504 | Basic | No | 200.000mm | 200.000mm | 10.000mm | <None> |  |  | 0 | 0 | Z12_B19_FRL | 1.3066 | 1.3551 | 1.3066 | 1.3551 | 30 | 30.0002 | 29.1009 | 29.1011 | 0° 0' 0.636" | 0° 0' 0.636" | Start to End | Start to End | Straight |  | 0 | 0 | 0 | 0 | 0 | 0 | 2 | Pipe | SEWER DWC | 200 mm Double Wall Corrugated Pipe | Circular | 2 | 0
P-1292 | Circle - 200.0 mm | SEWER | 18.205 | 18.085 | 0.4% | MH-5040 | MH-5041 | 453518.8523 | 1822452.3504 | 453518.8524 | 1822482.3504 | Basic | No | 200.000mm | 200.000mm | 10.000mm | <None> |  |  | 0 | 0 | Z12_B19_FRL | 1.3551 | 1.3907 | 1.3551 | 1.3907 | 30 | 30.0002 | 29.1009 | 29.1011 | 0° 0' 0.653" | 0° 0' 0.653" | Start to End | Start to End | Straight |  | 0 | 0 | 0 | 0 | 0 | 0 | 2 | Pipe | SEWER DWC | 200 mm Double Wall Corrugated Pipe | Circular | 2 | 0
P-1291 | Circle - 200.0 mm | SEWER | 18.085 | 17.965 | 0.4% | MH-5041 | MH-5042 | 453518.8524 | 1822482.3504 | 453518.8525 | 1822512.3504 | Basic | No | 200.000mm | 200.000mm | 10.000mm | <None> |  |  | 0 | 0 | Z12_B19_FRL | 1.3907 | 1.4262 | 1.3907 | 1.4262 | 30 | 30.0002 | 29.1009 | 29.1011 | 0° 0' 0.640" | 0° 0' 0.640" | Start to End | Start to End | Straight |  | 0 | 0 | 0 | 0 | 0 | 0 | 2 | Pipe | SEWER DWC | 200 mm Double Wall Corrugated Pipe | Circular | 2 | 0
P-1290 | Circle - 200.0 mm | SEWER | 18.561 | 18.681 | -0.4% | DMH-5056 | MH-5057 | 453720.0614 | 1822512.3504 | 453720.0613 | 1822482.3504 | Basic | No | 200.000mm | 200.000mm | 10.000mm | <None> |  |  | 0 | 0 | Z12_B19_FRL | 1.428 | 1.4715 | 1.428 | 1.4715 | 30 | 30.0002 | 28.6509 | 28.6511 | 180° 0' 0.637" | 180° 0' 0.637" | Start to End | Start to End | Straight |  | 0 | 0 | 0 | 0 | 0 | 0 | 2 | Pipe | SEWER DWC | 200 mm Double Wall Corrugated Pipe | Circular | 2 | 0
P-1289 | Circle - 200.0 mm | SEWER | 16.641 | 16.521 | 0.4% | MH-5067 | MH-5068 | 453552.1949 | 1822362.6838 | 453582.1949 | 1822362.6838 | Basic | No | 200.000mm | 200.000mm | 10.000mm | <None> |  |  | 0 | 0 | Z12_B19_FRL | 2.9605 | 3.1633 | 2.9605 | 3.1633 | 30 | 30.0002 | 28.5009 | 28.5011 | 90° 0' 0.000" | 90° 0' 0.000" | Start to End | Start to End | Straight |  | 0 | 0 | 0 | 0 | 0 | 0 | 2 | Pipe | SEWER DWC | 200 mm Double Wall Corrugated Pipe | Circular | 2 | 0
P-1288 | Circle - 200.0 mm | SEWER | 18.1 | 17.8 | 1% | MH-4905 | MH-4906 | 454109.3633 | 1822097.3315 | 454109.3633 | 1822127.3315 | Basic | No | 200.000mm | 200.000mm | 10.000mm | <None> |  |  | 0 | 0 | Z12_B19_FRL | 1.3611 | 1.5837 | 1.3611 | 1.5837 | 30 | 30.0015 | 28.9522 | 28.9536 | 359° 59' 59.968" | 359° 59' 59.968" | Start to End | Start to End | Straight |  | 0 | 0 | 0 | 0 | 0 | 0 | 2 | Pipe | SEWER DWC | 200 mm Double Wall Corrugated Pipe | Circular | 1 | 0
P-1286 | Circle - 200.0 mm | SEWER | 17.83 | 17.71 | 0.4% | MH-5112 | MH-5113 | 453355.2251 | 1822322.6498 | 453355.2251 | 1822292.6498 | Basic | No | 200.000mm | 200.000mm | 10.000mm | <None> |  |  | 0 | 0 | Z12_B19_FRL | 1.5453 | 1.6685 | 1.5453 | 1.6685 | 30 | 30.0002 | 28.8009 | 28.8011 | 180° 0' 0.000" | 180° 0' 0.000" | Start to End | Start to End | Straight |  | 0 | 0 | 0 | 0 | 0 | 0 | 2 | Pipe | SEWER DWC | 200 mm Double Wall Corrugated Pipe | Circular | 2 | 0
P-1284 | Circle - 200.0 mm | SEWER | 17.511 | 17.211 | 1% | MH-4916 | MH-4917 | 454017.5038 | 1822054.8015 | 454017.4846 | 1822084.8015 | Basic | No | 200.000mm | 200.000mm | 10.000mm | <None> |  |  | 0 | 0 | Z12_B19_FRL | 1.9632 | 2.3547 | 1.9632 | 2.3547 | 30 | 30.0015 | 28.6522 | 28.6536 | 359° 57' 48.457" | 359° 57' 48.457" | Start to End | Start to End | Straight |  | 0 | 0 | 0 | 0 | 0 | 0 | 2 | Pipe | SEWER DWC | 200 mm Double Wall Corrugated Pipe | Circular | 1 | 0
P-1279 | Circle - 250.0 mm | SEWER | 14.986 | 14.92 | 0.22% | MH-5095 | MH-5097 | 453594.375 | 1822278.9837 | 453564.375 | 1822278.9837 | Basic | No | 250.000mm | 250.000mm | 10.000mm | <None> |  |  | 0 | 0 | Z12_B19_FRL | 4.5145 | 4.5172 | 4.5145 | 4.5172 | 30 | 30.0001 | 28.5006 | 28.5007 | 270° 0' 0.000" | 270° 0' 0.000" | Start to End | Start to End | Straight |  | 0 | 0 | 0 | 0 | 0 | 0 | 2 | Pipe | SEWER DWC | 250 mm Double Wall Corrugated Pipe | Circular | 1 | 0
P-1275 | Circle - 200.0 mm | SEWER | 17.393 | 17.52 | -0.42% | MH-5347 | MH-5340 | 453144.2691 | 1822020.3181 | 453174.2691 | 1822020.3181 | Basic | No | 200.000mm | 200.000mm | 10.000mm | <None> |  |  | 0 | 0 | Z12_B19_FRL | 2.2276 | 2.3696 | 2.3623 | 2.2276 | 30 | 30.0003 | 28.5009 | 28.5012 | 90° 0' 0.078" | 90° 0' 0.078" | Start to End | Start to End | Straight |  | 0 | 0 | 0 | 0 | 0 | 0 | 2 | Pipe | SEWER DWC | 200 mm Double Wall Corrugated Pipe | Circular | 2 | 0
P-1274 | Circle - 200.0 mm | SEWER | 18.788 | 18.908 | -0.4% | MH-5075 | MH-5076 | 453792.1949 | 1822362.6838 | 453822.1949 | 1822362.6838 | Basic | No | 200.000mm | 200.000mm | 10.000mm | <None> |  |  | 0 | 0 | Z12_B19_FRL | 1.1815 | 1.3735 | 1.3735 | 1.1815 | 30 | 30.0002 | 29.1009 | 29.1011 | 90° 0' 0.000" | 90° 0' 0.000" | Start to End | Start to End | Straight |  | 0 | 0 | 0 | 0 | 0 | 0 | 2 | Pipe | SEWER DWC | 200 mm Double Wall Corrugated Pipe | Circular | 2 | 0
P-1270 | Circle - 200.0 mm | SEWER | 19.18 | 18.88 | 1% | MH-4863 | MH-4862 | 454315.8775 | 1822305.4531 | 454315.877 | 1822335.4531 | Basic | No | 200.000mm | 200.000mm | 10.000mm | <None> |  |  | 0 | 0 | Z12_B19_FRL | 0.9898 | 1.2301 | 0.9898 | 1.2301 | 30 | 30.0015 | 29.1022 | 29.1037 | 359° 59' 56.033" | 359° 59' 56.033" | Start to End | Start to End | Straight |  | 0 | 0 | 0 | 0 | 0 | 0 | 2 | Pipe | SEWER DWC | 200 mm Double Wall Corrugated Pipe | Circular | 1 | 0
P-1269 | Circle - 200.0 mm | SEWER | 17.549 | 17.367 | 0.61% | MH-5035 | MH-5036 | 453443.2397 | 1822481.1421 | 453443.2428 | 1822511.1421 | Basic | No | 200.000mm | 200.000mm | 10.000mm | <None> |  |  | 0 | 0 | Z12_B19_FRL | 1.8072 | 2.0489 | 1.8072 | 2.0489 | 30 | 30.0006 | 28.8013 | 28.8019 | 0° 0' 21.120" | 0° 0' 21.120" | Start to End | Start to End | Straight |  | 0 | 0 | 0 | 0 | 0 | 0 | 2 | Pipe | SEWER DWC | 200 mm Double Wall Corrugated Pipe | Circular | 2 | 0
P-1264 | Circle - 200.0 mm | SEWER | 16.822 | 16.942 | -0.4% | MH-5199 | MH-5201 | 453167.0659 | 1822393.979 | 453167.0659 | 1822423.9789 | Basic | No | 200.000mm | 200.000mm | 10.000mm | <None> |  |  | 0 | 0 | Z12_B19_FRL | 2.273 | 2.4901 | 2.4901 | 2.273 | 29.9999 | 30.0002 | 28.5008 | 28.501 | 0° 0' 0.000" | 0° 0' 0.000" | Start to End | Start to End | Straight |  | 0 | 0 | 0 | 0 | 0 | 0 | 2 | Pipe | SEWER DWC | 200 mm Double Wall Corrugated Pipe | Circular | 2 | 0
P-1259 | Circle - 200.0 mm | SEWER | 18.428 | 18.197 | 0.77% | MH-5269 | MH-5270 | 452773.8249 | 1822219.2844 | 452773.8249 | 1822189.2844 | Basic | No | 200.000mm | 200.000mm | 10.000mm | <None> |  |  | 0 | 0 | Z12_B19_FRL | 1.3156 | 1.4094 | 1.3156 | 1.4094 | 30 | 30.0009 | 29.1017 | 29.1026 | 180° 0' 0.000" | 180° 0' 0.000" | Start to End | Start to End | Straight |  | 0 | 0 | 0 | 0 | 0 | 0 | 2 | Pipe | SEWER DWC | 200 mm Double Wall Corrugated Pipe | Circular | 2 | 0
P-1255 | Circle - 200.0 mm | SEWER | 15.378 | 15.498 | -0.4% | MH-5044 | MH-5045 | 453611.152 | 1822392.3504 | 453611.152 | 1822422.3504 | Basic | No | 200.000mm | 200.000mm | 10.000mm | <None> |  |  | 0 | 0 | Z12_B19_FRL | 4.1858 | 4.418 | 4.418 | 4.1858 | 30 | 30.0002 | 28.5009 | 28.5011 | 0° 0' 0.000" | 0° 0' 0.000" | Start to End | Start to End | Straight |  | 0 | 0 | 0 | 0 | 0 | 0 | 2 | Pipe | SEWER DWC | 200 mm Double Wall Corrugated Pipe | Circular | 1 | 0
P-1246 | Circle - 200.0 mm | SEWER | 17.834 | 17.534 | 1% | MH-5218 | MH-5219 | 453005.8918 | 1822433.593 | 453005.8918 | 1822403.593 | Basic | No | 200.000mm | 200.000mm | 10.000mm | <None> |  |  | 0 | 0 | Z12_B19_FRL | 1.4696 | 1.9106 | 1.4696 | 1.9106 | 30 | 30.0015 | 28.8022 | 28.8036 | 179° 59' 60.000" | 179° 59' 60.000" | Start to End | Start to End | Straight |  | 0 | 0 | 0 | 0 | 0 | 0 | 2 | Pipe | SEWER DWC | 200 mm Double Wall Corrugated Pipe | Circular | 1 | 0
P-1244 | Circle - 200.0 mm | SEWER | 18.204 | 17.904 | 1% | MH-5090 | MH-5091 | 453744.375 | 1822278.9837 | 453714.375 | 1822278.9837 | Basic | No | 200.000mm | 200.000mm | 10.000mm | <None> |  |  | 0 | 0 | Z12_B19_FRL | 1.6633 | 1.9 | 1.6633 | 1.9 | 30 | 30.0015 | 28.8022 | 28.8036 | 270° 0' 0.000" | 270° 0' 0.000" | Start to End | Start to End | Straight |  | 0 | 0 | 0 | 0 | 0 | 0 | 2 | Pipe | SEWER DWC | 200 mm Double Wall Corrugated Pipe | Circular | 1 | 0
P-1243 | Circle - 200.0 mm | SEWER | 18.864 | 19.164 | -1% | MH-5029 | MH-5030 | 453771.6615 | 1822421.6504 | 453771.6615 | 1822391.6504 | Basic | No | 200.000mm | 200.000mm | 10.000mm | <None> |  |  | 0 | 0 | Z12_B19_FRL | 0.9896 | 1.2132 | 1.2132 | 0.9896 | 30 | 30.0015 | 29.1022 | 29.1037 | 180° 0' 0.000" | 180° 0' 0.000" | Start to End | Start to End | Straight |  | 0 | 0 | 0 | 0 | 0 | 0 | 2 | Pipe | SEWER DWC | 200 mm Double Wall Corrugated Pipe | Circular | 1 | 0
P-1232 | Circle - 200.0 mm | SEWER | 17.323 | 17.508 | -0.62% | MH-5204 | MH-5205 | 453167.0659 | 1822513.9787 | 453167.0659 | 1822543.9787 | Basic | No | 200.000mm | 200.000mm | 10.000mm | <None> |  |  | 0 | 0 | Z12_B19_FRL | 1.2911 | 1.5801 | 1.5801 | 1.2911 | 29.9999 | 30.0005 | 28.9513 | 28.9518 | 0° 0' 0.000" | 0° 0' 0.000" | Start to End | Start to End | Straight |  | 0 | 0 | 0 | 0 | 0 | 0 | 2 | Pipe | SEWER DWC | 200 mm Double Wall Corrugated Pipe | Circular | 2 | 0
P-1223 | Circle - 200.0 mm | SEWER | 17.557 | 17.257 | 1% | MH-4902 | MH-4895 | 454174.2305 | 1822157.6838 | 454174.2198 | 1822187.6838 | Basic | No | 200.000mm | 200.000mm | 10.000mm | <None> |  |  | 0 | 0 | Z12_B19_FRL | 2.0377 | 2.4298 | 2.0377 | 2.3867 | 30 | 30.0015 | 28.6522 | 28.6536 | 359° 58' 46.623" | 359° 58' 46.623" | Start to End | Start to End | Straight |  | 0 | 0 | 0 | 0 | 0 | 0 | 2 | Pipe | SEWER DWC | 200 mm Double Wall Corrugated Pipe | Circular | 1 | 0
P-1222 | Circle - 200.0 mm | SEWER | 18.324 | 18.444 | -0.4% | MH-5026 | MH-5027 | 453771.6615 | 1822511.6504 | 453771.6615 | 1822481.6504 | Basic | No | 200.000mm | 200.000mm | 10.000mm | <None> |  |  | 0 | 0 | Z12_B19_FRL | 1.4805 | 1.5873 | 1.5873 | 1.4805 | 30 | 30.0002 | 28.8009 | 28.8011 | 180° 0' 0.000" | 180° 0' 0.000" | Start to End | Start to End | Straight |  | 0 | 0 | 0 | 0 | 0 | 0 | 2 | Pipe | SEWER DWC | 200 mm Double Wall Corrugated Pipe | Circular | 2 | 0
P-1219 | Circle - 200.0 mm | SEWER | 17.607 | 17.307 | 1% | MH-5226 | MH-5227 | 452948.2918 | 1822402.6414 | 452948.2918 | 1822372.6414 | Basic | No | 200.000mm | 200.000mm | 10.000mm | <None> |  |  | 0 | 0 | Z12_B19_FRL | 1.7956 | 2.2079 | 1.7956 | 2.2079 | 30 | 30.0015 | 28.6522 | 28.6536 | 180° 0' 0.000" | 180° 0' 0.000" | Start to End | Start to End | Straight |  | 0 | 0 | 0 | 0 | 0 | 0 | 2 | Pipe | SEWER DWC | 200 mm Double Wall Corrugated Pipe | Circular | 1 | 0
P-1212 | Circle - 200.0 mm | SEWER | 19.018 | 19.318 | -1% | MH-5282 | MH-5283 | 452694.2249 | 1822211.2912 | 452694.2249 | 1822241.2912 | Basic | No | 200.000mm | 200.000mm | 10.000mm | <None> |  |  | 0 | 0 | Z12_B19_FRL | 0.9727 | 1.0658 | 0.9896 | 1.0658 | 30 | 30.0015 | 29.1022 | 29.1037 | 0° 0' 0.000" | 0° 0' 0.000" | Start to End | Start to End | Straight |  | 0 | 0 | 0 | 0 | 0 | 0 | 2 | Pipe | SEWER DWC | 200 mm Double Wall Corrugated Pipe | Circular | 1 | 0
P-1204 | Circle - 200.0 mm | SEWER | 15.858 | 15.978 | -0.4% | MH-5048 | DMH-5007 | 453611.152 | 1822512.3504 | 453611.152 | 1822542.3505 | Basic | No | 200.000mm | 200.000mm | 10.000mm | <None> |  |  | 0 | 0 | Z12_B19_FRL | 3.279 | 3.4623 | 3.4623 | 3.279 | 30.0001 | 30.0003 | 28.501 | 28.5012 | 0° 0' 0.000" | 0° 0' 0.000" | Start to End | Start to End | Straight |  | 0 | 0 | 0 | 0 | 0 | 0 | 2 | Pipe | SEWER DWC | 200 mm Double Wall Corrugated Pipe | Circular | 1 | 0
P-958 | Circle - 200.0 mm | SEWER | 18.655 | 18.535 | 0.4% | MH-453 | MH-454 | 453880.2251 | 1822505.41 | 453880.2251 | 1822475.41 | Basic | No | 200.000mm | 200.000mm | 10.000mm | <None> |  |  | 0 | 0 | Z12_B19_FRL | 0.9846 | 1.1657 | 0.9846 | 1.1657 | 30 | 30.0002 | 29.1009 | 29.1011 | 180° 0' 0.000" | 180° 0' 0.000" | Start to End | Start to End | Straight |  | 0 | 0 | 0 | 0 | 0 | 0 | 2 | Pipe | SEWER DWC | 200 mm Double Wall Corrugated Pipe | Circular | 2 | 0
P-950 | Circle - 200.0 mm | SEWER | 15.885 | 15.765 | 0.38% | MH-465 | MH-466 | 453880.2251 | 1822219.18 | 453880.2251 | 1822187.6838 | Basic | No | 200.000mm | 200.000mm | 10.000mm | <None> |  |  | 0 | 0 | Z12_B19_FRL | 4.104 | 4.3157 | 4.104 | 4.3157 | 31.4962 | 31.4964 | 29.997 | 29.9973 | 180° 0' 0.000" | 180° 0' 0.000" | Start to End | Start to End | Straight |  | 0 | 0 | 0 | 0 | 0 | 0 | 2 | Pipe | SEWER DWC | 200 mm Double Wall Corrugated Pipe | Circular | 1 | 0
P-941 | Circle - 200.0 mm | SEWER | 18.247 | 18.127 | 0.4% | MH-458 | MH-459 | 453880.2251 | 1822403.54 | 453880.2251 | 1822373.54 | Basic | No | 200.000mm | 200.000mm | 10.000mm | <None> |  |  | 0 | 0 | Z12_B19_FRL | 1.5999 | 1.8724 | 1.5999 | 1.8507 | 30 | 30.0002 | 28.8009 | 28.8011 | 180° 0' 0.000" | 180° 0' 0.000" | Start to End | Start to End | Straight |  | 0 | 0 | 0 | 0 | 0 | 0 | 2 | Pipe | SEWER DWC | 200 mm Double Wall Corrugated Pipe | Circular | 2 | 0
P-938 | Circle - 200.0 mm | SEWER | 15.147 | 15.061 | 0.29% | MH-470 | MH-471 | 453880.2251 | 1822124.91 | 453880.2251 | 1822094.91 | Basic | No | 200.000mm | 200.000mm | 10.000mm | <None> |  |  | 0 | 0 | Z12_B19_FRL | 4.5928 | 4.5994 | 4.5928 | 4.5994 | 30 | 30.0001 | 28.5006 | 28.5007 | 180° 0' 0.000" | 180° 0' 0.000" | Start to End | Start to End | Straight |  | 0 | 0 | 0 | 0 | 0 | 0 | 2 | Pipe | SEWER DWC | 200 mm Double Wall Corrugated Pipe | Circular | 1 | 0
P-606 | Circle - 200.0 mm | SEWER | 17.081 | 17.201 | -0.4% | MH-5351 | MH-5352 | 453078.1918 | 1822094.3921 | 453078.1918 | 1822064.3921 | Basic | No | 200.000mm | 200.000mm | 10.000mm | <None> |  |  | 0 | 0 | Z12_B19_FRL | 2.1591 | 2.1921 | 2.1921 | 2.1591 | 30 | 30.0002 | 28.5009 | 28.5011 | 180° 0' 0.049" | 180° 0' 0.049" | Start to End | Start to End | Straight |  | 0 | 0 | 0 | 0 | 0 | 0 | 2 | Pipe | SEWER DWC | 200 mm Double Wall Corrugated Pipe | Circular | 2 | 0
P-605 | Circle - 200.0 mm | SEWER | 16.601 | 16.721 | -0.4% | DMH-5307 | MH-5348 | 453078.1918 | 1822214.3929 | 453078.1918 | 1822184.3921 | Basic | No | 200.000mm | 200.000mm | 10.000mm | <None> |  |  | 0 | 0 | Z12_B19_FRL | 2.5097 | 2.8248 | 2.8178 | 2.5097 | 30.0008 | 30.001 | 28.5017 | 28.5019 | 180° 0' 0.034" | 180° 0' 0.034" | Start to End | Start to End | Straight |  | 0 | 0 | 0 | 0 | 0 | 0 | 2 | Pipe | SEWER DWC | 200 mm Double Wall Corrugated Pipe | Circular | 2 | 0
P-604 | Circle - 200.0 mm | SEWER | 17.91 | 18.03 | -0.4% | MH-5328 | MH-5329 | 453203.7826 | 1822153.6929 | 453203.7826 | 1822123.6929 | Basic | No | 200.000mm | 200.000mm | 10.000mm | <None> |  |  | 0 | 0 | Z12_B19_FRL | 2.0672 | 2.1185 | 2.0917 | 2.0672 | 30 | 30.0002 | 28.6509 | 28.6511 | 180° 0' 0.055" | 180° 0' 0.055" | Start to End | Start to End | Straight |  | 0 | 0 | 0 | 0 | 0 | 0 | 2 | Pipe | SEWER DWC | 200 mm Double Wall Corrugated Pipe | Circular | 2 | 0
P-599 | Circle - 200.0 mm | SEWER | 18.038 | 18.158 | -0.4% | MH-5363 | MH-5365 | 452916.6691 | 1822124.3916 | 452916.6691 | 1822094.3916 | Basic | No | 200.000mm | 200.000mm | 10.000mm | <None> |  |  | 0 | 0 | Z12_B19_FRL | 1.0505 | 1.1415 | 1.1415 | 1.0505 | 30 | 30.0002 | 29.1009 | 29.1011 | 179° 59' 59.647" | 179° 59' 59.647" | Start to End | Start to End | Straight |  | 0 | 0 | 0 | 0 | 0 | 0 | 2 | Pipe | SEWER DWC | 200 mm Double Wall Corrugated Pipe | Circular | 2 | 0
P-595 | Circle - 200.0 mm | SEWER | 18.079 | 17.579 | 1.67% | MH-4910 | MH-4911 | 454058.9935 | 1822037.6838 | 454058.9744 | 1822067.6838 | Basic | No | 200.000mm | 200.000mm | 10.000mm | <None> |  |  | 0 | 0 | Z12_B19_FRL | 1.4533 | 1.8926 | 1.4533 | 1.8926 | 30 | 30.0042 | 28.8037 | 28.8077 | 359° 57' 48.457" | 359° 57' 48.457" | Start to End | Start to End | Straight |  | 0 | 0 | 0 | 0 | 0 | 0 | 2 | Pipe | SEWER DWC | 200 mm Double Wall Corrugated Pipe | Circular | 1 | 0
P-591 | Circle - 200.0 mm | SEWER | 17.7 | 17.85 | -0.5% | DMH-5011 | DMH-5056 | 453720.0615 | 1822542.3505 | 453720.0614 | 1822512.3504 | Basic | No | 200.000mm | 200.000mm | 10.000mm | <None> |  |  | 0 | 0 | Z12_B19_FRL | 2.0745 | 2.1909 | 2.0745 | 2.139 | 30.0001 | 30.0005 | 28.5012 | 28.5016 | 180° 0' 0.831" | 180° 0' 0.831" | Start to End | Start to End | Straight |  | 0 | 0 | 0 | 0 | 0 | 0 | 2 | Pipe | SEWER DWC | 200 mm Double Wall Corrugated Pipe | Circular | 2 | 0
P-590 | Circle - 500.0 mm | SEWER | 14.011 | 13.991 | 0.07% | MH-5123 | MH-5124 | 453355.2251 | 1822022.6499 | 453355.2251 | 1821992.6499 | Basic | No | 500.000mm | 500.000mm | 10.000mm | <None> |  |  | 0 | 0 | Z12_B19_FRL | 5.1785 | 5.3124 | 5.1785 | 5.2712 | 30 | 30 | 28.2003 | 28.2004 | 180° 0' 0.000" | 180° 0' 0.000" | Start to End | Start to End | Straight |  | 0 | 0 | 0 | 0 | 0 | 0 | 2 | Pipe | SEWER DWC | 500 mm Double Wall Corrugated Pipe | Circular | 1 | 0
P-589 | Circle - 200.0 mm | SEWER | 18.55 | 18.43 | 0.4% | MH-5106 | MH-5107 | 453355.2251 | 1822502.6498 | 453355.2251 | 1822472.6498 | Basic | No | 200.000mm | 200.000mm | 10.000mm | <None> |  |  | 0 | 0 | Z12_B19_FRL | 1.1828 | 1.2958 | 1.1828 | 1.2958 | 30 | 30.0002 | 29.1009 | 29.1011 | 180° 0' 0.000" | 180° 0' 0.000" | Start to End | Start to End | Straight |  | 0 | 0 | 0 | 0 | 0 | 0 | 2 | Pipe | SEWER DWC | 200 mm Double Wall Corrugated Pipe | Circular | 2 | 0
P-588 | Circle - 500.0 mm | SEWER | 14.071 | 14.051 | 0.07% | MH-5120 | MH-5121 | 453355.2251 | 1822112.6498 | 453355.2251 | 1822082.6498 | Basic | No | 500.000mm | 500.000mm | 10.000mm | <None> |  |  | 0 | 0 | Z12_B19_FRL | 4.9502 | 5.0304 | 4.9502 | 5.0304 | 30 | 30 | 28.2003 | 28.2004 | 180° 0' 0.000" | 180° 0' 0.000" | Start to End | Start to End | Straight |  | 0 | 0 | 0 | 0 | 0 | 0 | 2 | Pipe | SEWER DWC | 500 mm Double Wall Corrugated Pipe | Circular | 1 | 0
P-587 | Circle - 500.0 mm | SEWER | 14.135 | 14.111 | 0.08% | MH-5117 | MH-5118 | 453355.2251 | 1822202.6498 | 453355.2251 | 1822172.6498 | Basic | No | 500.000mm | 500.000mm | 10.000mm | <None> |  |  | 0 | 0 | Z12_B19_FRL | 4.7111 | 4.7896 | 4.7111 | 4.7896 | 30 | 30 | 28.2004 | 28.2004 | 180° 0' 0.000" | 180° 0' 0.000" | Start to End | Start to End | Straight |  | 0 | 0 | 0 | 0 | 0 | 0 | 2 | Pipe | SEWER DWC | 500 mm Double Wall Corrugated Pipe | Circular | 1 | 0
P-584 | Circle - 200.0 mm | SEWER | 18.102 | 18.602 | -1.67% | MH-4884 | MH-4885 | 454109.3633 | 1822218.9837 | 454109.3633 | 1822248.9837 | Basic | No | 200.000mm | 200.000mm | 10.000mm | <None> |  |  | 0 | 0 | Z12_B19_FRL | 0.9896 | 1.4205 | 1.4205 | 0.9896 | 30 | 30.0042 | 29.1037 | 29.1077 | 359° 59' 59.968" | 359° 59' 59.968" | Start to End | Start to End | Straight |  | 0 | 0 | 0 | 0 | 0 | 0 | 2 | Pipe | SEWER DWC | 200 mm Double Wall Corrugated Pipe | Circular | 1 | 0
P-583 | Circle - 200.0 mm | SEWER | 17.669 | 17.549 | 0.4% | MH-5034 | MH-5035 | 453443.2366 | 1822451.1421 | 453443.2397 | 1822481.1421 | Basic | No | 200.000mm | 200.000mm | 10.000mm | <None> |  |  | 0 | 0 | Z12_B19_FRL | 1.6274 | 1.8072 | 1.6274 | 1.8072 | 30 | 30.0002 | 28.8009 | 28.8011 | 0° 0' 21.120" | 0° 0' 21.120" | Start to End | Start to End | Straight |  | 0 | 0 | 0 | 0 | 0 | 0 | 2 | Pipe | SEWER DWC | 200 mm Double Wall Corrugated Pipe | Circular | 2 | 0
P-581 | Circle - 200.0 mm | SEWER | 18.796 | 18.916 | -0.4% | MH-5324 | MH-5325 | 453274.1377 | 1822094.3927 | 453274.1327 | 1822064.3927 | Basic | No | 200.000mm | 200.000mm | 10.000mm | <None> |  |  | 0 | 0 | Z12_B19_FRL | 0.9905 | 1.0024 | 1.0024 | 0.9905 | 30 | 30.0002 | 29.1009 | 29.1011 | 180° 0' 34.825" | 180° 0' 34.825" | Start to End | Start to End | Straight |  | 0 | 0 | 0 | 0 | 0 | 0 | 2 | Pipe | SEWER DWC | 200 mm Double Wall Corrugated Pipe | Circular | 2 | 0
P-580 | Circle - 200.0 mm | SEWER | 18.505 | 18.648 | -0.48% | MH-5322 | MH-5323 | 453274.1479 | 1822154.3927 | 453274.1428 | 1822124.3927 | Basic | No | 200.000mm | 200.000mm | 10.000mm | <None> |  |  | 0 | 0 | Z12_B19_FRL | 1.0424 | 1.0773 | 1.0773 | 1.0424 | 30 | 30.0003 | 29.101 | 29.1014 | 180° 0' 34.825" | 180° 0' 34.825" | Start to End | Start to End | Straight |  | 0 | 0 | 0 | 0 | 0 | 0 | 2 | Pipe | SEWER DWC | 200 mm Double Wall Corrugated Pipe | Circular | 2 | 0
P-579 | Circle - 200.0 mm | SEWER | 18.645 | 18.345 | 1% | MH-4922 | MH-4923 | 453958.8357 | 1822007.6838 | 453958.8338 | 1822037.6838 | Basic | No | 200.000mm | 200.000mm | 10.000mm | <None> |  |  | 0 | 0 | Z12_B19_FRL | 1.2045 | 1.4295 | 1.2045 | 1.4295 | 30 | 30.0015 | 29.1022 | 29.1037 | 359° 59' 46.992" | 359° 59' 46.992" | Start to End | Start to End | Straight |  | 0 | 0 | 0 | 0 | 0 | 0 | 2 | Pipe | SEWER DWC | 200 mm Double Wall Corrugated Pipe | Circular | 1 | 0
P-578 | Circle - 200.0 mm | SEWER | 18.045 | 17.745 | 1% | MH-4924 | MH-4925 | 453958.8319 | 1822067.6838 | 453958.83 | 1822097.6838 | Basic | No | 200.000mm | 200.000mm | 10.000mm | <None> |  |  | 0 | 0 | Z12_B19_FRL | 1.6545 | 1.8795 | 1.6545 | 1.8795 | 30 | 30.0015 | 28.8022 | 28.8036 | 359° 59' 46.992" | 359° 59' 46.992" | Start to End | Start to End | Straight |  | 0 | 0 | 0 | 0 | 0 | 0 | 2 | Pipe | SEWER DWC | 200 mm Double Wall Corrugated Pipe | Circular | 1 | 0
P-577 | Circle - 200.0 mm | SEWER | 18.118 | 17.818 | 0.98% | MH-5255 | MH-5256 | 452830.2251 | 1822020.3182 | 452830.2251 | 1822051.0096 | Basic | No | 200.000mm | 200.000mm | 10.000mm | <None> |  |  | 0 | 0 | Z12_B19_FRL | 1.4628 | 1.8551 | 1.56 | 1.8551 | 30.6914 | 30.6928 | 29.4935 | 29.4949 | 359° 59' 59.968" | 359° 59' 59.968" | Start to End | Start to End | Straight |  | 0 | 0 | 0 | 0 | 0 | 0 | 2 | Pipe | SEWER DWC | 200 mm Double Wall Corrugated Pipe | Circular | 2 | 0
P-576 (1) | Circle - 200.0 mm | SEWER | 18.369 | 18.069 | 1% | MH-5053 | MH-5054 | 453664.4562 | 1822452.3504 | 453664.4582 | 1822482.3504 | Basic | No | 200.000mm | 200.000mm | 10.000mm | <None> |  |  | 0 | 0 | Z12_B19_FRL | 1.4025 | 1.6087 | 1.4025 | 1.6087 | 30 | 30.0015 | 28.9522 | 28.9536 | 0° 0' 13.485" | 0° 0' 13.485" | Start to End | Start to End | Straight |  | 0 | 0 | 0 | 0 | 0 | 0 | 2 | Pipe | SEWER DWC | 200 mm Double Wall Corrugated Pipe | Circular | 1 | 0
P-574 | Circle - 500.0 mm | SEWER | 14.111 | 14.091 | 0.07% | MH-5118 | MH-5119 | 453355.2251 | 1822172.6498 | 453355.2251 | 1822142.6498 | Basic | No | 500.000mm | 500.000mm | 10.000mm | <None> |  |  | 0 | 0 | Z12_B19_FRL | 4.7896 | 4.8699 | 4.7896 | 4.8699 | 30 | 30 | 28.2003 | 28.2004 | 180° 0' 0.000" | 180° 0' 0.000" | Start to End | Start to End | Straight |  | 0 | 0 | 0 | 0 | 0 | 0 | 2 | Pipe | SEWER DWC | 500 mm Double Wall Corrugated Pipe | Circular | 1 | 0
P-573 | Circle - 200.0 mm | SEWER | 18.07 | 17.95 | 0.4% | MH-5110 | MH-5111 | 453355.2251 | 1822382.6498 | 453355.2251 | 1822352.6498 | Basic | No | 200.000mm | 200.000mm | 10.000mm | <None> |  |  | 0 | 0 | Z12_B19_FRL | 1.4471 | 1.4962 | 1.4471 | 1.4962 | 30 | 30.0002 | 28.8009 | 28.8011 | 180° 0' 0.000" | 180° 0' 0.000" | Start to End | Start to End | Straight |  | 0 | 0 | 0 | 0 | 0 | 0 | 2 | Pipe | SEWER DWC | 200 mm Double Wall Corrugated Pipe | Circular | 2 | 0
P-572 | Circle - 500.0 mm | SEWER | 14.189 | 14.162 | 0.09% | MH-5114 | MH-5116 | 453355.2251 | 1822262.6498 | 453355.2251 | 1822232.6498 | Basic | No | 500.000mm | 500.000mm | 10.000mm | <None> |  |  | 0 | 0 | Z12_B19_FRL | 4.7023 | 4.7445 | 4.7445 | 4.7023 | 30 | 30 | 28.2005 | 28.2005 | 180° 0' 0.000" | 180° 0' 0.000" | Start to End | Start to End | Straight |  | 0 | 0 | 0 | 0 | 0 | 0 | 2 | Pipe | SEWER DWC | 500 mm Double Wall Corrugated Pipe | Circular | 1 | 0
P-571 | Circle - 200.0 mm | SEWER | 18.31 | 18.19 | 0.4% | MH-5108 | MH-5109 | 453355.2251 | 1822442.6498 | 453355.2251 | 1822412.6498 | Basic | No | 200.000mm | 200.000mm | 10.000mm | <None> |  |  | 0 | 0 | Z12_B19_FRL | 1.3489 | 1.398 | 1.3489 | 1.398 | 30 | 30.0002 | 29.1009 | 29.1011 | 180° 0' 0.000" | 180° 0' 0.000" | Start to End | Start to End | Straight |  | 0 | 0 | 0 | 0 | 0 | 0 | 2 | Pipe | SEWER DWC | 200 mm Double Wall Corrugated Pipe | Circular | 2 | 0
P-570 | Circle - 200.0 mm | SEWER | 18.269 | 17.969 | 1% | MH-5032 | MH-5033 | 453443.2305 | 1822391.1421 | 453443.2336 | 1822421.1421 | Basic | No | 200.000mm | 200.000mm | 10.000mm | <None> |  |  | 0 | 0 | Z12_B19_FRL | 0.9907 | 1.2704 | 0.9907 | 1.2704 | 30 | 30.0015 | 29.1022 | 29.1037 | 0° 0' 21.120" | 0° 0' 21.120" | Start to End | Start to End | Straight |  | 0 | 0 | 0 | 0 | 0 | 0 | 2 | Pipe | SEWER DWC | 200 mm Double Wall Corrugated Pipe | Circular | 1 | 0
P-568 | Circle - 200.0 mm | SEWER | 17.957 | 17.657 | 1% | MH-5176 | MH-5177 | 453522.908 | 1822096.9838 | 453522.908 | 1822126.9838 | Basic | No | 200.000mm | 200.000mm | 10.000mm | <None> |  |  | 0 | 0 | Z12_B19_FRL | 1.4197 | 1.6547 | 1.4197 | 1.6547 | 30 | 30.0015 | 28.9522 | 28.9536 | 0° 0' 0.000" | 0° 0' 0.000" | Start to End | Start to End | Straight |  | 0 | 0 | 0 | 0 | 0 | 0 | 2 | Pipe | SEWER DWC | 200 mm Double Wall Corrugated Pipe | Circular | 1 | 0
P-567 | Circle - 200.0 mm | SEWER | 18.29 | 17.79 | 1.67% | MH-5160 | MH-5161 | 453678.1061 | 1822096.9838 | 453678.1061 | 1822126.9838 | Basic | No | 200.000mm | 200.000mm | 10.000mm | <None> |  |  | 0 | 0 | Z12_B19_FRL | 1.4303 | 1.8703 | 1.4303 | 1.8703 | 30 | 30.0042 | 28.9537 | 28.9577 | 0° 0' 0.000" | 0° 0' 0.000" | Start to End | Start to End | Straight |  | 0 | 0 | 0 | 0 | 0 | 0 | 2 | Pipe | SEWER DWC | 200 mm Double Wall Corrugated Pipe | Circular | 1 | 0
P-566 | Circle - 200.0 mm | SEWER | 16.024 | 15.904 | 0.4% | MH-5149 | MH-5150 | 453798.8249 | 1822096.9838 | 453798.8249 | 1822126.9838 | Basic | No | 200.000mm | 200.000mm | 10.000mm | <None> |  |  | 0 | 0 | Z12_B19_FRL | 3.7919 | 3.8517 | 3.7919 | 3.8517 | 30 | 30.0002 | 28.5009 | 28.5011 | 359° 59' 60.000" | 359° 59' 60.000" | Start to End | Start to End | Straight |  | 0 | 0 | 0 | 0 | 0 | 0 | 2 | Pipe | SEWER DWC | 200 mm Double Wall Corrugated Pipe | Circular | 1 | 0
P-565 | Circle - 200.0 mm | SEWER | 18.009 | 17.709 | 1% | MH-5171 | MH-5172 | 453562.8526 | 1822096.9838 | 453562.8526 | 1822126.9838 | Basic | No | 200.000mm | 200.000mm | 10.000mm | <None> |  |  | 0 | 0 | Z12_B19_FRL | 1.4303 | 1.6703 | 1.4303 | 1.6703 | 30 | 30.0015 | 28.9522 | 28.9536 | 0° 0' 0.000" | 0° 0' 0.000" | Start to End | Start to End | Straight |  | 0 | 0 | 0 | 0 | 0 | 0 | 2 | Pipe | SEWER DWC | 200 mm Double Wall Corrugated Pipe | Circular | 1 | 0
P-564 | Circle - 200.0 mm | SEWER | 18.403 | 18.103 | 1% | MH-5154 | MH-5155 | 453729.1425 | 1822096.9838 | 453729.1425 | 1822126.9838 | Basic | No | 200.000mm | 200.000mm | 10.000mm | <None> |  |  | 0 | 0 | Z12_B19_FRL | 1.4178 | 1.6558 | 1.4178 | 1.6558 | 30 | 30.0015 | 28.9522 | 28.9536 | 0° 0' 0.000" | 0° 0' 0.000" | Start to End | Start to End | Straight |  | 0 | 0 | 0 | 0 | 0 | 0 | 2 | Pipe | SEWER DWC | 200 mm Double Wall Corrugated Pipe | Circular | 1 | 0
P-563 | Circle - 200.0 mm | SEWER | 18.341 | 18.041 | 1% | MH-5165 | MH-5166 | 453611.1526 | 1822096.9838 | 453611.1526 | 1822126.9838 | Basic | No | 200.000mm | 200.000mm | 10.000mm | <None> |  |  | 0 | 0 | Z12_B19_FRL | 1.5573 | 1.771 | 1.5573 | 1.771 | 30 | 30.0015 | 28.8022 | 28.8036 | 0° 0' 0.000" | 0° 0' 0.000" | Start to End | Start to End | Straight |  | 0 | 0 | 0 | 0 | 0 | 0 | 2 | Pipe | SEWER DWC | 200 mm Double Wall Corrugated Pipe | Circular | 1 | 0
P-560 | Circle - 200.0 mm | SEWER | 17.939 | 18.439 | -1.67% | MH-5359 | MH-5360 | 453009.8893 | 1822080.3182 | 453009.8893 | 1822050.3182 | Basic | No | 200.000mm | 200.000mm | 10.000mm | <None> |  |  | 0 | 0 | Z12_B19_FRL | 0.9902 | 1.5856 | 1.5856 | 0.9902 | 30 | 30.0042 | 28.9537 | 28.9577 | 180° 0' 0.002" | 180° 0' 0.002" | Start to End | Start to End | Straight |  | 0 | 0 | 0 | 0 | 0 | 0 | 2 | Pipe | SEWER DWC | 200 mm Double Wall Corrugated Pipe | Circular | 1 | 0
P-559 | Circle - 200.0 mm | SEWER | 16.841 | 16.961 | -0.4% | MH-5349 | MH-5350 | 453078.1918 | 1822154.3921 | 453078.1918 | 1822124.3921 | Basic | No | 200.000mm | 200.000mm | 10.000mm | <None> |  |  | 0 | 0 | Z12_B19_FRL | 2.2251 | 2.3086 | 2.3086 | 2.2251 | 30 | 30.0002 | 28.5009 | 28.5011 | 180° 0' 0.049" | 180° 0' 0.049" | Start to End | Start to End | Straight |  | 0 | 0 | 0 | 0 | 0 | 0 | 2 | Pipe | SEWER DWC | 200 mm Double Wall Corrugated Pipe | Circular | 2 | 0
P-558 | Circle - 200.0 mm | SEWER | 18.309 | 18.609 | -1% | MH-5019 | MH-5018 | 453443.2491 | 1822573.3225 | 453443.2522 | 1822603.3225 | Basic | No | 200.000mm | 200.000mm | 10.000mm | <None> |  |  | 0 | 0 | Z12_B19_FRL | 0.9905 | 1.2308 | 1.2308 | 0.9905 | 30 | 30.0015 | 29.1022 | 29.1037 | 0° 0' 21.120" | 0° 0' 21.120" | Start to End | Start to End | Straight |  | 0 | 0 | 0 | 0 | 0 | 0 | 2 | Pipe | SEWER DWC | 200 mm Double Wall Corrugated Pipe | Circular | 1 | 0
P-557 | Circle - 200.0 mm | SEWER | 16.979 | 16.679 | 1% | MH-4913 | MH-4914 | 454058.9361 | 1822127.6838 | 454058.917 | 1822157.6838 | Basic | No | 200.000mm | 200.000mm | 10.000mm | <None> |  |  | 0 | 0 | Z12_B19_FRL | 2.5656 | 2.9377 | 2.5656 | 2.9377 | 30 | 30.0015 | 28.5022 | 28.5036 | 359° 57' 48.457" | 359° 57' 48.457" | Start to End | Start to End | Straight |  | 0 | 0 | 0 | 0 | 0 | 0 | 2 | Pipe | SEWER DWC | 200 mm Double Wall Corrugated Pipe | Circular | 1 | 0
P-556 | Circle - 250.0 mm | SEWER | 16.009 | 15.924 | 0.28% | MH-5261 | MH-5262 | 452830.2251 | 1822201.0096 | 452830.2251 | 1822231.0096 | Basic | No | 250.000mm | 250.000mm | 10.000mm | <None> |  |  | 0 | 0 | Z12_B19_FRL | 3.8503 | 3.9685 | 3.854 | 3.879 | 30 | 30.0001 | 28.5008 | 28.5009 | 359° 59' 59.968" | 359° 59' 59.968" | Start to End | Start to End | Straight |  | 0 | 0 | 0 | 0 | 0 | 0 | 2 | Pipe | SEWER DWC | 250 mm Double Wall Corrugated Pipe | Circular | 1 | 0
P-555 | Circle - 200.0 mm | SEWER | 18.511 | 18.011 | 1.67% | MH-4921 | MH-4915 | 454017.542 | 1821994.8015 | 454017.5229 | 1822024.8015 | Basic | No | 200.000mm | 200.000mm | 10.000mm | <None> |  |  | 0 | 0 | Z12_B19_FRL | 0.9918 | 1.4379 | 0.9918 | 1.4379 | 30 | 30.0042 | 29.1037 | 29.1077 | 359° 57' 48.457" | 359° 57' 48.457" | Start to End | Start to End | Straight |  | 0 | 0 | 0 | 0 | 0 | 0 | 2 | Pipe | SEWER DWC | 200 mm Double Wall Corrugated Pipe | Circular | 1 | 0
P-554 | Circle - 200.0 mm | SEWER | 16.911 | 16.611 | 1% | MH-4918 | MH-4919 | 454017.4655 | 1822114.8015 | 454017.4464 | 1822144.8015 | Basic | No | 200.000mm | 200.000mm | 10.000mm | <None> |  |  | 0 | 0 | Z12_B19_FRL | 2.7488 | 3.1428 | 2.7488 | 3.1428 | 30 | 30.0015 | 28.5022 | 28.5036 | 359° 57' 48.457" | 359° 57' 48.457" | Start to End | Start to End | Straight |  | 0 | 0 | 0 | 0 | 0 | 0 | 2 | Pipe | SEWER DWC | 200 mm Double Wall Corrugated Pipe | Circular | 1 | 0
P-548 | Circle - 200.0 mm | SEWER | 16.74 | 16.86 | -0.4% | MH-5334 | MH-5335 | 453144.2691 | 1822183.6929 | 453144.2691 | 1822153.6929 | Basic | No | 200.000mm | 200.000mm | 10.000mm | <None> |  |  | 0 | 0 | Z12_B19_FRL | 2.8518 | 2.9044 | 2.9044 | 2.8518 | 30 | 30.0002 | 28.5009 | 28.5011 | 180° 0' 0.002" | 180° 0' 0.002" | Start to End | Start to End | Straight |  | 0 | 0 | 0 | 0 | 0 | 0 | 2 | Pipe | SEWER DWC | 200 mm Double Wall Corrugated Pipe | Circular | 2 | 0
P-547 | Circle - 200.0 mm | SEWER | 17.339 | 17.639 | -1% | MH-5357 | MH-5358 | 453009.8893 | 1822140.3182 | 453009.8893 | 1822110.3182 | Basic | No | 200.000mm | 200.000mm | 10.000mm | <None> |  |  | 0 | 0 | Z12_B19_FRL | 1.8488 | 2.0291 | 2.0291 | 1.8488 | 30 | 30.0015 | 28.8022 | 28.8036 | 180° 0' 0.002" | 180° 0' 0.002" | Start to End | Start to End | Straight |  | 0 | 0 | 0 | 0 | 0 | 0 | 2 | Pipe | SEWER DWC | 200 mm Double Wall Corrugated Pipe | Circular | 1 | 0
P-546 | Circle - 200.0 mm | SEWER | 18.801 | 19.101 | -1% | MH-5058 | MH-5059 | 453720.0612 | 1822452.3504 | 453720.0611 | 1822422.3504 | Basic | No | 200.000mm | 200.000mm | 10.000mm | <None> |  |  | 0 | 0 | Z12_B19_FRL | 1.3541 | 1.5144 | 1.5144 | 1.3541 | 30 | 30.0015 | 28.9522 | 28.9536 | 180° 0' 0.637" | 180° 0' 0.637" | Start to End | Start to End | Straight |  | 0 | 0 | 0 | 0 | 0 | 0 | 2 | Pipe | SEWER DWC | 200 mm Double Wall Corrugated Pipe | Circular | 1 | 0
P-543 | Circle - 200.0 mm | SEWER | 17.965 | 17.845 | 0.4% | MH-5042 | DMH-5004 | 453518.8525 | 1822512.3504 | 453518.8526 | 1822542.3505 | Basic | No | 200.000mm | 200.000mm | 10.000mm | <None> |  |  | 0 | 0 | Z12_B19_FRL | 1.42 | 1.5413 | 1.4262 | 1.5126 | 30.0001 | 30.0003 | 28.801 | 28.8012 | 0° 0' 0.629" | 0° 0' 0.629" | Start to End | Start to End | Straight |  | 0 | 0 | 0 | 0 | 0 | 0 | 2 | Pipe | SEWER DWC | 200 mm Double Wall Corrugated Pipe | Circular | 2 | 0
P-537 | Circle - 200.0 mm | SEWER | 18.786 | 19.086 | -1% | MH-5765 | MH-5776 | 453948.5249 | 1822463.6903 | 453948.5249 | 1822493.6903 | Basic | No | 200.000mm | 200.000mm | 10.000mm | <None> |  |  | 0 | 0 | Z12_B19_FRL | 0.9905 | 1.2305 | 1.2305 | 0.9905 | 30 | 30.0015 | 29.1022 | 29.1037 | 359° 59' 59.927" | 359° 59' 59.927" | Start to End | Start to End | Straight |  | 0 | 0 | 0 | 0 | 0 | 0 | 2 | Pipe | SEWER DWC | 200 mm Double Wall Corrugated Pipe | Circular | 1 | 0
P-520 | Circle - 200.0 mm | SEWER | 16.22 | 16.34 | -0.4% | DMH-5300 | DMH-5361 | 452916.6693 | 1822214.3929 | 452916.669 | 1822184.3916 | Basic | No | 200.000mm | 200.000mm | 10.000mm | <None> |  |  | 0 | 0 | Z12_B19_FRL | 3.0078 | 3.339 | 3.332 | 3.0078 | 30.0013 | 30.0015 | 28.5022 | 28.5024 | 180° 0' 2.247" | 180° 0' 2.247" | Start to End | Start to End | Straight |  | 0 | 0 | 0 | 0 | 0 | 0 | 2 | Pipe | SEWER DWC | 200 mm Double Wall Corrugated Pipe | Circular | 1 | 0
P-509 | Circle - 200.0 mm | SEWER | 15.293 | 15.173 | 0.4% | MH-5331 | MH-4582 | 454271.1702 | 1822590.6503 | 454271.1702 | 1822620.6503 | Basic | No | 200.000mm | 200.000mm | 10.000mm | <None> |  |  | 0 | 0 | Z12_B19_FRL | 3.9776 | 4.3873 | 3.9776 | 4.3873 | 30 | 30.0002 | 28.5009 | 28.5011 | 0° 0' 0.000" | 0° 0' 0.000" | Start to End | Start to End | Straight |  | 0 | 0 | 0 | 0 | 0 | 0 | 2 | Pipe | SEWER DWC | 200 mm Double Wall Corrugated Pipe | Circular | 1 | 0
P-490 | Circle - 200.0 mm | SEWER | 16.095 | 15.975 | 0.4% | MH-5096 | DMH-5104 | 454109.3637 | 1822512.3465 | 454109.3637 | 1822542.3504 | Basic | No | 200.000mm | 200.000mm | 10.000mm | <None> |  |  | 0 | 0 | Z12_B19_FRL | 3.7678 | 4.0288 | 3.7678 | 4.0216 | 30.0039 | 30.0041 | 28.5048 | 28.505 | 0° 0' 0.000" | 0° 0' 0.000" | Start to End | Start to End | Straight |  | 0 | 0 | 0 | 0 | 0 | 0 | 2 | Pipe | SEWER DWC | 200 mm Double Wall Corrugated Pipe | Circular | 1 | 0
P-482 | Circle - 200.0 mm | SEWER | 17.1 | 17.25 | -0.5% | DMH-5317 | DMH-5321 | 453274.158 | 1822214.3928 | 453274.1529 | 1822184.3927 | Basic | No | 200.000mm | 200.000mm | 10.000mm | <None> |  |  | 0 | 0 | Z12_B19_FRL | 2.2243 | 2.3356 | 2.3185 | 2.2243 | 30.0002 | 30.0006 | 28.5013 | 28.5017 | 180° 0' 34.825" | 180° 0' 34.825" | Start to End | Start to End | Straight |  | 0 | 0 | 0 | 0 | 0 | 0 | 2 | Pipe | SEWER DWC | 200 mm Double Wall Corrugated Pipe | Circular | 2 | 0
P-478 | Circle - 200.0 mm | SEWER | 16.55 | 16.4 | 0.5% | MH-5295 | DMH-5258 | 452800.2044 | 1822107.2199 | 452830.2251 | 1822107.2199 | Basic | No | 200.000mm | 200.000mm | 10.000mm | <None> |  |  | 0 | 0 | Z12_B19_FRL | 3.0135 | 3.4649 | 3.0135 | 3.4249 | 30.0207 | 30.0211 | 28.5218 | 28.5221 | 90° 0' 0.000" | 90° 0' 0.000" | Start to End | Start to End | Straight |  | 0 | 0 | 0 | 0 | 0 | 0 | 2 | Pipe | SEWER DWC | 200 mm Double Wall Corrugated Pipe | Circular | 1 | 0
P-461 | Circle - 200.0 mm | SEWER | 18.618 | 18.318 | 1% | MH-5301 | DMH-5300 | 452886.6483 | 1822214.3929 | 452916.6693 | 1822214.3929 | Basic | No | 200.000mm | 200.000mm | 10.000mm | <None> |  |  | 0 | 0 | Z12_B19_FRL | 0.9873 | 1.234 | 0.9873 | 1.234 | 30.021 | 30.0225 | 28.8232 | 28.8247 | 90° 0' 0.000" | 90° 0' 0.000" | Start to End | Start to End | Straight |  | 0 | 0 | 0 | 0 | 0 | 0 | 2 | Pipe | SEWER DWC | 200 mm Double Wall Corrugated Pipe | Circular | 1 | 0
P-440 | Circle - 200.0 mm | SEWER | 15.325 | 15.411 | -0.28% | MH-466 | MH-5128 | 453880.2251 | 1822187.6838 | 453850.03 | 1822187.6838 | Basic | No | 200.000mm | 200.000mm | 10.000mm | <None> |  |  | 0 | 0 | Z12_B19_FRL | 4.5655 | 4.7822 | 4.7557 | 4.5717 | 30.1951 | 30.1952 | 28.6957 | 28.6958 | 269° 59' 59.991" | 269° 59' 59.991" | Start to End | Start to End | Straight |  | 0 | 0 | 0 | 0 | 0 | 0 | 2 | Pipe | SEWER DWC | 200 mm Double Wall Corrugated Pipe | Circular | 1 | 0
P-439 | Circle - 200.0 mm | SEWER | 16.339 | 16.219 | 0.4% | MH-4875 | MH-450 | 453930.8282 | 1822278.9837 | 453900.79 | 1822278.9837 | Basic | No | 200.000mm | 200.000mm | 10.000mm | <None> |  |  | 0 | 0 | Z12_B19_FRL | 3.6421 | 3.82 | 3.6421 | 3.82 | 30.0382 | 30.0384 | 28.539 | 28.5393 | 270° 0' 0.000" | 270° 0' 0.000" | Start to End | Start to End | Straight |  | 0 | 0 | 0 | 0 | 0 | 0 | 2 | Pipe | SEWER DWC | 200 mm Double Wall Corrugated Pipe | Circular | 1 | 0
P-410 | Circle - 200.0 mm | SEWER | 16.93 | 17.077 | -0.49% | MH-5224 | MH-5234 | 453005.8918 | 1822352.6838 | 452975.8068 | 1822352.6838 | Basic | No | 200.000mm | 200.000mm | 10.000mm | <None> |  |  | 0 | 0 | Z12_B19_FRL | 2.4216 | 2.6985 | 2.6985 | 2.4216 | 30.085 | 30.0853 | 28.586 | 28.5864 | 270° 0' 0.000" | 270° 0' 0.000" | Start to End | Start to End | Straight |  | 0 | 0 | 0 | 0 | 0 | 0 | 2 | Pipe | SEWER DWC | 200 mm Double Wall Corrugated Pipe | Circular | 2 | 0
P-396 | Circle - 200.0 mm | SEWER | 16.828 | 16.708 | 0.4% | MH-4871 | MH-4872 | 454053.1219 | 1822278.9837 | 454023.0255 | 1822278.9837 | Basic | No | 200.000mm | 200.000mm | 10.000mm | <None> |  |  | 0 | 0 | Z12_B19_FRL | 2.9042 | 3.0855 | 2.9042 | 3.0855 | 30.0964 | 30.0966 | 28.5973 | 28.5975 | 270° 0' 0.000" | 270° 0' 0.000" | Start to End | Start to End | Straight |  | 0 | 0 | 0 | 0 | 0 | 0 | 2 | Pipe | SEWER DWC | 200 mm Double Wall Corrugated Pipe | Circular | 2 | 0
P-387 | Circle - 200.0 mm | SEWER | 16.708 | 16.588 | 0.4% | MH-4872 | MH-4873 | 454023.0255 | 1822278.9837 | 453992.9195 | 1822278.9837 | Basic | No | 200.000mm | 200.000mm | 10.000mm | <None> |  |  | 0 | 0 | Z12_B19_FRL | 3.0855 | 3.2668 | 3.0855 | 3.2668 | 30.106 | 30.1063 | 28.6069 | 28.6072 | 270° 0' 0.000" | 270° 0' 0.000" | Start to End | Start to End | Straight |  | 0 | 0 | 0 | 0 | 0 | 0 | 2 | Pipe | SEWER DWC | 200 mm Double Wall Corrugated Pipe | Circular | 1 | 0
P-377 | Circle - 200.0 mm | SEWER | 17.722 | 17.521 | 0.67% | MH-4867 | MH-4868 | 454187.1613 | 1822278.9837 | 454157.0357 | 1822278.9837 | Basic | No | 200.000mm | 200.000mm | 10.000mm | <None> |  |  | 0 | 0 | Z12_B19_FRL | 1.7374 | 1.9997 | 1.7374 | 1.9997 | 30.1256 | 30.1263 | 28.9271 | 28.9277 | 270° 0' 0.000" | 270° 0' 0.000" | Start to End | Start to End | Straight |  | 0 | 0 | 0 | 0 | 0 | 0 | 2 | Pipe | SEWER DWC | 200 mm Double Wall Corrugated Pipe | Circular | 2 | 0
P-370 | Circle - 200.0 mm | SEWER | 16.099 | 15.978 | 0.4% | MH-5006 | DMH-5007 | 453581.016 | 1822542.3505 | 453611.152 | 1822542.3505 | Basic | No | 200.000mm | 200.000mm | 10.000mm | <None> |  |  | 0 | 0 | Z12_B19_FRL | 3.0672 | 3.279 | 3.0672 | 3.279 | 30.1361 | 30.1363 | 28.637 | 28.6372 | 90° 0' 0.000" | 90° 0' 0.000" | Start to End | Start to End | Straight |  | 0 | 0 | 0 | 0 | 0 | 0 | 2 | Pipe | SEWER DWC | 200 mm Double Wall Corrugated Pipe | Circular | 1 | 0
P-363 | Circle - 200.0 mm | SEWER | 15.423 | 15.544 | -0.4% | MH-5001 | MH-4586 | 454169.119 | 1822620.6503 | 454138.9651 | 1822620.6503 | Basic | No | 200.000mm | 200.000mm | 10.000mm | <None> |  |  | 0 | 0 | Z12_B19_FRL | 4.2793 | 4.3267 | 4.3267 | 4.2793 | 30.1538 | 30.1541 | 28.6547 | 28.6549 | 270° 0' 0.013" | 270° 0' 0.013" | Start to End | Start to End | Straight |  | 0 | 0 | 0 | 0 | 0 | 0 | 2 | Pipe | SEWER DWC | 200 mm Double Wall Corrugated Pipe | Circular | 1 | 0
P-362 | Circle - 200.0 mm | SEWER | 16.094 | 15.974 | 0.4% | MH-5302 | MH-5303 | 452948.1061 | 1822214.3929 | 452978.2631 | 1822214.3929 | Basic | No | 200.000mm | 200.000mm | 10.000mm | <None> |  |  | 0 | 0 | Z12_B19_FRL | 3.1531 | 3.1897 | 3.1897 | 3.1531 | 30.1569 | 30.1571 | 28.6578 | 28.658 | 90° 0' 0.000" | 90° 0' 0.000" | Start to End | Start to End | Straight |  | 0 | 0 | 0 | 0 | 0 | 0 | 2 | Pipe | SEWER DWC | 200 mm Double Wall Corrugated Pipe | Circular | 1 | 0
P-353 | Circle - 200.0 mm | SEWER | 16.837 | 16.958 | -0.4% | MH-5008 | DMH-5009 | 453634.2628 | 1822542.3505 | 453664.4621 | 1822542.3505 | Basic | No | 200.000mm | 200.000mm | 10.000mm | <None> |  |  | 0 | 0 | Z12_B19_FRL | 2.4631 | 2.5655 | 2.4631 | 2.5522 | 30.1993 | 30.1996 | 28.7002 | 28.7004 | 90° 0' 0.000" | 90° 0' 0.000" | Start to End | Start to End | Straight |  | 0 | 0 | 0 | 0 | 0 | 0 | 2 | Pipe | SEWER DWC | 200 mm Double Wall Corrugated Pipe | Circular | 2 | 0
P-352 | Circle - 200.0 mm | SEWER | 16.64 | 16.52 | 0.4% | MH-5216 | MH-5217 | 453078.1918 | 1822352.6838 | 453078.1918 | 1822322.431 | Basic | No | 200.000mm | 200.000mm | 10.000mm | <None> |  |  | 0 | 0 | Z12_B19_FRL | 3.0775 | 3.1412 | 3.1283 | 3.1026 | 30.2528 | 30.253 | 28.7537 | 28.7539 | 179° 59' 60.000" | 179° 59' 60.000" | Start to End | Start to End | Straight |  | 0 | 0 | 0 | 0 | 0 | 0 | 2 | Pipe | SEWER DWC | 200 mm Double Wall Corrugated Pipe | Circular | 1 | 0
P-341 | Circle - 200.0 mm | SEWER | 15.433 | 15.559 | -0.42% | MH-466 | MH-4886 | 453880.2251 | 1822187.6838 | 453910.2224 | 1822187.6838 | Basic | No | 200.000mm | 200.000mm | 10.000mm | <None> |  |  | 0 | 0 | Z12_B19_FRL | 4.4641 | 4.6477 | 4.6477 | 4.4783 | 29.9973 | 29.9975 | 28.4982 | 28.4984 | 90° 0' 0.019" | 90° 0' 0.019" | Start to End | Start to End | Straight |  | 0 | 0 | 0 | 0 | 0 | 0 | 2 | Pipe | SEWER DWC | 200 mm Double Wall Corrugated Pipe | Circular | 1 | 0
P-339 | Circle - 200.0 mm | SEWER | 17.436 | 17.316 | 0.4% | MH-5583 | MH-5594 | 453998.7116 | 1822362.6838 | 454028.9281 | 1822362.6838 | Basic | No | 200.000mm | 200.000mm | 10.000mm | <None> |  |  | 0 | 0 | Z12_B19_FRL | 2.2773 | 2.4358 | 2.2773 | 2.4358 | 30.2164 | 30.2167 | 28.7173 | 28.7175 | 89° 59' 60.000" | 89° 59' 60.000" | Start to End | Start to End | Straight |  | 0 | 0 | 0 | 0 | 0 | 0 | 2 | Pipe | SEWER DWC | 200 mm Double Wall Corrugated Pipe | Circular | 2 | 0
P-337 | Circle - 200.0 mm | SEWER | 17.03 | 16.828 | 0.67% | MH-4870 | MH-4871 | 454083.3587 | 1822278.9837 | 454053.1219 | 1822278.9837 | Basic | No | 200.000mm | 200.000mm | 10.000mm | <None> |  |  | 0 | 0 | Z12_B19_FRL | 2.6407 | 2.9042 | 2.6407 | 2.9042 | 30.2368 | 30.2375 | 28.7383 | 28.7389 | 270° 0' 0.000" | 270° 0' 0.000" | Start to End | Start to End | Straight |  | 0 | 0 | 0 | 0 | 0 | 0 | 2 | Pipe | SEWER DWC | 200 mm Double Wall Corrugated Pipe | Circular | 2 | 0
P-333 | Circle - 250.0 mm | SEWER | 14.651 | 14.583 | 0.22% | MH-5087 | MH-5101 | 453443.2155 | 1822278.9837 | 453412.9678 | 1822278.9837 | Basic | No | 250.000mm | 250.000mm | 10.000mm | <None> |  |  | 0 | 0 | Z12_B19_FRL | 4.5369 | 4.5818 | 4.5369 | 4.5818 | 30.2477 | 30.2478 | 28.7483 | 28.7484 | 270° 0' 0.000" | 270° 0' 0.000" | Start to End | Start to End | Straight |  | 0 | 0 | 0 | 0 | 0 | 0 | 2 | Pipe | SEWER DWC | 250 mm Double Wall Corrugated Pipe | Circular | 1 | 0
P-326 | Circle - 200.0 mm | SEWER | 18.105 | 17.984 | 0.4% | MH-5369 | MH-5370 | 452916.6693 | 1822020.3182 | 452946.9542 | 1822020.3182 | Basic | No | 200.000mm | 200.000mm | 10.000mm | <None> |  |  | 0 | 0 | Z12_B19_FRL | 1.2632 | 1.3274 | 1.3146 | 1.302 | 30.2849 | 30.2852 | 29.3858 | 29.3861 | 90° 0' 0.048" | 90° 0' 0.048" | Start to End | Start to End | Straight |  | 0 | 0 | 0 | 0 | 0 | 0 | 2 | Pipe | SEWER DWC | 200 mm Double Wall Corrugated Pipe | Circular | 2 | 0
P-317 | Circle - 200.0 mm | SEWER | 18.494 | 18.2 | 1.01% | MH-5539 | DMH-5550 | 454182.8702 | 1822423.4926 | 454182.8702 | 1822394.502 | Basic | No | 200.000mm | 200.000mm | 10.000mm | <None> |  |  | 0 | 0 | Z12_B19_FRL | 0.9729 | 1.209 | 0.9729 | 1.209 | 28.9906 | 28.9921 | 27.7928 | 27.7943 | 180° 0' 0.000" | 180° 0' 0.000" | Start to End | Start to End | Straight |  | 0 | 0 | 0 | 0 | 0 | 0 | 2 | Pipe | SEWER DWC | 200 mm Double Wall Corrugated Pipe | Circular | 1 | 0
P-315 | Circle - 200.0 mm | SEWER | 17.5 | 17.196 | 1% | MH-4907 | DMH-4883 | 454109.3633 | 1822157.3315 | 454109.3633 | 1822187.6838 | Basic | No | 200.000mm | 200.000mm | 10.000mm | <None> |  |  | 0 | 0 | Z12_B19_FRL | 1.8834 | 2.3682 | 1.8834 | 2.3641 | 30.3523 | 30.3539 | 29.0045 | 29.006 | 359° 59' 59.968" | 359° 59' 59.968" | Start to End | Start to End | Straight |  | 0 | 0 | 0 | 0 | 0 | 0 | 2 | Pipe | SEWER DWC | 200 mm Double Wall Corrugated Pipe | Circular | 1 | 0
P-313 | Circle - 200.0 mm | SEWER | 16.58 | 16.444 | 0.45% | DMH-5646 | MH-5657 | 454182.8702 | 1822362.6838 | 454213.2336 | 1822362.6838 | Basic | No | 200.000mm | 200.000mm | 10.000mm | <None> |  |  | 0 | 0 | Z12_B19_FRL | 2.7776 | 2.8624 | 2.849 | 2.8403 | 30.3634 | 30.3637 | 28.8644 | 28.8647 | 90° 0' 0.000" | 90° 0' 0.000" | Start to End | Start to End | Straight |  | 0 | 0 | 0 | 0 | 0 | 0 | 2 | Pipe | SEWER DWC | 200 mm Double Wall Corrugated Pipe | Circular | 2 | 0
P-306 | Circle - 200.0 mm | SEWER | 17.558 | 17.436 | 0.4% | MH-5572 | MH-5583 | 453968.2516 | 1822362.6838 | 453998.7116 | 1822362.6838 | Basic | No | 200.000mm | 200.000mm | 10.000mm | <None> |  |  | 0 | 0 | Z12_B19_FRL | 2.2163 | 2.2773 | 2.2163 | 2.2773 | 30.46 | 30.4603 | 28.9609 | 28.9611 | 90° 0' 0.000" | 90° 0' 0.000" | Start to End | Start to End | Straight |  | 0 | 0 | 0 | 0 | 0 | 0 | 2 | Pipe | SEWER DWC | 200 mm Double Wall Corrugated Pipe | Circular | 2 | 0
P-303 | Circle - 200.0 mm | SEWER | 16.463 | 16.341 | 0.4% | MH-5063 | MH-5074 | 454109.3637 | 1822420.2565 | 454109.3637 | 1822450.7293 | Basic | No | 200.000mm | 200.000mm | 10.000mm | <None> |  |  | 0 | 0 | Z12_B19_FRL | 3.1721 | 3.3695 | 3.1721 | 3.3695 | 30.4728 | 30.473 | 28.9737 | 28.9739 | 0° 0' 0.000" | 0° 0' 0.000" | Start to End | Start to End | Straight |  | 0 | 0 | 0 | 0 | 0 | 0 | 2 | Pipe | SEWER DWC | 200 mm Double Wall Corrugated Pipe | Circular | 1 | 0
P-301 | Circle - 200.0 mm | SEWER | 17.671 | 17.854 | -0.6% | MH-5341 | MH-5343 | 453203.7826 | 1822020.3181 | 453234.2691 | 1822020.3181 | Basic | No | 200.000mm | 200.000mm | 10.000mm | <None> |  |  | 0 | 0 | Z12_B19_FRL | 1.961 | 2.2461 | 2.2385 | 1.961 | 30.4865 | 30.487 | 29.1378 | 29.1383 | 90° 0' 0.083" | 90° 0' 0.083" | Start to End | Start to End | Straight |  | 0 | 0 | 0 | 0 | 0 | 0 | 2 | Pipe | SEWER DWC | 200 mm Double Wall Corrugated Pipe | Circular | 2 | 0
P-283 | Circle - 200.0 mm | SEWER | 17.481 | 17.359 | 0.4% | MH-5212 | MH-5213 | 453078.1918 | 1822464.7435 | 453078.1918 | 1822434.1225 | Basic | No | 200.000mm | 200.000mm | 10.000mm | <None> |  |  | 0 | 0 | Z12_B19_FRL | 1.9783 | 2.1872 | 1.9783 | 2.1872 | 30.6209 | 30.6212 | 29.2718 | 29.2721 | 179° 59' 60.000" | 179° 59' 60.000" | Start to End | Start to End | Straight |  | 0 | 0 | 0 | 0 | 0 | 0 | 2 | Pipe | SEWER DWC | 200 mm Double Wall Corrugated Pipe | Circular | 2 | 0
P-276 | Circle - 200.0 mm | SEWER | 17.3 | 17.15 | 0.49% | DMH-5062 | DMH-5064 | 453412.5665 | 1822362.6838 | 453443.2276 | 1822362.6838 | Basic | No | 200.000mm | 200.000mm | 10.000mm | <None> |  |  | 0 | 0 | Z12_B19_FRL | 2.0081 | 2.2729 | 2.0081 | 2.2595 | 30.6611 | 30.6614 | 29.3121 | 29.3125 | 90° 0' 0.000" | 90° 0' 0.000" | Start to End | Start to End | Straight |  | 0 | 0 | 0 | 0 | 0 | 0 | 2 | Pipe | SEWER DWC | 200 mm Double Wall Corrugated Pipe | Circular | 2 | 0
P-271 | Circle - 200.0 mm | SEWER | 16.217 | 16.095 | 0.4% | MH-5085 | MH-5096 | 454109.3637 | 1822481.6669 | 454109.3637 | 1822512.3465 | Basic | No | 200.000mm | 200.000mm | 10.000mm | <None> |  |  | 0 | 0 | Z12_B19_FRL | 3.5699 | 3.7678 | 3.5699 | 3.7678 | 30.6796 | 30.6798 | 29.1805 | 29.1807 | 0° 0' 0.000" | 0° 0' 0.000" | Start to End | Start to End | Straight |  | 0 | 0 | 0 | 0 | 0 | 0 | 2 | Pipe | SEWER DWC | 200 mm Double Wall Corrugated Pipe | Circular | 1 | 0
P-270 | Circle - 200.0 mm | SEWER | 18.283 | 18.406 | -0.4% | MH-5235 | MH-5236 | 452921.5702 | 1822352.6838 | 452890.8855 | 1822352.6838 | Basic | No | 200.000mm | 200.000mm | 10.000mm | <None> |  |  | 0 | 0 | Z12_B19_FRL | 1.265 | 1.3116 | 1.3116 | 1.265 | 30.6847 | 30.6849 | 29.7856 | 29.7858 | 270° 0' 0.000" | 270° 0' 0.000" | Start to End | Start to End | Straight |  | 0 | 0 | 0 | 0 | 0 | 0 | 2 | Pipe | SEWER DWC | 200 mm Double Wall Corrugated Pipe | Circular | 2 | 0
P-269 | Circle - 200.0 mm | SEWER | 17.8 | 17.5 | 0.98% | MH-4611 | DMH-5052 | 454109.3633 | 1822331.9407 | 454109.3637 | 1822362.6838 | Basic | No | 200.000mm | 200.000mm | 10.000mm | <None> |  |  | 0 | 0 | Z12_B19_FRL | 1.759 | 2.0892 | 1.759 | 2.0871 | 30.7431 | 30.7445 | 29.3952 | 29.3966 | 0° 0' 2.653" | 0° 0' 2.653" | Start to End | Start to End | Straight |  | 0 | 0 | 0 | 0 | 0 | 0 | 2 | Pipe | SEWER DWC | 200 mm Double Wall Corrugated Pipe | Circular | 2 | 0
P-267 | Circle - 200.0 mm | SEWER | 16.617 | 16.74 | -0.4% | DMH-5310 | MH-5334 | 453144.2691 | 1822214.3929 | 453144.2691 | 1822183.6929 | Basic | No | 200.000mm | 200.000mm | 10.000mm | <None> |  |  | 0 | 0 | Z12_B19_FRL | 2.9044 | 3.0418 | 3.0141 | 2.9044 | 30.7 | 30.7002 | 29.2009 | 29.2011 | 180° 0' 0.002" | 180° 0' 0.002" | Start to End | Start to End | Straight |  | 0 | 0 | 0 | 0 | 0 | 0 | 2 | Pipe | SEWER DWC | 200 mm Double Wall Corrugated Pipe | Circular | 2 | 0
P-266 | Circle - 200.0 mm | SEWER | 18.715 | 18.592 | 0.4% | MH-5080 | MH-5061 | 453720.0608 | 1822331.9661 | 453720.0609 | 1822362.6838 | Basic | No | 200.000mm | 200.000mm | 10.000mm | <None> |  |  | 0 | 0 | Z12_B19_FRL | 1.4503 | 1.7888 | 1.4503 | 1.7845 | 30.7177 | 30.7179 | 29.3685 | 29.3688 | 0° 0' 0.671" | 0° 0' 0.671" | Start to End | Start to End | Straight |  | 0 | 0 | 0 | 0 | 0 | 0 | 2 | Pipe | SEWER DWC | 200 mm Double Wall Corrugated Pipe | Circular | 2 | 0
P-265 | Circle - 200.0 mm | SEWER | 17.4 | 17.53 | -0.42% | DMH-5312 | MH-5327 | 453203.7827 | 1822214.3929 | 453203.7826 | 1822183.6929 | Basic | No | 200.000mm | 200.000mm | 10.000mm | <None> |  |  | 0 | 0 | Z12_B19_FRL | 2.1564 | 2.2602 | 2.1577 | 2.2437 | 30.7 | 30.7003 | 29.2009 | 29.2012 | 180° 0' 0.055" | 180° 0' 0.055" | Start to End | Start to End | Straight |  | 0 | 0 | 0 | 0 | 0 | 0 | 2 | Pipe | SEWER DWC | 200 mm Double Wall Corrugated Pipe | Circular | 2 | 0
P-264 | Circle - 250.0 mm | SEWER | 15.142 | 15.21 | -0.22% | MH-5082 | DMH-5043 | 453611.1525 | 1822331.9733 | 453611.1524 | 1822362.6838 | Basic | No | 250.000mm | 250.000mm | 10.000mm | <None> |  |  | 0 | 0 | Z12_B19_FRL | 4.5357 | 4.6469 | 4.548 | 4.6351 | 30.7105 | 30.7106 | 29.2111 | 29.2112 | 359° 59' 59.559" | 359° 59' 59.559" | Start to End | Start to End | Straight |  | 0 | 0 | 0 | 0 | 0 | 0 | 2 | Pipe | SEWER DWC | 250 mm Double Wall Corrugated Pipe | Circular | 1 | 0
P-263 | Circle - 200.0 mm | SEWER | 17.4 | 17.25 | 0.49% | MH-5157 | DMH-5132 | 453729.1425 | 1822156.9838 | 453729.143 | 1822187.6838 | Basic | No | 200.000mm | 200.000mm | 10.000mm | <None> |  |  | 0 | 0 | Z12_B19_FRL | 2.3661 | 2.6228 | 2.3661 | 2.6078 | 30.7 | 30.7004 | 29.2011 | 29.2014 | 0° 0' 3.119" | 0° 0' 3.119" | Start to End | Start to End | Straight |  | 0 | 0 | 0 | 0 | 0 | 0 | 2 | Pipe | SEWER DWC | 200 mm Double Wall Corrugated Pipe | Circular | 2 | 0
P-262 | Circle - 200.0 mm | SEWER | 17.741 | 17.434 | 1% | MH-5168 | DMH-5137 | 453611.1526 | 1822156.9838 | 453611.1526 | 1822187.6838 | Basic | No | 200.000mm | 200.000mm | 10.000mm | <None> |  |  | 0 | 0 | Z12_B19_FRL | 1.9425 | 2.2145 | 1.9425 | 2.1704 | 30.7 | 30.7015 | 29.3522 | 29.3537 | 359° 59' 59.664" | 359° 59' 59.664" | Start to End | Start to End | Straight |  | 0 | 0 | 0 | 0 | 0 | 0 | 2 | Pipe | SEWER DWC | 200 mm Double Wall Corrugated Pipe | Circular | 1 | 0
P-261 | Circle - 200.0 mm | SEWER | 17.25 | 16.95 | 0.98% | MH-5173 | MH-5144 | 453562.8526 | 1822156.9838 | 453562.8526 | 1822187.6838 | Basic | No | 200.000mm | 200.000mm | 10.000mm | <None> |  |  | 0 | 0 | Z12_B19_FRL | 2.1253 | 2.5421 | 2.1253 | 2.533 | 30.7 | 30.7015 | 29.2021 | 29.2035 | 0° 0' 0.000" | 0° 0' 0.000" | Start to End | Start to End | Straight |  | 0 | 0 | 0 | 0 | 0 | 0 | 2 | Pipe | SEWER DWC | 200 mm Double Wall Corrugated Pipe | Circular | 2 | 0
P-260 | Circle - 200.0 mm | SEWER | 17.357 | 17.05 | 1% | MH-5179 | MH-5143 | 453522.908 | 1822156.9838 | 453522.908 | 1822187.6838 | Basic | No | 200.000mm | 200.000mm | 10.000mm | <None> |  |  | 0 | 0 | Z12_B19_FRL | 1.966 | 2.3735 | 1.966 | 2.3624 | 30.7 | 30.7015 | 29.3522 | 29.3537 | 0° 0' 0.000" | 0° 0' 0.000" | Start to End | Start to End | Straight |  | 0 | 0 | 0 | 0 | 0 | 0 | 2 | Pipe | SEWER DWC | 200 mm Double Wall Corrugated Pipe | Circular | 1 | 0
P-259 | Circle - 200.0 mm | SEWER | 17.8 | 17.95 | -0.49% | MH-5013 | MH-5026 | 453771.6615 | 1822542.3504 | 453771.6615 | 1822511.6504 | Basic | No | 200.000mm | 200.000mm | 10.000mm | <None> |  |  | 0 | 0 | Z12_B19_FRL | 1.9613 | 2.2115 | 2.1628 | 1.9613 | 30.7 | 30.7004 | 29.3511 | 29.3514 | 180° 0' 0.000" | 180° 0' 0.000" | Start to End | Start to End | Straight |  | 0 | 0 | 0 | 0 | 0 | 0 | 2 | Pipe | SEWER DWC | 200 mm Double Wall Corrugated Pipe | Circular | 2 | 0
P-258 | Circle - 200.0 mm | SEWER | 15.784 | 15.661 | 0.4% | MH-5151 | MH-5130 | 453798.8249 | 1822156.9838 | 453798.8249 | 1822187.6838 | Basic | No | 200.000mm | 200.000mm | 10.000mm | <None> |  |  | 0 | 0 | Z12_B19_FRL | 3.983 | 4.3513 | 3.983 | 4.3401 | 30.7 | 30.7002 | 29.2009 | 29.2011 | 359° 59' 60.000" | 359° 59' 60.000" | Start to End | Start to End | Straight |  | 0 | 0 | 0 | 0 | 0 | 0 | 2 | Pipe | SEWER DWC | 200 mm Double Wall Corrugated Pipe | Circular | 1 | 0
P-256 | 200 mm Double Wall C [...] | SEWER | 17.4 | 17.15 | 0.81% | MH-5162 | DMH-5146 | 453678.1061 | 1822156.9838 | 453678.1061 | 1822187.6838 | Basic | No | 200.000mm | 200.000mm | 10.000mm | <None> |  |  | 0 | 0 | Z12_B19_FRL | 2.2396 | 2.5893 | 2.2396 | 2.5486 | 30.7 | 30.701 | 29.2018 | 29.2028 | 359° 59' 60.000" | 359° 59' 60.000" | Start to End | Start to End | Straight |  | 0 | 0 | 0 | 0 | 0 | 0 | 2 | Pipe | SEWER DWC | 200 mm Double Wall Corrugated Pipe | Circular | 2 | 0
P-254 | Circle - 200.0 mm | SEWER | 18.227 | 18.35 | -0.4% | DMH-5064 | MH-5084 | 453443.2276 | 1822362.6838 | 453443.2244 | 1822331.9843 | Basic | No | 200.000mm | 200.000mm | 10.000mm | <None> |  |  | 0 | 0 | Z12_B19_FRL | 1.1166 | 1.2331 | 1.1825 | 1.1476 | 30.6995 | 30.6998 | 29.5004 | 29.5007 | 180° 0' 21.120" | 180° 0' 21.120" | Start to End | Start to End | Straight |  | 0 | 0 | 0 | 0 | 0 | 0 | 2 | Pipe | SEWER DWC | 200 mm Double Wall Corrugated Pipe | Circular | 2 | 0
P-252 | Circle - 200.0 mm | SEWER | 15.824 | 15.701 | 0.4% | MH-5276 | DMH-5287 | 454271.1702 | 1822457.9988 | 454271.1702 | 1822488.7323 | Basic | No | 200.000mm | 200.000mm | 10.000mm | <None> |  |  | 0 | 0 | Z12_B19_FRL | 3.5149 | 3.6804 | 3.5149 | 3.5752 | 30.7335 | 30.7338 | 29.2344 | 29.2346 | 0° 0' 0.000" | 0° 0' 0.000" | Start to End | Start to End | Straight |  | 0 | 0 | 0 | 0 | 0 | 0 | 2 | Pipe | SEWER DWC | 200 mm Double Wall Corrugated Pipe | Circular | 1 | 0
P-246 | Circle - 250.0 mm | SEWER | 14.877 | 14.965 | -0.29% | MH-5244 | DMH-5209 | 453108.9976 | 1822278.9837 | 453078.1918 | 1822278.9837 | Basic | No | 250.000mm | 250.000mm | 10.000mm | <None> |  |  | 0 | 0 | Z12_B19_FRL | 4.5431 | 4.6303 | 4.6292 | 4.588 | 30.8058 | 30.8059 | 29.3065 | 29.3067 | 270° 0' 0.000" | 270° 0' 0.000" | Start to End | Start to End | Straight |  | 0 | 0 | 0 | 0 | 0 | 0 | 2 | Pipe | SEWER DWC | 250 mm Double Wall Corrugated Pipe | Circular | 1 | 0
P-245 | Circle - 200.0 mm | SEWER | 18.04 | 18.348 | -1% | MH-5020 | MH-5021 | 453518.8527 | 1822572.3504 | 453518.8528 | 1822603.162 | Basic | No | 200.000mm | 200.000mm | 10.000mm | <None> |  |  | 0 | 0 | Z12_B19_FRL | 0.9898 | 1.209 | 1.209 | 0.9898 | 30.8116 | 30.8131 | 29.9138 | 29.9153 | 0° 0' 0.640" | 0° 0' 0.640" | Start to End | Start to End | Straight |  | 0 | 0 | 0 | 0 | 0 | 0 | 2 | Pipe | SEWER DWC | 200 mm Double Wall Corrugated Pipe | Circular | 1 | 0
P-244 | Circle - 200.0 mm | SEWER | 15.31 | 15.186 | 0.4% | DMH-5310 | MH-5311 | 453144.2691 | 1822214.3929 | 453175.0863 | 1822214.3929 | Basic | No | 200.000mm | 200.000mm | 10.000mm | <None> |  |  | 0 | 0 | Z12_B19_FRL | 4.2717 | 4.4225 | 4.3211 | 4.4225 | 30.8172 | 30.8174 | 29.3181 | 29.3183 | 90° 0' 0.000" | 90° 0' 0.000" | Start to End | Start to End | Straight |  | 0 | 0 | 0 | 0 | 0 | 0 | 2 | Pipe | SEWER DWC | 200 mm Double Wall Corrugated Pipe | Circular | 1 | 0
P-235 | Circle - 200.0 mm | SEWER | 16.341 | 16.217 | 0.4% | MH-5074 | MH-5085 | 454109.3637 | 1822450.7293 | 454109.3637 | 1822481.6669 | Basic | No | 200.000mm | 200.000mm | 10.000mm | <None> |  |  | 0 | 0 | Z12_B19_FRL | 3.3695 | 3.5699 | 3.3695 | 3.5699 | 30.9376 | 30.9379 | 29.4385 | 29.4387 | 0° 0' 0.000" | 0° 0' 0.000" | Start to End | Start to End | Straight |  | 0 | 0 | 0 | 0 | 0 | 0 | 2 | Pipe | SEWER DWC | 200 mm Double Wall Corrugated Pipe | Circular | 1 | 0
P-234 | Circle - 200.0 mm | SEWER | 18.005 | 17.696 | 1% | MH-5191 | MH-5210 | 453078.1918 | 1822527.8715 | 453078.1918 | 1822496.9178 | Basic | No | 200.000mm | 200.000mm | 10.000mm | <None> |  |  | 0 | 0 | Z12_B19_FRL | 1.2756 | 1.6719 | 1.2756 | 1.6719 | 30.9537 | 30.9552 | 29.9059 | 29.9074 | 179° 59' 60.000" | 179° 59' 60.000" | Start to End | Start to End | Straight |  | 0 | 0 | 0 | 0 | 0 | 0 | 2 | Pipe | SEWER DWC | 200 mm Double Wall Corrugated Pipe | Circular | 1 | 0
P-231 | Circle - 200.0 mm | SEWER | 17.999 | 18.309 | -1% | DMH-5016 | MH-5019 | 453443.246 | 1822542.3505 | 453443.2491 | 1822573.3225 | Basic | No | 200.000mm | 200.000mm | 10.000mm | <None> |  |  | 0 | 0 | Z12_B19_FRL | 1.2308 | 1.5302 | 1.5302 | 1.2308 | 30.972 | 30.9735 | 29.7742 | 29.7756 | 0° 0' 21.120" | 0° 0' 21.120" | Start to End | Start to End | Straight |  | 0 | 0 | 0 | 0 | 0 | 0 | 2 | Pipe | SEWER DWC | 200 mm Double Wall Corrugated Pipe | Circular | 1 | 0
P-223 | Circle - 200.0 mm | SEWER | 17.636 | 17.76 | -0.4% | DMH-5043 | MH-5069 | 453611.1524 | 1822362.6838 | 453642.1949 | 1822362.6838 | Basic | No | 200.000mm | 200.000mm | 10.000mm | <None> |  |  | 0 | 0 | Z12_B19_FRL | 2.1052 | 2.2667 | 2.2591 | 2.1884 | 31.0424 | 31.0427 | 29.5433 | 29.5436 | 90° 0' 0.000" | 90° 0' 0.000" | Start to End | Start to End | Straight |  | 0 | 0 | 0 | 0 | 0 | 0 | 2 | Pipe | SEWER DWC | 200 mm Double Wall Corrugated Pipe | Circular | 2 | 0
P-212 | Circle - 250.0 mm | SEWER | 14.72 | 14.651 | 0.22% | MH-5100 | MH-5087 | 453474.375 | 1822278.9837 | 453443.2155 | 1822278.9837 | Basic | No | 250.000mm | 250.000mm | 10.000mm | <None> |  |  | 0 | 0 | Z12_B19_FRL | 4.5271 | 4.5369 | 4.5271 | 4.5369 | 31.1595 | 31.1596 | 29.6601 | 29.6602 | 270° 0' 0.000" | 270° 0' 0.000" | Start to End | Start to End | Straight |  | 0 | 0 | 0 | 0 | 0 | 0 | 2 | Pipe | SEWER DWC | 250 mm Double Wall Corrugated Pipe | Circular | 1 | 0
P-209 | Circle - 200.0 mm | SEWER | 16.268 | 16.144 | 0.4% | MH-5147 | MH-5148 | 453798.8249 | 1822035.8171 | 453798.8249 | 1822066.9838 | Basic | No | 200.000mm | 200.000mm | 10.000mm | <None> |  |  | 0 | 0 | Z12_B19_FRL | 3.6354 | 3.7321 | 3.6354 | 3.7321 | 31.1667 | 31.1669 | 29.6676 | 29.6678 | 0° 0' 0.000" | 0° 0' 0.000" | Start to End | Start to End | Straight |  | 0 | 0 | 0 | 0 | 0 | 0 | 2 | Pipe | SEWER DWC | 200 mm Double Wall Corrugated Pipe | Circular | 1 | 0
P-203 | Circle - 250.0 mm | SEWER | 15.022 | 14.932 | 0.29% | DMH-5312 | MH-5319 | 453203.7827 | 1822214.3929 | 453203.7826 | 1822245.5888 | Basic | No | 250.000mm | 250.000mm | 10.000mm | <None> |  |  | 0 | 0 | Z12_B19_FRL | 4.3864 | 4.4857 | 4.4857 | 4.4202 | 31.196 | 31.1961 | 29.6967 | 29.6969 | 359° 59' 59.999" | 359° 59' 59.999" | Start to End | Start to End | Straight |  | 0 | 0 | 0 | 0 | 0 | 0 | 2 | Pipe | SEWER DWC | 250 mm Double Wall Corrugated Pipe | Circular | 1 | 0
P-197 | Circle - 200.0 mm | SEWER | 16.65 | 16.525 | 0.4% | DMH-5016 | MH-5003 | 453443.246 | 1822542.3505 | 453474.51 | 1822542.3505 | Basic | No | 200.000mm | 200.000mm | 10.000mm | <None> |  |  | 0 | 0 | Z12_B19_FRL | 2.8357 | 2.9231 | 2.8792 | 2.8736 | 31.2641 | 31.2643 | 29.7649 | 29.7652 | 90° 0' 0.000" | 90° 0' 0.000" | Start to End | Start to End | Straight |  | 0 | 0 | 0 | 0 | 0 | 0 | 2 | Pipe | SEWER DWC | 200 mm Double Wall Corrugated Pipe | Circular | 2 | 0
P-195 | Circle - 200.0 mm | SEWER | 17.055 | 17.18 | -0.4% | MH-5010 | DMH-5011 | 453688.7865 | 1822542.3505 | 453720.0615 | 1822542.3505 | Basic | No | 200.000mm | 200.000mm | 10.000mm | <None> |  |  | 0 | 0 | Z12_B19_FRL | 2.541 | 2.6585 | 2.541 | 2.5945 | 31.275 | 31.2753 | 29.7759 | 29.7761 | 90° 0' 0.000" | 90° 0' 0.000" | Start to End | Start to End | Straight |  | 0 | 0 | 0 | 0 | 0 | 0 | 2 | Pipe | SEWER DWC | 200 mm Double Wall Corrugated Pipe | Circular | 2 | 0
P-188 | Circle - 200.0 mm | SEWER | 17.891 | 18.205 | -1% | DMH-5274 | MH-5275 | 452773.8249 | 1822073.3796 | 452773.8249 | 1822041.9724 | Basic | No | 200.000mm | 200.000mm | 10.000mm | <None> |  |  | 0 | 0 | Z12_B19_FRL | 1.4783 | 1.7138 | 1.7138 | 1.4783 | 31.4072 | 31.4088 | 30.0594 | 30.0609 | 180° 0' 0.000" | 180° 0' 0.000" | Start to End | Start to End | Straight |  | 0 | 0 | 0 | 0 | 0 | 0 | 2 | Pipe | SEWER DWC | 200 mm Double Wall Corrugated Pipe | Circular | 1 | 0
P-187 | Circle - 200.0 mm | SEWER | 17.822 | 17.661 | 0.51% | MH-5371 | MH-5372 | 452978.4714 | 1822020.3182 | 453009.8893 | 1822020.3182 | Basic | No | 200.000mm | 200.000mm | 10.000mm | <None> |  |  | 0 | 0 | Z12_B19_FRL | 1.4244 | 1.7447 | 1.4244 | 1.7447 | 31.4179 | 31.4183 | 30.3691 | 30.3694 | 90° 0' 0.060" | 90° 0' 0.060" | Start to End | Start to End | Straight |  | 0 | 0 | 0 | 0 | 0 | 0 | 2 | Pipe | SEWER DWC | 200 mm Double Wall Corrugated Pipe | Circular | 2 | 0
P-185 | Circle - 200.0 mm | SEWER | 17.95 | 17.64 | 0.99% | DMH-4600 | DMH-5561 | 453949.2235 | 1822331.2248 | 453948.5249 | 1822362.6838 | Basic | No | 200.000mm | 200.000mm | 10.000mm | <None> |  |  | 0 | 0 | Z12_B19_FRL | 1.9235 | 2.2656 | 1.9235 | 2.2655 | 31.4668 | 31.4683 | 30.1189 | 30.1204 | 358° 43' 40.542" | 358° 43' 40.542" | Start to End | Start to End | Straight |  | 0 | 0 | 0 | 0 | 0 | 0 | 2 | Pipe | SEWER DWC | 200 mm Double Wall Corrugated Pipe | Circular | 2 | 0
P-184 | Circle - 200.0 mm | SEWER | 16.22 | 16.094 | 0.4% | DMH-5300 | MH-5302 | 452916.6693 | 1822214.3929 | 452948.1061 | 1822214.3929 | Basic | No | 200.000mm | 200.000mm | 10.000mm | <None> |  |  | 0 | 0 | Z12_B19_FRL | 3.1897 | 3.3457 | 3.332 | 3.1897 | 31.4368 | 31.4371 | 29.9377 | 29.938 | 90° 0' 0.000" | 90° 0' 0.000" | Start to End | Start to End | Straight |  | 0 | 0 | 0 | 0 | 0 | 0 | 2 | Pipe | SEWER DWC | 200 mm Double Wall Corrugated Pipe | Circular | 1 | 0
P-175 | Circle - 200.0 mm | SEWER | 17.984 | 17.822 | 0.51% | MH-5370 | MH-5371 | 452946.9542 | 1822020.3182 | 452978.4714 | 1822020.3182 | Basic | No | 200.000mm | 200.000mm | 10.000mm | <None> |  |  | 0 | 0 | Z12_B19_FRL | 1.302 | 1.4244 | 1.302 | 1.4244 | 31.5172 | 31.5176 | 30.6183 | 30.6187 | 90° 0' 0.048" | 90° 0' 0.048" | Start to End | Start to End | Straight |  | 0 | 0 | 0 | 0 | 0 | 0 | 2 | Pipe | SEWER DWC | 200 mm Double Wall Corrugated Pipe | Circular | 2 | 0
P-168 | Circle - 200.0 mm | SEWER | 17.1 | 16.974 | 0.4% | DMH-5317 | MH-5318 | 453274.158 | 1822214.3928 | 453274.1633 | 1822246.0158 | Basic | No | 200.000mm | 200.000mm | 10.000mm | <None> |  |  | 0 | 0 | Z12_B19_FRL | 2.2528 | 2.3469 | 2.3185 | 2.3469 | 31.6229 | 31.6232 | 30.1238 | 30.124 | 0° 0' 34.825" | 0° 0' 34.825" | Start to End | Start to End | Straight |  | 0 | 0 | 0 | 0 | 0 | 0 | 2 | Pipe | SEWER DWC | 200 mm Double Wall Corrugated Pipe | Circular | 2 | 0
P-167 | Circle - 200.0 mm | SEWER | 15.974 | 15.847 | 0.4% | MH-5303 | MH-5304 | 452978.2631 | 1822214.3929 | 453009.8893 | 1822214.3929 | Basic | No | 200.000mm | 200.000mm | 10.000mm | <None> |  |  | 0 | 0 | Z12_B19_FRL | 3.152 | 3.2783 | 3.1531 | 3.2783 | 31.6262 | 31.6265 | 30.1271 | 30.1274 | 90° 0' 0.000" | 90° 0' 0.000" | Start to End | Start to End | Straight |  | 0 | 0 | 0 | 0 | 0 | 0 | 2 | Pipe | SEWER DWC | 200 mm Double Wall Corrugated Pipe | Circular | 1 | 0
P-165 | Circle - 200.0 mm | SEWER | 18.251 | 17.935 | 1% | MH-5078 | DMH-5062 | 453380.9055 | 1822362.6838 | 453412.5665 | 1822362.6838 | Basic | No | 200.000mm | 200.000mm | 10.000mm | <None> |  |  | 0 | 0 | Z12_B19_FRL | 0.9905 | 1.3731 | 0.9905 | 1.3731 | 31.6611 | 31.6626 | 30.6132 | 30.6148 | 90° 0' 0.000" | 90° 0' 0.000" | Start to End | Start to End | Straight |  | 0 | 0 | 0 | 0 | 0 | 0 | 2 | Pipe | SEWER DWC | 200 mm Double Wall Corrugated Pipe | Circular | 1 | 0
P-162 | Circle - 200.0 mm | SEWER | 17.7 | 17.55 | 0.47% | MH-5506 | MH-5462 | 454315.8758 | 1822397.1626 | 454315.8752 | 1822428.9839 | Basic | No | 200.000mm | 200.000mm | 10.000mm | <None> |  |  | 0 | 0 | Z12_B19_FRL | 2.0675 | 2.1762 | 2.1306 | 2.0987 | 31.8213 | 31.8216 | 30.3223 | 30.3227 | 359° 59' 56.121" | 359° 59' 56.121" | Start to End | Start to End | Straight |  | 0 | 0 | 0 | 0 | 0 | 0 | 2 | Pipe | SEWER DWC | 200 mm Double Wall Corrugated Pipe | Circular | 2 | 0
P-160 | Circle - 200.0 mm | SEWER | 18.61 | 18.079 | 1.67% | MH-4909 | MH-4910 | 454059.0138 | 1822005.8229 | 454058.9935 | 1822037.6838 | Basic | No | 200.000mm | 200.000mm | 10.000mm | <None> |  |  | 0 | 0 | Z12_B19_FRL | 0.9924 | 1.4533 | 0.9924 | 1.4533 | 31.8609 | 31.8653 | 30.8146 | 30.8189 | 359° 57' 48.457" | 359° 57' 48.457" | Start to End | Start to End | Straight |  | 0 | 0 | 0 | 0 | 0 | 0 | 2 | Pipe | SEWER DWC | 200 mm Double Wall Corrugated Pipe | Circular | 1 | 0
P-158 | Circle - 200.0 mm | SEWER | 18.432 | 18.219 | 0.67% | MH-5181 | MH-5182 | 453453.5251 | 1822035.8171 | 453453.5251 | 1822067.6838 | Basic | No | 200.000mm | 200.000mm | 10.000mm | <None> |  |  | 0 | 0 | Z12_B19_FRL | 1.2381 | 1.3819 | 1.2719 | 1.3819 | 31.8667 | 31.8674 | 30.9682 | 30.9689 | 0° 0' 0.000" | 0° 0' 0.000" | Start to End | Start to End | Straight |  | 0 | 0 | 0 | 0 | 0 | 0 | 2 | Pipe | SEWER DWC | 200 mm Double Wall Corrugated Pipe | Circular | 2 | 0
P-157 | Circle - 200.0 mm | SEWER | 16.8 | 16.58 | 0.69% | DMH-5550 | DMH-5646 | 454182.8702 | 1822394.502 | 454182.8702 | 1822362.6838 | Basic | No | 200.000mm | 200.000mm | 10.000mm | <None> |  |  | 0 | 0 | Z12_B19_FRL | 2.609 | 2.849 | 2.609 | 2.849 | 31.8182 | 31.819 | 30.3197 | 30.3205 | 180° 0' 0.000" | 180° 0' 0.000" | Start to End | Start to End | Straight |  | 0 | 0 | 0 | 0 | 0 | 0 | 2 | Pipe | SEWER DWC | 200 mm Double Wall Corrugated Pipe | Circular | 2 | 0
P-144 | Circle - 200.0 mm | SEWER | 16.362 | 16.49 | -0.4% | DMH-5207 | MH-5208 | 453167.0659 | 1822278.9837 | 453167.0659 | 1822311.0027 | Basic | No | 200.000mm | 200.000mm | 10.000mm | <None> |  |  | 0 | 0 | Z12_B19_FRL | 3.0708 | 3.3806 | 3.2555 | 3.0708 | 32.019 | 32.0192 | 30.3698 | 30.3701 | 0° 0' 0.000" | 0° 0' 0.000" | Start to End | Start to End | Straight |  | 0 | 0 | 0 | 0 | 0 | 0 | 2 | Pipe | SEWER DWC | 200 mm Double Wall Corrugated Pipe | Circular | 1 | 0
P-136 | Circle - 200.0 mm | SEWER | 16.468 | 16.339 | 0.4% | MH-4874 | MH-4875 | 453962.9195 | 1822278.9837 | 453930.8282 | 1822278.9837 | Basic | No | 200.000mm | 200.000mm | 10.000mm | <None> |  |  | 0 | 0 | Z12_B19_FRL | 3.4478 | 3.6421 | 3.4478 | 3.6421 | 32.0913 | 32.0916 | 30.5922 | 30.5924 | 270° 0' 0.000" | 270° 0' 0.000" | Start to End | Start to End | Straight |  | 0 | 0 | 0 | 0 | 0 | 0 | 2 | Pipe | SEWER DWC | 200 mm Double Wall Corrugated Pipe | Circular | 1 | 0
P-132 | Circle - 200.0 mm | SEWER | 17.696 | 17.481 | 0.67% | MH-5210 | MH-5212 | 453078.1918 | 1822496.9178 | 453078.1918 | 1822464.7435 | Basic | No | 200.000mm | 200.000mm | 10.000mm | <None> |  |  | 0 | 0 | Z12_B19_FRL | 1.6719 | 1.9783 | 1.6719 | 1.9783 | 32.1743 | 32.1751 | 30.9758 | 30.9765 | 180° 0' 0.000" | 180° 0' 0.000" | Start to End | Start to End | Straight |  | 0 | 0 | 0 | 0 | 0 | 0 | 2 | Pipe | SEWER DWC | 200 mm Double Wall Corrugated Pipe | Circular | 2 | 0
P-127 | Circle - 200.0 mm | SEWER | 17.647 | 17.97 | -1% | MH-5013 | MH-5014 | 453771.6615 | 1822542.3504 | 453803.9338 | 1822542.3504 | Basic | No | 200.000mm | 200.000mm | 10.000mm | <None> |  |  | 0 | 0 | Z12_B19_FRL | 1.9037 | 2.3442 | 2.3158 | 1.9037 | 32.2723 | 32.2739 | 30.9245 | 30.9261 | 90° 0' 0.000" | 90° 0' 0.000" | Start to End | Start to End | Straight |  | 0 | 0 | 0 | 0 | 0 | 0 | 2 | Pipe | SEWER DWC | 200 mm Double Wall Corrugated Pipe | Circular | 1 | 0
P-112 | Circle - 200.0 mm | SEWER | 18.55 | 18.875 | -1% | MH-5277 | MH-5278 | 452773.8249 | 1822007.4905 | 452773.8249 | 1821974.9875 | Basic | No | 200.000mm | 200.000mm | 10.000mm | <None> |  |  | 0 | 0 | Z12_B19_FRL | 0.9758 | 1.2195 | 1.2195 | 0.9758 | 32.503 | 32.5046 | 31.6052 | 31.6068 | 180° 0' 0.000" | 180° 0' 0.000" | Start to End | Start to End | Straight |  | 0 | 0 | 0 | 0 | 0 | 0 | 2 | Pipe | SEWER DWC | 200 mm Double Wall Corrugated Pipe | Circular | 1 | 0
P-111 | Circle - 200.0 mm | SEWER | 17.677 | 18.002 | -1% | DMH-5137 | MH-5126 | 453611.1526 | 1822187.6838 | 453611.1526 | 1822220.2246 | Basic | No | 200.000mm | 200.000mm | 10.000mm | <None> |  |  | 0 | 0 | Z12_B19_FRL | 1.4848 | 1.9274 | 1.9274 | 1.4848 | 32.5408 | 32.5424 | 31.193 | 31.1945 | 0° 0' 0.317" | 0° 0' 0.317" | Start to End | Start to End | Straight |  | 0 | 0 | 0 | 0 | 0 | 0 | 2 | Pipe | SEWER DWC | 200 mm Double Wall Corrugated Pipe | Circular | 1 | 0
P-104 | Circle - 200.0 mm | SEWER | 16.23 | 16.099 | 0.4% | MH-5005 | MH-5006 | 453548.3285 | 1822542.3505 | 453581.016 | 1822542.3505 | Basic | No | 200.000mm | 200.000mm | 10.000mm | <None> |  |  | 0 | 0 | Z12_B19_FRL | 3.0062 | 3.0672 | 3.0062 | 3.0672 | 32.6874 | 32.6877 | 31.1883 | 31.1886 | 90° 0' 0.000" | 90° 0' 0.000" | Start to End | Start to End | Straight |  | 0 | 0 | 0 | 0 | 0 | 0 | 2 | Pipe | SEWER DWC | 200 mm Double Wall Corrugated Pipe | Circular | 1 | 0
P-99 | Circle - 250.0 mm | SEWER | 14.583 | 14.51 | 0.22% | MH-5101 | MH-543 | 453412.9678 | 1822278.9837 | 453380.18 | 1822278.9837 | Basic | No | 250.000mm | 250.000mm | 10.000mm | <None> |  |  | 0 | 0 | Z12_B19_FRL | 4.5818 | 4.6718 | 4.5818 | 4.6718 | 32.7878 | 32.7879 | 31.2884 | 31.2884 | 270° 0' 0.000" | 270° 0' 0.000" | Start to End | Start to End | Straight |  | 0 | 0 | 0 | 0 | 0 | 0 | 2 | Pipe | SEWER DWC | 250 mm Double Wall Corrugated Pipe | Circular | 1 | 0
P-91 | Circle - 200.0 mm | SEWER | 16.072 | 15.94 | 0.4% | MH-5254 | DMH-5265 | 454271.1702 | 1822396.0296 | 454271.1702 | 1822428.9839 | Basic | No | 200.000mm | 200.000mm | 10.000mm | <None> |  |  | 0 | 0 | Z12_B19_FRL | 3.4143 | 3.5573 | 3.4143 | 3.4955 | 32.9543 | 32.9545 | 31.4551 | 31.4554 | 0° 0' 0.000" | 0° 0' 0.000" | Start to End | Start to End | Straight |  | 0 | 0 | 0 | 0 | 0 | 0 | 2 | Pipe | SEWER DWC | 200 mm Double Wall Corrugated Pipe | Circular | 1 | 0
P-89 | Circle - 200.0 mm | SEWER | 16.4 | 16.25 | 0.45% | MH-5318 | DMH-5239 | 453274.1633 | 1822246.0158 | 453274.1689 | 1822278.9837 | Basic | No | 200.000mm | 200.000mm | 10.000mm | <None> |  |  | 0 | 0 | Z12_B19_FRL | 2.9209 | 3.2801 | 2.9209 | 3.2801 | 32.9679 | 32.9683 | 31.3189 | 31.3193 | 0° 0' 34.825" | 0° 0' 34.825" | Start to End | Start to End | Straight |  | 0 | 0 | 0 | 0 | 0 | 0 | 2 | Pipe | SEWER DWC | 200 mm Double Wall Corrugated Pipe | Circular | 2 | 0
P-82 | Circle - 200.0 mm | SEWER | 15.442 | 15.31 | 0.4% | MH-5308 | DMH-5310 | 453111.2257 | 1822214.3929 | 453144.2691 | 1822214.3929 | Basic | No | 200.000mm | 200.000mm | 10.000mm | <None> |  |  | 0 | 0 | Z12_B19_FRL | 4.0065 | 4.3211 | 4.0065 | 4.3211 | 33.0434 | 33.0437 | 31.5443 | 31.5446 | 90° 0' 0.000" | 90° 0' 0.000" | Start to End | Start to End | Straight |  | 0 | 0 | 0 | 0 | 0 | 0 | 2 | Pipe | SEWER DWC | 200 mm Double Wall Corrugated Pipe | Circular | 1 | 0
P-81 | Circle - 200.0 mm | SEWER | 15.574 | 15.442 | 0.4% | DMH-5307 | MH-5308 | 453078.1918 | 1822214.3929 | 453111.2257 | 1822214.3929 | Basic | No | 200.000mm | 200.000mm | 10.000mm | <None> |  |  | 0 | 0 | Z12_B19_FRL | 3.7645 | 4.0065 | 3.8448 | 4.0065 | 33.0339 | 33.0341 | 31.5348 | 31.535 | 90° 0' 0.000" | 90° 0' 0.000" | Start to End | Start to End | Straight |  | 0 | 0 | 0 | 0 | 0 | 0 | 2 | Pipe | SEWER DWC | 200 mm Double Wall Corrugated Pipe | Circular | 1 | 0
P-79 | Circle - 200.0 mm | SEWER | 18.274 | 18.604 | -1% | MH-5345 | MH-5346 | 453294.2691 | 1822020.3181 | 453327.3182 | 1822020.3181 | Basic | No | 200.000mm | 200.000mm | 10.000mm | <None> |  |  | 0 | 0 | Z12_B19_FRL | 0.9902 | 1.3995 | 1.3995 | 0.9902 | 33.0491 | 33.0507 | 32.1513 | 32.1529 | 90° 0' 0.050" | 90° 0' 0.050" | Start to End | Start to End | Straight |  | 0 | 0 | 0 | 0 | 0 | 0 | 2 | Pipe | SEWER DWC | 200 mm Double Wall Corrugated Pipe | Circular | 1 | 0
P-73 | Circle - 200.0 mm | SEWER | 18.406 | 18.738 | -1% | MH-5236 | MH-5237 | 452890.8855 | 1822352.6838 | 452857.6934 | 1822352.6838 | Basic | No | 200.000mm | 200.000mm | 10.000mm | <None> |  |  | 0 | 0 | Z12_B19_FRL | 0.9882 | 1.265 | 1.265 | 0.9882 | 33.1921 | 33.1937 | 32.2943 | 32.2959 | 270° 0' 0.000" | 270° 0' 0.000" | Start to End | Start to End | Straight |  | 0 | 0 | 0 | 0 | 0 | 0 | 2 | Pipe | SEWER DWC | 200 mm Double Wall Corrugated Pipe | Circular | 1 | 0
P-69 | Circle - 200.0 mm | SEWER | 18.002 | 18.556 | -1.67% | MH-5126 | MH-5127 | 453611.1526 | 1822220.2246 | 453611.1526 | 1822253.4654 | Basic | No | 200.000mm | 200.000mm | 10.000mm | <None> |  |  | 0 | 0 | Z12_B19_FRL | 0.9904 | 1.4848 | 1.4848 | 0.9904 | 33.2408 | 33.2454 | 32.1944 | 32.1989 | 0° 0' 0.000" | 0° 0' 0.000" | Start to End | Start to End | Straight |  | 0 | 0 | 0 | 0 | 0 | 0 | 2 | Pipe | SEWER DWC | 200 mm Double Wall Corrugated Pipe | Circular | 1 | 0
P-63 | Circle - 200.0 mm | SEWER | 16.775 | 16.641 | 0.4% | MH-5037 | MH-5067 | 453518.852 | 1822362.6838 | 453552.1949 | 1822362.6838 | Basic | No | 200.000mm | 200.000mm | 10.000mm | <None> |  |  | 0 | 0 | Z12_B19_FRL | 2.7732 | 2.9605 | 2.8483 | 2.9605 | 33.3428 | 33.3431 | 31.8437 | 31.844 | 90° 0' 0.000" | 90° 0' 0.000" | Start to End | Start to End | Straight |  | 0 | 0 | 0 | 0 | 0 | 0 | 2 | Pipe | SEWER DWC | 200 mm Double Wall Corrugated Pipe | Circular | 2 | 0
P-61 | Circle - 250.0 mm | SEWER | 14.932 | 14.837 | 0.28% | MH-5319 | MH-5241 | 453203.7826 | 1822245.5888 | 453203.7826 | 1822278.9837 | Basic | No | 250.000mm | 250.000mm | 10.000mm | <None> |  |  | 0 | 0 | Z12_B19_FRL | 4.4202 | 4.7559 | 4.4202 | 4.7559 | 33.3949 | 33.395 | 31.7457 | 31.7458 | 0° 0' 0.000" | 0° 0' 0.000" | Start to End | Start to End | Straight |  | 0 | 0 | 0 | 0 | 0 | 0 | 2 | Pipe | SEWER DWC | 250 mm Double Wall Corrugated Pipe | Circular | 1 | 0
P-60 | Circle - 200.0 mm | SEWER | 16.205 | 16.072 | 0.4% | DMH-5342 | MH-5254 | 454271.1702 | 1822362.6838 | 454271.1702 | 1822396.0296 | Basic | No | 200.000mm | 200.000mm | 10.000mm | <None> |  |  | 0 | 0 | Z12_B19_FRL | 3.3542 | 3.4143 | 3.4142 | 3.4143 | 33.3458 | 33.3461 | 31.8467 | 31.8469 | 0° 0' 0.000" | 0° 0' 0.000" | Start to End | Start to End | Straight |  | 0 | 0 | 0 | 0 | 0 | 0 | 2 | Pipe | SEWER DWC | 200 mm Double Wall Corrugated Pipe | Circular | 1 | 0
P-56 | Circle - 200.0 mm | SEWER | 19.05 | 18.715 | 1% | MH-5079 | MH-5080 | 453720.0607 | 1822298.4376 | 453720.0608 | 1822331.9661 | Basic | No | 200.000mm | 200.000mm | 10.000mm | <None> |  |  | 0 | 0 | Z12_B19_FRL | 0.99 | 1.4503 | 0.99 | 1.4503 | 33.5285 | 33.5302 | 32.4807 | 32.4824 | 0° 0' 0.671" | 0° 0' 0.671" | Start to End | Start to End | Straight |  | 0 | 0 | 0 | 0 | 0 | 0 | 2 | Pipe | SEWER DWC | 200 mm Double Wall Corrugated Pipe | Circular | 1 | 0
P-51 | Circle - 200.0 mm | SEWER | 18.051 | 18.387 | -1% | DMH-5221 | MH-5223 | 453005.8918 | 1822332.1655 | 453005.8918 | 1822298.5395 | Basic | No | 200.000mm | 200.000mm | 10.000mm | <None> |  |  | 0 | 0 | Z12_B19_FRL | 0.9899 | 1.4394 | 1.4394 | 0.9899 | 33.626 | 33.6277 | 32.4282 | 32.4298 | 180° 0' 0.000" | 180° 0' 0.000" | Start to End | Start to End | Straight |  | 0 | 0 | 0 | 0 | 0 | 0 | 2 | Pipe | SEWER DWC | 200 mm Double Wall Corrugated Pipe | Circular | 1 | 0
P-49 | Circle - 200.0 mm | SEWER | 17.947 | 17.722 | 0.67% | MH-4866 | MH-4867 | 454220.8421 | 1822278.9837 | 454187.1613 | 1822278.9837 | Basic | No | 200.000mm | 200.000mm | 10.000mm | <None> |  |  | 0 | 0 | Z12_B19_FRL | 1.4994 | 1.7374 | 1.6595 | 1.7374 | 33.6808 | 33.6816 | 32.4823 | 32.483 | 270° 0' 0.000" | 270° 0' 0.000" | Start to End | Start to End | Straight |  | 0 | 0 | 0 | 0 | 0 | 0 | 2 | Pipe | SEWER DWC | 200 mm Double Wall Corrugated Pipe | Circular | 2 | 0
P-48 | Circle - 200.0 mm | SEWER | 16.4 | 16.265 | 0.4% | DMH-5258 | MH-5259 | 452830.2251 | 1822107.2199 | 452830.2251 | 1822141.0096 | Basic | No | 200.000mm | 200.000mm | 10.000mm | <None> |  |  | 0 | 0 | Z12_B19_FRL | 3.415 | 3.6505 | 3.4249 | 3.6505 | 33.7897 | 33.79 | 32.2906 | 32.2909 | 359° 59' 59.968" | 359° 59' 59.968" | Start to End | Start to End | Straight |  | 0 | 0 | 0 | 0 | 0 | 0 | 2 | Pipe | SEWER DWC | 200 mm Double Wall Corrugated Pipe | Circular | 1 | 0
P-46 | Circle - 200.0 mm | SEWER | 17.1 | 17.25 | -0.44% | DMH-5273 | DMH-5274 | 452773.8249 | 1822107.2199 | 452773.8249 | 1822073.3796 | Basic | No | 200.000mm | 200.000mm | 10.000mm | <None> |  |  | 0 | 0 | Z12_B19_FRL | 2.3548 | 2.4968 | 2.4733 | 2.3548 | 33.8402 | 33.8406 | 32.3412 | 32.3415 | 180° 0' 0.000" | 180° 0' 0.000" | Start to End | Start to End | Straight |  | 0 | 0 | 0 | 0 | 0 | 0 | 2 | Pipe | SEWER DWC | 200 mm Double Wall Corrugated Pipe | Circular | 2 | 0
P-33 | Circle - 200.0 mm | SEWER | 18.205 | 18.55 | -1% | MH-5275 | MH-5277 | 452773.8249 | 1822041.9724 | 452773.8249 | 1822007.4905 | Basic | No | 200.000mm | 200.000mm | 10.000mm | <None> |  |  | 0 | 0 | Z12_B19_FRL | 1.2195 | 1.4783 | 1.4783 | 1.2195 | 34.4819 | 34.4836 | 33.4341 | 33.4358 | 180° 0' 0.000" | 180° 0' 0.000" | Start to End | Start to End | Straight |  | 0 | 0 | 0 | 0 | 0 | 0 | 2 | Pipe | SEWER DWC | 200 mm Double Wall Corrugated Pipe | Circular | 1 | 0
P-30 | Circle - 200.0 mm | SEWER | 18.608 | 18.263 | 1% | MH-5495 | MH-5506 | 454315.8764 | 1822362.6838 | 454315.8758 | 1822397.1626 | Basic | No | 200.000mm | 200.000mm | 10.000mm | <None> |  |  | 0 | 0 | Z12_B19_FRL | 1.4502 | 1.5676 | 1.4736 | 1.5676 | 34.4788 | 34.4805 | 33.131 | 33.1326 | 359° 59' 56.027" | 359° 59' 56.027" | Start to End | Start to End | Straight |  | 0 | 0 | 0 | 0 | 0 | 0 | 2 | Pipe | SEWER DWC | 200 mm Double Wall Corrugated Pipe | Circular | 1 | 0
P-26 | Circle - 400.0 mm | SEWER | 14.436 | 14.479 | -0.12% | MH-5240 | MH-5241 | 453238.5282 | 1822278.9837 | 453203.7826 | 1822278.9837 | Basic | No | 400.000mm | 400.000mm | 10.000mm | <None> |  |  | 0 | 0 | Z12_B19_FRL | 4.8659 | 4.9726 | 4.8659 | 4.9639 | 34.7455 | 34.7456 | 32.9461 | 32.9461 | 270° 0' 0.000" | 270° 0' 0.000" | Start to End | Start to End | Straight |  | 0 | 0 | 0 | 0 | 0 | 0 | 2 | Pipe | SEWER DWC | 400 mm Double Wall Corrugated Pipe | Circular | 1 | 0
P-8 | Circle - 400.0 mm | SEWER | 14.391 | 14.436 | -0.13% | DMH-5239 | MH-5240 | 453274.1689 | 1822278.9837 | 453238.5282 | 1822278.9837 | Basic | No | 400.000mm | 400.000mm | 10.000mm | <None> |  |  | 0 | 0 | Z12_B19_FRL | 4.8484 | 4.9391 | 4.9391 | 4.8659 | 35.6407 | 35.6407 | 33.8412 | 33.8413 | 270° 0' 0.000" | 270° 0' 0.000" | Start to End | Start to End | Straight |  | 0 | 0 | 0 | 0 | 0 | 0 | 2 | Pipe | SEWER DWC | 400 mm Double Wall Corrugated Pipe | Circular | 1 | 0
P-3 | Circle - 300.0 mm | SEWER | 14.579 | 14.661 | -0.22% | MH-5241 | DMH-5207 | 453203.7826 | 1822278.9837 | 453167.0659 | 1822278.9837 | Basic | No | 300.000mm | 300.000mm | 10.000mm | <None> |  |  | 0 | 0 | Z12_B19_FRL | 4.8565 | 4.9639 | 4.9639 | 4.8565 | 36.7167 | 36.7168 | 34.9175 | 34.9176 | 270° 0' 0.000" | 270° 0' 0.000" | Start to End | Start to End | Straight |  | 0 | 0 | 0 | 0 | 0 | 0 | 2 | Pipe | SEWER DWC | 300 mm Double Wall Corrugated Pipe | Circular | 1 | 0
CO-557 | Circle - 200.0 mm | SEWER | 18.227 | 17.836 | 1.25% | MH-4879 | DMH-4878 | 454220.8421 | 1822218.9837 | 454220.8421 | 1822187.6838 | Basic | No | 200.000mm | 200.000mm | 10.000mm | <None> |  |  | 0 | 0 | Z12_B19_FRL | 1.5149 | 2.1037 | 1.5149 | 2.1037 | 31.2999 | 31.3023 | 29.9526 | 29.955 | 180° 0' 0.000" | 180° 0' 0.000" | Start to End | Start to End | Straight |  | 0 | 0 | 0 | 0 | 0 | 0 | 2 | Pipe | SEWER DWC | 200 mm Double Wall Corrugated Pipe | Circular | 1 | 0
CO-556 | Circle - 200.0 mm | SEWER | 18.102 | 17.58 | 1.67% | MH-4884 | DMH-4883 | 454109.3633 | 1822218.9837 | 454109.3633 | 1822187.6838 | Basic | No | 200.000mm | 200.000mm | 10.000mm | <None> |  |  | 0 | 0 | Z12_B19_FRL | 1.4205 | 1.9801 | 1.4205 | 1.9801 | 31.2999 | 31.3043 | 30.1036 | 30.1078 | 179° 59' 59.968" | 179° 59' 59.968" | Start to End | Start to End | Straight |  | 0 | 0 | 0 | 0 | 0 | 0 | 2 | Pipe | SEWER DWC | 200 mm Double Wall Corrugated Pipe | Circular | 1 | 0

## Water Pipes
Pipe Name | Description | Pipe Style | Start Invert | End Invert | Slope | Start Structure | End Structure | Start Easting | Start Northing | End Easting | End Northing | Rule Set Style | Override Rule Set | Inner Width | Inner Height | Wall Thickness | Reference Alignment | Start Station | End Station | Start Offset | End Offset | Reference Surface | Minimum Cover | Maximum Cover | Start Cover | End Cover | 2D Length (Center to Center) | 3D Length (Center to Center) | 2D Length (To Inside Edge) | 3D Length (To Inside Edge) | Start Direction | End Direction | Flow Direction | Pipe Flow Direction Method | Path Type | Path Radius | Hydraulic Grade Line Up | Hydraulic Grade Line Down | Energy Grade Line Up | Energy Grade Line Down | Flow Rate | Junction Loss | Return Period | Part Type | Part Description | Part Size Name | Shape | Rule Violations | Property Sets | Column1
704 | <None> | WATER | 19.299 | 19.236 | 0.2% | <None> | <None> | 454362.759 | 1822378.4838 | 454362.759 | 1822409.9838 | Basic | No | 150.000mm | 150.000mm | 10.000mm | <None> |  |  | 0 | 0 | Z12_B19_FRL | 1 | 1 | 1 | 1 | 31.5 | 31.5 | 31.5 | 31.5 | 359° 59' 59.955" | 359° 59' 59.955" | Start to End | Start to End | Straight |  | 0 | 0 | 0 | 0 | 0 | 0 | 2 | Pipe | WATER DI | 150 mm Ductile Iron Pipe | Circular | 4 | 0
704 (1) | <None> | WATER | 19.245 | 19.245 | 0% | <None> | <None> | 454362.759 | 1822421.9838 | 454362.759 | 1822422.7838 | Basic | No | 150.000mm | 150.000mm | 10.000mm | <None> |  |  | 0 | 0 | Z12_B19_FRL | 0.7761 | 0.9315 | 0.9315 | 0.7769 | 0.8 | 0.8 | 0.8 | 0.8 | 359° 59' 59.955" | 359° 59' 59.955" | Start to End | Start to End | Straight |  | 0 | 0 | 0 | 0 | 0 | 0 | 2 | Pipe | WATER DI | 150 mm Ductile Iron Pipe | Circular | 5 | 0
704 (2) | <None> | WATER | 19.236 | 19.245 | -0.08% | <None> | <None> | 454362.759 | 1822409.9838 | 454362.759 | 1822421.9838 | Basic | No | 150.000mm | 150.000mm | 10.000mm | <None> |  |  | 0 | 0 | Z12_B19_FRL | 0.9315 | 1 | 1 | 0.9315 | 12 | 12 | 12 | 12 | 359° 59' 59.955" | 359° 59' 59.955" | Start to End | Start to End | Straight |  | 0 | 0 | 0 | 0 | 0 | 0 | 2 | Pipe | WATER DI | 150 mm Ductile Iron Pipe | Circular | 4 | 0
707 | <None> | WATER | 19.299 | 19.235 | 0.2% | <None> | <None> | 454351.759 | 1822378.4838 | 454351.759 | 1822409.9838 | Basic | No | 150.000mm | 150.000mm | 10.000mm | <None> |  |  | 0 | 0 | Z12_B19_FRL | 1 | 1.0002 | 1 | 1.0002 | 31.5 | 31.5 | 31.5 | 31.5 | 359° 59' 59.955" | 359° 59' 59.955" | Start to End | Start to End | Straight |  | 0 | 0 | 0 | 0 | 0 | 0 | 2 | Pipe | WATER DI | 150 mm Ductile Iron Pipe | Circular | 4 | 0
707 (1) | <None> | WATER | 19.245 | 19.245 | 0% | <None> | <None> | 454351.759 | 1822421.9838 | 454351.759 | 1822422.7838 | Basic | No | 150.000mm | 150.000mm | 10.000mm | <None> |  |  | 0 | 0 | Z12_B19_FRL | 0.7761 | 0.9317 | 0.9317 | 0.7769 | 0.8 | 0.8 | 0.8 | 0.8 | 359° 59' 59.955" | 359° 59' 59.955" | Start to End | Start to End | Straight |  | 0 | 0 | 0 | 0 | 0 | 0 | 2 | Pipe | WATER DI | 150 mm Ductile Iron Pipe | Circular | 5 | 0
707 (2) | <None> | WATER | 19.235 | 19.245 | -0.08% | <None> | <None> | 454351.759 | 1822409.9838 | 454351.759 | 1822421.9838 | Basic | No | 150.000mm | 150.000mm | 10.000mm | <None> |  |  | 0 | 0 | Z12_B19_FRL | 0.9317 | 1.0002 | 1.0002 | 0.9317 | 12 | 12 | 12 | 12 | 359° 59' 59.955" | 359° 59' 59.955" | Start to End | Start to End | Straight |  | 0 | 0 | 0 | 0 | 0 | 0 | 2 | Pipe | WATER DI | 150 mm Ductile Iron Pipe | Circular | 4 | 0
728 | <None> | WATER | 18.608 | 18.424 | 0.39% | <None> | <None> | 452943.4918 | 1822345.7738 | 452943.4918 | 1822297.9838 | Basic | No | 150.000mm | 150.000mm | 10.000mm | <None> |  |  | 0 | 0 | Z12_B19_FRL | 1 | 1.0506 | 1.0002 | 1 | 47.79 | 47.7904 | 47.79 | 47.7904 | 180° 0' 0.000" | 180° 0' 0.000" | Start to End | Start to End | Straight |  | 0 | 0 | 0 | 0 | 0 | 0 | 2 | Pipe | WATER DI | 150 mm Ductile Iron Pipe | Circular | 4 | 0
731 | <None> | WATER | 18.608 | 18.424 | 0.39% | <None> | <None> | 452954.4918 | 1822345.7738 | 452954.4918 | 1822297.9838 | Basic | No | 150.000mm | 150.000mm | 10.000mm | <None> |  |  | 0 | 0 | Z12_B19_FRL | 1 | 1.0501 | 1.0002 | 1 | 47.79 | 47.7904 | 47.79 | 47.7904 | 180° 0' 0.000" | 180° 0' 0.000" | Start to End | Start to End | Straight |  | 0 | 0 | 0 | 0 | 0 | 0 | 2 | Pipe | WATER DI | 150 mm Ductile Iron Pipe | Circular | 4 | 0
736 | <None> | WATER | 18.598 | 18.598 | 0% | <None> | <None> | 453281.0689 | 1822219.9029 | 453281.069 | 1822220.7029 | Basic | No | 150.000mm | 150.000mm | 10.000mm | <None> |  |  | 0 | 0 | Z12_B19_FRL | 0.8696 | 0.879 | 0.8696 | 0.879 | 0.8 | 0.8 | 0.8 | 0.8 | 0° 0' 34.825" | 0° 0' 34.825" | Start to End | Start to End | Straight |  | 0 | 0 | 0 | 0 | 0 | 0 | 2 | Pipe | WATER DI | 150 mm Ductile Iron Pipe | Circular | 5 | 0
736 (1) | <None> | WATER | 18.598 | 18.506 | 0.77% | <None> | <None> | 453281.069 | 1822220.7029 | 453281.0711 | 1822232.7029 | Basic | No | 150.000mm | 150.000mm | 10.000mm | <None> |  |  | 0 | 0 | Z12_B19_FRL | 0.879 | 0.9994 | 0.879 | 0.9994 | 12 | 12.0004 | 12 | 12.0004 | 0° 0' 34.825" | 0° 0' 34.825" | Start to End | Start to End | Straight |  | 0 | 0 | 0 | 0 | 0 | 0 | 2 | Pipe | WATER DI | 150 mm Ductile Iron Pipe | Circular | 4 | 0
736 (1) (1) | <None> | WATER | 18.506 | 18.57 | -0.19% | <None> | <None> | 453281.0711 | 1822232.7029 | 453281.0767 | 1822265.92 | Basic | No | 150.000mm | 150.000mm | 10.000mm | <None> |  |  | 0 | 0 | Z12_B19_FRL | 0.9817 | 1.0173 | 0.9994 | 1 | 33.2172 | 33.2172 | 33.2172 | 33.2172 | 0° 0' 34.825" | 0° 0' 34.825" | Start to End | Start to End | Straight |  | 0 | 0 | 0 | 0 | 0 | 0 | 2 | Pipe | WATER DI | 150 mm Ductile Iron Pipe | Circular | 4 | 0
738 | <None> | WATER | 18.656 | 18.534 | 0.24% | <None> | <None> | 453001.0918 | 1822345.7738 | 453001.0918 | 1822295.0002 | Basic | No | 150.000mm | 150.000mm | 10.000mm | <None> |  |  | 0 | 0 | Z12_B19_FRL | 1 | 1.0447 | 1.0001 | 1 | 50.7736 | 50.7737 | 50.7736 | 50.7737 | 179° 59' 60.000" | 179° 59' 60.000" | Start to End | Start to End | Straight |  | 0 | 0 | 0 | 0 | 0 | 0 | 2 | Pipe | WATER DI | 150 mm Ductile Iron Pipe | Circular | 4 | 0
741 | <None> | WATER | 18.656 | 18.534 | 0.24% | <None> | <None> | 453012.0918 | 1822345.7738 | 453012.0918 | 1822295.0002 | Basic | No | 150.000mm | 150.000mm | 10.000mm | <None> |  |  | 0 | 0 | Z12_B19_FRL | 1 | 1.0447 | 1.0001 | 1 | 50.7736 | 50.7737 | 50.7736 | 50.7737 | 179° 59' 60.000" | 179° 59' 60.000" | Start to End | Start to End | Straight |  | 0 | 0 | 0 | 0 | 0 | 0 | 2 | Pipe | WATER DI | 150 mm Ductile Iron Pipe | Circular | 4 | 0
744 | <None> | WATER | 18.682 | 18.682 | 0% | <None> | <None> | 453209.9827 | 1822219.9029 | 453209.9827 | 1822220.7029 | Basic | No | 150.000mm | 150.000mm | 10.000mm | <None> |  |  | 0 | 0 | Z12_B19_FRL | 0.9291 | 0.9348 | 0.9299 | 0.9348 | 0.8 | 0.8 | 0.8 | 0.8 | 359° 59' 59.995" | 359° 59' 59.995" | Start to End | Start to End | Straight |  | 0 | 0 | 0 | 0 | 0 | 0 | 2 | Pipe | WATER DI | 150 mm Ductile Iron Pipe | Circular | 5 | 0
744 (1) | <None> | WATER | 18.682 | 18.577 | 0.87% | <None> | <None> | 453209.9827 | 1822220.7029 | 453209.9827 | 1822232.7029 | Basic | No | 150.000mm | 150.000mm | 10.000mm | <None> |  |  | 0 | 0 | Z12_B19_FRL | 0.9348 | 0.9996 | 0.9348 | 0.9996 | 12 | 12.0005 | 12 | 12.0005 | 359° 59' 59.995" | 359° 59' 59.995" | Start to End | Start to End | Straight |  | 0 | 0 | 0 | 0 | 0 | 0 | 2 | Pipe | WATER DI | 150 mm Ductile Iron Pipe | Circular | 4 | 0
744 (1) (1) | <None> | WATER | 18.577 | 18.675 | -0.28% | <None> | <None> | 453209.9827 | 1822232.7029 | 453209.9827 | 1822267.1334 | Basic | No | 150.000mm | 150.000mm | 10.000mm | <None> |  |  | 0 | 0 | Z12_B19_FRL | 0.9565 | 1.0061 | 0.9996 | 1 | 34.4305 | 34.4307 | 34.4305 | 34.4307 | 359° 59' 59.995" | 359° 59' 59.995" | Start to End | Start to End | Straight |  | 0 | 0 | 0 | 0 | 0 | 0 | 2 | Pipe | WATER DI | 150 mm Ductile Iron Pipe | Circular | 4 | 0
759 | <None> | WATER | 18.819 | 18.819 | 0% | <None> | <None> | 452911.1593 | 1822219.9029 | 452911.1593 | 1822220.7029 | Basic | No | 150.000mm | 150.000mm | 10.000mm | <None> |  |  | 0 | 0 | Z12_B19_FRL | 0.782 | 0.7938 | 0.782 | 0.7938 | 0.8 | 0.8 | 0.8 | 0.8 | 359° 59' 57.531" | 359° 59' 57.531" | Start to End | Start to End | Straight |  | 0 | 0 | 0 | 0 | 0 | 0 | 2 | Pipe | WATER DI | 150 mm Ductile Iron Pipe | Circular | 5 | 0
759 (1) | <None> | WATER | 18.819 | 18.701 | 0.98% | <None> | <None> | 452911.1593 | 1822220.7029 | 452911.1592 | 1822232.7029 | Basic | No | 150.000mm | 150.000mm | 10.000mm | <None> |  |  | 0 | 0 | Z12_B19_FRL | 0.7938 | 1 | 0.7938 | 1 | 12 | 12.0006 | 12 | 12.0006 | 359° 59' 57.531" | 359° 59' 57.531" | Start to End | Start to End | Straight |  | 0 | 0 | 0 | 0 | 0 | 0 | 2 | Pipe | WATER DI | 150 mm Ductile Iron Pipe | Circular | 4 | 0
759 (1) (1) | <None> | WATER | 18.701 | 18.559 | 0.41% | <None> | <None> | 452911.1592 | 1822232.7029 | 452911.1587 | 1822267.5378 | Basic | No | 150.000mm | 150.000mm | 10.000mm | <None> |  |  | 0 | 0 | Z12_B19_FRL | 1 | 1.0382 | 1 | 1 | 34.835 | 34.8353 | 34.835 | 34.8353 | 359° 59' 57.531" | 359° 59' 57.531" | Start to End | Start to End | Straight |  | 0 | 0 | 0 | 0 | 0 | 0 | 2 | Pipe | WATER DI | 150 mm Ductile Iron Pipe | Circular | 4 | 0
768 | <None> | WATER | 18.749 | 18.683 | 0.16% | <None> | <None> | 453173.9759 | 1822291.1939 | 453173.9759 | 1822332.9491 | Basic | No | 150.000mm | 150.000mm | 10.000mm | <None> |  |  | 0 | 0 | Z12_B19_FRL | 0.9985 | 1.056 | 0.9985 | 1.0054 | 41.7552 | 41.7553 | 41.7552 | 41.7553 | 0° 0' 0.000" | 0° 0' 0.000" | Start to End | Start to End | Straight |  | 0 | 0 | 0 | 0 | 0 | 0 | 2 | Pipe | WATER DI | 150 mm Ductile Iron Pipe | Circular | 4 | 0
768 (1) | <None> | WATER | 18.826 | 18.826 | 0% | <None> | <None> | 453173.9759 | 1822344.9492 | 453173.9759 | 1822345.7738 | Basic | No | 150.000mm | 150.000mm | 10.000mm | <None> |  |  | 0 | 0 | Z12_B19_FRL | 0.8241 | 0.8265 | 0.8265 | 0.8241 | 0.8246 | 0.8246 | 0.8246 | 0.8246 | 0° 0' 0.000" | 0° 0' 0.000" | Start to End | Start to End | Straight |  | 0 | 0 | 0 | 0 | 0 | 0 | 2 | Pipe | WATER DI | 150 mm Ductile Iron Pipe | Circular | 5 | 0
768 (2) | <None> | WATER | 18.683 | 18.826 | -1.19% | <None> | <None> | 453173.9759 | 1822332.9491 | 453173.9759 | 1822344.9492 | Basic | No | 150.000mm | 150.000mm | 10.000mm | <None> |  |  | 0 | 0 | Z12_B19_FRL | 0.8265 | 1.0054 | 1.0054 | 0.8265 | 12.0001 | 12.001 | 12.0001 | 12.001 | 0° 0' 0.000" | 0° 0' 0.000" | Start to End | Start to End | Straight |  | 0 | 0 | 0 | 0 | 0 | 0 | 2 | Pipe | WATER DI | 150 mm Ductile Iron Pipe | Circular | 3 | 0
779 | <None> | WATER | 19.306 | 19.306 | 0% | <None> | <None> | 454311.0763 | 1822368.1698 | 454311.0763 | 1822368.9366 | Basic | No | 150.000mm | 150.000mm | 10.000mm | <None> |  |  | 0 | 0 | Z12_B19_FRL | 0.8304 | 0.8362 | 0.8309 | 0.8362 | 0.7668 | 0.7668 | 0.7668 | 0.7668 | 359° 59' 56.871" | 359° 59' 56.871" | Start to End | Start to End | Straight |  | 0 | 0 | 0 | 0 | 0 | 0 | 2 | Pipe | WATER DI | 150 mm Ductile Iron Pipe | Circular | 5 | 0
779 (1) | <None> | WATER | 18.867 | 18.867 | 0% | <None> | <None> | 454311.0755 | 1822421.9838 | 454311.0755 | 1822422.7838 | Basic | No | 150.000mm | 150.000mm | 10.000mm | <None> |  |  | 0 | 0 | Z12_B19_FRL | 0.7791 | 0.9364 | 0.9364 | 0.7797 | 0.8 | 0.8 | 0.8 | 0.8 | 359° 59' 56.871" | 359° 59' 56.871" | Start to End | Start to End | Straight |  | 0 | 0 | 0 | 0 | 0 | 0 | 2 | Pipe | WATER DI | 150 mm Ductile Iron Pipe | Circular | 5 | 0
779 (2) | <None> | WATER | 18.912 | 18.867 | 0.38% | <None> | <None> | 454311.0757 | 1822409.9838 | 454311.0755 | 1822421.9838 | Basic | No | 150.000mm | 150.000mm | 10.000mm | <None> |  |  | 0 | 0 | Z12_B19_FRL | 0.9364 | 1.0005 | 1.0005 | 0.9364 | 12 | 12.0001 | 12 | 12.0001 | 359° 59' 56.871" | 359° 59' 56.871" | Start to End | Start to End | Straight |  | 0 | 0 | 0 | 0 | 0 | 0 | 2 | Pipe | WATER DI | 150 mm Ductile Iron Pipe | Circular | 4 | 0
779 (3) | <None> | WATER | 19.306 | 19.109 | 1.64% | <None> | <None> | 454311.0763 | 1822368.9366 | 454311.0761 | 1822380.9366 | Basic | No | 150.000mm | 150.000mm | 10.000mm | <None> |  |  | 0 | 0 | Z12_B19_FRL | 0.8362 | 1.0003 | 0.8362 | 1.0003 | 12 | 12.0016 | 12 | 12.0016 | 359° 59' 56.871" | 359° 59' 56.871" | Start to End | Start to End | Straight |  | 0 | 0 | 0 | 0 | 0 | 0 | 2 | Pipe | WATER DI | 150 mm Ductile Iron Pipe | Circular | 3 | 0
779 (3) (1) | <None> | WATER | 19.109 | 18.912 | 0.68% | <None> | <None> | 454311.0761 | 1822380.9366 | 454311.0757 | 1822409.9838 | Basic | No | 150.000mm | 150.000mm | 10.000mm | <None> |  |  | 0 | 0 | Z12_B19_FRL | 1.0003 | 1.0005 | 1.0003 | 1.0005 | 29.0472 | 29.0479 | 29.0472 | 29.0479 | 359° 59' 56.871" | 359° 59' 56.871" | Start to End | Start to End | Straight |  | 0 | 0 | 0 | 0 | 0 | 0 | 2 | Pipe | WATER DI | 150 mm Ductile Iron Pipe | Circular | 4 | 0
782 | <None> | WATER | 19.306 | 19.306 | 0% | <None> | <None> | 454322.0763 | 1822368.1691 | 454322.0763 | 1822368.9366 | Basic | No | 150.000mm | 150.000mm | 10.000mm | <None> |  |  | 0 | 0 | Z12_B19_FRL | 0.8304 | 0.8365 | 0.8309 | 0.8365 | 0.7675 | 0.7675 | 0.7675 | 0.7675 | 359° 59' 56.869" | 359° 59' 56.869" | Start to End | Start to End | Straight |  | 0 | 0 | 0 | 0 | 0 | 0 | 2 | Pipe | WATER DI | 150 mm Ductile Iron Pipe | Circular | 5 | 0
782 (1) | <None> | WATER | 18.867 | 18.867 | 0% | <None> | <None> | 454322.0755 | 1822421.9838 | 454322.0755 | 1822422.7838 | Basic | No | 150.000mm | 150.000mm | 10.000mm | <None> |  |  | 0 | 0 | Z12_B19_FRL | 0.7791 | 0.9362 | 0.9362 | 0.7797 | 0.8 | 0.8 | 0.8 | 0.8 | 359° 59' 56.869" | 359° 59' 56.869" | Start to End | Start to End | Straight |  | 0 | 0 | 0 | 0 | 0 | 0 | 2 | Pipe | WATER DI | 150 mm Ductile Iron Pipe | Circular | 5 | 0
782 (2) | <None> | WATER | 18.913 | 18.867 | 0.38% | <None> | <None> | 454322.0757 | 1822409.9838 | 454322.0755 | 1822421.9838 | Basic | No | 150.000mm | 150.000mm | 10.000mm | <None> |  |  | 0 | 0 | Z12_B19_FRL | 0.9362 | 1.0003 | 1.0003 | 0.9362 | 12 | 12.0001 | 12 | 12.0001 | 359° 59' 56.869" | 359° 59' 56.869" | Start to End | Start to End | Straight |  | 0 | 0 | 0 | 0 | 0 | 0 | 2 | Pipe | WATER DI | 150 mm Ductile Iron Pipe | Circular | 4 | 0
782 (3) | <None> | WATER | 19.109 | 18.913 | 0.68% | <None> | <None> | 454322.0761 | 1822380.9366 | 454322.0757 | 1822409.9838 | Basic | No | 150.000mm | 150.000mm | 10.000mm | <None> |  |  | 0 | 0 | Z12_B19_FRL | 1.0003 | 1.0007 | 1.0007 | 1.0003 | 29.0472 | 29.0479 | 29.0472 | 29.0479 | 359° 59' 56.869" | 359° 59' 56.869" | Start to End | Start to End | Straight |  | 0 | 0 | 0 | 0 | 0 | 0 | 2 | Pipe | WATER DI | 150 mm Ductile Iron Pipe | Circular | 4 | 0
782 (4) | <None> | WATER | 19.306 | 19.109 | 1.65% | <None> | <None> | 454322.0763 | 1822368.9366 | 454322.0761 | 1822380.9366 | Basic | No | 150.000mm | 150.000mm | 10.000mm | <None> |  |  | 0 | 0 | Z12_B19_FRL | 0.8365 | 1.0007 | 0.8365 | 1.0007 | 12 | 12.0016 | 12 | 12.0016 | 359° 59' 56.869" | 359° 59' 56.869" | Start to End | Start to End | Straight |  | 0 | 0 | 0 | 0 | 0 | 0 | 2 | Pipe | WATER DI | 150 mm Ductile Iron Pipe | Circular | 3 | 0
785 | <None> | WATER | 18.675 | 18.675 | 0.01% | <None> | <None> | 453449.4269 | 1822355.7738 | 453449.4268 | 1822354.9727 | Basic | No | 150.000mm | 150.000mm | 10.000mm | <None> |  |  | 0 | 0 | Z12_B19_FRL | 0.8564 | 0.8658 | 0.8564 | 0.8658 | 0.8011 | 0.8011 | 0.8011 | 0.8011 | 180° 0' 21.120" | 180° 0' 21.120" | Start to End | Start to End | Straight |  | 0 | 0 | 0 | 0 | 0 | 0 | 2 | Pipe | WATER DI | 150 mm Ductile Iron Pipe | Circular | 5 | 0
785 (1) | <None> | WATER | 18.675 | 18.593 | 0.68% | <None> | <None> | 453449.4268 | 1822354.9727 | 453449.4255 | 1822342.9727 | Basic | No | 150.000mm | 150.000mm | 10.000mm | <None> |  |  | 0 | 0 | Z12_B19_FRL | 0.8658 | 1.0271 | 0.8658 | 1.0271 | 12 | 12.0003 | 12 | 12.0003 | 180° 0' 21.120" | 180° 0' 21.120" | Start to End | Start to End | Straight |  | 0 | 0 | 0 | 0 | 0 | 0 | 2 | Pipe | WATER DI | 150 mm Ductile Iron Pipe | Circular | 4 | 0
785 (1) (1) | <None> | WATER | 18.593 | 18.799 | -0.49% | <None> | <None> | 453449.4255 | 1822342.9727 | 453449.4212 | 1822300.6567 | Basic | No | 150.000mm | 150.000mm | 10.000mm | <None> |  |  | 0 | 0 | Z12_B19_FRL | 1 | 1.0271 | 1.0271 | 1 | 42.316 | 42.3165 | 42.316 | 42.3165 | 180° 0' 21.120" | 180° 0' 21.120" | Start to End | Start to End | Straight |  | 0 | 0 | 0 | 0 | 0 | 0 | 2 | Pipe | WATER DI | 150 mm Ductile Iron Pipe | Circular | 4 | 0
788 | <None> | WATER | 18.675 | 18.675 | 0% | <None> | <None> | 453438.4269 | 1822355.7738 | 453438.4268 | 1822354.9738 | Basic | No | 150.000mm | 150.000mm | 10.000mm | <None> |  |  | 0 | 0 | Z12_B19_FRL | 0.8564 | 0.8657 | 0.8564 | 0.8657 | 0.8 | 0.8 | 0.8 | 0.8 | 180° 0' 21.120" | 180° 0' 21.120" | Start to End | Start to End | Straight |  | 0 | 0 | 0 | 0 | 0 | 0 | 2 | Pipe | WATER DI | 150 mm Ductile Iron Pipe | Circular | 5 | 0
788 (1) | <None> | WATER | 18.675 | 18.593 | 0.68% | <None> | <None> | 453438.4268 | 1822354.9738 | 453438.4255 | 1822342.9738 | Basic | No | 150.000mm | 150.000mm | 10.000mm | <None> |  |  | 0 | 0 | Z12_B19_FRL | 0.8657 | 1.0271 | 0.8657 | 1.0271 | 12 | 12.0003 | 12 | 12.0003 | 180° 0' 21.120" | 180° 0' 21.120" | Start to End | Start to End | Straight |  | 0 | 0 | 0 | 0 | 0 | 0 | 2 | Pipe | WATER DI | 150 mm Ductile Iron Pipe | Circular | 4 | 0
788 (1) (1) | <None> | WATER | 18.593 | 18.799 | -0.49% | <None> | <None> | 453438.4255 | 1822342.9738 | 453438.4212 | 1822300.6573 | Basic | No | 150.000mm | 150.000mm | 10.000mm | <None> |  |  | 0 | 0 | Z12_B19_FRL | 1 | 1.0271 | 1.0271 | 1 | 42.3165 | 42.317 | 42.3165 | 42.317 | 180° 0' 21.120" | 180° 0' 21.120" | Start to End | Start to End | Straight |  | 0 | 0 | 0 | 0 | 0 | 0 | 2 | Pipe | WATER DI | 150 mm Ductile Iron Pipe | Circular | 4 | 0
791 | <None> | WATER | 19.349 | 19.264 | 0.2% | <None> | <None> | 454322.0776 | 1822300.4995 | 454322.0768 | 1822342.9176 | Basic | No | 150.000mm | 150.000mm | 10.000mm | <None> |  |  | 0 | 0 | Z12_B19_FRL | 1 | 1 | 1 | 1 | 42.4181 | 42.4182 | 42.4181 | 42.4182 | 359° 59' 56.033" | 359° 59' 56.033" | Start to End | Start to End | Straight |  | 0 | 0 | 0 | 0 | 0 | 0 | 2 | Pipe | WATER DI | 150 mm Ductile Iron Pipe | Circular | 4 | 0
791 (1) | <None> | WATER | 19.324 | 19.324 | 0% | <None> | <None> | 454322.0766 | 1822354.9176 | 454322.0766 | 1822355.7732 | Basic | No | 150.000mm | 150.000mm | 10.000mm | <None> |  |  | 0 | 0 | Z12_B19_FRL | 0.8744 | 0.8827 | 0.8827 | 0.8744 | 0.8556 | 0.8556 | 0.8556 | 0.8556 | 359° 59' 56.033" | 359° 59' 56.033" | Start to End | Start to End | Straight |  | 0 | 0 | 0 | 0 | 0 | 0 | 2 | Pipe | WATER DI | 150 mm Ductile Iron Pipe | Circular | 5 | 0
791 (2) | <None> | WATER | 19.264 | 19.324 | -0.5% | <None> | <None> | 454322.0768 | 1822342.9176 | 454322.0766 | 1822354.9176 | Basic | No | 150.000mm | 150.000mm | 10.000mm | <None> |  |  | 0 | 0 | Z12_B19_FRL | 0.8827 | 1 | 1 | 0.8827 | 12 | 12.0002 | 12 | 12.0002 | 359° 59' 56.033" | 359° 59' 56.033" | Start to End | Start to End | Straight |  | 0 | 0 | 0 | 0 | 0 | 0 | 2 | Pipe | WATER DI | 150 mm Ductile Iron Pipe | Circular | 4 | 0
794 | <None> | WATER | 19.349 | 19.264 | 0.2% | <None> | <None> | 454311.0776 | 1822300.4997 | 454311.0768 | 1822342.9176 | Basic | No | 150.000mm | 150.000mm | 10.000mm | <None> |  |  | 0 | 0 | Z12_B19_FRL | 1 | 1.0001 | 1 | 1.0001 | 42.4178 | 42.4179 | 42.4178 | 42.4179 | 359° 59' 56.033" | 359° 59' 56.033" | Start to End | Start to End | Straight |  | 0 | 0 | 0 | 0 | 0 | 0 | 2 | Pipe | WATER DI | 150 mm Ductile Iron Pipe | Circular | 4 | 0
794 (1) | <None> | WATER | 19.324 | 19.324 | -0.02% | <None> | <None> | 454311.0766 | 1822354.9176 | 454311.0766 | 1822355.7739 | Basic | No | 150.000mm | 150.000mm | 10.000mm | <None> |  |  | 0 | 0 | Z12_B19_FRL | 0.8743 | 0.8832 | 0.8832 | 0.8743 | 0.8563 | 0.8563 | 0.8563 | 0.8563 | 359° 59' 56.033" | 359° 59' 56.033" | Start to End | Start to End | Straight |  | 0 | 0 | 0 | 0 | 0 | 0 | 2 | Pipe | WATER DI | 150 mm Ductile Iron Pipe | Circular | 5 | 0
794 (2) | <None> | WATER | 19.264 | 19.324 | -0.5% | <None> | <None> | 454311.0768 | 1822342.9176 | 454311.0766 | 1822354.9176 | Basic | No | 150.000mm | 150.000mm | 10.000mm | <None> |  |  | 0 | 0 | Z12_B19_FRL | 0.8832 | 1.0001 | 1.0001 | 0.8832 | 12 | 12.0001 | 12 | 12.0001 | 359° 59' 56.033" | 359° 59' 56.033" | Start to End | Start to End | Straight |  | 0 | 0 | 0 | 0 | 0 | 0 | 2 | Pipe | WATER DI | 150 mm Ductile Iron Pipe | Circular | 4 | 0
797 | <None> | WATER | 18.829 | 18.827 | 0.27% | <None> | <None> | 453715.2615 | 1822547.8604 | 453715.2616 | 1822548.6604 | Basic | No | 150.000mm | 150.000mm | 10.000mm | <None> |  |  | 0 | 0 | Z12_B19_FRL | 0.9994 | 1.0057 | 0.9997 | 1.0057 | 0.8 | 0.8 | 0.8 | 0.8 | 0° 0' 0.671" | 0° 0' 0.671" | Start to End | Start to End | Straight |  | 0 | 0 | 0 | 0 | 0 | 0 | 2 | Pipe | WATER DI | 150 mm Ductile Iron Pipe | Circular | 5 | 0
797 (2) | <None> | WATER | 18.775 | 18.397 | 0.88% | <None> | <None> | 453715.2616 | 1822560.6604 | 453715.2617 | 1822603.7733 | Basic | No | 150.000mm | 150.000mm | 10.000mm | <None> |  |  | 0 | 0 | Z12_B19_FRL | 0.9995 | 1 | 0.9995 | 1 | 43.1129 | 43.1146 | 43.1129 | 43.1146 | 0° 0' 0.671" | 0° 0' 0.671" | Start to End | Start to End | Straight |  | 0 | 0 | 0 | 0 | 0 | 0 | 2 | Pipe | WATER DI | 150 mm Ductile Iron Pipe | Circular | 4 | 0
797 (3) | <None> | WATER | 18.827 | 18.775 | 0.43% | <None> | <None> | 453715.2616 | 1822548.6604 | 453715.2616 | 1822560.6604 | Basic | No | 150.000mm | 150.000mm | 10.000mm | <None> |  |  | 0 | 0 | Z12_B19_FRL | 0.9995 | 1.0312 | 1.0057 | 0.9995 | 12 | 12.0001 | 12 | 12.0001 | 0° 0' 0.671" | 0° 0' 0.671" | Start to End | Start to End | Straight |  | 0 | 0 | 0 | 0 | 0 | 0 | 2 | Pipe | WATER DI | 150 mm Ductile Iron Pipe | Circular | 4 | 0
800 | <None> | WATER | 18.921 | 18.921 | 0% | <None> | <None> | 453726.2615 | 1822547.8604 | 453726.2615 | 1822548.6604 | Basic | No | 150.000mm | 150.000mm | 10.000mm | <None> |  |  | 0 | 0 | Z12_B19_FRL | 0.9063 | 0.9115 | 0.9072 | 0.9115 | 0.8 | 0.8 | 0.8 | 0.8 | 0° 0' 0.840" | 0° 0' 0.840" | Start to End | Start to End | Straight |  | 0 | 0 | 0 | 0 | 0 | 0 | 2 | Pipe | WATER DI | 150 mm Ductile Iron Pipe | Circular | 5 | 0
800 (1) | <None> | WATER | 18.921 | 18.778 | 1.19% | <None> | <None> | 453726.2615 | 1822548.6604 | 453726.2616 | 1822560.6604 | Basic | No | 150.000mm | 150.000mm | 10.000mm | <None> |  |  | 0 | 0 | Z12_B19_FRL | 0.9115 | 0.9956 | 0.9115 | 0.9956 | 12 | 12.0009 | 12 | 12.0009 | 0° 0' 0.840" | 0° 0' 0.840" | Start to End | Start to End | Straight |  | 0 | 0 | 0 | 0 | 0 | 0 | 2 | Pipe | WATER DI | 150 mm Ductile Iron Pipe | Circular | 3 | 0
800 (1) (1) | <None> | WATER | 18.778 | 18.397 | 0.88% | <None> | <None> | 453726.2616 | 1822560.6604 | 453726.2617 | 1822603.7733 | Basic | No | 150.000mm | 150.000mm | 10.000mm | <None> |  |  | 0 | 0 | Z12_B19_FRL | 0.9956 | 1 | 0.9956 | 1 | 43.1129 | 43.1146 | 43.1129 | 43.1146 | 0° 0' 0.850" | 0° 0' 0.850" | Start to End | Start to End | Straight |  | 0 | 0 | 0 | 0 | 0 | 0 | 2 | Pipe | WATER DI | 150 mm Ductile Iron Pipe | Circular | 4 | 0
803 | <None> | WATER | 18.639 | 18.551 | 0.2% | <None> | <None> | 454178.0703 | 1822424.8519 | 454178.0702 | 1822380.9471 | Basic | No | 150.000mm | 150.000mm | 10.000mm | <None> |  |  | 0 | 0 | Z12_B19_FRL | 1 | 1 | 1 | 1 | 43.9048 | 43.9049 | 43.9048 | 43.9049 | 180° 0' 0.182" | 180° 0' 0.182" | Start to End | Start to End | Straight |  | 0 | 0 | 0 | 0 | 0 | 0 | 2 | Pipe | WATER DI | 150 mm Ductile Iron Pipe | Circular | 4 | 0
803 (1) | <None> | WATER | 18.561 | 18.561 | 0% | <None> | <None> | 454178.0702 | 1822368.9471 | 454178.0702 | 1822368.1785 | Basic | No | 150.000mm | 150.000mm | 10.000mm | <None> |  |  | 0 | 0 | Z12_B19_FRL | 0.925 | 0.9332 | 0.9332 | 0.925 | 0.7685 | 0.7685 | 0.7685 | 0.7685 | 180° 0' 0.182" | 180° 0' 0.182" | Start to End | Start to End | Straight |  | 0 | 0 | 0 | 0 | 0 | 0 | 2 | Pipe | WATER DI | 150 mm Ductile Iron Pipe | Circular | 5 | 0
803 (2) | <None> | WATER | 18.551 | 18.561 | -0.09% | <None> | <None> | 454178.0702 | 1822380.9471 | 454178.0702 | 1822368.9471 | Basic | No | 150.000mm | 150.000mm | 10.000mm | <None> |  |  | 0 | 0 | Z12_B19_FRL | 0.9332 | 1 | 1 | 0.9332 | 12 | 12 | 12 | 12 | 180° 0' 0.182" | 180° 0' 0.182" | Start to End | Start to End | Straight |  | 0 | 0 | 0 | 0 | 0 | 0 | 2 | Pipe | WATER DI | 150 mm Ductile Iron Pipe | Circular | 4 | 0
806 | <None> | WATER | 18.639 | 18.551 | 0.2% | <None> | <None> | 454189.0702 | 1822424.8511 | 454189.0702 | 1822380.9471 | Basic | No | 150.000mm | 150.000mm | 10.000mm | <None> |  |  | 0 | 0 | Z12_B19_FRL | 1 | 1 | 1 | 1 | 43.9041 | 43.9041 | 43.9041 | 43.9041 | 180° 0' 0.182" | 180° 0' 0.182" | Start to End | Start to End | Straight |  | 0 | 0 | 0 | 0 | 0 | 0 | 2 | Pipe | WATER DI | 150 mm Ductile Iron Pipe | Circular | 4 | 0
806 (1) | <None> | WATER | 18.561 | 18.561 | 0% | <None> | <None> | 454189.0702 | 1822368.9471 | 454189.0702 | 1822368.1778 | Basic | No | 150.000mm | 150.000mm | 10.000mm | <None> |  |  | 0 | 0 | Z12_B19_FRL | 0.925 | 0.9336 | 0.9336 | 0.925 | 0.7693 | 0.7693 | 0.7693 | 0.7693 | 180° 0' 0.182" | 180° 0' 0.182" | Start to End | Start to End | Straight |  | 0 | 0 | 0 | 0 | 0 | 0 | 2 | Pipe | WATER DI | 150 mm Ductile Iron Pipe | Circular | 5 | 0
806 (2) | <None> | WATER | 18.551 | 18.561 | -0.09% | <None> | <None> | 454189.0702 | 1822380.9471 | 454189.0702 | 1822368.9471 | Basic | No | 150.000mm | 150.000mm | 10.000mm | <None> |  |  | 0 | 0 | Z12_B19_FRL | 0.9336 | 1 | 1 | 0.9336 | 12 | 12 | 12 | 12 | 180° 0' 0.182" | 180° 0' 0.182" | Start to End | Start to End | Straight |  | 0 | 0 | 0 | 0 | 0 | 0 | 2 | Pipe | WATER DI | 150 mm Ductile Iron Pipe | Circular | 4 | 0
809 | <None> | WATER | 19.209 | 19.374 | -0.29% | <None> | <None> | 453726.2607 | 1822298.4376 | 453726.2609 | 1822355.7738 | Basic | No | 150.000mm | 150.000mm | 10.000mm | <None> |  |  | 0 | 0 | Z12_B19_FRL | 1 | 1.045 | 1 | 1 | 57.3362 | 57.3364 | 57.3362 | 57.3364 | 0° 0' 0.671" | 0° 0' 0.671" | Start to End | Start to End | Straight |  | 0 | 0 | 0 | 0 | 0 | 0 | 2 | Pipe | WATER DI | 150 mm Ductile Iron Pipe | Circular | 4 | 0
809 (1) | <None> | WATER | 19.374 | 19.625 | -0.45% | <None> | <None> | 453726.2609 | 1822355.7738 | 453726.2611 | 1822412.05 | Basic | No | 150.000mm | 150.000mm | 10.000mm | <None> |  |  | 0 | 0 | Z12_B19_FRL | 0.8496 | 1.0373 | 1 | 1.0002 | 56.2762 | 56.2767 | 56.2762 | 56.2767 | 0° 0' 0.671" | 0° 0' 0.671" | Start to End | Start to End | Straight |  | 0 | 0 | 0 | 0 | 0 | 0 | 2 | Pipe | WATER DI | 150 mm Ductile Iron Pipe | Circular | 4 | 0
809 (1) (1) | <None> | WATER | 19.065 | 19.065 | 0% | <None> | <None> | 453726.2615 | 1822534.6404 | 453726.2615 | 1822535.4404 | Basic | No | 150.000mm | 150.000mm | 10.000mm | <None> |  |  | 0 | 0 | Z12_B19_FRL | 0.8993 | 0.9101 | 0.9101 | 0.8993 | 0.8 | 0.8 | 0.8 | 0.8 | 0° 0' 0.671" | 0° 0' 0.671" | Start to End | Start to End | Straight |  | 0 | 0 | 0 | 0 | 0 | 0 | 2 | Pipe | WATER DI | 150 mm Ductile Iron Pipe | Circular | 5 | 0
809 (1) (2) | <None> | WATER | 19.096 | 19.065 | 0.25% | <None> | <None> | 453726.2615 | 1822522.6404 | 453726.2615 | 1822534.6404 | Basic | No | 150.000mm | 150.000mm | 10.000mm | <None> |  |  | 0 | 0 | Z12_B19_FRL | 0.9101 | 0.9965 | 0.9965 | 0.9101 | 12 | 12 | 12 | 12 | 0° 0' 0.671" | 0° 0' 0.671" | Start to End | Start to End | Straight |  | 0 | 0 | 0 | 0 | 0 | 0 | 2 | Pipe | WATER DI | 150 mm Ductile Iron Pipe | Circular | 4 | 0
809 (1) (3) | <None> | WATER | 19.625 | 19.399 | 0.4% | <None> | <None> | 453726.2611 | 1822412.05 | 453726.2613 | 1822468.0156 | Basic | No | 150.000mm | 150.000mm | 10.000mm | <None> |  |  | 0 | 0 | Z12_B19_FRL | 1 | 1.0498 | 1.0002 | 1 | 55.9656 | 55.9661 | 55.9656 | 55.9661 | 0° 0' 0.671" | 0° 0' 0.671" | Start to End | Start to End | Straight |  | 0 | 0 | 0 | 0 | 0 | 0 | 2 | Pipe | WATER DI | 150 mm Ductile Iron Pipe | Circular | 4 | 0
809 (1) (4) (3) | <None> | WATER | 19.399 | 19.172 | 0.54% | <None> | <None> | 453726.2613 | 1822468.0156 | 453726.2614 | 1822509.913 | Basic | No | 150.000mm | 150.000mm | 10.000mm | <None> |  |  | 0 | 0 | Z12_B19_FRL | 0.9998 | 1 | 1 | 0.9998 | 41.8974 | 41.8981 | 41.8974 | 41.8981 | 0° 0' 0.671" | 0° 0' 0.671" | Start to End | Start to End | Straight |  | 0 | 0 | 0 | 0 | 0 | 0 | 2 | Pipe | WATER DI | 150 mm Ductile Iron Pipe | Circular | 4 | 0
809 (1) (4) (3) (1) | <None> | WATER | 19.172 | 19.096 | 0.6% | <None> | <None> | 453726.2614 | 1822509.913 | 453726.2615 | 1822522.6404 | Basic | No | 150.000mm | 150.000mm | 10.000mm | <None> |  |  | 0 | 0 | Z12_B19_FRL | 0.9962 | 1.0006 | 0.9998 | 0.9962 | 12.7274 | 12.7276 | 12.7274 | 12.7276 | 0° 0' 0.671" | 0° 0' 0.671" | Start to End | Start to End | Straight |  | 0 | 0 | 0 | 0 | 0 | 0 | 2 | Pipe | WATER DI | 150 mm Ductile Iron Pipe | Circular | 4 | 0
812 | <None> | WATER | 19.209 | 19.374 | -0.29% | <None> | <None> | 453715.2607 | 1822298.4376 | 453715.2609 | 1822355.7738 | Basic | No | 150.000mm | 150.000mm | 10.000mm | <None> |  |  | 0 | 0 | Z12_B19_FRL | 1 | 1.0448 | 1 | 1 | 57.3362 | 57.3364 | 57.3362 | 57.3364 | 0° 0' 0.671" | 0° 0' 0.671" | Start to End | Start to End | Straight |  | 0 | 0 | 0 | 0 | 0 | 0 | 2 | Pipe | WATER DI | 150 mm Ductile Iron Pipe | Circular | 4 | 0
815 | <None> | WATER | 18.88 | 18.79 | 0.2% | <None> | <None> | 454265.6602 | 1822297.9842 | 454265.6602 | 1822342.9205 | Basic | No | 150.000mm | 150.000mm | 10.000mm | <None> |  |  | 0 | 0 | Z12_B19_FRL | 1 | 1 | 1 | 1 | 44.9363 | 44.9364 | 44.9363 | 44.9364 | 359° 59' 60.000" | 359° 59' 60.000" | Start to End | Start to End | Straight |  | 0 | 0 | 0 | 0 | 0 | 0 | 2 | Pipe | WATER DI | 150 mm Ductile Iron Pipe | Circular | 4 | 0
815 (1) | <None> | WATER | 18.783 | 18.783 | 0% | <None> | <None> | 454265.6602 | 1822354.9205 | 454265.6602 | 1822355.7739 | Basic | No | 150.000mm | 150.000mm | 10.000mm | <None> |  |  | 0 | 0 | Z12_B19_FRL | 0.9173 | 0.9291 | 0.9291 | 0.9173 | 0.8534 | 0.8534 | 0.8534 | 0.8534 | 359° 59' 60.000" | 359° 59' 60.000" | Start to End | Start to End | Straight |  | 0 | 0 | 0 | 0 | 0 | 0 | 2 | Pipe | WATER DI | 150 mm Ductile Iron Pipe | Circular | 5 | 0
815 (2) | <None> | WATER | 18.79 | 18.783 | 0.05% | <None> | <None> | 454265.6602 | 1822342.9205 | 454265.6602 | 1822354.9205 | Basic | No | 150.000mm | 150.000mm | 10.000mm | <None> |  |  | 0 | 0 | Z12_B19_FRL | 0.9291 | 1 | 1 | 0.9291 | 12 | 12 | 12 | 12 | 359° 59' 60.000" | 359° 59' 60.000" | Start to End | Start to End | Straight |  | 0 | 0 | 0 | 0 | 0 | 0 | 2 | Pipe | WATER DI | 150 mm Ductile Iron Pipe | Circular | 4 | 0
818 | <None> | WATER | 18.88 | 18.79 | 0.2% | <None> | <None> | 454278.0802 | 1822297.9834 | 454278.0802 | 1822342.9205 | Basic | No | 150.000mm | 150.000mm | 10.000mm | <None> |  |  | 0 | 0 | Z12_B19_FRL | 1 | 1.0001 | 1 | 1.0001 | 44.9371 | 44.9372 | 44.9371 | 44.9372 | 0° 0' 0.000" | 0° 0' 0.000" | Start to End | Start to End | Straight |  | 0 | 0 | 0 | 0 | 0 | 0 | 2 | Pipe | WATER DI | 150 mm Ductile Iron Pipe | Circular | 4 | 0
818 (1) | <None> | WATER | 18.783 | 18.783 | 0% | <None> | <None> | 454278.0802 | 1822354.9205 | 454278.0802 | 1822355.7731 | Basic | No | 150.000mm | 150.000mm | 10.000mm | <None> |  |  | 0 | 0 | Z12_B19_FRL | 0.9174 | 0.9288 | 0.9288 | 0.9174 | 0.8526 | 0.8526 | 0.8526 | 0.8526 | 0° 0' 0.000" | 0° 0' 0.000" | Start to End | Start to End | Straight |  | 0 | 0 | 0 | 0 | 0 | 0 | 2 | Pipe | WATER DI | 150 mm Ductile Iron Pipe | Circular | 5 | 0
818 (2) | <None> | WATER | 18.79 | 18.783 | 0.05% | <None> | <None> | 454278.0802 | 1822342.9205 | 454278.0802 | 1822354.9205 | Basic | No | 150.000mm | 150.000mm | 10.000mm | <None> |  |  | 0 | 0 | Z12_B19_FRL | 0.9288 | 1.0001 | 1.0001 | 0.9288 | 12 | 12 | 12 | 12 | 0° 0' 0.000" | 0° 0' 0.000" | Start to End | Start to End | Straight |  | 0 | 0 | 0 | 0 | 0 | 0 | 2 | Pipe | WATER DI | 150 mm Ductile Iron Pipe | Circular | 4 | 0
830 | <None> | WATER | 19.113 | 19.019 | 0.2% | <None> | <None> | 453955.3814 | 1822295.7475 | 453955.4374 | 1822342.9408 | Basic | No | 150.000mm | 150.000mm | 10.000mm | <None> |  |  | 0 | 0 | Z12_B19_FRL | 1 | 1 | 1 | 1 | 47.1934 | 47.1935 | 47.1934 | 47.1935 | 0° 4' 4.586" | 0° 4' 4.586" | Start to End | Start to End | Straight |  | 0 | 0 | 0 | 0 | 0 | 0 | 2 | Pipe | WATER DI | 150 mm Ductile Iron Pipe | Circular | 4 | 0
830 (1) | <None> | WATER | 19.028 | 19.028 | 0% | <None> | <None> | 453955.4516 | 1822354.9408 | 453955.4526 | 1822355.7739 | Basic | No | 150.000mm | 150.000mm | 10.000mm | <None> |  |  | 0 | 0 | Z12_B19_FRL | 0.926 | 0.9346 | 0.9346 | 0.926 | 0.8331 | 0.8331 | 0.8331 | 0.8331 | 0° 4' 4.586" | 0° 4' 4.586" | Start to End | Start to End | Straight |  | 0 | 0 | 0 | 0 | 0 | 0 | 2 | Pipe | WATER DI | 150 mm Ductile Iron Pipe | Circular | 5 | 0
830 (2) | <None> | WATER | 19.019 | 19.028 | -0.08% | <None> | <None> | 453955.4374 | 1822342.9408 | 453955.4516 | 1822354.9408 | Basic | No | 150.000mm | 150.000mm | 10.000mm | <None> |  |  | 0 | 0 | Z12_B19_FRL | 0.9346 | 1 | 1 | 0.9346 | 12 | 12 | 12 | 12 | 0° 4' 4.586" | 0° 4' 4.586" | Start to End | Start to End | Straight |  | 0 | 0 | 0 | 0 | 0 | 0 | 2 | Pipe | WATER DI | 150 mm Ductile Iron Pipe | Circular | 4 | 0
833 | <None> | WATER | 19.113 | 19.019 | 0.2% | <None> | <None> | 453944.3814 | 1822295.7474 | 453944.4373 | 1822342.9408 | Basic | No | 150.000mm | 150.000mm | 10.000mm | <None> |  |  | 0 | 0 | Z12_B19_FRL | 1 | 1.0001 | 1 | 1.0001 | 47.1935 | 47.1936 | 47.1935 | 47.1936 | 0° 4' 4.669" | 0° 4' 4.669" | Start to End | Start to End | Straight |  | 0 | 0 | 0 | 0 | 0 | 0 | 2 | Pipe | WATER DI | 150 mm Ductile Iron Pipe | Circular | 4 | 0
833 (1) | <None> | WATER | 19.028 | 19.028 | 0% | <None> | <None> | 453944.4516 | 1822354.9408 | 453944.4526 | 1822355.774 | Basic | No | 150.000mm | 150.000mm | 10.000mm | <None> |  |  | 0 | 0 | Z12_B19_FRL | 0.926 | 0.9342 | 0.9342 | 0.926 | 0.8332 | 0.8332 | 0.8332 | 0.8332 | 0° 4' 4.669" | 0° 4' 4.669" | Start to End | Start to End | Straight |  | 0 | 0 | 0 | 0 | 0 | 0 | 2 | Pipe | WATER DI | 150 mm Ductile Iron Pipe | Circular | 5 | 0
833 (2) | <None> | WATER | 19.019 | 19.028 | -0.08% | <None> | <None> | 453944.4373 | 1822342.9408 | 453944.4516 | 1822354.9408 | Basic | No | 150.000mm | 150.000mm | 10.000mm | <None> |  |  | 0 | 0 | Z12_B19_FRL | 0.9342 | 1.0001 | 1.0001 | 0.9342 | 12 | 12 | 12 | 12 | 0° 4' 4.669" | 0° 4' 4.669" | Start to End | Start to End | Straight |  | 0 | 0 | 0 | 0 | 0 | 0 | 2 | Pipe | WATER DI | 150 mm Ductile Iron Pipe | Circular | 4 | 0
836 | <None> | WATER | 18.959 | 18.959 | 0% | <None> | <None> | 454035.1402 | 1822547.8604 | 454035.1402 | 1822548.6604 | Basic | No | 150.000mm | 150.000mm | 10.000mm | <None> |  |  | 0 | 0 | Z12_B19_FRL | 0.9556 | 0.9627 | 0.9558 | 0.9627 | 0.8 | 0.8 | 0.8 | 0.8 | 0° 0' 13.485" | 0° 0' 13.485" | Start to End | Start to End | Straight |  | 0 | 0 | 0 | 0 | 0 | 0 | 2 | Pipe | WATER DI | 150 mm Ductile Iron Pipe | Circular | 5 | 0
836 (1) | <None> | WATER | 18.906 | 18.977 | -0.15% | <None> | <None> | 454035.141 | 1822560.6604 | 454035.1441 | 1822608.0518 | Basic | No | 150.000mm | 150.000mm | 10.000mm | <None> |  |  | 0 | 0 | Z12_B19_FRL | 0.9741 | 1 | 1 | 1 | 47.3914 | 47.3915 | 47.3914 | 47.3915 | 0° 0' 13.485" | 0° 0' 13.485" | Start to End | Start to End | Straight |  | 0 | 0 | 0 | 0 | 0 | 0 | 2 | Pipe | WATER DI | 150 mm Ductile Iron Pipe | Circular | 4 | 0
836 (2) | <None> | WATER | 18.959 | 18.906 | 0.45% | <None> | <None> | 454035.1402 | 1822548.6604 | 454035.141 | 1822560.6604 | Basic | No | 150.000mm | 150.000mm | 10.000mm | <None> |  |  | 0 | 0 | Z12_B19_FRL | 0.9627 | 1.007 | 0.9627 | 1 | 12 | 12.0001 | 12 | 12.0001 | 0° 0' 13.485" | 0° 0' 13.485" | Start to End | Start to End | Straight |  | 0 | 0 | 0 | 0 | 0 | 0 | 2 | Pipe | WATER DI | 150 mm Ductile Iron Pipe | Circular | 4 | 0
839 | <None> | WATER | 18.959 | 18.959 | 0% | <None> | <None> | 454024.1402 | 1822547.8604 | 454024.1402 | 1822548.6604 | Basic | No | 150.000mm | 150.000mm | 10.000mm | <None> |  |  | 0 | 0 | Z12_B19_FRL | 0.9269 | 0.9352 | 0.9269 | 0.9352 | 0.8 | 0.8 | 0.8 | 0.8 | 0° 0' 13.485" | 0° 0' 13.485" | Start to End | Start to End | Straight |  | 0 | 0 | 0 | 0 | 0 | 0 | 2 | Pipe | WATER DI | 150 mm Ductile Iron Pipe | Circular | 5 | 0
839 (1) | <None> | WATER | 18.959 | 18.906 | 0.45% | <None> | <None> | 454024.1402 | 1822548.6604 | 454024.141 | 1822560.6604 | Basic | No | 150.000mm | 150.000mm | 10.000mm | <None> |  |  | 0 | 0 | Z12_B19_FRL | 0.9352 | 1.0001 | 0.9352 | 1.0001 | 12 | 12.0001 | 12 | 12.0001 | 0° 0' 13.485" | 0° 0' 13.485" | Start to End | Start to End | Straight |  | 0 | 0 | 0 | 0 | 0 | 0 | 2 | Pipe | WATER DI | 150 mm Ductile Iron Pipe | Circular | 4 | 0
839 (1) (1) | <None> | WATER | 18.906 | 18.977 | -0.15% | <None> | <None> | 454024.141 | 1822560.6604 | 454024.1441 | 1822608.0537 | Basic | No | 150.000mm | 150.000mm | 10.000mm | <None> |  |  | 0 | 0 | Z12_B19_FRL | 0.9741 | 1.0001 | 1.0001 | 1 | 47.3933 | 47.3933 | 47.3933 | 47.3933 | 0° 0' 13.485" | 0° 0' 13.485" | Start to End | Start to End | Straight |  | 0 | 0 | 0 | 0 | 0 | 0 | 2 | Pipe | WATER DI | 150 mm Ductile Iron Pipe | Circular | 4 | 0
845 | <None> | WATER | 19.276 | 19.11 | 0.34% | <None> | <None> | 454227.7521 | 1822118.4327 | 454227.7521 | 1822167.9738 | Basic | No | 150.000mm | 150.000mm | 10.000mm | <None> |  |  | 0 | 0 | Z12_B19_FRL | 1 | 1.092 | 1 | 1.0794 | 49.5411 | 49.5414 | 49.5411 | 49.5414 | 0° 0' 0.000" | 0° 0' 0.000" | Start to End | Start to End | Straight |  | 0 | 0 | 0 | 0 | 0 | 0 | 2 | Pipe | WATER DI | 150 mm Ductile Iron Pipe | Circular | 4 | 0
845 (1) | <None> | WATER | 19.134 | 19.134 | 0% | <None> | <None> | 454227.7521 | 1822179.9738 | 454227.7521 | 1822180.7738 | Basic | No | 150.000mm | 150.000mm | 10.000mm | <None> |  |  | 0 | 0 | Z12_B19_FRL | 0.9326 | 0.9452 | 0.9452 | 0.9326 | 0.8 | 0.8 | 0.8 | 0.8 | 0° 0' 0.000" | 0° 0' 0.000" | Start to End | Start to End | Straight |  | 0 | 0 | 0 | 0 | 0 | 0 | 2 | Pipe | WATER DI | 150 mm Ductile Iron Pipe | Circular | 5 | 0
845 (2) | <None> | WATER | 19.11 | 19.134 | -0.2% | <None> | <None> | 454227.7521 | 1822167.9738 | 454227.7521 | 1822179.9738 | Basic | No | 150.000mm | 150.000mm | 10.000mm | <None> |  |  | 0 | 0 | Z12_B19_FRL | 0.9452 | 1.0794 | 1.0794 | 0.9452 | 12 | 12 | 12 | 12 | 0° 0' 0.000" | 0° 0' 0.000" | Start to End | Start to End | Straight |  | 0 | 0 | 0 | 0 | 0 | 0 | 2 | Pipe | WATER DI | 150 mm Ductile Iron Pipe | Circular | 4 | 0
851 | <None> | WATER | 18.643 | 18.643 | 0% | <None> | <None> | 452943.4918 | 1822421.2621 | 452943.4918 | 1822420.6724 | Basic | No | 150.000mm | 150.000mm | 10.000mm | <None> |  |  | 0 | 0 | Z12_B19_FRL | 0.8444 | 0.8483 | 0.8444 | 0.8483 | 0.5897 | 0.5897 | 0.5897 | 0.5897 | 179° 59' 59.966" | 179° 59' 59.966" | Start to End | Start to End | Straight |  | 0 | 0 | 0 | 0 | 0 | 0 | 2 | Pipe | WATER DI | 150 mm Ductile Iron Pipe | Circular | 5 | 0
851 (1) | <None> | WATER | 18.643 | 18.538 | 0.87% | <None> | <None> | 452943.4918 | 1822420.6724 | 452943.4918 | 1822408.6724 | Basic | No | 150.000mm | 150.000mm | 10.000mm | <None> |  |  | 0 | 0 | Z12_B19_FRL | 0.8483 | 1.0067 | 0.8483 | 1.0067 | 12 | 12.0005 | 12 | 12.0005 | 180° 0' 0.093" | 180° 0' 0.093" | Start to End | Start to End | Straight |  | 0 | 0 | 0 | 0 | 0 | 0 | 2 | Pipe | WATER DI | 150 mm Ductile Iron Pipe | Circular | 4 | 0
851 (1) (1) | <None> | WATER | 18.538 | 18.687 | -0.39% | <None> | <None> | 452943.4918 | 1822408.6724 | 452943.4918 | 1822370.8936 | Basic | No | 150.000mm | 150.000mm | 10.000mm | <None> |  |  | 0 | 0 | Z12_B19_FRL | 1 | 1.0181 | 1.0067 | 1 | 37.7788 | 37.7791 | 37.7788 | 37.7791 | 180° 0' 0.093" | 180° 0' 0.093" | Start to End | Start to End | Straight |  | 0 | 0 | 0 | 0 | 0 | 0 | 2 | Pipe | WATER DI | 150 mm Ductile Iron Pipe | Circular | 4 | 0
851 (1) (1) (1) | <None> | WATER | 18.71 | 18.71 | 0% | <None> | <None> | 452943.4918 | 1822358.8936 | 452943.4918 | 1822358.1938 | Basic | No | 150.000mm | 150.000mm | 10.000mm | <None> |  |  | 0 | 0 | Z12_B19_FRL | 0.9353 | 0.943 | 0.943 | 0.9353 | 0.6998 | 0.6998 | 0.6998 | 0.6998 | 180° 0' 0.106" | 180° 0' 0.106" | Start to End | Start to End | Straight |  | 0 | 0 | 0 | 0 | 0 | 0 | 2 | Pipe | WATER DI | 150 mm Ductile Iron Pipe | Circular | 5 | 0
851 (1) (1) (2) | <None> | WATER | 18.687 | 18.71 | -0.19% | <None> | <None> | 452943.4918 | 1822370.8936 | 452943.4918 | 1822358.8936 | Basic | No | 150.000mm | 150.000mm | 10.000mm | <None> |  |  | 0 | 0 | Z12_B19_FRL | 0.943 | 1 | 1 | 0.943 | 12 | 12 | 12 | 12 | 180° 0' 0.093" | 180° 0' 0.093" | Start to End | Start to End | Straight |  | 0 | 0 | 0 | 0 | 0 | 0 | 2 | Pipe | WATER DI | 150 mm Ductile Iron Pipe | Circular | 4 | 0
860 | <None> | WATER | 18.837 | 18.837 | -0.01% | <None> | <None> | 454103.8533 | 1822283.9838 | 454103.8533 | 1822291.1937 | Basic | No | 200.000mm | 200.000mm | 10.000mm | <None> |  |  | 0 | 0 | Z12_B19_FRL | 0.7303 | 0.8809 | 0.8419 | 0.8809 | 7.2099 | 7.2099 | 7.2099 | 7.2099 | 359° 59' 59.968" | 359° 59' 59.968" | Start to End | Start to End | Straight |  | 0 | 0 | 0 | 0 | 0 | 0 | 2 | Pipe | WATER DI | 200 mm Ductile Iron Pipe | Circular | 4 | 0
860 (1) | <None> | WATER | 18.854 | 18.854 | -0.03% | <None> | <None> | 454103.8533 | 1822354.9311 | 454103.8533 | 1822355.7739 | Basic | No | 200.000mm | 200.000mm | 10.000mm | <None> |  |  | 0 | 0 | Z12_B19_FRL | 0.7309 | 0.743 | 0.743 | 0.7309 | 0.8428 | 0.8428 | 0.8428 | 0.8428 | 359° 59' 59.968" | 359° 59' 59.968" | Start to End | Start to End | Straight |  | 0 | 0 | 0 | 0 | 0 | 0 | 2 | Pipe | WATER DI | 200 mm Ductile Iron Pipe | Circular | 5 | 0
860 (2) | <None> | WATER | 18.677 | 18.854 | -1.47% | <None> | <None> | 454103.8533 | 1822342.9311 | 454103.8533 | 1822354.9311 | Basic | No | 200.000mm | 200.000mm | 10.000mm | <None> |  |  | 0 | 0 | Z12_B19_FRL | 0.743 | 1 | 1 | 0.743 | 12 | 12.0013 | 12 | 12.0013 | 359° 59' 59.968" | 359° 59' 59.968" | Start to End | Start to End | Straight |  | 0 | 0 | 0 | 0 | 0 | 0 | 2 | Pipe | WATER DI | 200 mm Ductile Iron Pipe | Circular | 3 | 0
860 (2) (1) | <None> | WATER | 18.837 | 18.766 | 0.59% | <None> | <None> | 454103.8533 | 1822291.1937 | 454103.8533 | 1822303.1937 | Basic | No | 200.000mm | 200.000mm | 10.000mm | <None> |  |  | 0 | 0 | Z12_B19_FRL | 0.8809 | 1 | 0.8809 | 1 | 12 | 12.0002 | 12 | 12.0002 | 359° 59' 59.968" | 359° 59' 59.968" | Start to End | Start to End | Straight |  | 0 | 0 | 0 | 0 | 0 | 0 | 2 | Pipe | WATER DI | 200 mm Ductile Iron Pipe | Circular | 4 | 0
860 (2) (1) (1) | <None> | WATER | 18.766 | 18.677 | 0.22% | <None> | <None> | 454103.8533 | 1822303.1937 | 454103.8533 | 1822342.9311 | Basic | No | 200.000mm | 200.000mm | 10.000mm | <None> |  |  | 0 | 0 | Z12_B19_FRL | 1 | 1.001 | 1 | 1 | 39.7374 | 39.7375 | 39.7374 | 39.7375 | 359° 59' 59.968" | 359° 59' 59.968" | Start to End | Start to End | Straight |  | 0 | 0 | 0 | 0 | 0 | 0 | 2 | Pipe | WATER DI | 200 mm Ductile Iron Pipe | Circular | 4 | 0
863 | <None> | WATER | 18.837 | 18.837 | 0% | <None> | <None> | 453618.0626 | 1822283.9838 | 453618.0626 | 1822291.1937 | Basic | No | 200.000mm | 200.000mm | 10.000mm | <None> |  |  | 0 | 0 | Z12_B19_FRL | 0.7296 | 0.88 | 0.841 | 0.88 | 7.2099 | 7.2099 | 7.2099 | 7.2099 | 359° 59' 59.559" | 359° 59' 59.559" | Start to End | Start to End | Straight |  | 0 | 0 | 0 | 0 | 0 | 0 | 2 | Pipe | WATER DI | 200 mm Ductile Iron Pipe | Circular | 4 | 0
863 (1) | <None> | WATER | 18.972 | 18.972 | 0% | <None> | <None> | 453618.0624 | 1822354.9738 | 453618.0624 | 1822355.7738 | Basic | No | 200.000mm | 200.000mm | 10.000mm | <None> |  |  | 0 | 0 | Z12_B19_FRL | 0.8996 | 0.909 | 0.909 | 0.8996 | 0.8 | 0.8 | 0.8 | 0.8 | 359° 59' 59.559" | 359° 59' 59.559" | Start to End | Start to End | Straight |  | 0 | 0 | 0 | 0 | 0 | 0 | 2 | Pipe | WATER DI | 200 mm Ductile Iron Pipe | Circular | 5 | 0
863 (2) | <None> | WATER | 18.837 | 18.972 | -1.12% | <None> | <None> | 453618.0625 | 1822342.9738 | 453618.0624 | 1822354.9738 | Basic | No | 200.000mm | 200.000mm | 10.000mm | <None> |  |  | 0 | 0 | Z12_B19_FRL | 0.909 | 1.0736 | 1.0736 | 0.909 | 12 | 12.0008 | 12 | 12.0008 | 359° 59' 59.559" | 359° 59' 59.559" | Start to End | Start to End | Straight |  | 0 | 0 | 0 | 0 | 0 | 0 | 2 | Pipe | WATER DI | 200 mm Ductile Iron Pipe | Circular | 3 | 0
863 (2) (1) | <None> | WATER | 18.837 | 18.812 | 0.21% | <None> | <None> | 453618.0626 | 1822291.1937 | 453618.0626 | 1822303.1937 | Basic | No | 200.000mm | 200.000mm | 10.000mm | <None> |  |  | 0 | 0 | Z12_B19_FRL | 0.88 | 0.9986 | 0.88 | 0.9986 | 12 | 12 | 12 | 12 | 359° 59' 59.559" | 359° 59' 59.559" | Start to End | Start to End | Straight |  | 0 | 0 | 0 | 0 | 0 | 0 | 2 | Pipe | WATER DI | 200 mm Ductile Iron Pipe | Circular | 4 | 0
863 (2) (1) (1) | <None> | WATER | 18.812 | 18.837 | -0.06% | <None> | <None> | 453618.0626 | 1822303.1937 | 453618.0625 | 1822342.9738 | Basic | No | 200.000mm | 200.000mm | 10.000mm | <None> |  |  | 0 | 0 | Z12_B19_FRL | 0.9986 | 1.0736 | 0.9986 | 1.0736 | 39.7801 | 39.7801 | 39.7801 | 39.7801 | 359° 59' 59.559" | 359° 59' 59.559" | Start to End | Start to End | Straight |  | 0 | 0 | 0 | 0 | 0 | 0 | 2 | Pipe | WATER DI | 200 mm Ductile Iron Pipe | Circular | 4 | 0
870 | <None> | WATER | 20.329 | 19.663 | 0.9% | <None> | <None> | 452627.8243 | 1822206.0015 | 452689.4249 | 1822246.6716 | Basic | No | 150.000mm | 150.000mm | 10.000mm | <None> |  |  | 0 | 0 | Z12_B19_FRL | 0.9778 | 1.2208 | 1.0059 | 0.9936 | 73.8153 | 73.8183 | 73.8153 | 73.8183 | 56° 33' 58.741" | 56° 33' 58.741" | Start to End | Start to End | Straight |  | 0 | 0 | 0 | 0 | 0 | 0 | 2 | Pipe | WATER DI | 150 mm Ductile Iron Pipe | Circular | 4 | 0
877 | <None> | WATER | 18.621 | 18.621 | 0% | <None> | <None> | 452954.4918 | 1822429.0747 | 452954.4918 | 1822428.5086 | Basic | No | 150.000mm | 150.000mm | 10.000mm | <None> |  |  | 0 | 0 | Z12_B19_FRL | 0.8218 | 0.8286 | 0.8218 | 0.8286 | 0.5661 | 0.5661 | 0.5661 | 0.5661 | 180° 0' 0.078" | 180° 0' 0.078" | Start to End | Start to End | Straight |  | 0 | 0 | 0 | 0 | 0 | 0 | 2 | Pipe | WATER DI | 150 mm Ductile Iron Pipe | Circular | 5 | 0
877 (1) | <None> | WATER | 18.621 | 18.476 | 1.21% | <None> | <None> | 452954.4918 | 1822428.5086 | 452954.4918 | 1822416.5086 | Basic | No | 150.000mm | 150.000mm | 10.000mm | <None> |  |  | 0 | 0 | Z12_B19_FRL | 0.8286 | 1.0337 | 0.8286 | 1.0337 | 12 | 12.0009 | 12 | 12.0009 | 180° 0' 0.089" | 180° 0' 0.089" | Start to End | Start to End | Straight |  | 0 | 0 | 0 | 0 | 0 | 0 | 2 | Pipe | WATER DI | 150 mm Ductile Iron Pipe | Circular | 3 | 0
877 (1) (1) | <None> | WATER | 18.476 | 18.686 | -0.46% | <None> | <None> | 452954.4918 | 1822416.5086 | 452954.4918 | 1822370.9026 | Basic | No | 150.000mm | 150.000mm | 10.000mm | <None> |  |  | 0 | 0 | Z12_B19_FRL | 1 | 1.0337 | 1.0337 | 1 | 45.606 | 45.6065 | 45.606 | 45.6065 | 180° 0' 0.089" | 180° 0' 0.089" | Start to End | Start to End | Straight |  | 0 | 0 | 0 | 0 | 0 | 0 | 2 | Pipe | WATER DI | 150 mm Ductile Iron Pipe | Circular | 4 | 0
877 (1) (1) (1) | <None> | WATER | 18.686 | 18.815 | -1.07% | <None> | <None> | 452954.4918 | 1822370.9026 | 452954.4918 | 1822358.9026 | Basic | No | 150.000mm | 150.000mm | 10.000mm | <None> |  |  | 0 | 0 | Z12_B19_FRL | 0.8384 | 1 | 1 | 0.8384 | 12 | 12.0007 | 12 | 12.0007 | 180° 0' 0.089" | 180° 0' 0.089" | Start to End | Start to End | Straight |  | 0 | 0 | 0 | 0 | 0 | 0 | 2 | Pipe | WATER DI | 150 mm Ductile Iron Pipe | Circular | 3 | 0
877 (1) (1) (1) (1) | <None> | WATER | 18.815 | 18.815 | 0% | <None> | <None> | 452954.4918 | 1822358.9026 | 452954.4918 | 1822358.1938 | Basic | No | 150.000mm | 150.000mm | 10.000mm | <None> |  |  | 0 | 0 | Z12_B19_FRL | 0.8301 | 0.8384 | 0.8384 | 0.8301 | 0.7088 | 0.7088 | 0.7088 | 0.7088 | 180° 0' 0.089" | 180° 0' 0.089" | Start to End | Start to End | Straight |  | 0 | 0 | 0 | 0 | 0 | 0 | 2 | Pipe | WATER DI | 150 mm Ductile Iron Pipe | Circular | 5 | 0
913 | <None> | WATER | 18.999 | 18.999 | 0% | <None> | <None> | 454317.5422 | 1822493.5866 | 454317.5423 | 1822494.1461 | Basic | No | 150.000mm | 150.000mm | 10.000mm | <None> |  |  | 0 | 0 | Z12_B19_FRL | 0.6888 | 0.8394 | 0.6908 | 0.8394 | 0.5594 | 0.5594 | 0.5594 | 0.5594 | 0° 0' 29.912" | 0° 0' 29.912" | Start to End | Start to End | Straight |  | 0 | 0 | 0 | 0 | 0 | 0 | 2 | Pipe | WATER DI | 150 mm Ductile Iron Pipe | Circular | 5 | 0
913 (1) | <None> | WATER | 18.999 | 18.902 | 0.81% | <None> | <None> | 454317.5423 | 1822494.1461 | 454317.5375 | 1822506.1421 | Basic | No | 150.000mm | 150.000mm | 10.000mm | <None> |  |  | 0 | 0 | Z12_B19_FRL | 0.8394 | 0.9999 | 0.8394 | 0.9999 | 11.996 | 11.9964 | 11.996 | 11.9964 | 359° 58' 37.610" | 359° 58' 37.610" | Start to End | Start to End | Straight |  | 0 | 0 | 0 | 0 | 0 | 0 | 2 | Pipe | WATER DI | 150 mm Ductile Iron Pipe | Circular | 4 | 0
913 (1) (1) | <None> | WATER | 18.902 | 19.026 | -0.2% | <None> | <None> | 454317.5375 | 1822506.1421 | 454317.5129 | 1822567.7745 | Basic | No | 150.000mm | 150.000mm | 10.000mm | <None> |  |  | 0 | 0 | Z12_B19_FRL | 0.9999 | 1 | 0.9999 | 1 | 61.6324 | 61.6325 | 61.6324 | 61.6325 | 359° 58' 37.610" | 359° 58' 37.610" | Start to End | Start to End | Straight |  | 0 | 0 | 0 | 0 | 0 | 0 | 2 | Pipe | WATER DI | 150 mm Ductile Iron Pipe | Circular | 4 | 0
916 | <None> | WATER | 18.999 | 18.999 | 0% | <None> | <None> | 454328.5419 | 1822493.5866 | 454328.5423 | 1822494.1921 | Basic | No | 150.000mm | 150.000mm | 10.000mm | <None> |  |  | 0 | 0 | Z12_B19_FRL | 0.8384 | 0.844 | 0.8384 | 0.844 | 0.6055 | 0.6055 | 0.6055 | 0.6055 | 0° 2' 15.572" | 0° 2' 15.572" | Start to End | Start to End | Straight |  | 0 | 0 | 0 | 0 | 0 | 0 | 2 | Pipe | WATER DI | 150 mm Ductile Iron Pipe | Circular | 5 | 0
916 (1) | <None> | WATER | 18.999 | 18.902 | 0.81% | <None> | <None> | 454328.5423 | 1822494.1921 | 454328.5375 | 1822506.1922 | Basic | No | 150.000mm | 150.000mm | 10.000mm | <None> |  |  | 0 | 0 | Z12_B19_FRL | 0.844 | 0.9998 | 0.844 | 0.9998 | 12.0001 | 12.0005 | 12.0001 | 12.0005 | 359° 58' 37.610" | 359° 58' 37.610" | Start to End | Start to End | Straight |  | 0 | 0 | 0 | 0 | 0 | 0 | 2 | Pipe | WATER DI | 150 mm Ductile Iron Pipe | Circular | 4 | 0
916 (1) (1) | <None> | WATER | 18.902 | 19.026 | -0.2% | <None> | <None> | 454328.5375 | 1822506.1922 | 454328.5129 | 1822567.7767 | Basic | No | 150.000mm | 150.000mm | 10.000mm | <None> |  |  | 0 | 0 | Z12_B19_FRL | 0.9998 | 1 | 0.9998 | 1 | 61.5845 | 61.5846 | 61.5845 | 61.5846 | 359° 58' 37.610" | 359° 58' 37.610" | Start to End | Start to End | Straight |  | 0 | 0 | 0 | 0 | 0 | 0 | 2 | Pipe | WATER DI | 150 mm Ductile Iron Pipe | Circular | 4 | 0
919 | <None> | WATER | 18.657 | 18.775 | -0.2% | <None> | <None> | 453438.4465 | 1822547.8604 | 453438.4526 | 1822607.4822 | Basic | No | 150.000mm | 150.000mm | 10.000mm | <None> |  |  | 0 | 0 | Z12_B19_FRL | 1 | 1.0028 | 1.001 | 1 | 59.6219 | 59.622 | 59.6219 | 59.622 | 0° 0' 21.120" | 0° 0' 21.120" | Start to End | Start to End | Straight |  | 0 | 0 | 0 | 0 | 0 | 0 | 2 | Pipe | WATER DI | 150 mm Ductile Iron Pipe | Circular | 4 | 0
922 | <None> | WATER | 18.314 | 18.577 | -0.44% | <None> | <None> | 453670.6664 | 1822607.4823 | 453670.6625 | 1822547.8604 | Basic | No | 150.000mm | 150.000mm | 10.000mm | <None> |  |  | 0 | 0 | Z12_B19_FRL | 0.9882 | 1.0381 | 1 | 0.9882 | 59.6219 | 59.6224 | 59.6219 | 59.6224 | 180° 0' 13.485" | 180° 0' 13.485" | Start to End | Start to End | Straight |  | 0 | 0 | 0 | 0 | 0 | 0 | 2 | Pipe | WATER DI | 150 mm Ductile Iron Pipe | Circular | 4 | 0
925 | <None> | WATER | 18.315 | 18.577 | -0.44% | <None> | <None> | 453659.6664 | 1822607.4823 | 453659.6625 | 1822547.8604 | Basic | No | 150.000mm | 150.000mm | 10.000mm | <None> |  |  | 0 | 0 | Z12_B19_FRL | 0.9882 | 1.0385 | 1 | 0.9882 | 59.6219 | 59.6224 | 59.6219 | 59.6224 | 180° 0' 13.485" | 180° 0' 13.485" | Start to End | Start to End | Straight |  | 0 | 0 | 0 | 0 | 0 | 0 | 2 | Pipe | WATER DI | 150 mm Ductile Iron Pipe | Circular | 4 | 0
928 | <None> | WATER | 18.414 | 18.518 | -0.17% | <None> | <None> | 453525.0526 | 1822547.8604 | 453525.0528 | 1822607.4823 | Basic | No | 150.000mm | 150.000mm | 10.000mm | <None> |  |  | 0 | 0 | Z12_B19_FRL | 0.9607 | 1.0245 | 0.999 | 1 | 59.6219 | 59.622 | 59.6219 | 59.622 | 0° 0' 0.706" | 0° 0' 0.706" | Start to End | Start to End | Straight |  | 0 | 0 | 0 | 0 | 0 | 0 | 2 | Pipe | WATER DI | 150 mm Ductile Iron Pipe | Circular | 4 | 0
931 | <None> | WATER | 18.495 | 18.495 | 0% | <None> | <None> | 453514.0526 | 1822547.8604 | 453514.0526 | 1822548.6604 | Basic | No | 150.000mm | 150.000mm | 10.000mm | <None> |  |  | 0 | 0 | Z12_B19_FRL | 0.9175 | 0.9241 | 0.9178 | 0.9241 | 0.8 | 0.8 | 0.8 | 0.8 | 0° 0' 0.706" | 0° 0' 0.706" | Start to End | Start to End | Straight |  | 0 | 0 | 0 | 0 | 0 | 0 | 2 | Pipe | WATER DI | 150 mm Ductile Iron Pipe | Circular | 5 | 0
931 (1) | <None> | WATER | 18.495 | 18.425 | 0.58% | <None> | <None> | 453514.0526 | 1822548.6604 | 453514.0526 | 1822560.6604 | Basic | No | 150.000mm | 150.000mm | 10.000mm | <None> |  |  | 0 | 0 | Z12_B19_FRL | 0.9241 | 0.9996 | 0.9241 | 0.9996 | 12 | 12.0002 | 12 | 12.0002 | 0° 0' 0.706" | 0° 0' 0.706" | Start to End | Start to End | Straight |  | 0 | 0 | 0 | 0 | 0 | 0 | 2 | Pipe | WATER DI | 150 mm Ductile Iron Pipe | Circular | 4 | 0
931 (1) (1) | <None> | WATER | 18.425 | 18.518 | -0.2% | <None> | <None> | 453514.0526 | 1822560.6604 | 453514.0528 | 1822607.4823 | Basic | No | 150.000mm | 150.000mm | 10.000mm | <None> |  |  | 0 | 0 | Z12_B19_FRL | 0.9685 | 1.0021 | 0.9997 | 1 | 46.8218 | 46.8219 | 46.8218 | 46.8219 | 0° 0' 0.706" | 0° 0' 0.706" | Start to End | Start to End | Straight |  | 0 | 0 | 0 | 0 | 0 | 0 | 2 | Pipe | WATER DI | 150 mm Ductile Iron Pipe | Circular | 4 | 0
934 | <None> | WATER | 18.618 | 18.775 | -0.26% | <None> | <None> | 453449.4464 | 1822547.8604 | 453449.4333 | 1822607.4823 | Basic | No | 150.000mm | 150.000mm | 10.000mm | <None> |  |  | 0 | 0 | Z12_B19_FRL | 1 | 1.0369 | 1.0009 | 1 | 59.6219 | 59.6221 | 59.6219 | 59.6221 | 359° 59' 14.784" | 359° 59' 14.784" | Start to End | Start to End | Straight |  | 0 | 0 | 0 | 0 | 0 | 0 | 2 | Pipe | WATER DI | 150 mm Ductile Iron Pipe | Circular | 4 | 0
937 | <None> | WATER | 19.25 | 19.189 | 0.1% | <None> | <None> | 454215.3321 | 1822105.8808 | 454215.3321 | 1822167.9738 | Basic | No | 150.000mm | 150.000mm | 10.000mm | <None> |  |  | 0 | 0 | Z12_B19_FRL | 1 | 1.0644 | 1 | 1 | 62.093 | 62.093 | 62.093 | 62.093 | 0° 0' 0.000" | 0° 0' 0.000" | Start to End | Start to End | Straight |  | 0 | 0 | 0 | 0 | 0 | 0 | 2 | Pipe | WATER DI | 150 mm Ductile Iron Pipe | Circular | 4 | 0
937 (1) | <None> | WATER | 19.227 | 19.227 | 0% | <None> | <None> | 454215.3321 | 1822179.9738 | 454215.3321 | 1822180.7738 | Basic | No | 150.000mm | 150.000mm | 10.000mm | <None> |  |  | 0 | 0 | Z12_B19_FRL | 0.8399 | 0.8526 | 0.8526 | 0.8399 | 0.8 | 0.8 | 0.8 | 0.8 | 0° 0' 0.000" | 0° 0' 0.000" | Start to End | Start to End | Straight |  | 0 | 0 | 0 | 0 | 0 | 0 | 2 | Pipe | WATER DI | 150 mm Ductile Iron Pipe | Circular | 5 | 0
937 (2) | <None> | WATER | 19.189 | 19.227 | -0.31% | <None> | <None> | 454215.3321 | 1822167.9738 | 454215.3321 | 1822179.9738 | Basic | No | 150.000mm | 150.000mm | 10.000mm | <None> |  |  | 0 | 0 | Z12_B19_FRL | 0.8526 | 1 | 1 | 0.8526 | 12 | 12.0001 | 12 | 12.0001 | 0° 0' 0.000" | 0° 0' 0.000" | Start to End | Start to End | Straight |  | 0 | 0 | 0 | 0 | 0 | 0 | 2 | Pipe | WATER DI | 150 mm Ductile Iron Pipe | Circular | 4 | 0
942 | <None> | WATER | 19.194 | 19.194 | 0% | <None> | <None> | 454215.3321 | 1822193.1938 | 454215.3321 | 1822193.9938 | Basic | No | 150.000mm | 150.000mm | 10.000mm | <None> |  |  | 0 | 0 | Z12_B19_FRL | 0.795 | 0.8037 | 0.795 | 0.8037 | 0.8 | 0.8 | 0.8 | 0.8 | 0° 0' 0.000" | 0° 0' 0.000" | Start to End | Start to End | Straight |  | 0 | 0 | 0 | 0 | 0 | 0 | 2 | Pipe | WATER DI | 150 mm Ductile Iron Pipe | Circular | 5 | 0
942 (1) | <None> | WATER | 19.194 | 19 | 1.62% | <None> | <None> | 454215.3321 | 1822193.9938 | 454215.3321 | 1822205.9938 | Basic | No | 150.000mm | 150.000mm | 10.000mm | <None> |  |  | 0 | 0 | Z12_B19_FRL | 0.8037 | 1 | 0.8037 | 1 | 12 | 12.0016 | 12 | 12.0016 | 0° 0' 0.000" | 0° 0' 0.000" | Start to End | Start to End | Straight |  | 0 | 0 | 0 | 0 | 0 | 0 | 2 | Pipe | WATER DI | 150 mm Ductile Iron Pipe | Circular | 3 | 0
942 (1) (1) | <None> | WATER | 19 | 18.741 | 0.5% | <None> | <None> | 454215.3321 | 1822205.9938 | 454215.3321 | 1822257.9737 | Basic | No | 150.000mm | 150.000mm | 10.000mm | <None> |  |  | 0 | 0 | Z12_B19_FRL | 1 | 1 | 1 | 1 | 51.9799 | 51.9805 | 51.9799 | 51.9805 | 0° 0' 0.000" | 0° 0' 0.000" | Start to End | Start to End | Straight |  | 0 | 0 | 0 | 0 | 0 | 0 | 2 | Pipe | WATER DI | 150 mm Ductile Iron Pipe | Circular | 4 | 0
942 (1) (1) (1) | <None> | WATER | 18.697 | 18.697 | 0% | <None> | <None> | 454215.3321 | 1822269.9737 | 454215.3321 | 1822270.7737 | Basic | No | 150.000mm | 150.000mm | 10.000mm | <None> |  |  | 0 | 0 | Z12_B19_FRL | 0.9215 | 0.9343 | 0.9343 | 0.9215 | 0.8 | 0.8 | 0.8 | 0.8 | 0° 0' 0.000" | 0° 0' 0.000" | Start to End | Start to End | Straight |  | 0 | 0 | 0 | 0 | 0 | 0 | 2 | Pipe | WATER DI | 150 mm Ductile Iron Pipe | Circular | 5 | 0
942 (1) (1) (2) | <None> | WATER | 18.741 | 18.697 | 0.37% | <None> | <None> | 454215.3321 | 1822257.9737 | 454215.3321 | 1822269.9737 | Basic | No | 150.000mm | 150.000mm | 10.000mm | <None> |  |  | 0 | 0 | Z12_B19_FRL | 0.9343 | 1 | 1 | 0.9343 | 12 | 12.0001 | 12 | 12.0001 | 0° 0' 0.000" | 0° 0' 0.000" | Start to End | Start to End | Straight |  | 0 | 0 | 0 | 0 | 0 | 0 | 2 | Pipe | WATER DI | 150 mm Ductile Iron Pipe | Circular | 4 | 0
950 | <None> | WATER | 18.725 | 18.725 | 0% | <None> | <None> | 453605.6426 | 1822193.1938 | 453605.6426 | 1822193.994 | Basic | No | 150.000mm | 150.000mm | 10.000mm | <None> |  |  | 0 | 0 | Z12_B19_FRL | 0.9286 | 0.938 | 0.9286 | 0.938 | 0.8002 | 0.8002 | 0.8002 | 0.8002 | 0° 0' 0.000" | 0° 0' 0.000" | Start to End | Start to End | Straight |  | 0 | 0 | 0 | 0 | 0 | 0 | 2 | Pipe | WATER DI | 150 mm Ductile Iron Pipe | Circular | 5 | 0
950 (1) | <None> | WATER | 18.725 | 18.691 | 0.28% | <None> | <None> | 453605.6426 | 1822193.994 | 453605.6426 | 1822205.994 | Basic | No | 150.000mm | 150.000mm | 10.000mm | <None> |  |  | 0 | 0 | Z12_B19_FRL | 0.938 | 1 | 0.938 | 1 | 12 | 12 | 12 | 12 | 0° 0' 0.000" | 0° 0' 0.000" | Start to End | Start to End | Straight |  | 0 | 0 | 0 | 0 | 0 | 0 | 2 | Pipe | WATER DI | 150 mm Ductile Iron Pipe | Circular | 4 | 0
950 (1) (1) | <None> | WATER | 18.691 | 18.75 | -0.11% | <None> | <None> | 453605.6426 | 1822205.994 | 453605.6426 | 1822257.9737 | Basic | No | 150.000mm | 150.000mm | 10.000mm | <None> |  |  | 0 | 0 | Z12_B19_FRL | 0.9688 | 1 | 1 | 1 | 51.9797 | 51.9797 | 51.9797 | 51.9797 | 0° 0' 0.000" | 0° 0' 0.000" | Start to End | Start to End | Straight |  | 0 | 0 | 0 | 0 | 0 | 0 | 2 | Pipe | WATER DI | 150 mm Ductile Iron Pipe | Circular | 4 | 0
950 (1) (1) (1) | <None> | WATER | 18.75 | 18.864 | -0.95% | <None> | <None> | 453605.6426 | 1822257.9737 | 453605.6426 | 1822269.9737 | Basic | No | 150.000mm | 150.000mm | 10.000mm | <None> |  |  | 0 | 0 | Z12_B19_FRL | 0.856 | 1 | 1 | 0.856 | 12 | 12.0005 | 12 | 12.0005 | 0° 0' 0.000" | 0° 0' 0.000" | Start to End | Start to End | Straight |  | 0 | 0 | 0 | 0 | 0 | 0 | 2 | Pipe | WATER DI | 150 mm Ductile Iron Pipe | Circular | 4 | 0
950 (1) (1) (1) (1) | <None> | WATER | 18.864 | 18.864 | 0% | <None> | <None> | 453605.6426 | 1822269.9737 | 453605.6426 | 1822270.7737 | Basic | No | 150.000mm | 150.000mm | 10.000mm | <None> |  |  | 0 | 0 | Z12_B19_FRL | 0.8461 | 0.856 | 0.856 | 0.8461 | 0.8 | 0.8 | 0.8 | 0.8 | 0° 0' 0.000" | 0° 0' 0.000" | Start to End | Start to End | Straight |  | 0 | 0 | 0 | 0 | 0 | 0 | 2 | Pipe | WATER DI | 150 mm Ductile Iron Pipe | Circular | 5 | 0
953 | <None> | WATER | 18.725 | 18.725 | 0% | <None> | <None> | 453618.0626 | 1822193.1938 | 453618.0626 | 1822193.9943 | Basic | No | 150.000mm | 150.000mm | 10.000mm | <None> |  |  | 0 | 0 | Z12_B19_FRL | 0.9286 | 0.9381 | 0.9286 | 0.9381 | 0.8005 | 0.8005 | 0.8005 | 0.8005 | 0° 0' 0.000" | 0° 0' 0.000" | Start to End | Start to End | Straight |  | 0 | 0 | 0 | 0 | 0 | 0 | 2 | Pipe | WATER DI | 150 mm Ductile Iron Pipe | Circular | 5 | 0
953 (1) | <None> | WATER | 18.691 | 18.751 | -0.11% | <None> | <None> | 453618.0626 | 1822205.9943 | 453618.0626 | 1822257.9737 | Basic | No | 150.000mm | 150.000mm | 10.000mm | <None> |  |  | 0 | 0 | Z12_B19_FRL | 0.9687 | 1 | 1 | 0.9997 | 51.9794 | 51.9794 | 51.9794 | 51.9794 | 0° 0' 0.000" | 0° 0' 0.000" | Start to End | Start to End | Straight |  | 0 | 0 | 0 | 0 | 0 | 0 | 2 | Pipe | WATER DI | 150 mm Ductile Iron Pipe | Circular | 4 | 0
953 (1) (1) | <None> | WATER | 18.862 | 18.864 | -0.19% | <None> | <None> | 453618.0626 | 1822269.9737 | 453618.0626 | 1822270.7737 | Basic | No | 150.000mm | 150.000mm | 10.000mm | <None> |  |  | 0 | 0 | Z12_B19_FRL | 0.8459 | 0.857 | 0.857 | 0.8459 | 0.8 | 0.8 | 0.8 | 0.8 | 0° 0' 0.000" | 0° 0' 0.000" | Start to End | Start to End | Straight |  | 0 | 0 | 0 | 0 | 0 | 0 | 2 | Pipe | WATER DI | 150 mm Ductile Iron Pipe | Circular | 5 | 0
953 (1) (2) | <None> | WATER | 18.751 | 18.862 | -0.93% | <None> | <None> | 453618.0626 | 1822257.9737 | 453618.0626 | 1822269.9737 | Basic | No | 150.000mm | 150.000mm | 10.000mm | <None> |  |  | 0 | 0 | Z12_B19_FRL | 0.857 | 0.9997 | 0.9997 | 0.857 | 12 | 12.0005 | 12 | 12.0005 | 0° 0' 0.000" | 0° 0' 0.000" | Start to End | Start to End | Straight |  | 0 | 0 | 0 | 0 | 0 | 0 | 2 | Pipe | WATER DI | 150 mm Ductile Iron Pipe | Circular | 4 | 0
953 (2) | <None> | WATER | 18.725 | 18.691 | 0.28% | <None> | <None> | 453618.0626 | 1822193.9943 | 453618.0626 | 1822205.9943 | Basic | No | 150.000mm | 150.000mm | 10.000mm | <None> |  |  | 0 | 0 | Z12_B19_FRL | 0.9381 | 1 | 0.9381 | 1 | 12 | 12 | 12 | 12 | 0° 0' 0.000" | 0° 0' 0.000" | Start to End | Start to End | Straight |  | 0 | 0 | 0 | 0 | 0 | 0 | 2 | Pipe | WATER DI | 150 mm Ductile Iron Pipe | Circular | 4 | 0
956 | <None> | WATER | 18.684 | 18.684 | 0% | <None> | <None> | 454103.8533 | 1822193.1938 | 454103.8533 | 1822193.9938 | Basic | No | 150.000mm | 150.000mm | 10.000mm | <None> |  |  | 0 | 0 | Z12_B19_FRL | 0.9257 | 0.9342 | 0.9257 | 0.9342 | 0.8 | 0.8 | 0.8 | 0.8 | 359° 59' 59.968" | 359° 59' 59.968" | Start to End | Start to End | Straight |  | 0 | 0 | 0 | 0 | 0 | 0 | 2 | Pipe | WATER DI | 150 mm Ductile Iron Pipe | Circular | 5 | 0
956 (1) | <None> | WATER | 18.684 | 18.634 | 0.42% | <None> | <None> | 454103.8533 | 1822193.9938 | 454103.8533 | 1822205.9938 | Basic | No | 150.000mm | 150.000mm | 10.000mm | <None> |  |  | 0 | 0 | Z12_B19_FRL | 0.9342 | 1.0515 | 0.9342 | 1.0515 | 12 | 12.0001 | 12 | 12.0001 | 359° 59' 59.968" | 359° 59' 59.968" | Start to End | Start to End | Straight |  | 0 | 0 | 0 | 0 | 0 | 0 | 2 | Pipe | WATER DI | 150 mm Ductile Iron Pipe | Circular | 4 | 0
956 (1) (1) | <None> | WATER | 18.634 | 18.806 | -0.33% | <None> | <None> | 454103.8533 | 1822205.9938 | 454103.8533 | 1822257.9737 | Basic | No | 150.000mm | 150.000mm | 10.000mm | <None> |  |  | 0 | 0 | Z12_B19_FRL | 0.9999 | 1.0515 | 1.0515 | 0.9999 | 51.9799 | 51.9802 | 51.9799 | 51.9802 | 359° 59' 59.968" | 359° 59' 59.968" | Start to End | Start to End | Straight |  | 0 | 0 | 0 | 0 | 0 | 0 | 2 | Pipe | WATER DI | 150 mm Ductile Iron Pipe | Circular | 4 | 0
956 (1) (1) (1) | <None> | WATER | 18.861 | 18.861 | 0% | <None> | <None> | 454103.8533 | 1822269.9737 | 454103.8533 | 1822270.7737 | Basic | No | 150.000mm | 150.000mm | 10.000mm | <None> |  |  | 0 | 0 | Z12_B19_FRL | 0.8972 | 0.9073 | 0.9073 | 0.8972 | 0.8 | 0.8 | 0.8 | 0.8 | 359° 59' 59.968" | 359° 59' 59.968" | Start to End | Start to End | Straight |  | 0 | 0 | 0 | 0 | 0 | 0 | 2 | Pipe | WATER DI | 150 mm Ductile Iron Pipe | Circular | 5 | 0
956 (1) (1) (2) | <None> | WATER | 18.806 | 18.861 | -0.46% | <None> | <None> | 454103.8533 | 1822257.9737 | 454103.8533 | 1822269.9737 | Basic | No | 150.000mm | 150.000mm | 10.000mm | <None> |  |  | 0 | 0 | Z12_B19_FRL | 0.9073 | 0.9999 | 0.9999 | 0.9073 | 12 | 12.0001 | 12 | 12.0001 | 359° 59' 59.968" | 359° 59' 59.968" | Start to End | Start to End | Straight |  | 0 | 0 | 0 | 0 | 0 | 0 | 2 | Pipe | WATER DI | 150 mm Ductile Iron Pipe | Circular | 4 | 0
959 | <None> | WATER | 18.62 | 18.62 | 0% | <None> | <None> | 454116.2733 | 1822193.1938 | 454116.2733 | 1822193.9938 | Basic | No | 150.000mm | 150.000mm | 10.000mm | <None> |  |  | 0 | 0 | Z12_B19_FRL | 0.9211 | 0.9331 | 0.9211 | 0.9331 | 0.8 | 0.8 | 0.8 | 0.8 | 359° 59' 59.968" | 359° 59' 59.968" | Start to End | Start to End | Straight |  | 0 | 0 | 0 | 0 | 0 | 0 | 2 | Pipe | WATER DI | 150 mm Ductile Iron Pipe | Circular | 5 | 0
959 (1) | <None> | WATER | 18.62 | 18.686 | -0.55% | <None> | <None> | 454116.2733 | 1822193.9938 | 454116.2733 | 1822205.9938 | Basic | No | 150.000mm | 150.000mm | 10.000mm | <None> |  |  | 0 | 0 | Z12_B19_FRL | 0.9331 | 1.0192 | 0.9331 | 1 | 12 | 12.0002 | 12 | 12.0002 | 359° 59' 59.968" | 359° 59' 59.968" | Start to End | Start to End | Straight |  | 0 | 0 | 0 | 0 | 0 | 0 | 2 | Pipe | WATER DI | 150 mm Ductile Iron Pipe | Circular | 4 | 0
959 (1) (1) | <None> | WATER | 18.686 | 18.805 | -0.23% | <None> | <None> | 454116.2733 | 1822205.9938 | 454116.2733 | 1822257.9737 | Basic | No | 150.000mm | 150.000mm | 10.000mm | <None> |  |  | 0 | 0 | Z12_B19_FRL | 1 | 1.0003 | 1 | 1.0003 | 51.9799 | 51.98 | 51.9799 | 51.98 | 359° 59' 59.968" | 359° 59' 59.968" | Start to End | Start to End | Straight |  | 0 | 0 | 0 | 0 | 0 | 0 | 2 | Pipe | WATER DI | 150 mm Ductile Iron Pipe | Circular | 4 | 0
959 (1) (1) (1) | <None> | WATER | 18.805 | 18.861 | -0.46% | <None> | <None> | 454116.2733 | 1822257.9737 | 454116.2733 | 1822269.9737 | Basic | No | 150.000mm | 150.000mm | 10.000mm | <None> |  |  | 0 | 0 | Z12_B19_FRL | 0.9068 | 1.0003 | 1.0003 | 0.9068 | 12 | 12.0001 | 12 | 12.0001 | 359° 59' 59.968" | 359° 59' 59.968" | Start to End | Start to End | Straight |  | 0 | 0 | 0 | 0 | 0 | 0 | 2 | Pipe | WATER DI | 150 mm Ductile Iron Pipe | Circular | 4 | 0
959 (1) (1) (1) (1) | <None> | WATER | 18.861 | 18.861 | 0% | <None> | <None> | 454116.2733 | 1822269.9737 | 454116.2733 | 1822270.7737 | Basic | No | 150.000mm | 150.000mm | 10.000mm | <None> |  |  | 0 | 0 | Z12_B19_FRL | 0.8972 | 0.9068 | 0.9068 | 0.8972 | 0.8 | 0.8 | 0.8 | 0.8 | 359° 59' 59.968" | 359° 59' 59.968" | Start to End | Start to End | Straight |  | 0 | 0 | 0 | 0 | 0 | 0 | 2 | Pipe | WATER DI | 150 mm Ductile Iron Pipe | Circular | 5 | 0
998 | <None> | WATER | 19.864 | 20.329 | -0.52% | <None> | <None> | 452627.8246 | 1822117.3704 | 452627.8243 | 1822206.0015 | Basic | No | 150.000mm | 150.000mm | 10.000mm | <None> |  |  | 0 | 0 | Z12_B19_FRL | 0.9998 | 1.0229 | 1 | 1.0059 | 88.6311 | 88.6323 | 88.6311 | 88.6323 | 359° 59' 59.250" | 359° 59' 59.250" | Start to End | Start to End | Straight |  | 0 | 0 | 0 | 0 | 0 | 0 | 2 | Pipe | WATER DI | 150 mm Ductile Iron Pipe | Circular | 4 | 0
1015 | <None> | WATER | 18.626 | 18.626 | 0% | <None> | <None> | 453085.1018 | 1822525.2982 | 453085.7424 | 1822525.7774 | Basic | No | 150.000mm | 150.000mm | 10.000mm | <None> |  |  | 0 | 0 | Z12_B19_FRL | 0.8231 | 0.8274 | 0.8231 | 0.8274 | 0.8 | 0.8 | 0.8 | 0.8 | 53° 11' 50.062" | 53° 11' 50.062" | Start to End | Start to End | Straight |  | 0 | 0 | 0 | 0 | 0 | 0 | 2 | Pipe | WATER DI | 150 mm Ductile Iron Pipe | Circular | 5 | 0
1015 (1) | <None> | WATER | 18.626 | 18.446 | 1.5% | <None> | <None> | 453085.7424 | 1822525.7774 | 453095.3508 | 1822532.9662 | Basic | No | 150.000mm | 150.000mm | 10.000mm | <None> |  |  | 0 | 0 | Z12_B19_FRL | 0.8274 | 1 | 0.8274 | 1 | 12 | 12.0014 | 12 | 12.0014 | 53° 11' 50.062" | 53° 11' 50.062" | Start to End | Start to End | Straight |  | 0 | 0 | 0 | 0 | 0 | 0 | 2 | Pipe | WATER DI | 150 mm Ductile Iron Pipe | Circular | 3 | 0
1015 (1) (1) | <None> | WATER | 18.446 | 17.873 | 0.69% | <None> | <None> | 453095.3508 | 1822532.9662 | 453161.5559 | 1822582.4989 | Basic | No | 150.000mm | 150.000mm | 10.000mm | <None> |  |  | 0 | 0 | Z12_B19_FRL | 0.9882 | 1.0646 | 1 | 0.9882 | 82.6838 | 82.6858 | 82.6838 | 82.6858 | 53° 11' 50.062" | 53° 11' 50.062" | Start to End | Start to End | Straight |  | 0 | 0 | 0 | 0 | 0 | 0 | 2 | Pipe | WATER DI | 150 mm Ductile Iron Pipe | Circular | 4 | 0
1023 | <None> | WATER | 18.674 | 18.674 | 0% | <None> | <None> | 454278.0802 | 1822433.7839 | 454278.8802 | 1822433.7839 | Basic | No | 150.000mm | 150.000mm | 10.000mm | <None> |  |  | 0 | 0 | Z12_B19_FRL | 0.8994 | 0.9086 | 0.8994 | 0.9086 | 0.8 | 0.8 | 0.8 | 0.8 | 90° 0' 0.285" | 90° 0' 0.285" | Start to End | Start to End | Straight |  | 0 | 0 | 0 | 0 | 0 | 0 | 2 | Pipe | WATER DI | 150 mm Ductile Iron Pipe | Circular | 5 | 0
1023 (1) | <None> | WATER | 18.674 | 18.669 | 0.05% | <None> | <None> | 454278.8802 | 1822433.7839 | 454290.8802 | 1822433.7839 | Basic | No | 150.000mm | 150.000mm | 10.000mm | <None> |  |  | 0 | 0 | Z12_B19_FRL | 0.9086 | 0.9996 | 0.9086 | 0.9996 | 12 | 12 | 12 | 12 | 90° 0' 0.285" | 90° 0' 0.285" | Start to End | Start to End | Straight |  | 0 | 0 | 0 | 0 | 0 | 0 | 2 | Pipe | WATER DI | 150 mm Ductile Iron Pipe | Circular | 4 | 0
1023 (1) (1) | <None> | WATER | 18.669 | 19.599 | -1.11% | <None> | <None> | 454290.8802 | 1822433.7839 | 454374.3545 | 1822433.7838 | Basic | No | 150.000mm | 150.000mm | 10.000mm | <None> |  |  | 0 | 0 | Z12_B19_FRL | 0.6898 | 1 | 0.9996 | 1 | 83.4743 | 83.4795 | 83.4743 | 83.4795 | 90° 0' 0.285" | 90° 0' 0.285" | Start to End | Start to End | Straight |  | 0 | 0 | 0 | 0 | 0 | 0 | 2 | Pipe | WATER DI | 150 mm Ductile Iron Pipe | Circular | 3 | 0
1032 | <None> | WATER | 18.532 | 18.532 | 0% | <None> | <None> | 454278.0802 | 1822482.5865 | 454278.8801 | 1822482.5865 | Basic | No | 150.000mm | 150.000mm | 10.000mm | <None> |  |  | 0 | 0 | Z12_B19_FRL | 0.9289 | 0.9392 | 0.9289 | 0.9392 | 0.8 | 0.8 | 0.8 | 0.8 | 90° 0' 0.000" | 90° 0' 0.000" | Start to End | Start to End | Straight |  | 0 | 0 | 0 | 0 | 0 | 0 | 2 | Pipe | WATER DI | 150 mm Ductile Iron Pipe | Circular | 5 | 0
1032 (1) | <None> | WATER | 18.592 | 19.449 | -1.02% | <None> | <None> | 454290.8787 | 1822482.5865 | 454374.9879 | 1822482.5865 | Basic | No | 150.000mm | 150.000mm | 10.000mm | <None> |  |  | 0 | 0 | Z12_B19_FRL | 0.8854 | 1 | 0.9973 | 1 | 84.1092 | 84.1136 | 84.1092 | 84.1136 | 90° 0' 0.000" | 90° 0' 0.000" | Start to End | Start to End | Straight |  | 0 | 0 | 0 | 0 | 0 | 0 | 2 | Pipe | WATER DI | 150 mm Ductile Iron Pipe | Circular | 3 | 0
1032 (2) | <None> | WATER | 18.532 | 18.592 | -0.5% | <None> | <None> | 454278.8801 | 1822482.5865 | 454290.8787 | 1822482.5865 | Basic | No | 150.000mm | 150.000mm | 10.000mm | <None> |  |  | 0 | 0 | Z12_B19_FRL | 0.9392 | 0.9973 | 0.9392 | 0.9973 | 11.9985 | 11.9987 | 11.9985 | 11.9987 | 90° 0' 0.000" | 90° 0' 0.000" | Start to End | Start to End | Straight |  | 0 | 0 | 0 | 0 | 0 | 0 | 2 | Pipe | WATER DI | 150 mm Ductile Iron Pipe | Circular | 4 | 0
1043 | <None> | WATER | 18.479 | 18.479 | 0% | <None> | <None> | 453001.0918 | 1822462.9301 | 453001.0918 | 1822461.8419 | Basic | No | 150.000mm | 150.000mm | 10.000mm | <None> |  |  | 0 | 0 | Z12_B19_FRL | 0.847 | 0.8608 | 0.847 | 0.8608 | 1.0882 | 1.0882 | 1.0882 | 1.0882 | 180° 0' 0.000" | 180° 0' 0.000" | Start to End | Start to End | Straight |  | 0 | 0 | 0 | 0 | 0 | 0 | 2 | Pipe | WATER DI | 150 mm Ductile Iron Pipe | Circular | 4 | 0
1043 (1) | <None> | WATER | 18.479 | 18.396 | 0.69% | <None> | <None> | 453001.0918 | 1822461.8419 | 453001.0918 | 1822449.8419 | Basic | No | 150.000mm | 150.000mm | 10.000mm | <None> |  |  | 0 | 0 | Z12_B19_FRL | 0.8608 | 1 | 0.8608 | 1 | 12 | 12.0003 | 12 | 12.0003 | 180° 0' 0.000" | 180° 0' 0.000" | Start to End | Start to End | Straight |  | 0 | 0 | 0 | 0 | 0 | 0 | 2 | Pipe | WATER DI | 150 mm Ductile Iron Pipe | Circular | 4 | 0
1043 (1) (1) | <None> | WATER | 18.396 | 18.686 | -0.32% | <None> | <None> | 453001.0918 | 1822449.8419 | 453001.0918 | 1822358.1938 | Basic | No | 150.000mm | 150.000mm | 10.000mm | <None> |  |  | 0 | 0 | Z12_B19_FRL | 1 | 1.0946 | 1 | 1 | 91.6481 | 91.6485 | 91.6481 | 91.6485 | 180° 0' 0.000" | 180° 0' 0.000" | Start to End | Start to End | Straight |  | 0 | 0 | 0 | 0 | 0 | 0 | 2 | Pipe | WATER DI | 150 mm Ductile Iron Pipe | Circular | 4 | 0
1049 | <None> | WATER | 18.916 | 18.776 | 0.15% | <None> | <None> | 454180.4229 | 1822074.3715 | 454180.4267 | 1822167.9778 | Basic | No | 150.000mm | 150.000mm | 10.000mm | <None> |  |  | 0 | 0 | Z12_B19_FRL | 0.959 | 0.9993 | 0.9992 | 0.9993 | 93.6063 | 93.6064 | 93.6063 | 93.6064 | 0° 0' 8.433" | 0° 0' 8.433" | Start to End | Start to End | Straight |  | 0 | 0 | 0 | 0 | 0 | 0 | 2 | Pipe | WATER DI | 150 mm Ductile Iron Pipe | Circular | 4 | 0
1049 (1) | <None> | WATER | 18.825 | 18.825 | 0% | <None> | <None> | 454180.4224 | 1822179.9778 | 454180.4221 | 1822180.7738 | Basic | No | 150.000mm | 150.000mm | 10.000mm | <None> |  |  | 0 | 0 | Z12_B19_FRL | 0.9318 | 0.9459 | 0.9459 | 0.932 | 0.796 | 0.796 | 0.796 | 0.796 | 359° 58' 44.870" | 359° 58' 44.870" | Start to End | Start to End | Straight |  | 0 | 0 | 0 | 0 | 0 | 0 | 2 | Pipe | WATER DI | 150 mm Ductile Iron Pipe | Circular | 5 | 0
1049 (2) | <None> | WATER | 18.776 | 18.825 | -0.41% | <None> | <None> | 454180.4267 | 1822167.9778 | 454180.4224 | 1822179.9778 | Basic | No | 150.000mm | 150.000mm | 10.000mm | <None> |  |  | 0 | 0 | Z12_B19_FRL | 0.9459 | 0.9993 | 0.9993 | 0.9459 | 12 | 12.0001 | 12 | 12.0001 | 359° 58' 44.870" | 359° 58' 44.870" | Start to End | Start to End | Straight |  | 0 | 0 | 0 | 0 | 0 | 0 | 2 | Pipe | WATER DI | 150 mm Ductile Iron Pipe | Circular | 4 | 0
1085 | <None> | WATER | 19.842 | 20.387 | -0.49% | <None> | <None> | 452616.8246 | 1822100.3099 | 452616.8246 | 1822212.4606 | Basic | No | 150.000mm | 150.000mm | 10.000mm | <None> |  |  | 0 | 0 | Z12_B19_FRL | 0.9071 | 1.0026 | 1 | 1.0026 | 112.1508 | 112.1521 | 112.1508 | 112.1521 | 0° 0' 0.000" | 0° 0' 0.000" | Start to End | Start to End | Straight |  | 0 | 0 | 0 | 0 | 0 | 0 | 2 | Pipe | WATER DI | 150 mm Ductile Iron Pipe | Circular | 4 | 0
1093 | <None> | WATER | 18.387 | 18.387 | 0% | <None> | <None> | 453012.0918 | 1822470.9813 | 453012.0918 | 1822469.9152 | Basic | No | 150.000mm | 150.000mm | 10.000mm | <None> |  |  | 0 | 0 | Z12_B19_FRL | 0.9123 | 0.916 | 0.9123 | 0.916 | 1.0662 | 1.0662 | 1.0662 | 1.0662 | 180° 0' 0.000" | 180° 0' 0.000" | Start to End | Start to End | Straight |  | 0 | 0 | 0 | 0 | 0 | 0 | 2 | Pipe | WATER DI | 150 mm Ductile Iron Pipe | Circular | 4 | 0
1093 (1) | <None> | WATER | 18.387 | 18.354 | 0.27% | <None> | <None> | 453012.0918 | 1822469.9152 | 453012.0918 | 1822457.9152 | Basic | No | 150.000mm | 150.000mm | 10.000mm | <None> |  |  | 0 | 0 | Z12_B19_FRL | 0.916 | 1.0039 | 0.916 | 1.0039 | 12 | 12 | 12 | 12 | 180° 0' 0.000" | 180° 0' 0.000" | Start to End | Start to End | Straight |  | 0 | 0 | 0 | 0 | 0 | 0 | 2 | Pipe | WATER DI | 150 mm Ductile Iron Pipe | Circular | 4 | 0
1093 (1) (1) | <None> | WATER | 18.354 | 18.686 | -0.33% | <None> | <None> | 453012.0918 | 1822457.9152 | 453012.0918 | 1822358.1938 | Basic | No | 150.000mm | 150.000mm | 10.000mm | <None> |  |  | 0 | 0 | Z12_B19_FRL | 1 | 1.0988 | 1.0039 | 1 | 99.7214 | 99.7219 | 99.7214 | 99.7219 | 180° 0' 0.000" | 180° 0' 0.000" | Start to End | Start to End | Straight |  | 0 | 0 | 0 | 0 | 0 | 0 | 2 | Pipe | WATER DI | 150 mm Ductile Iron Pipe | Circular | 4 | 0
1099 | <None> | WATER | 18.935 | 18.777 | 0.15% | <None> | <None> | 454169.4229 | 1822065.5453 | 454169.4265 | 1822167.9738 | Basic | No | 150.000mm | 150.000mm | 10.000mm | <None> |  |  | 0 | 0 | Z12_B19_FRL | 0.9578 | 1.0008 | 1.0008 | 0.9988 | 102.4285 | 102.4286 | 102.4285 | 102.4286 | 0° 0' 7.287" | 0° 0' 7.287" | Start to End | Start to End | Straight |  | 0 | 0 | 0 | 0 | 0 | 0 | 2 | Pipe | WATER DI | 150 mm Ductile Iron Pipe | Circular | 4 | 0
1099 (1) | <None> | WATER | 18.816 | 18.816 | 0% | <None> | <None> | 454169.4221 | 1822179.9738 | 454169.4221 | 1822180.7738 | Basic | No | 150.000mm | 150.000mm | 10.000mm | <None> |  |  | 0 | 0 | Z12_B19_FRL | 0.9405 | 0.9476 | 0.9476 | 0.9407 | 0.8 | 0.8 | 0.8 | 0.8 | 0° 0' 0.000" | 0° 0' 0.000" | Start to End | Start to End | Straight |  | 0 | 0 | 0 | 0 | 0 | 0 | 2 | Pipe | WATER DI | 150 mm Ductile Iron Pipe | Circular | 5 | 0
1099 (2) | <None> | WATER | 18.777 | 18.816 | -0.33% | <None> | <None> | 454169.4265 | 1822167.9738 | 454169.4221 | 1822179.9738 | Basic | No | 150.000mm | 150.000mm | 10.000mm | <None> |  |  | 0 | 0 | Z12_B19_FRL | 0.9476 | 0.9988 | 0.9988 | 0.9476 | 12 | 12.0001 | 12 | 12.0001 | 359° 58' 44.449" | 359° 58' 44.449" | Start to End | Start to End | Straight |  | 0 | 0 | 0 | 0 | 0 | 0 | 2 | Pipe | WATER DI | 150 mm Ductile Iron Pipe | Circular | 4 | 0
1155 | <None> | WATER | 19.03 | 19.031 | -0.09% | <None> | <None> | 453943.0149 | 1822368.1939 | 453943.0149 | 1822368.9608 | Basic | No | 150.000mm | 150.000mm | 10.000mm | <None> |  |  | 0 | 0 | Z12_B19_FRL | 0.9254 | 0.9356 | 0.9254 | 0.9356 | 0.7669 | 0.7669 | 0.7669 | 0.7669 | 0° 0' 0.000" | 0° 0' 0.000" | Start to End | Start to End | Straight |  | 0 | 0 | 0 | 0 | 0 | 0 | 2 | Pipe | WATER DI | 150 mm Ductile Iron Pipe | Circular | 5 | 0
1155 (1) | <None> | WATER | 19.044 | 19.284 | -0.2% | <None> | <None> | 453943.0149 | 1822380.9608 | 453943.0149 | 1822501.0988 | Basic | No | 150.000mm | 150.000mm | 10.000mm | <None> |  |  | 0 | 0 | Z12_B19_FRL | 1 | 1 | 1 | 1 | 120.138 | 120.1382 | 120.138 | 120.1382 | 0° 0' 0.000" | 0° 0' 0.000" | Start to End | Start to End | Straight |  | 0 | 0 | 0 | 0 | 0 | 0 | 2 | Pipe | WATER DI | 150 mm Ductile Iron Pipe | Circular | 4 | 0
1155 (2) | <None> | WATER | 19.031 | 19.044 | -0.11% | <None> | <None> | 453943.0149 | 1822368.9608 | 453943.0149 | 1822380.9608 | Basic | No | 150.000mm | 150.000mm | 10.000mm | <None> |  |  | 0 | 0 | Z12_B19_FRL | 0.9356 | 1 | 0.9356 | 1 | 12 | 12 | 12 | 12 | 0° 0' 0.000" | 0° 0' 0.000" | Start to End | Start to End | Straight |  | 0 | 0 | 0 | 0 | 0 | 0 | 2 | Pipe | WATER DI | 150 mm Ductile Iron Pipe | Circular | 4 | 0
1158 | <None> | WATER | 19.03 | 19.021 | 1.11% | <None> | <None> | 453955.4349 | 1822368.1939 | 453955.4349 | 1822368.9608 | Basic | No | 150.000mm | 150.000mm | 10.000mm | <None> |  |  | 0 | 0 | Z12_B19_FRL | 0.9259 | 0.9455 | 0.9259 | 0.9455 | 0.7669 | 0.767 | 0.7669 | 0.767 | 0° 0' 0.000" | 0° 0' 0.000" | Start to End | Start to End | Straight |  | 0 | 0 | 0 | 0 | 0 | 0 | 2 | Pipe | WATER DI | 150 mm Ductile Iron Pipe | Circular | 4 | 0
1158 (1) | <None> | WATER | 19.021 | 19.044 | -0.19% | <None> | <None> | 453955.4349 | 1822368.9608 | 453955.4349 | 1822380.9608 | Basic | No | 150.000mm | 150.000mm | 10.000mm | <None> |  |  | 0 | 0 | Z12_B19_FRL | 0.9455 | 1 | 0.9455 | 1 | 12 | 12 | 12 | 12 | 0° 0' 0.000" | 0° 0' 0.000" | Start to End | Start to End | Straight |  | 0 | 0 | 0 | 0 | 0 | 0 | 2 | Pipe | WATER DI | 150 mm Ductile Iron Pipe | Circular | 4 | 0
1158 (1) (1) | <None> | WATER | 19.044 | 19.284 | -0.2% | <None> | <None> | 453955.4349 | 1822380.9608 | 453955.4349 | 1822501.0988 | Basic | No | 150.000mm | 150.000mm | 10.000mm | <None> |  |  | 0 | 0 | Z12_B19_FRL | 1 | 1 | 1 | 1 | 120.138 | 120.1382 | 120.138 | 120.1382 | 0° 0' 0.000" | 0° 0' 0.000" | Start to End | Start to End | Straight |  | 0 | 0 | 0 | 0 | 0 | 0 | 2 | Pipe | WATER DI | 150 mm Ductile Iron Pipe | Circular | 4 | 0
1163 | <None> | WATER | 18.77 | 18.77 | 0% | <None> | <None> | 452769.0249 | 1822100.3099 | 452769.0249 | 1822099.5102 | Basic | No | 150.000mm | 150.000mm | 10.000mm | <None> |  |  | 0 | 0 | Z12_B19_FRL | 0.8981 | 0.9068 | 0.8981 | 0.9068 | 0.7997 | 0.7997 | 0.7997 | 0.7997 | 180° 0' 0.000" | 180° 0' 0.000" | Start to End | Start to End | Straight |  | 0 | 0 | 0 | 0 | 0 | 0 | 2 | Pipe | WATER DI | 150 mm Ductile Iron Pipe | Circular | 5 | 0
1163 (1) | <None> | WATER | 18.77 | 18.739 | 0.26% | <None> | <None> | 452769.0249 | 1822099.5102 | 452769.0249 | 1822087.5102 | Basic | No | 150.000mm | 150.000mm | 10.000mm | <None> |  |  | 0 | 0 | Z12_B19_FRL | 0.9068 | 1 | 0.9068 | 1 | 12 | 12 | 12 | 12 | 180° 0' 0.000" | 180° 0' 0.000" | Start to End | Start to End | Straight |  | 0 | 0 | 0 | 0 | 0 | 0 | 2 | Pipe | WATER DI | 150 mm Ductile Iron Pipe | Circular | 4 | 0
1163 (1) (1) | <None> | WATER | 18.739 | 19.04 | -0.25% | <None> | <None> | 452769.0249 | 1822087.5102 | 452769.0249 | 1821966.7983 | Basic | No | 150.000mm | 150.000mm | 10.000mm | <None> |  |  | 0 | 0 | Z12_B19_FRL | 1 | 1 | 1 | 1 | 120.7119 | 120.7122 | 120.7119 | 120.7122 | 180° 0' 0.000" | 180° 0' 0.000" | Start to End | Start to End | Straight |  | 0 | 0 | 0 | 0 | 0 | 0 | 2 | Pipe | WATER DI | 150 mm Ductile Iron Pipe | Circular | 4 | 0
1166 | <None> | WATER | 18.794 | 18.794 | 0% | <None> | <None> | 452780.0249 | 1822100.3099 | 452780.0249 | 1822099.5099 | Basic | No | 150.000mm | 150.000mm | 10.000mm | <None> |  |  | 0 | 0 | Z12_B19_FRL | 0.874 | 0.8825 | 0.874 | 0.8825 | 0.8 | 0.8 | 0.8 | 0.8 | 180° 0' 0.000" | 180° 0' 0.000" | Start to End | Start to End | Straight |  | 0 | 0 | 0 | 0 | 0 | 0 | 2 | Pipe | WATER DI | 150 mm Ductile Iron Pipe | Circular | 5 | 0
1166 (1) | <None> | WATER | 18.794 | 18.739 | 0.46% | <None> | <None> | 452780.0249 | 1822099.5099 | 452780.0249 | 1822087.5099 | Basic | No | 150.000mm | 150.000mm | 10.000mm | <None> |  |  | 0 | 0 | Z12_B19_FRL | 0.8825 | 1 | 0.8825 | 1 | 12 | 12.0001 | 12 | 12.0001 | 180° 0' 0.000" | 180° 0' 0.000" | Start to End | Start to End | Straight |  | 0 | 0 | 0 | 0 | 0 | 0 | 2 | Pipe | WATER DI | 150 mm Ductile Iron Pipe | Circular | 4 | 0
1166 (1) (1) | <None> | WATER | 18.739 | 19.04 | -0.25% | <None> | <None> | 452780.0249 | 1822087.5099 | 452780.0249 | 1821966.7983 | Basic | No | 150.000mm | 150.000mm | 10.000mm | <None> |  |  | 0 | 0 | Z12_B19_FRL | 1 | 1 | 1 | 1 | 120.7116 | 120.7119 | 120.7116 | 120.7119 | 180° 0' 0.000" | 180° 0' 0.000" | Start to End | Start to End | Straight |  | 0 | 0 | 0 | 0 | 0 | 0 | 2 | Pipe | WATER DI | 150 mm Ductile Iron Pipe | Circular | 4 | 0
1169 | <None> | WATER | 19.465 | 19.663 | -0.15% | <None> | <None> | 452689.4249 | 1822117.9082 | 452689.4249 | 1822246.6716 | Basic | No | 150.000mm | 150.000mm | 10.000mm | <None> |  |  | 0 | 0 | Z12_B19_FRL | 0.5436 | 1.2869 | 1 | 0.9936 | 128.7634 | 128.7636 | 128.7634 | 128.7636 | 0° 0' 0.000" | 0° 0' 0.000" | Start to End | Start to End | Straight |  | 0 | 0 | 0 | 0 | 0 | 0 | 2 | Pipe | WATER DI | 150 mm Ductile Iron Pipe | Circular | 4 | 0
1179 | <None> | WATER | 18.962 | 19.066 | -0.43% | <None> | <None> | 453618.0626 | 1822053.4171 | 453618.0626 | 1822077.7317 | Basic | No | 150.000mm | 150.000mm | 10.000mm | <None> |  |  | 0 | 0 | Z12_B19_FRL | 1 | 1.0048 | 1.0001 | 1 | 24.3146 | 24.3148 | 24.3146 | 24.3148 | 0° 0' 0.000" | 0° 0' 0.000" | Start to End | Start to End | Straight |  | 0 | 0 | 0 | 0 | 0 | 0 | 2 | Pipe | WATER DI | 150 mm Ductile Iron Pipe | Circular | 4 | 0
1179 (1) | <None> | WATER | 18.881 | 18.881 | 0% | <None> | <None> | 453618.0626 | 1822179.9733 | 453618.0626 | 1822180.7738 | Basic | No | 150.000mm | 150.000mm | 10.000mm | <None> |  |  | 0 | 0 | Z12_B19_FRL | 0.8345 | 0.8468 | 0.8468 | 0.8345 | 0.8005 | 0.8005 | 0.8005 | 0.8005 | 0° 0' 0.000" | 0° 0' 0.000" | Start to End | Start to End | Straight |  | 0 | 0 | 0 | 0 | 0 | 0 | 2 | Pipe | WATER DI | 150 mm Ductile Iron Pipe | Circular | 5 | 0
1179 (2) | <None> | WATER | 18.83 | 18.881 | -0.43% | <None> | <None> | 453618.0626 | 1822167.9733 | 453618.0626 | 1822179.9733 | Basic | No | 150.000mm | 150.000mm | 10.000mm | <None> |  |  | 0 | 0 | Z12_B19_FRL | 0.8468 | 1.0001 | 1.0001 | 0.8468 | 12 | 12.0001 | 12 | 12.0001 | 0° 0' 0.000" | 0° 0' 0.000" | Start to End | Start to End | Straight |  | 0 | 0 | 0 | 0 | 0 | 0 | 2 | Pipe | WATER DI | 150 mm Ductile Iron Pipe | Circular | 4 | 0
1179 (3) | <None> | WATER | 19.066 | 18.952 | 0.19% | <None> | <None> | 453618.0626 | 1822077.7317 | 453618.0626 | 1822139.2926 | Basic | No | 150.000mm | 150.000mm | 10.000mm | <None> |  |  | 0 | 0 | Z12_B19_FRL | 1 | 1.0666 | 1 | 1.0001 | 61.5609 | 61.5611 | 61.5609 | 61.5611 | 0° 0' 0.000" | 0° 0' 0.000" | Start to End | Start to End | Straight |  | 0 | 0 | 0 | 0 | 0 | 0 | 2 | Pipe | WATER DI | 150 mm Ductile Iron Pipe | Circular | 4 | 0
1179 (4) (3) | <None> | WATER | 18.952 | 18.83 | 0.43% | <None> | <None> | 453618.0626 | 1822139.2926 | 453618.0626 | 1822167.9733 | Basic | No | 150.000mm | 150.000mm | 10.000mm | <None> |  |  | 0 | 0 | Z12_B19_FRL | 1.0001 | 1.0001 | 1.0001 | 1.0001 | 28.6807 | 28.681 | 28.6807 | 28.681 | 0° 0' 0.000" | 0° 0' 0.000" | Start to End | Start to End | Straight |  | 0 | 0 | 0 | 0 | 0 | 0 | 2 | Pipe | WATER DI | 150 mm Ductile Iron Pipe | Circular | 4 | 0
1182 | <None> | WATER | 18.845 | 19.067 | -0.69% | <None> | <None> | 453605.6426 | 1822046.0533 | 453605.6426 | 1822078.0473 | Basic | No | 150.000mm | 150.000mm | 10.000mm | <None> |  |  | 0 | 0 | Z12_B19_FRL | 0.9994 | 1.0804 | 1 | 0.9999 | 31.9939 | 31.9947 | 31.9939 | 31.9947 | 0° 0' 0.000" | 0° 0' 0.000" | Start to End | Start to End | Straight |  | 0 | 0 | 0 | 0 | 0 | 0 | 2 | Pipe | WATER DI | 150 mm Ductile Iron Pipe | Circular | 4 | 0
1182 (1) | <None> | WATER | 18.83 | 18.881 | -0.42% | <None> | <None> | 453605.6426 | 1822167.9733 | 453605.6426 | 1822179.9736 | Basic | No | 150.000mm | 150.000mm | 10.000mm | <None> |  |  | 0 | 0 | Z12_B19_FRL | 0.8469 | 1 | 1 | 0.8469 | 12.0003 | 12.0004 | 12.0003 | 12.0004 | 0° 0' 0.000" | 0° 0' 0.000" | Start to End | Start to End | Straight |  | 0 | 0 | 0 | 0 | 0 | 0 | 2 | Pipe | WATER DI | 150 mm Ductile Iron Pipe | Circular | 4 | 0
1182 (1) (1) | <None> | WATER | 18.881 | 18.881 | 0% | <None> | <None> | 453605.6426 | 1822179.9736 | 453605.6426 | 1822180.7738 | Basic | No | 150.000mm | 150.000mm | 10.000mm | <None> |  |  | 0 | 0 | Z12_B19_FRL | 0.8345 | 0.8469 | 0.8469 | 0.8345 | 0.8002 | 0.8002 | 0.8002 | 0.8002 | 0° 0' 0.000" | 0° 0' 0.000" | Start to End | Start to End | Straight |  | 0 | 0 | 0 | 0 | 0 | 0 | 2 | Pipe | WATER DI | 150 mm Ductile Iron Pipe | Circular | 5 | 0
1182 (2) | <None> | WATER | 19.067 | 18.95 | 0.19% | <None> | <None> | 453605.6426 | 1822078.0473 | 453605.6426 | 1822139.8174 | Basic | No | 150.000mm | 150.000mm | 10.000mm | <None> |  |  | 0 | 0 | Z12_B19_FRL | 0.9999 | 1.0663 | 0.9999 | 1.0002 | 61.7701 | 61.7702 | 61.7701 | 61.7702 | 0° 0' 0.000" | 0° 0' 0.000" | Start to End | Start to End | Straight |  | 0 | 0 | 0 | 0 | 0 | 0 | 2 | Pipe | WATER DI | 150 mm Ductile Iron Pipe | Circular | 4 | 0
1182 (2) (1) | <None> | WATER | 18.95 | 18.83 | 0.43% | <None> | <None> | 453605.6426 | 1822139.8174 | 453605.6426 | 1822167.9733 | Basic | No | 150.000mm | 150.000mm | 10.000mm | <None> |  |  | 0 | 0 | Z12_B19_FRL | 1 | 1.0002 | 1.0002 | 1 | 28.1559 | 28.1562 | 28.1559 | 28.1562 | 0° 0' 0.000" | 0° 0' 0.000" | Start to End | Start to End | Straight |  | 0 | 0 | 0 | 0 | 0 | 0 | 2 | Pipe | WATER DI | 150 mm Ductile Iron Pipe | Circular | 4 | 0
1185 | <None> | WATER | 18.99 | 18.825 | 0.14% | <None> | <None> | 453684.3061 | 1822046.0533 | 453684.3061 | 1822167.9736 | Basic | No | 150.000mm | 150.000mm | 10.000mm | <None> |  |  | 0 | 0 | Z12_B19_FRL | 0.9451 | 1.0014 | 1 | 1 | 121.9202 | 121.9203 | 121.9202 | 121.9203 | 0° 0' 0.000" | 0° 0' 0.000" | Start to End | Start to End | Straight |  | 0 | 0 | 0 | 0 | 0 | 0 | 2 | Pipe | WATER DI | 150 mm Ductile Iron Pipe | Circular | 4 | 0
1185 (2) | <None> | WATER | 18.854 | 18.854 | 0% | <None> | <None> | 453684.3061 | 1822179.9736 | 453684.3061 | 1822180.7738 | Basic | No | 150.000mm | 150.000mm | 10.000mm | <None> |  |  | 0 | 0 | Z12_B19_FRL | 0.952 | 0.9586 | 0.9586 | 0.9523 | 0.8002 | 0.8002 | 0.8002 | 0.8002 | 0° 0' 0.000" | 0° 0' 0.000" | Start to End | Start to End | Straight |  | 0 | 0 | 0 | 0 | 0 | 0 | 2 | Pipe | WATER DI | 150 mm Ductile Iron Pipe | Circular | 5 | 0
1185 (3) | <None> | WATER | 18.825 | 18.854 | -0.25% | <None> | <None> | 453684.3061 | 1822167.9736 | 453684.3061 | 1822179.9736 | Basic | No | 150.000mm | 150.000mm | 10.000mm | <None> |  |  | 0 | 0 | Z12_B19_FRL | 0.9586 | 1 | 1 | 0.9586 | 12 | 12 | 12 | 12 | 0° 0' 0.000" | 0° 0' 0.000" | Start to End | Start to End | Straight |  | 0 | 0 | 0 | 0 | 0 | 0 | 2 | Pipe | WATER DI | 150 mm Ductile Iron Pipe | Circular | 4 | 0
1188 | <None> | WATER | 18.71 | 18.571 | 0.11% | <None> | <None> | 453558.0526 | 1822046.0533 | 453558.0526 | 1822167.9736 | Basic | No | 150.000mm | 150.000mm | 10.000mm | <None> |  |  | 0 | 0 | Z12_B19_FRL | 0.9276 | 1.001 | 1 | 0.9999 | 121.9202 | 121.9203 | 121.9202 | 121.9203 | 0° 0' 0.000" | 0° 0' 0.000" | Start to End | Start to End | Straight |  | 0 | 0 | 0 | 0 | 0 | 0 | 2 | Pipe | WATER DI | 150 mm Ductile Iron Pipe | Circular | 4 | 0
1188 (1) | <None> | WATER | 18.571 | 18.563 | 0.07% | <None> | <None> | 453558.0526 | 1822167.9736 | 453558.0526 | 1822179.9736 | Basic | No | 150.000mm | 150.000mm | 10.000mm | <None> |  |  | 0 | 0 | Z12_B19_FRL | 0.9999 | 1.0293 | 0.9999 | 1.0055 | 12 | 12 | 12 | 12 | 0° 0' 0.000" | 0° 0' 0.000" | Start to End | Start to End | Straight |  | 0 | 0 | 0 | 0 | 0 | 0 | 2 | Pipe | WATER DI | 150 mm Ductile Iron Pipe | Circular | 4 | 0
1188 (1) (1) | <None> | WATER | 18.563 | 18.562 | 0.11% | <None> | <None> | 453558.0526 | 1822179.9736 | 453558.0526 | 1822180.7738 | Basic | No | 150.000mm | 150.000mm | 10.000mm | <None> |  |  | 0 | 0 | Z12_B19_FRL | 0.9994 | 1.0055 | 1.0055 | 1 | 0.8002 | 0.8002 | 0.8002 | 0.8002 | 0° 0' 0.000" | 0° 0' 0.000" | Start to End | Start to End | Straight |  | 0 | 0 | 0 | 0 | 0 | 0 | 2 | Pipe | WATER DI | 150 mm Ductile Iron Pipe | Circular | 5 | 0
1191 | <None> | WATER | 19.111 | 18.956 | 0.13% | <None> | <None> | 453724.3425 | 1822046.0533 | 453724.3425 | 1822167.9738 | Basic | No | 150.000mm | 150.000mm | 10.000mm | <None> |  |  | 0 | 0 | Z12_B19_FRL | 0.9194 | 1.0003 | 1 | 1 | 121.9205 | 121.9206 | 121.9205 | 121.9206 | 0° 0' 0.000" | 0° 0' 0.000" | Start to End | Start to End | Straight |  | 0 | 0 | 0 | 0 | 0 | 0 | 2 | Pipe | WATER DI | 150 mm Ductile Iron Pipe | Circular | 4 | 0
1191 (1) | <None> | WATER | 18.956 | 18.962 | -0.05% | <None> | <None> | 453724.3425 | 1822167.9738 | 453724.3425 | 1822179.9738 | Basic | No | 150.000mm | 150.000mm | 10.000mm | <None> |  |  | 0 | 0 | Z12_B19_FRL | 0.981 | 1.012 | 1 | 0.9809 | 12 | 12 | 12 | 12 | 0° 0' 0.000" | 0° 0' 0.000" | Start to End | Start to End | Straight |  | 0 | 0 | 0 | 0 | 0 | 0 | 2 | Pipe | WATER DI | 150 mm Ductile Iron Pipe | Circular | 4 | 0
1191 (1) (1) | <None> | WATER | 18.962 | 18.962 | 0% | <None> | <None> | 453724.3425 | 1822179.9738 | 453724.3425 | 1822180.7738 | Basic | No | 150.000mm | 150.000mm | 10.000mm | <None> |  |  | 0 | 0 | Z12_B19_FRL | 0.9739 | 0.9809 | 0.9809 | 0.9741 | 0.8 | 0.8 | 0.8 | 0.8 | 0° 0' 0.000" | 0° 0' 0.000" | Start to End | Start to End | Straight |  | 0 | 0 | 0 | 0 | 0 | 0 | 2 | Pipe | WATER DI | 150 mm Ductile Iron Pipe | Circular | 5 | 0
1194 | <None> | WATER | 18.665 | 18.514 | 0.12% | <None> | <None> | 453529.108 | 1822046.0533 | 453529.108 | 1822167.9738 | Basic | No | 150.000mm | 150.000mm | 10.000mm | <None> |  |  | 0 | 0 | Z12_B19_FRL | 0.916 | 1.0003 | 1 | 1 | 121.9205 | 121.9205 | 121.9205 | 121.9205 | 0° 0' 0.000" | 0° 0' 0.000" | Start to End | Start to End | Straight |  | 0 | 0 | 0 | 0 | 0 | 0 | 2 | Pipe | WATER DI | 150 mm Ductile Iron Pipe | Circular | 4 | 0
1194 (1) | <None> | WATER | 18.562 | 18.562 | 0% | <None> | <None> | 453529.108 | 1822179.9738 | 453529.108 | 1822180.7738 | Basic | No | 150.000mm | 150.000mm | 10.000mm | <None> |  |  | 0 | 0 | Z12_B19_FRL | 0.9317 | 0.9384 | 0.9384 | 0.9319 | 0.8 | 0.8 | 0.8 | 0.8 | 0° 0' 0.000" | 0° 0' 0.000" | Start to End | Start to End | Straight |  | 0 | 0 | 0 | 0 | 0 | 0 | 2 | Pipe | WATER DI | 150 mm Ductile Iron Pipe | Circular | 5 | 0
1194 (2) | <None> | WATER | 18.514 | 18.562 | -0.4% | <None> | <None> | 453529.108 | 1822167.9738 | 453529.108 | 1822179.9738 | Basic | No | 150.000mm | 150.000mm | 10.000mm | <None> |  |  | 0 | 0 | Z12_B19_FRL | 0.9384 | 1 | 1 | 0.9384 | 12 | 12.0001 | 12 | 12.0001 | 0° 0' 0.000" | 0° 0' 0.000" | Start to End | Start to End | Straight |  | 0 | 0 | 0 | 0 | 0 | 0 | 2 | Pipe | WATER DI | 150 mm Ductile Iron Pipe | Circular | 4 | 0
1197 | <None> | WATER | 18.665 | 18.514 | 0.12% | <None> | <None> | 453518.108 | 1822046.0533 | 453518.108 | 1822167.9738 | Basic | No | 150.000mm | 150.000mm | 10.000mm | <None> |  |  | 0 | 0 | Z12_B19_FRL | 0.916 | 1.001 | 1 | 1 | 121.9205 | 121.9205 | 121.9205 | 121.9205 | 0° 0' 0.000" | 0° 0' 0.000" | Start to End | Start to End | Straight |  | 0 | 0 | 0 | 0 | 0 | 0 | 2 | Pipe | WATER DI | 150 mm Ductile Iron Pipe | Circular | 4 | 0
1197 (1) | <None> | WATER | 18.514 | 18.559 | -0.38% | <None> | <None> | 453518.108 | 1822167.9738 | 453518.108 | 1822179.9738 | Basic | No | 150.000mm | 150.000mm | 10.000mm | <None> |  |  | 0 | 0 | Z12_B19_FRL | 0.9411 | 1 | 1 | 0.9411 | 12 | 12.0001 | 12 | 12.0001 | 0° 0' 0.000" | 0° 0' 0.000" | Start to End | Start to End | Straight |  | 0 | 0 | 0 | 0 | 0 | 0 | 2 | Pipe | WATER DI | 150 mm Ductile Iron Pipe | Circular | 4 | 0
1197 (1) (1) | <None> | WATER | 18.559 | 18.559 | 0% | <None> | <None> | 453518.108 | 1822179.9738 | 453518.108 | 1822180.7738 | Basic | No | 150.000mm | 150.000mm | 10.000mm | <None> |  |  | 0 | 0 | Z12_B19_FRL | 0.934 | 0.9411 | 0.9411 | 0.9343 | 0.8 | 0.8 | 0.8 | 0.8 | 0° 0' 0.000" | 0° 0' 0.000" | Start to End | Start to End | Straight |  | 0 | 0 | 0 | 0 | 0 | 0 | 2 | Pipe | WATER DI | 150 mm Ductile Iron Pipe | Circular | 5 | 0
1200 | <None> | WATER | 19.086 | 19.01 | 0.06% | <None> | <None> | 453794.0249 | 1822046.0533 | 453794.0249 | 1822167.9738 | Basic | No | 150.000mm | 150.000mm | 10.000mm | <None> |  |  | 0 | 0 | Z12_B19_FRL | 0.873 | 1.0002 | 1 | 1 | 121.9205 | 121.9205 | 121.9205 | 121.9205 | 0° 0' 0.000" | 0° 0' 0.000" | Start to End | Start to End | Straight |  | 0 | 0 | 0 | 0 | 0 | 0 | 2 | Pipe | WATER DI | 150 mm Ductile Iron Pipe | Circular | 4 | 0
1200 (1) | <None> | WATER | 19.01 | 19.058 | -0.4% | <None> | <None> | 453794.0249 | 1822167.9738 | 453794.0249 | 1822179.9738 | Basic | No | 150.000mm | 150.000mm | 10.000mm | <None> |  |  | 0 | 0 | Z12_B19_FRL | 1 | 1.033 | 1 | 1.0046 | 12 | 12.0001 | 12 | 12.0001 | 0° 0' 0.000" | 0° 0' 0.000" | Start to End | Start to End | Straight |  | 0 | 0 | 0 | 0 | 0 | 0 | 2 | Pipe | WATER DI | 150 mm Ductile Iron Pipe | Circular | 4 | 0
1200 (1) (1) | <None> | WATER | 19.058 | 19.058 | 0% | <None> | <None> | 453794.0249 | 1822179.9738 | 453794.0249 | 1822180.7738 | Basic | No | 150.000mm | 150.000mm | 10.000mm | <None> |  |  | 0 | 0 | Z12_B19_FRL | 0.9991 | 1.0046 | 1.0046 | 1 | 0.8 | 0.8 | 0.8 | 0.8 | 0° 0' 0.000" | 0° 0' 0.000" | Start to End | Start to End | Straight |  | 0 | 0 | 0 | 0 | 0 | 0 | 2 | Pipe | WATER DI | 150 mm Ductile Iron Pipe | Circular | 5 | 0
1203 | <None> | WATER | 18.71 | 18.571 | 0.11% | <None> | <None> | 453569.0526 | 1822046.0533 | 453569.0526 | 1822167.9736 | Basic | No | 150.000mm | 150.000mm | 10.000mm | <None> |  |  | 0 | 0 | Z12_B19_FRL | 0.9278 | 1.0009 | 1 | 1.0001 | 121.9202 | 121.9203 | 121.9202 | 121.9203 | 0° 0' 0.000" | 0° 0' 0.000" | Start to End | Start to End | Straight |  | 0 | 0 | 0 | 0 | 0 | 0 | 2 | Pipe | WATER DI | 150 mm Ductile Iron Pipe | Circular | 4 | 0
1203 (2) | <None> | WATER | 18.562 | 18.562 | 0% | <None> | <None> | 453569.0526 | 1822179.9736 | 453569.0526 | 1822180.7738 | Basic | No | 150.000mm | 150.000mm | 10.000mm | <None> |  |  | 0 | 0 | Z12_B19_FRL | 0.9996 | 1.006 | 1.006 | 1 | 0.8002 | 0.8002 | 0.8002 | 0.8002 | 0° 0' 0.000" | 0° 0' 0.000" | Start to End | Start to End | Straight |  | 0 | 0 | 0 | 0 | 0 | 0 | 2 | Pipe | WATER DI | 150 mm Ductile Iron Pipe | Circular | 5 | 0
1203 (3) | <None> | WATER | 18.571 | 18.562 | 0.08% | <None> | <None> | 453569.0526 | 1822167.9736 | 453569.0526 | 1822179.9736 | Basic | No | 150.000mm | 150.000mm | 10.000mm | <None> |  |  | 0 | 0 | Z12_B19_FRL | 1.0001 | 1.0279 | 1.0001 | 1.006 | 12 | 12 | 12 | 12 | 0° 0' 0.000" | 0° 0' 0.000" | Start to End | Start to End | Straight |  | 0 | 0 | 0 | 0 | 0 | 0 | 2 | Pipe | WATER DI | 150 mm Ductile Iron Pipe | Circular | 4 | 0
1206 | <None> | WATER | 18.991 | 18.824 | 0.14% | <None> | <None> | 453673.3061 | 1822046.0533 | 453673.3061 | 1822167.9736 | Basic | No | 150.000mm | 150.000mm | 10.000mm | <None> |  |  | 0 | 0 | Z12_B19_FRL | 0.9454 | 1.0009 | 1 | 1.0005 | 121.9202 | 121.9203 | 121.9202 | 121.9203 | 0° 0' 0.000" | 0° 0' 0.000" | Start to End | Start to End | Straight |  | 0 | 0 | 0 | 0 | 0 | 0 | 2 | Pipe | WATER DI | 150 mm Ductile Iron Pipe | Circular | 4 | 0
1206 (1) | <None> | WATER | 18.824 | 18.854 | -0.25% | <None> | <None> | 453673.3061 | 1822167.9736 | 453673.3061 | 1822179.9736 | Basic | No | 150.000mm | 150.000mm | 10.000mm | <None> |  |  | 0 | 0 | Z12_B19_FRL | 0.959 | 1.0005 | 1.0005 | 0.959 | 12 | 12 | 12 | 12 | 0° 0' 0.000" | 0° 0' 0.000" | Start to End | Start to End | Straight |  | 0 | 0 | 0 | 0 | 0 | 0 | 2 | Pipe | WATER DI | 150 mm Ductile Iron Pipe | Circular | 4 | 0
1206 (1) (1) | <None> | WATER | 18.854 | 18.854 | 0% | <None> | <None> | 453673.3061 | 1822179.9736 | 453673.3061 | 1822180.7738 | Basic | No | 150.000mm | 150.000mm | 10.000mm | <None> |  |  | 0 | 0 | Z12_B19_FRL | 0.9521 | 0.959 | 0.959 | 0.9523 | 0.8002 | 0.8002 | 0.8002 | 0.8002 | 0° 0' 0.000" | 0° 0' 0.000" | Start to End | Start to End | Straight |  | 0 | 0 | 0 | 0 | 0 | 0 | 2 | Pipe | WATER DI | 150 mm Ductile Iron Pipe | Circular | 5 | 0
1209 | <None> | WATER | 19.111 | 18.956 | 0.13% | <None> | <None> | 453735.3425 | 1822046.0533 | 453735.3425 | 1822167.9738 | Basic | No | 150.000mm | 150.000mm | 10.000mm | <None> |  |  | 0 | 0 | Z12_B19_FRL | 0.9194 | 1.0012 | 1 | 1 | 121.9205 | 121.9206 | 121.9205 | 121.9206 | 0° 0' 0.000" | 0° 0' 0.000" | Start to End | Start to End | Straight |  | 0 | 0 | 0 | 0 | 0 | 0 | 2 | Pipe | WATER DI | 150 mm Ductile Iron Pipe | Circular | 4 | 0
1209 (1) | <None> | WATER | 18.962 | 18.962 | 0% | <None> | <None> | 453735.3425 | 1822179.9738 | 453735.3425 | 1822180.7738 | Basic | No | 150.000mm | 150.000mm | 10.000mm | <None> |  |  | 0 | 0 | Z12_B19_FRL | 0.9739 | 0.9806 | 0.9806 | 0.9741 | 0.8 | 0.8 | 0.8 | 0.8 | 0° 0' 0.000" | 0° 0' 0.000" | Start to End | Start to End | Straight |  | 0 | 0 | 0 | 0 | 0 | 0 | 2 | Pipe | WATER DI | 150 mm Ductile Iron Pipe | Circular | 5 | 0
1209 (2) | <None> | WATER | 18.956 | 18.962 | -0.05% | <None> | <None> | 453735.3425 | 1822167.9738 | 453735.3425 | 1822179.9738 | Basic | No | 150.000mm | 150.000mm | 10.000mm | <None> |  |  | 0 | 0 | Z12_B19_FRL | 0.9806 | 1.0121 | 1 | 0.9806 | 12 | 12 | 12 | 12 | 0° 0' 0.000" | 0° 0' 0.000" | Start to End | Start to End | Straight |  | 0 | 0 | 0 | 0 | 0 | 0 | 2 | Pipe | WATER DI | 150 mm Ductile Iron Pipe | Circular | 4 | 0
1215 | <None> | WATER | 19.641 | 19.61 | 0.25% | <None> | <None> | 452700.4249 | 1822100.3099 | 452700.4249 | 1822112.7299 | Basic | No | 150.000mm | 150.000mm | 10.000mm | <None> |  |  | 0 | 0 | Z12_B19_FRL | 0.6506 | 0.8431 | 0.8431 | 0.8287 | 12.42 | 12.42 | 12.42 | 12.42 | 0° 0' 0.000" | 0° 0' 0.000" | Start to End | Start to End | Straight |  | 0 | 0 | 0 | 0 | 0 | 0 | 2 | Pipe | WATER DI | 150 mm Ductile Iron Pipe | Circular | 4 | 0
1215 (2) | <None> | WATER | 19.61 | 19.435 | 1.46% | <None> | <None> | 452700.4249 | 1822112.7299 | 452700.4249 | 1822124.7299 | Basic | No | 150.000mm | 150.000mm | 10.000mm | <None> |  |  | 0 | 0 | Z12_B19_FRL | 0.8288 | 1 | 0.8288 | 1 | 12 | 12.0013 | 12 | 12.0013 | 0° 0' 0.000" | 0° 0' 0.000" | Start to End | Start to End | Straight |  | 0 | 0 | 0 | 0 | 0 | 0 | 2 | Pipe | WATER DI | 150 mm Ductile Iron Pipe | Circular | 3 | 0
1215 (2) (1) | <None> | WATER | 19.435 | 19.753 | -0.25% | <None> | <None> | 452700.4249 | 1822124.7299 | 452700.4249 | 1822253.9407 | Basic | No | 150.000mm | 150.000mm | 10.000mm | <None> |  |  | 0 | 0 | Z12_B19_FRL | 0.5127 | 1 | 1 | 0.9994 | 129.2109 | 129.2113 | 129.2109 | 129.2113 | 0° 0' 0.000" | 0° 0' 0.000" | Start to End | Start to End | Straight |  | 0 | 0 | 0 | 0 | 0 | 0 | 2 | Pipe | WATER DI | 150 mm Ductile Iron Pipe | Circular | 4 | 0
1229 | <None> | WATER | 18.833 | 18.61 | 0.15% | <None> | <None> | 454103.8534 | 1822034.6534 | 454103.8533 | 1822180.7738 | Basic | No | 150.000mm | 150.000mm | 10.000mm | <None> |  |  | 0 | 0 | Z12_B19_FRL | 0.8853 | 1.0252 | 1 | 1 | 146.1204 | 146.1205 | 146.1204 | 146.1205 | 359° 59' 59.968" | 359° 59' 59.968" | Start to End | Start to End | Straight |  | 0 | 0 | 0 | 0 | 0 | 0 | 2 | Pipe | WATER DI | 150 mm Ductile Iron Pipe | Circular | 4 | 0
1232 | <None> | WATER | 18.833 | 18.541 | 0.2% | <None> | <None> | 454116.2733 | 1822034.6524 | 454116.2857 | 1822180.7738 | Basic | No | 150.000mm | 150.000mm | 10.000mm | <None> |  |  | 0 | 0 | Z12_B19_FRL | 0.9281 | 1.0573 | 1 | 1 | 146.1214 | 146.1217 | 146.1214 | 146.1217 | 0° 0' 17.385" | 0° 0' 17.385" | Start to End | Start to End | Straight |  | 0 | 0 | 0 | 0 | 0 | 0 | 2 | Pipe | WATER DI | 150 mm Ductile Iron Pipe | Circular | 4 | 0
1241 | <None> | WATER | 19.163 | 19.01 | 0.11% | <None> | <None> | 453805.0249 | 1822029.6171 | 453805.0249 | 1822167.9738 | Basic | No | 150.000mm | 150.000mm | 10.000mm | <None> |  |  | 0 | 0 | Z12_B19_FRL | 0.8593 | 1.003 | 1 | 1 | 138.3567 | 138.3568 | 138.3567 | 138.3568 | 0° 0' 0.000" | 0° 0' 0.000" | Start to End | Start to End | Straight |  | 0 | 0 | 0 | 0 | 0 | 0 | 2 | Pipe | WATER DI | 150 mm Ductile Iron Pipe | Circular | 4 | 0
1241 (1) | <None> | WATER | 19.058 | 19.058 | 0% | <None> | <None> | 453805.0249 | 1822179.9738 | 453805.0249 | 1822180.7738 | Basic | No | 150.000mm | 150.000mm | 10.000mm | <None> |  |  | 0 | 0 | Z12_B19_FRL | 0.999 | 1.0042 | 1.0042 | 1 | 0.8 | 0.8 | 0.8 | 0.8 | 0° 0' 0.000" | 0° 0' 0.000" | Start to End | Start to End | Straight |  | 0 | 0 | 0 | 0 | 0 | 0 | 2 | Pipe | WATER DI | 150 mm Ductile Iron Pipe | Circular | 5 | 0
1241 (2) | <None> | WATER | 19.01 | 19.058 | -0.4% | <None> | <None> | 453805.0249 | 1822167.9738 | 453805.0249 | 1822179.9738 | Basic | No | 150.000mm | 150.000mm | 10.000mm | <None> |  |  | 0 | 0 | Z12_B19_FRL | 1 | 1.0299 | 1 | 1.0042 | 12 | 12.0001 | 12 | 12.0001 | 0° 0' 0.000" | 0° 0' 0.000" | Start to End | Start to End | Straight |  | 0 | 0 | 0 | 0 | 0 | 0 | 2 | Pipe | WATER DI | 150 mm Ductile Iron Pipe | Circular | 4 | 0
1259 | <None> | WATER | 18.819 | 18.543 | 0.19% | <None> | <None> | 453072.6818 | 1822358.1938 | 453072.6818 | 1822503.2059 | Basic | No | 150.000mm | 150.000mm | 10.000mm | <None> |  |  | 0 | 0 | Z12_B19_FRL | 0.9999 | 1.1077 | 0.9999 | 1 | 145.0121 | 145.0124 | 145.0121 | 145.0124 | 0° 0' 0.000" | 0° 0' 0.000" | Start to End | Start to End | Straight |  | 0 | 0 | 0 | 0 | 0 | 0 | 2 | Pipe | WATER DI | 150 mm Ductile Iron Pipe | Circular | 4 | 0
1259 (1) | <None> | WATER | 18.605 | 18.605 | 0% | <None> | <None> | 453072.6818 | 1822515.2059 | 453072.6818 | 1822516.0059 | Basic | No | 150.000mm | 150.000mm | 10.000mm | <None> |  |  | 0 | 0 | Z12_B19_FRL | 0.8185 | 0.845 | 0.845 | 0.8185 | 0.8 | 0.8 | 0.8 | 0.8 | 0° 0' 0.000" | 0° 0' 0.000" | Start to End | Start to End | Straight |  | 0 | 0 | 0 | 0 | 0 | 0 | 2 | Pipe | WATER DI | 150 mm Ductile Iron Pipe | Circular | 5 | 0
1259 (2) | <None> | WATER | 18.543 | 18.605 | -0.52% | <None> | <None> | 453072.6818 | 1822503.2059 | 453072.6818 | 1822515.2059 | Basic | No | 150.000mm | 150.000mm | 10.000mm | <None> |  |  | 0 | 0 | Z12_B19_FRL | 0.845 | 1 | 1 | 0.845 | 12 | 12.0002 | 12 | 12.0002 | 0° 0' 0.000" | 0° 0' 0.000" | Start to End | Start to End | Straight |  | 0 | 0 | 0 | 0 | 0 | 0 | 2 | Pipe | WATER DI | 150 mm Ductile Iron Pipe | Circular | 4 | 0
1267 | <None> | WATER | 19.147 | 19.147 | 0% | <None> | <None> | 453766.8615 | 1822535.4404 | 453766.8615 | 1822534.6404 | Basic | No | 150.000mm | 150.000mm | 10.000mm | <None> |  |  | 0 | 0 | Z12_B19_FRL | 0.9367 | 0.9438 | 0.9369 | 0.9438 | 0.8 | 0.8 | 0.8 | 0.8 | 180° 0' 0.000" | 180° 0' 0.000" | Start to End | Start to End | Straight |  | 0 | 0 | 0 | 0 | 0 | 0 | 2 | Pipe | WATER DI | 150 mm Ductile Iron Pipe | Circular | 5 | 0
1267 (1) | <None> | WATER | 19.147 | 19.109 | 0.31% | <None> | <None> | 453766.8615 | 1822534.6404 | 453766.8615 | 1822522.6404 | Basic | No | 150.000mm | 150.000mm | 10.000mm | <None> |  |  | 0 | 0 | Z12_B19_FRL | 0.9438 | 0.9937 | 0.9438 | 0.9937 | 12 | 12.0001 | 12 | 12.0001 | 180° 0' 0.000" | 180° 0' 0.000" | Start to End | Start to End | Straight |  | 0 | 0 | 0 | 0 | 0 | 0 | 2 | Pipe | WATER DI | 150 mm Ductile Iron Pipe | Circular | 4 | 0
1267 (1) (1) | <None> | WATER | 19.109 | 19.365 | -0.17% | <None> | <None> | 453766.8615 | 1822522.6404 | 453766.8615 | 1822374.9838 | Basic | No | 150.000mm | 150.000mm | 10.000mm | <None> |  |  | 0 | 0 | Z12_B19_FRL | 0.9105 | 1 | 0.9945 | 1 | 147.6566 | 147.6568 | 147.6566 | 147.6568 | 180° 0' 0.000" | 180° 0' 0.000" | Start to End | Start to End | Straight |  | 0 | 0 | 0 | 0 | 0 | 0 | 2 | Pipe | WATER DI | 150 mm Ductile Iron Pipe | Circular | 4 | 0
1270 | <None> | WATER | 19.138 | 19.138 | 0% | <None> | <None> | 453777.8615 | 1822535.4404 | 453777.8615 | 1822534.6404 | Basic | No | 150.000mm | 150.000mm | 10.000mm | <None> |  |  | 0 | 0 | Z12_B19_FRL | 0.9462 | 0.9531 | 0.9464 | 0.9531 | 0.8 | 0.8 | 0.8 | 0.8 | 180° 0' 0.000" | 180° 0' 0.000" | Start to End | Start to End | Straight |  | 0 | 0 | 0 | 0 | 0 | 0 | 2 | Pipe | WATER DI | 150 mm Ductile Iron Pipe | Circular | 5 | 0
1270 (1) | <None> | WATER | 19.138 | 19.102 | 0.3% | <None> | <None> | 453777.8615 | 1822534.6404 | 453777.8615 | 1822522.6404 | Basic | No | 150.000mm | 150.000mm | 10.000mm | <None> |  |  | 0 | 0 | Z12_B19_FRL | 0.9531 | 1.0011 | 0.9531 | 1.0011 | 12 | 12.0001 | 12 | 12.0001 | 180° 0' 0.000" | 180° 0' 0.000" | Start to End | Start to End | Straight |  | 0 | 0 | 0 | 0 | 0 | 0 | 2 | Pipe | WATER DI | 150 mm Ductile Iron Pipe | Circular | 4 | 0
1270 (1) (1) | <None> | WATER | 19.102 | 19.365 | -0.18% | <None> | <None> | 453777.8615 | 1822522.6404 | 453777.8615 | 1822374.9838 | Basic | No | 150.000mm | 150.000mm | 10.000mm | <None> |  |  | 0 | 0 | Z12_B19_FRL | 0.9156 | 1.0011 | 1.0011 | 1 | 147.6566 | 147.6568 | 147.6566 | 147.6568 | 179° 59' 60.000" | 179° 59' 60.000" | Start to End | Start to End | Straight |  | 0 | 0 | 0 | 0 | 0 | 0 | 2 | Pipe | WATER DI | 150 mm Ductile Iron Pipe | Circular | 4 | 0
1278 | <None> | WATER | 19.185 | 18.682 | 0.34% | <None> | <None> | 453659.6511 | 1822374.1736 | 453659.6607 | 1822522.6404 | Basic | No | 150.000mm | 150.000mm | 10.000mm | <None> |  |  | 0 | 0 | Z12_B19_FRL | 1 | 1.0368 | 1 | 1.0364 | 148.4668 | 148.4676 | 148.4668 | 148.4676 | 0° 0' 13.336" | 0° 0' 13.336" | Start to End | Start to End | Straight |  | 0 | 0 | 0 | 0 | 0 | 0 | 2 | Pipe | WATER DI | 150 mm Ductile Iron Pipe | Circular | 4 | 0
1278 (1) | <None> | WATER | 18.702 | 18.702 | 0% | <None> | <None> | 453659.6614 | 1822534.6404 | 453659.6615 | 1822535.4404 | Basic | No | 150.000mm | 150.000mm | 10.000mm | <None> |  |  | 0 | 0 | Z12_B19_FRL | 0.9316 | 0.941 | 0.941 | 0.9316 | 0.8 | 0.8 | 0.8 | 0.8 | 0° 0' 13.336" | 0° 0' 13.336" | Start to End | Start to End | Straight |  | 0 | 0 | 0 | 0 | 0 | 0 | 2 | Pipe | WATER DI | 150 mm Ductile Iron Pipe | Circular | 5 | 0
1278 (2) | <None> | WATER | 18.682 | 18.702 | -0.17% | <None> | <None> | 453659.6607 | 1822522.6404 | 453659.6614 | 1822534.6404 | Basic | No | 150.000mm | 150.000mm | 10.000mm | <None> |  |  | 0 | 0 | Z12_B19_FRL | 0.941 | 1.0365 | 1.0365 | 0.941 | 12 | 12 | 12 | 12 | 0° 0' 13.336" | 0° 0' 13.336" | Start to End | Start to End | Straight |  | 0 | 0 | 0 | 0 | 0 | 0 | 2 | Pipe | WATER DI | 150 mm Ductile Iron Pipe | Circular | 4 | 0
1280 | <None> | WATER | 19.185 | 18.682 | 0.34% | <None> | <None> | 453670.6511 | 1822374.1729 | 453670.6608 | 1822522.6397 | Basic | No | 150.000mm | 150.000mm | 10.000mm | <None> |  |  | 0 | 0 | Z12_B19_FRL | 1 | 1.0368 | 1 | 1.0364 | 148.4668 | 148.4676 | 148.4668 | 148.4676 | 0° 0' 13.485" | 0° 0' 13.485" | Start to End | Start to End | Straight |  | 0 | 0 | 0 | 0 | 0 | 0 | 2 | Pipe | WATER DI | 150 mm Ductile Iron Pipe | Circular | 4 | 0
1280 (1) | <None> | WATER | 18.704 | 18.704 | 0% | <None> | <None> | 453670.6616 | 1822534.6397 | 453670.6616 | 1822535.4404 | Basic | No | 150.000mm | 150.000mm | 10.000mm | <None> |  |  | 0 | 0 | Z12_B19_FRL | 0.9293 | 0.9384 | 0.9384 | 0.9293 | 0.8007 | 0.8007 | 0.8007 | 0.8007 | 0° 0' 13.485" | 0° 0' 13.485" | Start to End | Start to End | Straight |  | 0 | 0 | 0 | 0 | 0 | 0 | 2 | Pipe | WATER DI | 150 mm Ductile Iron Pipe | Circular | 5 | 0
1280 (2) | <None> | WATER | 18.682 | 18.704 | -0.19% | <None> | <None> | 453670.6608 | 1822522.6397 | 453670.6616 | 1822534.6397 | Basic | No | 150.000mm | 150.000mm | 10.000mm | <None> |  |  | 0 | 0 | Z12_B19_FRL | 0.9384 | 1.0367 | 1.0367 | 0.9384 | 12 | 12 | 12 | 12 | 0° 0' 13.485" | 0° 0' 13.485" | Start to End | Start to End | Straight |  | 0 | 0 | 0 | 0 | 0 | 0 | 2 | Pipe | WATER DI | 150 mm Ductile Iron Pipe | Circular | 4 | 0
1282 | <None> | WATER | 19.034 | 19.034 | 0% | <None> | <None> | 453715.2615 | 1822535.4404 | 453715.2615 | 1822534.6404 | Basic | No | 150.000mm | 150.000mm | 10.000mm | <None> |  |  | 0 | 0 | Z12_B19_FRL | 0.9303 | 0.9412 | 0.9303 | 0.9412 | 0.8 | 0.8 | 0.8 | 0.8 | 180° 0' 0.698" | 180° 0' 0.698" | Start to End | Start to End | Straight |  | 0 | 0 | 0 | 0 | 0 | 0 | 2 | Pipe | WATER DI | 150 mm Ductile Iron Pipe | Circular | 5 | 0
1282 (1) | <None> | WATER | 19.034 | 19.096 | -0.51% | <None> | <None> | 453715.2615 | 1822534.6404 | 453715.2615 | 1822522.6404 | Basic | No | 150.000mm | 150.000mm | 10.000mm | <None> |  |  | 0 | 0 | Z12_B19_FRL | 0.9412 | 0.9965 | 0.9412 | 0.9965 | 12 | 12.0002 | 12 | 12.0002 | 180° 0' 0.698" | 180° 0' 0.698" | Start to End | Start to End | Straight |  | 0 | 0 | 0 | 0 | 0 | 0 | 2 | Pipe | WATER DI | 150 mm Ductile Iron Pipe | Circular | 4 | 0
1282 (1) (1) | <None> | WATER | 19.096 | 19.163 | -0.6% | <None> | <None> | 453715.2615 | 1822522.6404 | 453715.2614 | 1822511.515 | Basic | No | 150.000mm | 150.000mm | 10.000mm | <None> |  |  | 0 | 0 | Z12_B19_FRL | 0.9962 | 1 | 0.9962 | 0.9995 | 11.1254 | 11.1256 | 11.1254 | 11.1256 | 180° 0' 0.698" | 180° 0' 0.698" | Start to End | Start to End | Straight |  | 0 | 0 | 0 | 0 | 0 | 0 | 2 | Pipe | WATER DI | 150 mm Ductile Iron Pipe | Circular | 4 | 0
1282 (1) (1) (2) | <None> | WATER | 19.625 | 19.494 | 0.35% | <None> | <None> | 453715.2611 | 1822411.9521 | 453715.261 | 1822374.6482 | Basic | No | 150.000mm | 150.000mm | 10.000mm | <None> |  |  | 0 | 0 | Z12_B19_FRL | 1 | 1.0067 | 1 | 1 | 37.3039 | 37.3041 | 37.3039 | 37.3041 | 180° 0' 0.698" | 180° 0' 0.698" | Start to End | Start to End | Straight |  | 0 | 0 | 0 | 0 | 0 | 0 | 2 | Pipe | WATER DI | 150 mm Ductile Iron Pipe | Circular | 4 | 0
1282 (1) (1) (3) | <None> | WATER | 19.405 | 19.625 | -0.4% | <None> | <None> | 453715.2613 | 1822467.0843 | 453715.2611 | 1822411.9521 | Basic | No | 150.000mm | 150.000mm | 10.000mm | <None> |  |  | 0 | 0 | Z12_B19_FRL | 0.9998 | 1.0495 | 0.9998 | 1 | 55.1322 | 55.1327 | 55.1322 | 55.1327 | 180° 0' 0.698" | 180° 0' 0.698" | Start to End | Start to End | Straight |  | 0 | 0 | 0 | 0 | 0 | 0 | 2 | Pipe | WATER DI | 150 mm Ductile Iron Pipe | Circular | 4 | 0
1282 (1) (1) (4) | <None> | WATER | 19.163 | 19.405 | -0.54% | <None> | <None> | 453715.2614 | 1822511.515 | 453715.2613 | 1822467.0843 | Basic | No | 150.000mm | 150.000mm | 10.000mm | <None> |  |  | 0 | 0 | Z12_B19_FRL | 0.9995 | 1 | 0.9995 | 0.9998 | 44.4307 | 44.4314 | 44.4307 | 44.4314 | 180° 0' 0.698" | 180° 0' 0.698" | Start to End | Start to End | Straight |  | 0 | 0 | 0 | 0 | 0 | 0 | 2 | Pipe | WATER DI | 150 mm Ductile Iron Pipe | Circular | 4 | 0
1286 | <None> | WATER | 18.832 | 18.832 | 0% | <None> | <None> | 454024.1284 | 1822368.1886 | 454024.1285 | 1822368.9563 | Basic | No | 150.000mm | 150.000mm | 10.000mm | <None> |  |  | 0 | 0 | Z12_B19_FRL | 0.9778 | 0.9869 | 0.9778 | 0.9869 | 0.7677 | 0.7677 | 0.7677 | 0.7677 | 0° 0' 13.485" | 0° 0' 13.485" | Start to End | Start to End | Straight |  | 0 | 0 | 0 | 0 | 0 | 0 | 2 | Pipe | WATER DI | 150 mm Ductile Iron Pipe | Circular | 5 | 0
1286 (1) | <None> | WATER | 18.832 | 18.896 | -0.54% | <None> | <None> | 454024.1285 | 1822368.9563 | 454024.1293 | 1822380.9563 | Basic | No | 150.000mm | 150.000mm | 10.000mm | <None> |  |  | 0 | 0 | Z12_B19_FRL | 0.9869 | 1.0116 | 0.9869 | 0.9996 | 12 | 12.0002 | 12 | 12.0002 | 0° 0' 13.485" | 0° 0' 13.485" | Start to End | Start to End | Straight |  | 0 | 0 | 0 | 0 | 0 | 0 | 2 | Pipe | WATER DI | 150 mm Ductile Iron Pipe | Circular | 4 | 0
1286 (1) (1) | <None> | WATER | 18.896 | 18.99 | -0.39% | <None> | <None> | 454024.1293 | 1822380.9563 | 454024.1308 | 1822405.0209 | Basic | No | 150.000mm | 150.000mm | 10.000mm | <None> |  |  | 0 | 0 | Z12_B19_FRL | 0.9996 | 1.0003 | 0.9996 | 1.0003 | 24.0646 | 24.0648 | 24.0646 | 24.0648 | 0° 0' 13.485" | 0° 0' 13.485" | Start to End | Start to End | Straight |  | 0 | 0 | 0 | 0 | 0 | 0 | 2 | Pipe | WATER DI | 150 mm Ductile Iron Pipe | Circular | 4 | 0
1286 (1) (1) (2) | <None> | WATER | 18.996 | 18.886 | 0.67% | <None> | <None> | 454024.1383 | 1822519.0232 | 454024.1394 | 1822535.4404 | Basic | No | 150.000mm | 150.000mm | 10.000mm | <None> |  |  | 0 | 0 | Z12_B19_FRL | 0.9988 | 1.0469 | 1.0001 | 1 | 16.4172 | 16.4175 | 16.4172 | 16.4175 | 0° 0' 13.485" | 0° 0' 13.485" | Start to End | Start to End | Straight |  | 0 | 0 | 0 | 0 | 0 | 0 | 2 | Pipe | WATER DI | 150 mm Ductile Iron Pipe | Circular | 4 | 0
1286 (1) (1) (3) | <None> | WATER | 19.105 | 18.996 | 0.22% | <None> | <None> | 454024.1351 | 1822470.3342 | 454024.1383 | 1822519.0232 | Basic | No | 150.000mm | 150.000mm | 10.000mm | <None> |  |  | 0 | 0 | Z12_B19_FRL | 0.9998 | 1.0001 | 0.9998 | 1.0001 | 48.689 | 48.6891 | 48.689 | 48.6891 | 0° 0' 13.485" | 0° 0' 13.485" | Start to End | Start to End | Straight |  | 0 | 0 | 0 | 0 | 0 | 0 | 2 | Pipe | WATER DI | 150 mm Ductile Iron Pipe | Circular | 4 | 0
1286 (1) (1) (4) | <None> | WATER | 18.99 | 19.105 | -0.18% | <None> | <None> | 454024.1308 | 1822405.0209 | 454024.1351 | 1822470.3342 | Basic | No | 150.000mm | 150.000mm | 10.000mm | <None> |  |  | 0 | 0 | Z12_B19_FRL | 0.9998 | 1.057 | 1.0003 | 0.9998 | 65.3134 | 65.3135 | 65.3134 | 65.3135 | 0° 0' 13.485" | 0° 0' 13.485" | Start to End | Start to End | Straight |  | 0 | 0 | 0 | 0 | 0 | 0 | 2 | Pipe | WATER DI | 150 mm Ductile Iron Pipe | Circular | 4 | 0
1288 | <None> | WATER | 18.81 | 18.81 | -0.06% | <None> | <None> | 454035.1284 | 1822368.1879 | 454035.1285 | 1822368.9563 | Basic | No | 150.000mm | 150.000mm | 10.000mm | <None> |  |  | 0 | 0 | Z12_B19_FRL | 1 | 1.0086 | 1 | 1.0086 | 0.7684 | 0.7684 | 0.7684 | 0.7684 | 0° 0' 13.485" | 0° 0' 13.485" | Start to End | Start to End | Straight |  | 0 | 0 | 0 | 0 | 0 | 0 | 2 | Pipe | WATER DI | 150 mm Ductile Iron Pipe | Circular | 5 | 0
1288 (1) | <None> | WATER | 18.81 | 18.896 | -0.71% | <None> | <None> | 454035.1285 | 1822368.9563 | 454035.1293 | 1822380.9563 | Basic | No | 150.000mm | 150.000mm | 10.000mm | <None> |  |  | 0 | 0 | Z12_B19_FRL | 1 | 1.0262 | 1.0086 | 1 | 12 | 12.0003 | 12 | 12.0003 | 0° 0' 13.485" | 0° 0' 13.485" | Start to End | Start to End | Straight |  | 0 | 0 | 0 | 0 | 0 | 0 | 2 | Pipe | WATER DI | 150 mm Ductile Iron Pipe | Circular | 4 | 0
1288 (1) (1) | <None> | WATER | 18.896 | 19.074 | -0.39% | <None> | <None> | 454035.1293 | 1822380.9563 | 454035.1322 | 1822426.6911 | Basic | No | 150.000mm | 150.000mm | 10.000mm | <None> |  |  | 0 | 0 | Z12_B19_FRL | 1 | 1.0012 | 1 | 1.0001 | 45.7348 | 45.7352 | 45.7348 | 45.7352 | 0° 0' 13.485" | 0° 0' 13.485" | Start to End | Start to End | Straight |  | 0 | 0 | 0 | 0 | 0 | 0 | 2 | Pipe | WATER DI | 150 mm Ductile Iron Pipe | Circular | 4 | 0
1288 (1) (1) (2) | <None> | WATER | 19.074 | 19.068 | 0.01% | <None> | <None> | 454035.1322 | 1822426.6911 | 454035.1362 | 1822487.105 | Basic | No | 150.000mm | 150.000mm | 10.000mm | <None> |  |  | 0 | 0 | Z12_B19_FRL | 1.0001 | 1.0498 | 1.0001 | 1.0001 | 60.4139 | 60.4139 | 60.4139 | 60.4139 | 0° 0' 13.485" | 0° 0' 13.485" | Start to End | Start to End | Straight |  | 0 | 0 | 0 | 0 | 0 | 0 | 2 | Pipe | WATER DI | 150 mm Ductile Iron Pipe | Circular | 4 | 0
1288 (1) (1) (2) (1) | <None> | WATER | 19.068 | 18.915 | 0.32% | <None> | <None> | 454035.1362 | 1822487.105 | 454035.1394 | 1822535.4404 | Basic | No | 150.000mm | 150.000mm | 10.000mm | <None> |  |  | 0 | 0 | Z12_B19_FRL | 0.999 | 1.039 | 1.0001 | 1 | 48.3354 | 48.3356 | 48.3354 | 48.3356 | 0° 0' 13.485" | 0° 0' 13.485" | Start to End | Start to End | Straight |  | 0 | 0 | 0 | 0 | 0 | 0 | 2 | Pipe | WATER DI | 150 mm Ductile Iron Pipe | Circular | 4 | 0
1293 | <None> | WATER | 18.816 | 18.517 | 0.19% | <None> | <None> | 453085.1018 | 1822358.1938 | 453085.1018 | 1822512.4982 | Basic | No | 150.000mm | 150.000mm | 10.000mm | <None> |  |  | 0 | 0 | Z12_B19_FRL | 0.9998 | 1.1121 | 0.9998 | 1 | 154.3044 | 154.3047 | 154.3044 | 154.3047 | 359° 59' 60.000" | 359° 59' 60.000" | Start to End | Start to End | Straight |  | 0 | 0 | 0 | 0 | 0 | 0 | 2 | Pipe | WATER DI | 150 mm Ductile Iron Pipe | Circular | 4 | 0
1293 (1) | <None> | WATER | 18.626 | 18.626 | 0% | <None> | <None> | 453085.1018 | 1822524.5118 | 453085.1018 | 1822525.2982 | Basic | No | 150.000mm | 150.000mm | 10.000mm | <None> |  |  | 0 | 0 | Z12_B19_FRL | 0.8234 | 0.8283 | 0.8283 | 0.8234 | 0.7864 | 0.7864 | 0.7864 | 0.7864 | 0° 0' 0.000" | 0° 0' 0.000" | Start to End | Start to End | Straight |  | 0 | 0 | 0 | 0 | 0 | 0 | 2 | Pipe | WATER DI | 150 mm Ductile Iron Pipe | Circular | 5 | 0
1293 (2) | <None> | WATER | 18.517 | 18.626 | -0.91% | <None> | <None> | 453085.1018 | 1822512.4982 | 453085.1018 | 1822524.5118 | Basic | No | 150.000mm | 150.000mm | 10.000mm | <None> |  |  | 0 | 0 | Z12_B19_FRL | 0.8283 | 1 | 1 | 0.8283 | 12.0136 | 12.0141 | 12.0136 | 12.0141 | 0° 0' 0.000" | 0° 0' 0.000" | Start to End | Start to End | Straight |  | 0 | 0 | 0 | 0 | 0 | 0 | 2 | Pipe | WATER DI | 150 mm Ductile Iron Pipe | Circular | 4 | 0
1296 | <None> | WATER | 18.675 | 18.675 | 0% | <None> | <None> | 453438.4281 | 1822368.1938 | 453438.4282 | 1822368.9938 | Basic | No | 150.000mm | 150.000mm | 10.000mm | <None> |  |  | 0 | 0 | Z12_B19_FRL | 0.7891 | 0.7953 | 0.7897 | 0.7953 | 0.8 | 0.8 | 0.8 | 0.8 | 0° 0' 21.120" | 0° 0' 21.120" | Start to End | Start to End | Straight |  | 0 | 0 | 0 | 0 | 0 | 0 | 2 | Pipe | WATER DI | 150 mm Ductile Iron Pipe | Circular | 5 | 0
1296 (1) | <None> | WATER | 18.675 | 18.461 | 1.78% | <None> | <None> | 453438.4282 | 1822368.9938 | 453438.4294 | 1822380.9938 | Basic | No | 150.000mm | 150.000mm | 10.000mm | <None> |  |  | 0 | 0 | Z12_B19_FRL | 0.7953 | 1 | 0.7953 | 1 | 12 | 12.0019 | 12 | 12.0019 | 0° 0' 21.120" | 0° 0' 21.120" | Start to End | Start to End | Straight |  | 0 | 0 | 0 | 0 | 0 | 0 | 2 | Pipe | WATER DI | 150 mm Ductile Iron Pipe | Circular | 3 | 0
1296 (1) (1) | <None> | WATER | 18.461 | 18.632 | -0.11% | <None> | <None> | 453438.4294 | 1822380.9938 | 453438.4453 | 1822535.4404 | Basic | No | 150.000mm | 150.000mm | 10.000mm | <None> |  |  | 0 | 0 | Z12_B19_FRL | 0.9029 | 1.0013 | 1 | 1.0013 | 154.4466 | 154.4467 | 154.4466 | 154.4467 | 0° 0' 21.120" | 0° 0' 21.120" | Start to End | Start to End | Straight |  | 0 | 0 | 0 | 0 | 0 | 0 | 2 | Pipe | WATER DI | 150 mm Ductile Iron Pipe | Circular | 4 | 0
1299 | <None> | WATER | 18.674 | 18.674 | 0% | <None> | <None> | 453449.4281 | 1822368.1939 | 453449.4282 | 1822368.9949 | Basic | No | 150.000mm | 150.000mm | 10.000mm | <None> |  |  | 0 | 0 | Z12_B19_FRL | 0.7896 | 0.7964 | 0.79 | 0.7964 | 0.801 | 0.801 | 0.801 | 0.801 | 0° 0' 21.120" | 0° 0' 21.120" | Start to End | Start to End | Straight |  | 0 | 0 | 0 | 0 | 0 | 0 | 2 | Pipe | WATER DI | 150 mm Ductile Iron Pipe | Circular | 5 | 0
1299 (1) | <None> | WATER | 18.674 | 18.461 | 1.78% | <None> | <None> | 453449.4282 | 1822368.9949 | 453449.4294 | 1822380.9949 | Basic | No | 150.000mm | 150.000mm | 10.000mm | <None> |  |  | 0 | 0 | Z12_B19_FRL | 0.7964 | 0.9999 | 0.7964 | 0.9999 | 12 | 12.0019 | 12 | 12.0019 | 0° 0' 21.120" | 0° 0' 21.120" | Start to End | Start to End | Straight |  | 0 | 0 | 0 | 0 | 0 | 0 | 2 | Pipe | WATER DI | 150 mm Ductile Iron Pipe | Circular | 3 | 0
1299 (1) (1) | <None> | WATER | 18.461 | 18.591 | -0.08% | <None> | <None> | 453449.4294 | 1822380.9949 | 453449.4453 | 1822535.4404 | Basic | No | 150.000mm | 150.000mm | 10.000mm | <None> |  |  | 0 | 0 | Z12_B19_FRL | 0.9131 | 1.0371 | 0.9999 | 0.9963 | 154.4455 | 154.4455 | 154.4455 | 154.4455 | 0° 0' 21.120" | 0° 0' 21.120" | Start to End | Start to End | Straight |  | 0 | 0 | 0 | 0 | 0 | 0 | 2 | Pipe | WATER DI | 150 mm Ductile Iron Pipe | Circular | 4 | 0
1302 (1) | <None> | WATER | 18.681 | 18.785 | -0.43% | <None> | <None> | 453514.0521 | 1822368.1938 | 453514.0521 | 1822392.3439 | Basic | No | 150.000mm | 150.000mm | 10.000mm | <None> |  |  | 0 | 0 | Z12_B19_FRL | 0.9993 | 1.0306 | 1 | 0.9996 | 24.1501 | 24.1503 | 24.1501 | 24.1503 | 0° 0' 0.640" | 0° 0' 0.640" | Start to End | Start to End | Straight |  | 0 | 0 | 0 | 0 | 0 | 0 | 2 | Pipe | WATER DI | 150 mm Ductile Iron Pipe | Circular | 4 | 0
1302 (1) (1) | <None> | WATER | 18.525 | 18.525 | 0% | <None> | <None> | 453514.0526 | 1822534.6404 | 453514.0526 | 1822535.4404 | Basic | No | 150.000mm | 150.000mm | 10.000mm | <None> |  |  | 0 | 0 | Z12_B19_FRL | 0.9322 | 0.9411 | 0.9411 | 0.9322 | 0.8 | 0.8 | 0.8 | 0.8 | 0° 0' 0.640" | 0° 0' 0.640" | Start to End | Start to End | Straight |  | 0 | 0 | 0 | 0 | 0 | 0 | 2 | Pipe | WATER DI | 150 mm Ductile Iron Pipe | Circular | 5 | 0
1302 (1) (2) | <None> | WATER | 18.533 | 18.525 | 0.06% | <None> | <None> | 453514.0525 | 1822522.6404 | 453514.0526 | 1822534.6404 | Basic | No | 150.000mm | 150.000mm | 10.000mm | <None> |  |  | 0 | 0 | Z12_B19_FRL | 0.9411 | 0.9986 | 0.9986 | 0.9411 | 12 | 12 | 12 | 12 | 0° 0' 0.640" | 0° 0' 0.640" | Start to End | Start to End | Straight |  | 0 | 0 | 0 | 0 | 0 | 0 | 2 | Pipe | WATER DI | 150 mm Ductile Iron Pipe | Circular | 4 | 0
1302 (1) (3) | <None> | WATER | 18.785 | 18.792 | -0.02% | <None> | <None> | 453514.0521 | 1822392.3439 | 453514.0522 | 1822428.0522 | Basic | No | 150.000mm | 150.000mm | 10.000mm | <None> |  |  | 0 | 0 | Z12_B19_FRL | 0.9996 | 1.0176 | 0.9996 | 0.9999 | 35.7083 | 35.7083 | 35.7083 | 35.7083 | 0° 0' 0.640" | 0° 0' 0.640" | Start to End | Start to End | Straight |  | 0 | 0 | 0 | 0 | 0 | 0 | 2 | Pipe | WATER DI | 150 mm Ductile Iron Pipe | Circular | 4 | 0
1302 (1) (3) (1) | <None> | WATER | 18.792 | 18.697 | 0.27% | <None> | <None> | 453514.0522 | 1822428.0522 | 453514.0524 | 1822463.7605 | Basic | No | 150.000mm | 150.000mm | 10.000mm | <None> |  |  | 0 | 0 | Z12_B19_FRL | 0.9999 | 1.0038 | 0.9999 | 1.0002 | 35.7083 | 35.7084 | 35.7083 | 35.7084 | 0° 0' 0.640" | 0° 0' 0.640" | Start to End | Start to End | Straight |  | 0 | 0 | 0 | 0 | 0 | 0 | 2 | Pipe | WATER DI | 150 mm Ductile Iron Pipe | Circular | 4 | 0
1302 (1) (4) (3) | <None> | WATER | 18.697 | 18.614 | 0.28% | <None> | <None> | 453514.0524 | 1822463.7605 | 453514.0525 | 1822493.1137 | Basic | No | 150.000mm | 150.000mm | 10.000mm | <None> |  |  | 0 | 0 | Z12_B19_FRL | 1.0001 | 1.0002 | 1.0002 | 1.0001 | 29.3532 | 29.3533 | 29.3532 | 29.3533 | 0° 0' 0.640" | 0° 0' 0.640" | Start to End | Start to End | Straight |  | 0 | 0 | 0 | 0 | 0 | 0 | 2 | Pipe | WATER DI | 150 mm Ductile Iron Pipe | Circular | 4 | 0
1302 (1) (4) (3) (1) | <None> | WATER | 18.614 | 18.533 | 0.28% | <None> | <None> | 453514.0525 | 1822493.1137 | 453514.0525 | 1822522.6404 | Basic | No | 150.000mm | 150.000mm | 10.000mm | <None> |  |  | 0 | 0 | Z12_B19_FRL | 0.9983 | 1.0001 | 1.0001 | 0.9983 | 29.5267 | 29.5268 | 29.5267 | 29.5268 | 0° 0' 0.640" | 0° 0' 0.640" | Start to End | Start to End | Straight |  | 0 | 0 | 0 | 0 | 0 | 0 | 2 | Pipe | WATER DI | 150 mm Ductile Iron Pipe | Circular | 4 | 0
1305 (1) | <None> | WATER | 18.681 | 18.786 | -0.42% | <None> | <None> | 453525.0521 | 1822368.1889 | 453525.0521 | 1822393.1353 | Basic | No | 150.000mm | 150.000mm | 10.000mm | <None> |  |  | 0 | 0 | Z12_B19_FRL | 0.9994 | 1.031 | 1 | 1 | 24.9464 | 24.9466 | 24.9464 | 24.9466 | 0° 0' 0.642" | 0° 0' 0.642" | Start to End | Start to End | Straight |  | 0 | 0 | 0 | 0 | 0 | 0 | 2 | Pipe | WATER DI | 150 mm Ductile Iron Pipe | Circular | 4 | 0
1305 (1) (1) | <None> | WATER | 18.525 | 18.525 | 0% | <None> | <None> | 453525.0526 | 1822534.6403 | 453525.0526 | 1822535.4404 | Basic | No | 150.000mm | 150.000mm | 10.000mm | <None> |  |  | 0 | 0 | Z12_B19_FRL | 0.9322 | 0.9407 | 0.9407 | 0.9322 | 0.8001 | 0.8001 | 0.8001 | 0.8001 | 0° 0' 0.642" | 0° 0' 0.642" | Start to End | Start to End | Straight |  | 0 | 0 | 0 | 0 | 0 | 0 | 2 | Pipe | WATER DI | 150 mm Ductile Iron Pipe | Circular | 5 | 0
1305 (1) (2) | <None> | WATER | 18.533 | 18.525 | 0.06% | <None> | <None> | 453525.0525 | 1822522.6403 | 453525.0526 | 1822534.6403 | Basic | No | 150.000mm | 150.000mm | 10.000mm | <None> |  |  | 0 | 0 | Z12_B19_FRL | 0.9407 | 0.9986 | 0.9986 | 0.9407 | 12 | 12 | 12 | 12 | 0° 0' 0.642" | 0° 0' 0.642" | Start to End | Start to End | Straight |  | 0 | 0 | 0 | 0 | 0 | 0 | 2 | Pipe | WATER DI | 150 mm Ductile Iron Pipe | Circular | 4 | 0
1305 (1) (4) (3) | <None> | WATER | 18.786 | 18.709 | 0.12% | <None> | <None> | 453525.0521 | 1822393.1353 | 453525.0523 | 1822459.6026 | Basic | No | 150.000mm | 150.000mm | 10.000mm | <None> |  |  | 0 | 0 | Z12_B19_FRL | 0.9995 | 1.0485 | 1 | 0.9995 | 66.4673 | 66.4674 | 66.4673 | 66.4674 | 0° 0' 0.642" | 0° 0' 0.642" | Start to End | Start to End | Straight |  | 0 | 0 | 0 | 0 | 0 | 0 | 2 | Pipe | WATER DI | 150 mm Ductile Iron Pipe | Circular | 4 | 0
1305 (1) (4) (3) (1) | <None> | WATER | 18.709 | 18.62 | 0.28% | <None> | <None> | 453525.0523 | 1822459.6026 | 453525.0524 | 1822491.2465 | Basic | No | 150.000mm | 150.000mm | 10.000mm | <None> |  |  | 0 | 0 | Z12_B19_FRL | 0.9995 | 1.0001 | 0.9995 | 1.0001 | 31.6439 | 31.644 | 31.6439 | 31.644 | 0° 0' 0.642" | 0° 0' 0.642" | Start to End | Start to End | Straight |  | 0 | 0 | 0 | 0 | 0 | 0 | 2 | Pipe | WATER DI | 150 mm Ductile Iron Pipe | Circular | 4 | 0
1305 (1) (4) (3) (1) (1) | <None> | WATER | 18.62 | 18.533 | 0.28% | <None> | <None> | 453525.0524 | 1822491.2465 | 453525.0525 | 1822522.6403 | Basic | No | 150.000mm | 150.000mm | 10.000mm | <None> |  |  | 0 | 0 | Z12_B19_FRL | 0.9983 | 1.0001 | 1.0001 | 0.9983 | 31.3939 | 31.394 | 31.3939 | 31.394 | 0° 0' 0.642" | 0° 0' 0.642" | Start to End | Start to End | Straight |  | 0 | 0 | 0 | 0 | 0 | 0 | 2 | Pipe | WATER DI | 150 mm Ductile Iron Pipe | Circular | 4 | 0
1308 | <None> | WATER | 18.945 | 18.924 | 0.05% | <None> | <None> | 453605.642 | 1822368.1938 | 453605.642 | 1822410.6184 | Basic | No | 150.000mm | 150.000mm | 10.000mm | <None> |  |  | 0 | 0 | Z12_B19_FRL | 1 | 1.0718 | 1 | 1.0001 | 42.4246 | 42.4246 | 42.4246 | 42.4246 | 0° 0' 0.016" | 0° 0' 0.016" | Start to End | Start to End | Straight |  | 0 | 0 | 0 | 0 | 0 | 0 | 2 | Pipe | WATER DI | 150 mm Ductile Iron Pipe | Circular | 4 | 0
1308 (1) | <None> | WATER | 18.429 | 18.429 | 0% | <None> | <None> | 453605.6421 | 1822534.6404 | 453605.6421 | 1822535.4404 | Basic | No | 150.000mm | 150.000mm | 10.000mm | <None> |  |  | 0 | 0 | Z12_B19_FRL | 0.9308 | 0.9433 | 0.9433 | 0.9308 | 0.8 | 0.8 | 0.8 | 0.8 | 0° 0' 0.016" | 0° 0' 0.016" | Start to End | Start to End | Straight |  | 0 | 0 | 0 | 0 | 0 | 0 | 2 | Pipe | WATER DI | 150 mm Ductile Iron Pipe | Circular | 5 | 0
1308 (2) | <None> | WATER | 18.474 | 18.429 | 0.37% | <None> | <None> | 453605.6421 | 1822522.6404 | 453605.6421 | 1822534.6404 | Basic | No | 150.000mm | 150.000mm | 10.000mm | <None> |  |  | 0 | 0 | Z12_B19_FRL | 0.9433 | 0.9979 | 0.9979 | 0.9433 | 12 | 12.0001 | 12 | 12.0001 | 0° 0' 0.016" | 0° 0' 0.016" | Start to End | Start to End | Straight |  | 0 | 0 | 0 | 0 | 0 | 0 | 2 | Pipe | WATER DI | 150 mm Ductile Iron Pipe | Circular | 4 | 0
1308 (4) (3) | <None> | WATER | 18.924 | 18.658 | 0.4% | <None> | <None> | 453605.642 | 1822410.6184 | 453605.6421 | 1822476.6826 | Basic | No | 150.000mm | 150.000mm | 10.000mm | <None> |  |  | 0 | 0 | Z12_B19_FRL | 0.9998 | 1.0001 | 1.0001 | 0.9998 | 66.0642 | 66.0647 | 66.0642 | 66.0647 | 0° 0' 0.016" | 0° 0' 0.016" | Start to End | Start to End | Straight |  | 0 | 0 | 0 | 0 | 0 | 0 | 2 | Pipe | WATER DI | 150 mm Ductile Iron Pipe | Circular | 4 | 0
1308 (4) (3) (1) | <None> | WATER | 18.658 | 18.474 | 0.4% | <None> | <None> | 453605.6421 | 1822476.6826 | 453605.6421 | 1822522.6404 | Basic | No | 150.000mm | 150.000mm | 10.000mm | <None> |  |  | 0 | 0 | Z12_B19_FRL | 0.9979 | 0.9998 | 0.9998 | 0.9979 | 45.9578 | 45.9582 | 45.9578 | 45.9582 | 0° 0' 0.016" | 0° 0' 0.016" | Start to End | Start to End | Straight |  | 0 | 0 | 0 | 0 | 0 | 0 | 2 | Pipe | WATER DI | 150 mm Ductile Iron Pipe | Circular | 4 | 0
1311 | <None> | WATER | 19.02 | 19.02 | 0% | <None> | <None> | 453618.0624 | 1822368.1938 | 453618.0624 | 1822368.9938 | Basic | No | 150.000mm | 150.000mm | 10.000mm | <None> |  |  | 0 | 0 | Z12_B19_FRL | 0.9244 | 0.9353 | 0.9244 | 0.9353 | 0.8 | 0.8 | 0.8 | 0.8 | 359° 59' 59.559" | 359° 59' 59.559" | Start to End | Start to End | Straight |  | 0 | 0 | 0 | 0 | 0 | 0 | 2 | Pipe | WATER DI | 150 mm Ductile Iron Pipe | Circular | 5 | 0
1311 (1) | <None> | WATER | 18.429 | 18.429 | 0% | <None> | <None> | 453618.0621 | 1822534.6404 | 453618.0621 | 1822535.4404 | Basic | No | 150.000mm | 150.000mm | 10.000mm | <None> |  |  | 0 | 0 | Z12_B19_FRL | 0.9308 | 0.9431 | 0.9431 | 0.9308 | 0.8 | 0.8 | 0.8 | 0.8 | 359° 59' 59.559" | 359° 59' 59.559" | Start to End | Start to End | Straight |  | 0 | 0 | 0 | 0 | 0 | 0 | 2 | Pipe | WATER DI | 150 mm Ductile Iron Pipe | Circular | 5 | 0
1311 (2) | <None> | WATER | 18.474 | 18.429 | 0.37% | <None> | <None> | 453618.0621 | 1822522.6404 | 453618.0621 | 1822534.6404 | Basic | No | 150.000mm | 150.000mm | 10.000mm | <None> |  |  | 0 | 0 | Z12_B19_FRL | 0.9431 | 0.9979 | 0.9979 | 0.9431 | 12 | 12.0001 | 12 | 12.0001 | 359° 59' 59.559" | 359° 59' 59.559" | Start to End | Start to End | Straight |  | 0 | 0 | 0 | 0 | 0 | 0 | 2 | Pipe | WATER DI | 150 mm Ductile Iron Pipe | Circular | 4 | 0
1311 (3) | <None> | WATER | 19.02 | 18.906 | 0.96% | <None> | <None> | 453618.0624 | 1822368.9938 | 453618.0624 | 1822380.9938 | Basic | No | 150.000mm | 150.000mm | 10.000mm | <None> |  |  | 0 | 0 | Z12_B19_FRL | 0.9353 | 1.1038 | 0.9353 | 1.1038 | 12 | 12.0005 | 12 | 12.0005 | 359° 59' 59.559" | 359° 59' 59.559" | Start to End | Start to End | Straight |  | 0 | 0 | 0 | 0 | 0 | 0 | 2 | Pipe | WATER DI | 150 mm Ductile Iron Pipe | Circular | 4 | 0
1311 (3) (1) | <None> | WATER | 18.906 | 18.925 | -0.07% | <None> | <None> | 453618.0624 | 1822380.9938 | 453618.0623 | 1822410.2665 | Basic | No | 150.000mm | 150.000mm | 10.000mm | <None> |  |  | 0 | 0 | Z12_B19_FRL | 1.0005 | 1.1038 | 1.1038 | 1.0005 | 29.2727 | 29.2727 | 29.2727 | 29.2727 | 359° 59' 59.559" | 359° 59' 59.559" | Start to End | Start to End | Straight |  | 0 | 0 | 0 | 0 | 0 | 0 | 2 | Pipe | WATER DI | 150 mm Ductile Iron Pipe | Circular | 4 | 0
1311 (3) (1) (2) | <None> | WATER | 18.655 | 18.474 | 0.4% | <None> | <None> | 453618.0622 | 1822477.3201 | 453618.0621 | 1822522.6404 | Basic | No | 150.000mm | 150.000mm | 10.000mm | <None> |  |  | 0 | 0 | Z12_B19_FRL | 0.9979 | 1.0002 | 1.0002 | 0.9979 | 45.3203 | 45.3207 | 45.3203 | 45.3207 | 359° 59' 59.559" | 359° 59' 59.559" | Start to End | Start to End | Straight |  | 0 | 0 | 0 | 0 | 0 | 0 | 2 | Pipe | WATER DI | 150 mm Ductile Iron Pipe | Circular | 4 | 0
1311 (3) (1) (3) | <None> | WATER | 18.925 | 18.655 | 0.4% | <None> | <None> | 453618.0623 | 1822410.2665 | 453618.0622 | 1822477.3201 | Basic | No | 150.000mm | 150.000mm | 10.000mm | <None> |  |  | 0 | 0 | Z12_B19_FRL | 1.0002 | 1.0005 | 1.0005 | 1.0002 | 67.0536 | 67.0541 | 67.0536 | 67.0541 | 359° 59' 59.559" | 359° 59' 59.559" | Start to End | Start to End | Straight |  | 0 | 0 | 0 | 0 | 0 | 0 | 2 | Pipe | WATER DI | 150 mm Ductile Iron Pipe | Circular | 4 | 0
1362 | <None> | WATER | 18.781 | 18.794 | -0.01% | <None> | <None> | 454065.1037 | 1822001.5069 | 454065.1022 | 1822180.7738 | Basic | No | 150.000mm | 150.000mm | 10.000mm | <None> |  |  | 0 | 0 | Z12_B19_FRL | 0.8444 | 1.0343 | 0.9977 | 1 | 179.2669 | 179.2669 | 179.2669 | 179.2669 | 359° 59' 58.321" | 359° 59' 58.321" | Start to End | Start to End | Straight |  | 0 | 0 | 0 | 0 | 0 | 0 | 2 | Pipe | WATER DI | 150 mm Ductile Iron Pipe | Circular | 4 | 0
1365 | <None> | WATER | 18.543 | 18.543 | 0% | <None> | <None> | 453085.1018 | 1822207.4829 | 453085.1018 | 1822206.6829 | Basic | No | 150.000mm | 150.000mm | 10.000mm | <None> |  |  | 0 | 0 | Z12_B19_FRL | 0.8783 | 0.8876 | 0.8783 | 0.8876 | 0.8 | 0.8 | 0.8 | 0.8 | 180° 0' 0.046" | 180° 0' 0.046" | Start to End | Start to End | Straight |  | 0 | 0 | 0 | 0 | 0 | 0 | 2 | Pipe | WATER DI | 150 mm Ductile Iron Pipe | Circular | 5 | 0
1365 (1) | <None> | WATER | 18.543 | 18.454 | 0.74% | <None> | <None> | 453085.1018 | 1822206.6829 | 453085.1018 | 1822194.6829 | Basic | No | 150.000mm | 150.000mm | 10.000mm | <None> |  |  | 0 | 0 | Z12_B19_FRL | 0.8876 | 1.0006 | 0.8876 | 1.0006 | 12 | 12.0003 | 12 | 12.0003 | 180° 0' 0.046" | 180° 0' 0.046" | Start to End | Start to End | Straight |  | 0 | 0 | 0 | 0 | 0 | 0 | 2 | Pipe | WATER DI | 150 mm Ductile Iron Pipe | Circular | 4 | 0
1365 (1) (1) | <None> | WATER | 18.454 | 18.631 | -0.11% | <None> | <None> | 453085.1018 | 1822194.6829 | 453085.1018 | 1822037.7549 | Basic | No | 150.000mm | 150.000mm | 10.000mm | <None> |  |  | 0 | 0 | Z12_B19_FRL | 0.8267 | 1.0006 | 1.0006 | 0.9999 | 156.9279 | 156.928 | 156.9279 | 156.928 | 180° 0' 0.046" | 180° 0' 0.046" | Start to End | Start to End | Straight |  | 0 | 0 | 0 | 0 | 0 | 0 | 2 | Pipe | WATER DI | 150 mm Ductile Iron Pipe | Circular | 4 | 0
1365 (1) (1) (1) | <None> | WATER | 18.815 | 18.815 | 0% | <None> | <None> | 453085.1018 | 1822025.7549 | 453085.1018 | 1822013.4082 | Basic | No | 150.000mm | 150.000mm | 10.000mm | <None> |  |  | 0 | 0 | Z12_B19_FRL | 0.6293 | 0.885 | 0.7789 | 0.885 | 12.3467 | 12.3467 | 12.3467 | 12.3467 | 180° 0' 0.046" | 180° 0' 0.046" | Start to End | Start to End | Straight |  | 0 | 0 | 0 | 0 | 0 | 0 | 2 | Pipe | WATER DI | 150 mm Ductile Iron Pipe | Circular | 4 | 0
1365 (1) (1) (2) | <None> | WATER | 18.631 | 18.815 | -1.54% | <None> | <None> | 453085.1018 | 1822037.7549 | 453085.1018 | 1822025.7549 | Basic | No | 150.000mm | 150.000mm | 10.000mm | <None> |  |  | 0 | 0 | Z12_B19_FRL | 0.7789 | 0.9999 | 0.9999 | 0.7789 | 12 | 12.0014 | 12 | 12.0014 | 180° 0' 0.046" | 180° 0' 0.046" | Start to End | Start to End | Straight |  | 0 | 0 | 0 | 0 | 0 | 0 | 2 | Pipe | WATER DI | 150 mm Ductile Iron Pipe | Circular | 3 | 0
1367 | <None> | WATER | 18.543 | 18.543 | 0% | <None> | <None> | 453072.6818 | 1822207.482 | 453072.6818 | 1822206.6829 | Basic | No | 150.000mm | 150.000mm | 10.000mm | <None> |  |  | 0 | 0 | Z12_B19_FRL | 0.8783 | 0.8879 | 0.8783 | 0.8879 | 0.7992 | 0.7992 | 0.7992 | 0.7992 | 180° 0' 0.048" | 180° 0' 0.048" | Start to End | Start to End | Straight |  | 0 | 0 | 0 | 0 | 0 | 0 | 2 | Pipe | WATER DI | 150 mm Ductile Iron Pipe | Circular | 5 | 0
1367 (1) | <None> | WATER | 18.543 | 18.455 | 0.74% | <None> | <None> | 453072.6818 | 1822206.6829 | 453072.6818 | 1822194.6829 | Basic | No | 150.000mm | 150.000mm | 10.000mm | <None> |  |  | 0 | 0 | Z12_B19_FRL | 0.8879 | 1 | 0.8879 | 1 | 12 | 12.0003 | 12 | 12.0003 | 180° 0' 0.048" | 180° 0' 0.048" | Start to End | Start to End | Straight |  | 0 | 0 | 0 | 0 | 0 | 0 | 2 | Pipe | WATER DI | 150 mm Ductile Iron Pipe | Circular | 4 | 0
1367 (1) (1) | <None> | WATER | 18.455 | 18.631 | -0.11% | <None> | <None> | 453072.6818 | 1822194.6829 | 453072.6818 | 1822031.0864 | Basic | No | 150.000mm | 150.000mm | 10.000mm | <None> |  |  | 0 | 0 | Z12_B19_FRL | 0.8287 | 1.0156 | 1 | 1 | 163.5964 | 163.5965 | 163.5964 | 163.5965 | 180° 0' 0.048" | 180° 0' 0.048" | Start to End | Start to End | Straight |  | 0 | 0 | 0 | 0 | 0 | 0 | 2 | Pipe | WATER DI | 150 mm Ductile Iron Pipe | Circular | 4 | 0
1369 | <None> | WATER | 18.766 | 18.766 | 0% | <None> | <None> | 452923.5787 | 1822207.4829 | 452923.5787 | 1822206.6829 | Basic | No | 150.000mm | 150.000mm | 10.000mm | <None> |  |  | 0 | 0 | Z12_B19_FRL | 0.782 | 0.7911 | 0.782 | 0.7911 | 0.8 | 0.8 | 0.8 | 0.8 | 179° 59' 57.994" | 179° 59' 57.994" | Start to End | Start to End | Straight |  | 0 | 0 | 0 | 0 | 0 | 0 | 2 | Pipe | WATER DI | 150 mm Ductile Iron Pipe | Circular | 5 | 0
1369 (1) | <None> | WATER | 18.766 | 18.52 | 2.05% | <None> | <None> | 452923.5787 | 1822206.6829 | 452923.5789 | 1822194.683 | Basic | No | 150.000mm | 150.000mm | 10.000mm | <None> |  |  | 0 | 0 | Z12_B19_FRL | 0.7911 | 1.0559 | 0.7911 | 1.0559 | 11.9999 | 12.0024 | 11.9999 | 12.0024 | 179° 59' 57.994" | 179° 59' 57.994" | Start to End | Start to End | Straight |  | 0 | 0 | 0 | 0 | 0 | 0 | 2 | Pipe | WATER DI | 150 mm Ductile Iron Pipe | Circular | 3 | 0
1369 (1) (1) | <None> | WATER | 18.52 | 18.425 | 0.22% | <None> | <None> | 452923.5789 | 1822194.683 | 452923.5793 | 1822150.5352 | Basic | No | 150.000mm | 150.000mm | 10.000mm | <None> |  |  | 0 | 0 | Z12_B19_FRL | 1 | 1.0559 | 1.0559 | 1 | 44.1478 | 44.1479 | 44.1478 | 44.1479 | 179° 59' 57.994" | 179° 59' 57.994" | Start to End | Start to End | Straight |  | 0 | 0 | 0 | 0 | 0 | 0 | 2 | Pipe | WATER DI | 150 mm Ductile Iron Pipe | Circular | 4 | 0
1371 | <None> | WATER | 18.766 | 18.766 | 0% | <None> | <None> | 452911.1593 | 1822207.4829 | 452911.1593 | 1822206.6829 | Basic | No | 150.000mm | 150.000mm | 10.000mm | <None> |  |  | 0 | 0 | Z12_B19_FRL | 0.782 | 0.7914 | 0.782 | 0.7914 | 0.8 | 0.8 | 0.8 | 0.8 | 180° 0' 0.047" | 180° 0' 0.047" | Start to End | Start to End | Straight |  | 0 | 0 | 0 | 0 | 0 | 0 | 2 | Pipe | WATER DI | 150 mm Ductile Iron Pipe | Circular | 5 | 0
1371 (1) | <None> | WATER | 18.766 | 18.576 | 1.58% | <None> | <None> | 452911.1593 | 1822206.6829 | 452911.1593 | 1822194.6829 | Basic | No | 150.000mm | 150.000mm | 10.000mm | <None> |  |  | 0 | 0 | Z12_B19_FRL | 0.7914 | 1 | 0.7914 | 1 | 12 | 12.0015 | 12 | 12.0015 | 180° 0' 0.047" | 180° 0' 0.047" | Start to End | Start to End | Straight |  | 0 | 0 | 0 | 0 | 0 | 0 | 2 | Pipe | WATER DI | 150 mm Ductile Iron Pipe | Circular | 3 | 0
1371 (1) (1) | <None> | WATER | 18.576 | 18.515 | 0.04% | <None> | <None> | 452911.1593 | 1822194.6829 | 452911.1593 | 1822037.8299 | Basic | No | 150.000mm | 150.000mm | 10.000mm | <None> |  |  | 0 | 0 | Z12_B19_FRL | 0.8238 | 1 | 1 | 1 | 156.8529 | 156.8529 | 156.8529 | 156.8529 | 180° 0' 0.047" | 180° 0' 0.047" | Start to End | Start to End | Straight |  | 0 | 0 | 0 | 0 | 0 | 0 | 2 | Pipe | WATER DI | 150 mm Ductile Iron Pipe | Circular | 4 | 0
1371 (1) (1) (1) | <None> | WATER | 18.581 | 18.58 | 0.01% | <None> | <None> | 452911.1593 | 1822025.8299 | 452911.1593 | 1822013.4082 | Basic | No | 150.000mm | 150.000mm | 10.000mm | <None> |  |  | 0 | 0 | Z12_B19_FRL | 0.7387 | 0.9865 | 0.8885 | 0.9865 | 12.4217 | 12.4217 | 12.4217 | 12.4217 | 180° 0' 0.047" | 180° 0' 0.047" | Start to End | Start to End | Straight |  | 0 | 0 | 0 | 0 | 0 | 0 | 2 | Pipe | WATER DI | 150 mm Ductile Iron Pipe | Circular | 4 | 0
1371 (1) (1) (2) | <None> | WATER | 18.515 | 18.58 | -0.54% | <None> | <None> | 452911.1593 | 1822037.8299 | 452911.1593 | 1822025.8299 | Basic | No | 150.000mm | 150.000mm | 10.000mm | <None> |  |  | 0 | 0 | Z12_B19_FRL | 0.8888 | 1 | 1 | 0.8888 | 12 | 12.0002 | 12 | 12.0002 | 180° 0' 0.047" | 180° 0' 0.047" | Start to End | Start to End | Straight |  | 0 | 0 | 0 | 0 | 0 | 0 | 2 | Pipe | WATER DI | 150 mm Ductile Iron Pipe | Circular | 4 | 0
1377 | <None> | WATER | 18.308 | 18.308 | 0% | <None> | <None> | 453005.0893 | 1822207.4818 | 453005.0893 | 1822206.6806 | Basic | No | 150.000mm | 150.000mm | 10.000mm | <None> |  |  | 0 | 0 | Z12_B19_FRL | 0.9244 | 0.9338 | 0.9244 | 0.9338 | 0.8012 | 0.8012 | 0.8012 | 0.8012 | 180° 0' 0.002" | 180° 0' 0.002" | Start to End | Start to End | Straight |  | 0 | 0 | 0 | 0 | 0 | 0 | 2 | Pipe | WATER DI | 150 mm Ductile Iron Pipe | Circular | 5 | 0
1377 (1) | <None> | WATER | 18.308 | 18.319 | -0.09% | <None> | <None> | 453005.0893 | 1822206.6806 | 453005.0893 | 1822194.6806 | Basic | No | 150.000mm | 150.000mm | 10.000mm | <None> |  |  | 0 | 0 | Z12_B19_FRL | 0.9338 | 1 | 0.9338 | 1 | 12 | 12 | 12 | 12 | 180° 0' 0.002" | 180° 0' 0.002" | Start to End | Start to End | Straight |  | 0 | 0 | 0 | 0 | 0 | 0 | 2 | Pipe | WATER DI | 150 mm Ductile Iron Pipe | Circular | 4 | 0
1377 (1) (1) | <None> | WATER | 18.319 | 18.425 | -0.4% | <None> | <None> | 453005.0893 | 1822194.6806 | 453005.0893 | 1822168.3408 | Basic | No | 150.000mm | 150.000mm | 10.000mm | <None> |  |  | 0 | 0 | Z12_B19_FRL | 0.9994 | 1 | 1 | 0.9994 | 26.3399 | 26.3401 | 26.3399 | 26.3401 | 180° 0' 0.002" | 180° 0' 0.002" | Start to End | Start to End | Straight |  | 0 | 0 | 0 | 0 | 0 | 0 | 2 | Pipe | WATER DI | 150 mm Ductile Iron Pipe | Circular | 4 | 0
1377 (1) (1) (2) | <None> | WATER | 18.425 | 18.637 | -0.4% | <None> | <None> | 453005.0893 | 1822168.3408 | 453005.0893 | 1822115.3295 | Basic | No | 150.000mm | 150.000mm | 10.000mm | <None> |  |  | 0 | 0 | Z12_B19_FRL | 0.9994 | 1 | 0.9994 | 1 | 53.0113 | 53.0117 | 53.0113 | 53.0117 | 180° 0' 0.002" | 180° 0' 0.002" | Start to End | Start to End | Straight |  | 0 | 0 | 0 | 0 | 0 | 0 | 2 | Pipe | WATER DI | 150 mm Ductile Iron Pipe | Circular | 4 | 0
1377 (1) (1) (2) (1) | <None> | WATER | 18.655 | 18.522 | 0.4% | <None> | <None> | 453005.0893 | 1822064.568 | 453005.0893 | 1822031.0865 | Basic | No | 150.000mm | 150.000mm | 10.000mm | <None> |  |  | 0 | 0 | Z12_B19_FRL | 0.999 | 1.0008 | 1.0005 | 1 | 33.4816 | 33.4818 | 33.4816 | 33.4818 | 180° 0' 0.002" | 180° 0' 0.002" | Start to End | Start to End | Straight |  | 0 | 0 | 0 | 0 | 0 | 0 | 2 | Pipe | WATER DI | 150 mm Ductile Iron Pipe | Circular | 4 | 0
1377 (1) (1) (2) (2) | <None> | WATER | 18.637 | 18.655 | -0.03% | <None> | <None> | 453005.0893 | 1822115.3295 | 453005.0893 | 1822064.568 | Basic | No | 150.000mm | 150.000mm | 10.000mm | <None> |  |  | 0 | 0 | Z12_B19_FRL | 1 | 1.0517 | 1 | 1.0005 | 50.7615 | 50.7615 | 50.7615 | 50.7615 | 180° 0' 0.002" | 180° 0' 0.002" | Start to End | Start to End | Straight |  | 0 | 0 | 0 | 0 | 0 | 0 | 2 | Pipe | WATER DI | 150 mm Ductile Iron Pipe | Circular | 4 | 0
1380 | <None> | WATER | 18.307 | 18.307 | 0% | <None> | <None> | 453016.0893 | 1822207.4829 | 453016.0893 | 1822206.6806 | Basic | No | 150.000mm | 150.000mm | 10.000mm | <None> |  |  | 0 | 0 | Z12_B19_FRL | 0.925 | 0.9341 | 0.925 | 0.9341 | 0.8022 | 0.8022 | 0.8022 | 0.8022 | 180° 0' 0.002" | 180° 0' 0.002" | Start to End | Start to End | Straight |  | 0 | 0 | 0 | 0 | 0 | 0 | 2 | Pipe | WATER DI | 150 mm Ductile Iron Pipe | Circular | 5 | 0
1380 (1) | <None> | WATER | 18.307 | 18.319 | -0.1% | <None> | <None> | 453016.0893 | 1822206.6806 | 453016.0893 | 1822194.6806 | Basic | No | 150.000mm | 150.000mm | 10.000mm | <None> |  |  | 0 | 0 | Z12_B19_FRL | 0.9341 | 1.0001 | 0.9341 | 1.0001 | 12 | 12 | 12 | 12 | 180° 0' 0.002" | 180° 0' 0.002" | Start to End | Start to End | Straight |  | 0 | 0 | 0 | 0 | 0 | 0 | 2 | Pipe | WATER DI | 150 mm Ductile Iron Pipe | Circular | 4 | 0
1380 (1) (1) | <None> | WATER | 18.319 | 18.455 | -0.4% | <None> | <None> | 453016.0893 | 1822194.6806 | 453016.0893 | 1822160.8529 | Basic | No | 150.000mm | 150.000mm | 10.000mm | <None> |  |  | 0 | 0 | Z12_B19_FRL | 0.9993 | 1.0001 | 1.0001 | 0.9993 | 33.8277 | 33.828 | 33.8277 | 33.828 | 180° 0' 0.002" | 180° 0' 0.002" | Start to End | Start to End | Straight |  | 0 | 0 | 0 | 0 | 0 | 0 | 2 | Pipe | WATER DI | 150 mm Ductile Iron Pipe | Circular | 4 | 0
1380 (1) (1) (2) | <None> | WATER | 18.654 | 18.522 | 0.4% | <None> | <None> | 453016.0893 | 1822064.3895 | 453016.0893 | 1822031.0864 | Basic | No | 150.000mm | 150.000mm | 10.000mm | <None> |  |  | 0 | 0 | Z12_B19_FRL | 0.9992 | 1.0006 | 1.0001 | 1 | 33.3031 | 33.3034 | 33.3031 | 33.3034 | 180° 0' 0.002" | 180° 0' 0.002" | Start to End | Start to End | Straight |  | 0 | 0 | 0 | 0 | 0 | 0 | 2 | Pipe | WATER DI | 150 mm Ductile Iron Pipe | Circular | 4 | 0
1380 (1) (1) (3) | <None> | WATER | 18.591 | 18.654 | -0.1% | <None> | <None> | 453016.0893 | 1822127.0507 | 453016.0893 | 1822064.3895 | Basic | No | 150.000mm | 150.000mm | 10.000mm | <None> |  |  | 0 | 0 | Z12_B19_FRL | 0.9994 | 1.0705 | 0.9994 | 1.0001 | 62.6611 | 62.6612 | 62.6611 | 62.6612 | 180° 0' 0.002" | 180° 0' 0.002" | Start to End | Start to End | Straight |  | 0 | 0 | 0 | 0 | 0 | 0 | 2 | Pipe | WATER DI | 150 mm Ductile Iron Pipe | Circular | 4 | 0
1380 (1) (1) (4) | <None> | WATER | 18.455 | 18.591 | -0.4% | <None> | <None> | 453016.0893 | 1822160.8529 | 453016.0893 | 1822127.0507 | Basic | No | 150.000mm | 150.000mm | 10.000mm | <None> |  |  | 0 | 0 | Z12_B19_FRL | 0.9993 | 0.9994 | 0.9993 | 0.9994 | 33.8023 | 33.8025 | 33.8023 | 33.8025 | 180° 0' 0.002" | 180° 0' 0.002" | Start to End | Start to End | Straight |  | 0 | 0 | 0 | 0 | 0 | 0 | 2 | Pipe | WATER DI | 150 mm Ductile Iron Pipe | Circular | 4 | 0
1383 | <None> | WATER | 18.806 | 18.806 | 0% | <None> | <None> | 453139.4691 | 1822207.4822 | 453139.4691 | 1822206.6822 | Basic | No | 150.000mm | 150.000mm | 10.000mm | <None> |  |  | 0 | 0 | Z12_B19_FRL | 0.9156 | 0.9241 | 0.9156 | 0.9241 | 0.8 | 0.8 | 0.8 | 0.8 | 180° 0' 0.002" | 180° 0' 0.002" | Start to End | Start to End | Straight |  | 0 | 0 | 0 | 0 | 0 | 0 | 2 | Pipe | WATER DI | 150 mm Ductile Iron Pipe | Circular | 5 | 0
1383 (1) | <None> | WATER | 18.806 | 18.789 | 0.14% | <None> | <None> | 453139.4691 | 1822206.6822 | 453139.4691 | 1822194.6822 | Basic | No | 150.000mm | 150.000mm | 10.000mm | <None> |  |  | 0 | 0 | Z12_B19_FRL | 0.9241 | 1 | 0.9241 | 1 | 12 | 12 | 12 | 12 | 180° 0' 0.002" | 180° 0' 0.002" | Start to End | Start to End | Straight |  | 0 | 0 | 0 | 0 | 0 | 0 | 2 | Pipe | WATER DI | 150 mm Ductile Iron Pipe | Circular | 4 | 0
1383 (1) (1) | <None> | WATER | 18.789 | 18.833 | -0.23% | <None> | <None> | 453139.4691 | 1822194.6822 | 453139.4691 | 1822175.192 | Basic | No | 150.000mm | 150.000mm | 10.000mm | <None> |  |  | 0 | 0 | Z12_B19_FRL | 0.9998 | 1 | 1 | 0.9998 | 19.4902 | 19.4902 | 19.4902 | 19.4902 | 180° 0' 0.002" | 180° 0' 0.002" | Start to End | Start to End | Straight |  | 0 | 0 | 0 | 0 | 0 | 0 | 2 | Pipe | WATER DI | 150 mm Ductile Iron Pipe | Circular | 4 | 0
1383 (1) (1) (2) | <None> | WATER | 18.923 | 18.863 | 0.22% | <None> | <None> | 453139.4691 | 1822058.6269 | 453139.4691 | 1822031.0864 | Basic | No | 150.000mm | 150.000mm | 10.000mm | <None> |  |  | 0 | 0 | Z12_B19_FRL | 0.9994 | 1.0007 | 1.0001 | 1 | 27.5405 | 27.5406 | 27.5405 | 27.5406 | 180° 0' 0.002" | 180° 0' 0.002" | Start to End | Start to End | Straight |  | 0 | 0 | 0 | 0 | 0 | 0 | 2 | Pipe | WATER DI | 150 mm Ductile Iron Pipe | Circular | 4 | 0
1383 (1) (1) (3) | <None> | WATER | 18.965 | 18.923 | 0.07% | <None> | <None> | 453139.4691 | 1822115.5942 | 453139.4691 | 1822058.6269 | Basic | No | 150.000mm | 150.000mm | 10.000mm | <None> |  |  | 0 | 0 | Z12_B19_FRL | 0.9998 | 1.0321 | 0.9998 | 1.0001 | 56.9673 | 56.9673 | 56.9673 | 56.9673 | 180° 0' 0.002" | 180° 0' 0.002" | Start to End | Start to End | Straight |  | 0 | 0 | 0 | 0 | 0 | 0 | 2 | Pipe | WATER DI | 150 mm Ductile Iron Pipe | Circular | 4 | 0
1383 (1) (1) (4) | <None> | WATER | 18.833 | 18.965 | -0.22% | <None> | <None> | 453139.4691 | 1822175.192 | 453139.4691 | 1822115.5942 | Basic | No | 150.000mm | 150.000mm | 10.000mm | <None> |  |  | 0 | 0 | Z12_B19_FRL | 0.9998 | 1.0015 | 0.9998 | 0.9998 | 59.5978 | 59.5979 | 59.5978 | 59.5979 | 180° 0' 0.002" | 180° 0' 0.002" | Start to End | Start to End | Straight |  | 0 | 0 | 0 | 0 | 0 | 0 | 2 | Pipe | WATER DI | 150 mm Ductile Iron Pipe | Circular | 4 | 0
1386 | <None> | WATER | 18.805 | 18.805 | 0% | <None> | <None> | 453150.4691 | 1822207.4823 | 453150.4691 | 1822206.6822 | Basic | No | 150.000mm | 150.000mm | 10.000mm | <None> |  |  | 0 | 0 | Z12_B19_FRL | 0.916 | 0.9242 | 0.916 | 0.9242 | 0.8001 | 0.8001 | 0.8001 | 0.8001 | 180° 0' 0.002" | 180° 0' 0.002" | Start to End | Start to End | Straight |  | 0 | 0 | 0 | 0 | 0 | 0 | 2 | Pipe | WATER DI | 150 mm Ductile Iron Pipe | Circular | 5 | 0
1386 (1) | <None> | WATER | 18.805 | 18.789 | 0.14% | <None> | <None> | 453150.4691 | 1822206.6822 | 453150.4691 | 1822194.6822 | Basic | No | 150.000mm | 150.000mm | 10.000mm | <None> |  |  | 0 | 0 | Z12_B19_FRL | 0.9242 | 0.9999 | 0.9242 | 0.9999 | 12 | 12 | 12 | 12 | 180° 0' 0.002" | 180° 0' 0.002" | Start to End | Start to End | Straight |  | 0 | 0 | 0 | 0 | 0 | 0 | 2 | Pipe | WATER DI | 150 mm Ductile Iron Pipe | Circular | 4 | 0
1386 (1) (1) | <None> | WATER | 18.789 | 18.84 | -0.22% | <None> | <None> | 453150.4691 | 1822194.6822 | 453150.4691 | 1822171.7221 | Basic | No | 150.000mm | 150.000mm | 10.000mm | <None> |  |  | 0 | 0 | Z12_B19_FRL | 0.9999 | 0.9999 | 0.9999 | 0.9999 | 22.9601 | 22.9602 | 22.9601 | 22.9602 | 180° 0' 0.002" | 180° 0' 0.002" | Start to End | Start to End | Straight |  | 0 | 0 | 0 | 0 | 0 | 0 | 2 | Pipe | WATER DI | 150 mm Ductile Iron Pipe | Circular | 4 | 0
1386 (1) (1) (2) | <None> | WATER | 18.84 | 18.969 | -0.22% | <None> | <None> | 453150.4691 | 1822171.7221 | 453150.4691 | 1822112.6416 | Basic | No | 150.000mm | 150.000mm | 10.000mm | <None> |  |  | 0 | 0 | Z12_B19_FRL | 0.9999 | 1.0035 | 0.9999 | 1.0002 | 59.0804 | 59.0806 | 59.0804 | 59.0806 | 180° 0' 0.002" | 180° 0' 0.002" | Start to End | Start to End | Straight |  | 0 | 0 | 0 | 0 | 0 | 0 | 2 | Pipe | WATER DI | 150 mm Ductile Iron Pipe | Circular | 4 | 0
1386 (1) (1) (2) (1) | <None> | WATER | 18.969 | 18.923 | 0.09% | <None> | <None> | 453150.4691 | 1822112.6416 | 453150.4691 | 1822058.6775 | Basic | No | 150.000mm | 150.000mm | 10.000mm | <None> |  |  | 0 | 0 | Z12_B19_FRL | 1.0002 | 1.0288 | 1.0002 | 1.0003 | 53.9641 | 53.9641 | 53.9641 | 53.9641 | 180° 0' 0.002" | 180° 0' 0.002" | Start to End | Start to End | Straight |  | 0 | 0 | 0 | 0 | 0 | 0 | 2 | Pipe | WATER DI | 150 mm Ductile Iron Pipe | Circular | 4 | 0
1386 (1) (1) (2) (1) (1) | <None> | WATER | 18.923 | 18.861 | 0.22% | <None> | <None> | 453150.4691 | 1822058.6775 | 453150.4691 | 1822030.7628 | Basic | No | 150.000mm | 150.000mm | 10.000mm | <None> |  |  | 0 | 0 | Z12_B19_FRL | 1 | 1.0016 | 1.0003 | 1 | 27.9147 | 27.9148 | 27.9147 | 27.9148 | 180° 0' 0.002" | 180° 0' 0.002" | Start to End | Start to End | Straight |  | 0 | 0 | 0 | 0 | 0 | 0 | 2 | Pipe | WATER DI | 150 mm Ductile Iron Pipe | Circular | 4 | 0
1389 | <None> | WATER | 18.807 | 18.807 | 0% | <None> | <None> | 453198.9826 | 1822207.4824 | 453198.9826 | 1822206.6824 | Basic | No | 150.000mm | 150.000mm | 10.000mm | <None> |  |  | 0 | 0 | Z12_B19_FRL | 0.9251 | 0.9358 | 0.9251 | 0.9358 | 0.8 | 0.8 | 0.8 | 0.8 | 180° 0' 0.055" | 180° 0' 0.055" | Start to End | Start to End | Straight |  | 0 | 0 | 0 | 0 | 0 | 0 | 2 | Pipe | WATER DI | 150 mm Ductile Iron Pipe | Circular | 5 | 0
1389 (1) | <None> | WATER | 18.86 | 19.169 | -0.76% | <None> | <None> | 453198.9826 | 1822194.6824 | 453198.9826 | 1822154.0974 | Basic | No | 150.000mm | 150.000mm | 10.000mm | <None> |  |  | 0 | 0 | Z12_B19_FRL | 0.9991 | 0.9996 | 0.9996 | 0.9991 | 40.585 | 40.5862 | 40.585 | 40.5862 | 180° 0' 0.055" | 180° 0' 0.055" | Start to End | Start to End | Straight |  | 0 | 0 | 0 | 0 | 0 | 0 | 2 | Pipe | WATER DI | 150 mm Ductile Iron Pipe | Circular | 4 | 0
1389 (1) (2) | <None> | WATER | 19.088 | 19.02 | 0.26% | <None> | <None> | 453198.9826 | 1822056.4352 | 453198.9826 | 1822031.0864 | Basic | No | 150.000mm | 150.000mm | 10.000mm | <None> |  |  | 0 | 0 | Z12_B19_FRL | 0.9992 | 1.0006 | 0.9999 | 1 | 25.3488 | 25.3489 | 25.3488 | 25.3489 | 180° 0' 0.055" | 180° 0' 0.055" | Start to End | Start to End | Straight |  | 0 | 0 | 0 | 0 | 0 | 0 | 2 | Pipe | WATER DI | 150 mm Ductile Iron Pipe | Circular | 4 | 0
1389 (1) (3) | <None> | WATER | 19.236 | 19.088 | 0.27% | <None> | <None> | 453198.9826 | 1822112.0358 | 453198.9826 | 1822056.4352 | Basic | No | 150.000mm | 150.000mm | 10.000mm | <None> |  |  | 0 | 0 | Z12_B19_FRL | 0.9999 | 1.0002 | 1.0002 | 0.9999 | 55.6006 | 55.6008 | 55.6006 | 55.6008 | 180° 0' 0.055" | 180° 0' 0.055" | Start to End | Start to End | Straight |  | 0 | 0 | 0 | 0 | 0 | 0 | 2 | Pipe | WATER DI | 150 mm Ductile Iron Pipe | Circular | 4 | 0
1389 (1) (4) | <None> | WATER | 19.169 | 19.236 | -0.16% | <None> | <None> | 453198.9826 | 1822154.0974 | 453198.9826 | 1822112.0358 | Basic | No | 150.000mm | 150.000mm | 10.000mm | <None> |  |  | 0 | 0 | Z12_B19_FRL | 0.9991 | 1.0671 | 0.9991 | 1.0002 | 42.0616 | 42.0617 | 42.0616 | 42.0617 | 180° 0' 0.055" | 180° 0' 0.055" | Start to End | Start to End | Straight |  | 0 | 0 | 0 | 0 | 0 | 0 | 2 | Pipe | WATER DI | 150 mm Ductile Iron Pipe | Circular | 4 | 0
1389 (2) | <None> | WATER | 18.807 | 18.86 | -0.44% | <None> | <None> | 453198.9826 | 1822206.6824 | 453198.9826 | 1822194.6824 | Basic | No | 150.000mm | 150.000mm | 10.000mm | <None> |  |  | 0 | 0 | Z12_B19_FRL | 0.9358 | 0.9996 | 0.9358 | 0.9996 | 12 | 12.0001 | 12 | 12.0001 | 180° 0' 0.055" | 180° 0' 0.055" | Start to End | Start to End | Straight |  | 0 | 0 | 0 | 0 | 0 | 0 | 2 | Pipe | WATER DI | 150 mm Ductile Iron Pipe | Circular | 4 | 0
1392 | <None> | WATER | 18.807 | 18.807 | 0% | <None> | <None> | 453209.9826 | 1822207.4824 | 453209.9826 | 1822206.6824 | Basic | No | 150.000mm | 150.000mm | 10.000mm | <None> |  |  | 0 | 0 | Z12_B19_FRL | 0.925 | 0.9352 | 0.925 | 0.9352 | 0.8 | 0.8 | 0.8 | 0.8 | 180° 0' 0.055" | 180° 0' 0.055" | Start to End | Start to End | Straight |  | 0 | 0 | 0 | 0 | 0 | 0 | 2 | Pipe | WATER DI | 150 mm Ductile Iron Pipe | Circular | 5 | 0
1392 (2) | <None> | WATER | 18.807 | 18.859 | -0.43% | <None> | <None> | 453209.9826 | 1822206.6824 | 453209.9826 | 1822194.6824 | Basic | No | 150.000mm | 150.000mm | 10.000mm | <None> |  |  | 0 | 0 | Z12_B19_FRL | 0.9352 | 0.9997 | 0.9352 | 0.9997 | 12 | 12.0001 | 12 | 12.0001 | 180° 0' 0.055" | 180° 0' 0.055" | Start to End | Start to End | Straight |  | 0 | 0 | 0 | 0 | 0 | 0 | 2 | Pipe | WATER DI | 150 mm Ductile Iron Pipe | Circular | 4 | 0
1392 (2) (1) | <None> | WATER | 18.859 | 19.165 | -0.76% | <None> | <None> | 453209.9826 | 1822194.6824 | 453209.9826 | 1822154.2753 | Basic | No | 150.000mm | 150.000mm | 10.000mm | <None> |  |  | 0 | 0 | Z12_B19_FRL | 0.9997 | 1.0009 | 0.9997 | 1.0009 | 40.4072 | 40.4083 | 40.4072 | 40.4083 | 180° 0' 0.055" | 180° 0' 0.055" | Start to End | Start to End | Straight |  | 0 | 0 | 0 | 0 | 0 | 0 | 2 | Pipe | WATER DI | 150 mm Ductile Iron Pipe | Circular | 4 | 0
1392 (2) (1) (2) | <None> | WATER | 19.165 | 19.238 | -0.18% | <None> | <None> | 453209.9826 | 1822154.2753 | 453209.9826 | 1822112.8175 | Basic | No | 150.000mm | 150.000mm | 10.000mm | <None> |  |  | 0 | 0 | Z12_B19_FRL | 1.0002 | 1.0671 | 1.0009 | 1.0002 | 41.4578 | 41.4578 | 41.4578 | 41.4578 | 180° 0' 0.055" | 180° 0' 0.055" | Start to End | Start to End | Straight |  | 0 | 0 | 0 | 0 | 0 | 0 | 2 | Pipe | WATER DI | 150 mm Ductile Iron Pipe | Circular | 4 | 0
1392 (2) (1) (2) (1) | <None> | WATER | 19.238 | 19.138 | 0.27% | <None> | <None> | 453209.9826 | 1822112.8175 | 453209.9826 | 1822075.5767 | Basic | No | 150.000mm | 150.000mm | 10.000mm | <None> |  |  | 0 | 0 | Z12_B19_FRL | 1.0002 | 1.0002 | 1.0002 | 1.0002 | 37.2408 | 37.2409 | 37.2408 | 37.2409 | 180° 0' 0.055" | 180° 0' 0.055" | Start to End | Start to End | Straight |  | 0 | 0 | 0 | 0 | 0 | 0 | 2 | Pipe | WATER DI | 150 mm Ductile Iron Pipe | Circular | 4 | 0
1392 (2) (1) (2) (1) (1) | <None> | WATER | 19.138 | 19.02 | 0.27% | <None> | <None> | 453209.9826 | 1822075.5767 | 453209.9826 | 1822031.0864 | Basic | No | 150.000mm | 150.000mm | 10.000mm | <None> |  |  | 0 | 0 | Z12_B19_FRL | 0.9996 | 1.0009 | 1.0002 | 1 | 44.4903 | 44.4905 | 44.4903 | 44.4905 | 180° 0' 0.055" | 180° 0' 0.055" | Start to End | Start to End | Straight |  | 0 | 0 | 0 | 0 | 0 | 0 | 2 | Pipe | WATER DI | 150 mm Ductile Iron Pipe | Circular | 4 | 0
1395 | <None> | WATER | 18.598 | 18.598 | 0% | <None> | <None> | 453268.6468 | 1822207.4826 | 453268.6467 | 1822206.6826 | Basic | No | 150.000mm | 150.000mm | 10.000mm | <None> |  |  | 0 | 0 | Z12_B19_FRL | 0.9254 | 0.9375 | 0.9254 | 0.9375 | 0.8 | 0.8 | 0.8 | 0.8 | 180° 0' 34.825" | 180° 0' 34.825" | Start to End | Start to End | Straight |  | 0 | 0 | 0 | 0 | 0 | 0 | 2 | Pipe | WATER DI | 150 mm Ductile Iron Pipe | Circular | 5 | 0
1395 (1) | <None> | WATER | 18.598 | 18.631 | -0.27% | <None> | <None> | 453268.6467 | 1822206.6826 | 453268.6447 | 1822194.6826 | Basic | No | 150.000mm | 150.000mm | 10.000mm | <None> |  |  | 0 | 0 | Z12_B19_FRL | 0.9375 | 0.9998 | 0.9375 | 0.9998 | 12 | 12 | 12 | 12 | 180° 0' 34.825" | 180° 0' 34.825" | Start to End | Start to End | Straight |  | 0 | 0 | 0 | 0 | 0 | 0 | 2 | Pipe | WATER DI | 150 mm Ductile Iron Pipe | Circular | 4 | 0
1395 (1) (1) | <None> | WATER | 18.631 | 18.777 | -0.36% | <None> | <None> | 453268.6447 | 1822194.6826 | 453268.6378 | 1822154.0402 | Basic | No | 150.000mm | 150.000mm | 10.000mm | <None> |  |  | 0 | 0 | Z12_B19_FRL | 0.9998 | 1.0001 | 0.9998 | 1.0001 | 40.6424 | 40.6427 | 40.6424 | 40.6427 | 180° 0' 34.825" | 180° 0' 34.825" | Start to End | Start to End | Straight |  | 0 | 0 | 0 | 0 | 0 | 0 | 2 | Pipe | WATER DI | 150 mm Ductile Iron Pipe | Circular | 4 | 0
1395 (1) (1) (2) | <None> | WATER | 18.777 | 18.89 | -0.36% | <None> | <None> | 453268.6378 | 1822154.0402 | 453268.6325 | 1822122.507 | Basic | No | 150.000mm | 150.000mm | 10.000mm | <None> |  |  | 0 | 0 | Z12_B19_FRL | 0.9999 | 1.0001 | 1.0001 | 0.9999 | 31.5332 | 31.5334 | 31.5332 | 31.5334 | 180° 0' 34.825" | 180° 0' 34.825" | Start to End | Start to End | Straight |  | 0 | 0 | 0 | 0 | 0 | 0 | 2 | Pipe | WATER DI | 150 mm Ductile Iron Pipe | Circular | 4 | 0
1395 (1) (1) (2) (1) | <None> | WATER | 18.89 | 19.056 | -0.36% | <None> | <None> | 453268.6325 | 1822122.507 | 453268.6247 | 1822076.6717 | Basic | No | 150.000mm | 150.000mm | 10.000mm | <None> |  |  | 0 | 0 | Z12_B19_FRL | 0.9998 | 0.9999 | 0.9999 | 0.9998 | 45.8353 | 45.8356 | 45.8353 | 45.8356 | 180° 0' 34.825" | 180° 0' 34.825" | Start to End | Start to End | Straight |  | 0 | 0 | 0 | 0 | 0 | 0 | 2 | Pipe | WATER DI | 150 mm Ductile Iron Pipe | Circular | 4 | 0
1395 (1) (1) (2) (1) (1) | <None> | WATER | 19.056 | 19.011 | 0.1% | <None> | <None> | 453268.6247 | 1822076.6717 | 453268.617 | 1822031.0863 | Basic | No | 150.000mm | 150.000mm | 10.000mm | <None> |  |  | 0 | 0 | Z12_B19_FRL | 0.9998 | 1.0959 | 0.9998 | 1 | 45.5853 | 45.5854 | 45.5853 | 45.5854 | 180° 0' 34.825" | 180° 0' 34.825" | Start to End | Start to End | Straight |  | 0 | 0 | 0 | 0 | 0 | 0 | 2 | Pipe | WATER DI | 150 mm Ductile Iron Pipe | Circular | 4 | 0
1398 | <None> | WATER | 18.598 | 18.598 | 0% | <None> | <None> | 453281.0668 | 1822207.4826 | 453281.0667 | 1822206.6826 | Basic | No | 150.000mm | 150.000mm | 10.000mm | <None> |  |  | 0 | 0 | Z12_B19_FRL | 0.9253 | 0.9374 | 0.9253 | 0.9374 | 0.8 | 0.8 | 0.8 | 0.8 | 180° 0' 34.825" | 180° 0' 34.825" | Start to End | Start to End | Straight |  | 0 | 0 | 0 | 0 | 0 | 0 | 2 | Pipe | WATER DI | 150 mm Ductile Iron Pipe | Circular | 5 | 0
1398 (1) | <None> | WATER | 18.598 | 18.631 | -0.27% | <None> | <None> | 453281.0667 | 1822206.6826 | 453281.0647 | 1822194.6826 | Basic | No | 150.000mm | 150.000mm | 10.000mm | <None> |  |  | 0 | 0 | Z12_B19_FRL | 0.9374 | 0.9998 | 0.9374 | 0.9998 | 12 | 12 | 12 | 12 | 180° 0' 34.825" | 180° 0' 34.825" | Start to End | Start to End | Straight |  | 0 | 0 | 0 | 0 | 0 | 0 | 2 | Pipe | WATER DI | 150 mm Ductile Iron Pipe | Circular | 4 | 0
1398 (1) (1) | <None> | WATER | 18.631 | 18.721 | -0.36% | <None> | <None> | 453281.0647 | 1822194.6826 | 453281.0604 | 1822169.3035 | Basic | No | 150.000mm | 150.000mm | 10.000mm | <None> |  |  | 0 | 0 | Z12_B19_FRL | 0.9998 | 1.0006 | 0.9998 | 1.0006 | 25.3791 | 25.3793 | 25.3791 | 25.3793 | 180° 0' 34.825" | 180° 0' 34.825" | Start to End | Start to End | Straight |  | 0 | 0 | 0 | 0 | 0 | 0 | 2 | Pipe | WATER DI | 150 mm Ductile Iron Pipe | Circular | 4 | 0
1398 (1) (1) (2) | <None> | WATER | 18.721 | 19.009 | -0.36% | <None> | <None> | 453281.0604 | 1822169.3035 | 453281.0469 | 1822089.7183 | Basic | No | 150.000mm | 150.000mm | 10.000mm | <None> |  |  | 0 | 0 | Z12_B19_FRL | 0.9998 | 1.0006 | 1.0006 | 0.9998 | 79.5852 | 79.5857 | 79.5852 | 79.5857 | 180° 0' 34.825" | 180° 0' 34.825" | Start to End | Start to End | Straight |  | 0 | 0 | 0 | 0 | 0 | 0 | 2 | Pipe | WATER DI | 150 mm Ductile Iron Pipe | Circular | 4 | 0
1398 (1) (1) (2) (1) | <None> | WATER | 19.009 | 19.01 | 0% | <None> | <None> | 453281.0469 | 1822089.7183 | 453281.0371 | 1822031.5275 | Basic | No | 150.000mm | 150.000mm | 10.000mm | <None> |  |  | 0 | 0 | Z12_B19_FRL | 0.9998 | 1.1177 | 0.9998 | 1 | 58.1909 | 58.1909 | 58.1909 | 58.1909 | 180° 0' 34.825" | 180° 0' 34.825" | Start to End | Start to End | Straight |  | 0 | 0 | 0 | 0 | 0 | 0 | 2 | Pipe | WATER DI | 150 mm Ductile Iron Pipe | Circular | 4 | 0
1427 | <None> | WATER | 18.792 | 18.795 | 0% | <None> | <None> | 454054.1037 | 1821996.4802 | 454054.1022 | 1822180.7738 | Basic | No | 150.000mm | 150.000mm | 10.000mm | <None> |  |  | 0 | 0 | Z12_B19_FRL | 0.8407 | 1.0346 | 1.0023 | 1 | 184.2936 | 184.2936 | 184.2936 | 184.2936 | 359° 59' 58.364" | 359° 59' 58.364" | Start to End | Start to End | Straight |  | 0 | 0 | 0 | 0 | 0 | 0 | 2 | Pipe | WATER DI | 150 mm Ductile Iron Pipe | Circular | 4 | 0
1430 | <None> | WATER | 19.271 | 18.658 | 0.34% | <None> | <None> | 452769.0249 | 1822299.2539 | 452769.0249 | 1822116.7663 | Basic | No | 150.000mm | 150.000mm | 10.000mm | <None> |  |  | 0 | 0 | Z12_B19_FRL | 0.8493 | 1.1679 | 0.9997 | 1 | 182.4876 | 182.4886 | 182.4876 | 182.4886 | 180° 0' 0.000" | 180° 0' 0.000" | Start to End | Start to End | Straight |  | 0 | 0 | 0 | 0 | 0 | 0 | 2 | Pipe | WATER DI | 150 mm Ductile Iron Pipe | Circular | 4 | 0
1477 | <None> | WATER | 19.292 | 18.684 | 0.33% | <None> | <None> | 452780.0249 | 1822306.4614 | 452780.0249 | 1822124.7299 | Basic | No | 150.000mm | 150.000mm | 10.000mm | <None> |  |  | 0 | 0 | Z12_B19_FRL | 0.8503 | 1.022 | 0.9996 | 0.9618 | 181.7316 | 181.7326 | 181.7316 | 181.7326 | 180° 0' 0.000" | 180° 0' 0.000" | Start to End | Start to End | Straight |  | 0 | 0 | 0 | 0 | 0 | 0 | 2 | Pipe | WATER DI | 150 mm Ductile Iron Pipe | Circular | 4 | 0
1477 (1) | <None> | WATER | 18.684 | 18.662 | 0.33% | <None> | <None> | 452780.0249 | 1822124.7299 | 452780.0249 | 1822118.1865 | Basic | No | 150.000mm | 150.000mm | 10.000mm | <None> |  |  | 0 | 0 | Z12_B19_FRL | 0.9618 | 1 | 0.9618 | 1 | 6.5433 | 6.5433 | 6.5433 | 6.5433 | 180° 0' 0.000" | 180° 0' 0.000" | Start to End | Start to End | Straight |  | 0 | 0 | 0 | 0 | 0 | 0 | 2 | Pipe | WATER DI | 150 mm Ductile Iron Pipe | Circular | 4 | 0
1484 | <None> | WATER | 18.694 | 18.988 | -0.15% | <None> | <None> | 454023.6249 | 1821984.1693 | 454023.6234 | 1822180.7738 | Basic | No | 150.000mm | 150.000mm | 10.000mm | <None> |  |  | 0 | 0 | Z12_B19_FRL | 0.8379 | 1.0393 | 0.9975 | 1 | 196.6045 | 196.6047 | 196.6045 | 196.6047 | 359° 59' 58.469" | 359° 59' 58.469" | Start to End | Start to End | Straight |  | 0 | 0 | 0 | 0 | 0 | 0 | 2 | Pipe | WATER DI | 150 mm Ductile Iron Pipe | Circular | 4 | 0
1490 | <None> | WATER | 18.702 | 18.988 | -0.14% | <None> | <None> | 454012.6249 | 1821980.2004 | 454012.6234 | 1822180.7738 | Basic | No | 150.000mm | 150.000mm | 10.000mm | <None> |  |  | 0 | 0 | Z12_B19_FRL | 0.8316 | 1.039 | 1.0025 | 1 | 200.5734 | 200.5736 | 200.5734 | 200.5736 | 359° 59' 58.497" | 359° 59' 58.497" | Start to End | Start to End | Straight |  | 0 | 0 | 0 | 0 | 0 | 0 | 2 | Pipe | WATER DI | 150 mm Ductile Iron Pipe | Circular | 5 | 0
1503 | <None> | WATER | 19.111 | 19.159 | -0.02% | <None> | <None> | 453965.038 | 1821970.7691 | 453965.0248 | 1822180.7738 | Basic | No | 150.000mm | 150.000mm | 10.000mm | <None> |  |  | 0 | 0 | Z12_B19_FRL | 0.5973 | 1.0123 | 1 | 1 | 210.0047 | 210.0047 | 210.0047 | 210.0047 | 359° 59' 47.002" | 359° 59' 47.002" | Start to End | Start to End | Straight |  | 0 | 0 | 0 | 0 | 0 | 0 | 2 | Pipe | WATER DI | 150 mm Ductile Iron Pipe | Circular | 5 | 0
1506 | <None> | WATER | 19.111 | 19.159 | -0.02% | <None> | <None> | 453954.038 | 1821970.7688 | 453954.0248 | 1822180.7738 | Basic | No | 150.000mm | 150.000mm | 10.000mm | <None> |  |  | 0 | 0 | Z12_B19_FRL | 0.5974 | 1.0097 | 1 | 1 | 210.005 | 210.005 | 210.005 | 210.005 | 359° 59' 46.992" | 359° 59' 46.992" | Start to End | Start to End | Straight |  | 0 | 0 | 0 | 0 | 0 | 0 | 2 | Pipe | WATER DI | 150 mm Ductile Iron Pipe | Circular | 5 | 0
1522 | <None> | WATER | 18.644 | 18.644 | 0% | <None> | <None> | 453161.5559 | 1822358.1938 | 453161.5559 | 1822359.0729 | Basic | No | 150.000mm | 150.000mm | 10.000mm | <None> |  |  | 0 | 0 | Z12_B19_FRL | 0.9467 | 0.9567 | 0.9467 | 0.9567 | 0.8791 | 0.8791 | 0.8791 | 0.8791 | 0° 0' 0.000" | 0° 0' 0.000" | Start to End | Start to End | Straight |  | 0 | 0 | 0 | 0 | 0 | 0 | 2 | Pipe | WATER DI | 150 mm Ductile Iron Pipe | Circular | 5 | 0
1522 (1) | <None> | WATER | 18.644 | 18.571 | 0.61% | <None> | <None> | 453161.5559 | 1822359.0729 | 453161.5559 | 1822371.073 | Basic | No | 150.000mm | 150.000mm | 10.000mm | <None> |  |  | 0 | 0 | Z12_B19_FRL | 0.9567 | 1.0069 | 0.9567 | 1.003 | 12.0001 | 12.0003 | 12.0001 | 12.0003 | 0° 0' 0.000" | 0° 0' 0.000" | Start to End | Start to End | Straight |  | 0 | 0 | 0 | 0 | 0 | 0 | 2 | Pipe | WATER DI | 150 mm Ductile Iron Pipe | Circular | 4 | 0
1522 (1) (1) | <None> | WATER | 18.571 | 17.873 | 0.33% | <None> | <None> | 453161.5559 | 1822371.073 | 453161.5559 | 1822582.4989 | Basic | No | 150.000mm | 150.000mm | 10.000mm | <None> |  |  | 0 | 0 | Z12_B19_FRL | 0.9728 | 1.0688 | 1.003 | 0.9882 | 211.4259 | 211.427 | 211.4259 | 211.427 | 0° 0' 0.000" | 0° 0' 0.000" | Start to End | Start to End | Straight |  | 0 | 0 | 0 | 0 | 0 | 0 | 2 | Pipe | WATER DI | 150 mm Ductile Iron Pipe | Circular | 5 | 0
1533 | <None> | WATER | 19.026 | 18.669 | 0.15% | <None> | <None> | 453448.0151 | 1821951.8171 | 453448.0151 | 1822193.1938 | Basic | No | 150.000mm | 150.000mm | 10.000mm | <None> |  |  | 0 | 0 | Z12_B19_FRL | 0.8968 | 1 | 1 | 1 | 241.3767 | 241.377 | 241.3767 | 241.377 | 0° 0' 0.000" | 0° 0' 0.000" | Start to End | Start to End | Straight |  | 0 | 0 | 0 | 0 | 0 | 0 | 2 | Pipe | WATER DI | 150 mm Ductile Iron Pipe | Circular | 5 | 0
1545 | <None> | WATER | 18.879 | 18.879 | 0% | <None> | <None> | 454116.2734 | 1822368.1826 | 454116.2734 | 1822368.9511 | Basic | No | 150.000mm | 150.000mm | 10.000mm | <None> |  |  | 0 | 0 | Z12_B19_FRL | 0.758 | 0.7694 | 0.758 | 0.7694 | 0.7685 | 0.7685 | 0.7685 | 0.7685 | 0° 0' 0.219" | 0° 0' 0.219" | Start to End | Start to End | Straight |  | 0 | 0 | 0 | 0 | 0 | 0 | 2 | Pipe | WATER DI | 150 mm Ductile Iron Pipe | Circular | 5 | 0
1545 (1) | <None> | WATER | 18.879 | 18.731 | 1.23% | <None> | <None> | 454116.2734 | 1822368.9511 | 454116.2735 | 1822380.9511 | Basic | No | 150.000mm | 150.000mm | 10.000mm | <None> |  |  | 0 | 0 | Z12_B19_FRL | 0.7694 | 1 | 0.7694 | 1 | 12 | 12.0009 | 12 | 12.0009 | 0° 0' 0.219" | 0° 0' 0.219" | Start to End | Start to End | Straight |  | 0 | 0 | 0 | 0 | 0 | 0 | 2 | Pipe | WATER DI | 150 mm Ductile Iron Pipe | Circular | 3 | 0
1545 (1) (1) | <None> | WATER | 18.731 | 18.783 | -0.25% | <None> | <None> | 454116.2735 | 1822380.9511 | 454116.2735 | 1822402.0577 | Basic | No | 150.000mm | 150.000mm | 10.000mm | <None> |  |  | 0 | 0 | Z12_B19_FRL | 1 | 1.0002 | 1 | 1.0002 | 21.1065 | 21.1066 | 21.1065 | 21.1066 | 0° 0' 0.219" | 0° 0' 0.219" | Start to End | Start to End | Straight |  | 0 | 0 | 0 | 0 | 0 | 0 | 2 | Pipe | WATER DI | 150 mm Ductile Iron Pipe | Circular | 4 | 0
1545 (1) (1) (2) | <None> | WATER | 18.783 | 18.952 | -0.25% | <None> | <None> | 454116.2735 | 1822402.0577 | 454116.2736 | 1822470.5544 | Basic | No | 150.000mm | 150.000mm | 10.000mm | <None> |  |  | 0 | 0 | Z12_B19_FRL | 1.0002 | 1.0003 | 1.0002 | 1.0003 | 68.4967 | 68.497 | 68.4967 | 68.497 | 0° 0' 0.219" | 0° 0' 0.219" | Start to End | Start to End | Straight |  | 0 | 0 | 0 | 0 | 0 | 0 | 2 | Pipe | WATER DI | 150 mm Ductile Iron Pipe | Circular | 4 | 0
1545 (1) (1) (2) (1) | <None> | WATER | 18.952 | 19.107 | -0.25% | <None> | <None> | 454116.2736 | 1822470.5544 | 454116.2736 | 1822533.087 | Basic | No | 150.000mm | 150.000mm | 10.000mm | <None> |  |  | 0 | 0 | Z12_B19_FRL | 1.0002 | 1.0003 | 1.0003 | 1.0002 | 62.5327 | 62.5328 | 62.5327 | 62.5328 | 0° 0' 0.219" | 0° 0' 0.219" | Start to End | Start to End | Straight |  | 0 | 0 | 0 | 0 | 0 | 0 | 2 | Pipe | WATER DI | 150 mm Ductile Iron Pipe | Circular | 4 | 0
1545 (1) (1) (2) (1) (1) | <None> | WATER | 19.107 | 19.187 | -0.19% | <None> | <None> | 454116.2736 | 1822533.087 | 454116.2737 | 1822575.8398 | Basic | No | 150.000mm | 150.000mm | 10.000mm | <None> |  |  | 0 | 0 | Z12_B19_FRL | 0.9999 | 1.0137 | 1.0002 | 0.9999 | 42.7527 | 42.7528 | 42.7527 | 42.7528 | 0° 0' 0.219" | 0° 0' 0.219" | Start to End | Start to End | Straight |  | 0 | 0 | 0 | 0 | 0 | 0 | 2 | Pipe | WATER DI | 150 mm Ductile Iron Pipe | Circular | 4 | 0
1545 (1) (1) (2) (1) (1) (1) | <None> | WATER | 19.187 | 19.128 | 0.19% | <None> | <None> | 454116.2737 | 1822575.8398 | 454116.2737 | 1822607.2799 | Basic | No | 150.000mm | 150.000mm | 10.000mm | <None> |  |  | 0 | 0 | Z12_B19_FRL | 0.9999 | 1.0228 | 0.9999 | 1 | 31.4401 | 31.4402 | 31.4401 | 31.4402 | 0° 0' 0.219" | 0° 0' 0.219" | Start to End | Start to End | Straight |  | 0 | 0 | 0 | 0 | 0 | 0 | 2 | Pipe | WATER DI | 150 mm Ductile Iron Pipe | Circular | 4 | 0
1548 | <None> | WATER | 18.669 | 18.669 | 0.04% | <None> | <None> | 454265.6602 | 1822368.1728 | 454265.6602 | 1822368.9405 | Basic | No | 150.000mm | 150.000mm | 10.000mm | <None> |  |  | 0 | 0 | Z12_B19_FRL | 1.0004 | 1.01 | 1.0004 | 1.01 | 0.7677 | 0.7677 | 0.7677 | 0.7677 | 0° 0' 0.031" | 0° 0' 0.031" | Start to End | Start to End | Straight |  | 0 | 0 | 0 | 0 | 0 | 0 | 2 | Pipe | WATER DI | 150 mm Ductile Iron Pipe | Circular | 5 | 0
1548 (1) | <None> | WATER | 18.669 | 18.713 | -0.36% | <None> | <None> | 454265.6602 | 1822368.9405 | 454265.6602 | 1822380.9405 | Basic | No | 150.000mm | 150.000mm | 10.000mm | <None> |  |  | 0 | 0 | Z12_B19_FRL | 1 | 1.0361 | 1.01 | 1 | 12 | 12.0001 | 12 | 12.0001 | 0° 0' 0.031" | 0° 0' 0.031" | Start to End | Start to End | Straight |  | 0 | 0 | 0 | 0 | 0 | 0 | 2 | Pipe | WATER DI | 150 mm Ductile Iron Pipe | Circular | 4 | 0
1548 (1) (1) | <None> | WATER | 18.713 | 18.583 | 0.06% | <None> | <None> | 454265.6602 | 1822380.9405 | 454265.6602 | 1822607.6641 | Basic | No | 150.000mm | 150.000mm | 10.000mm | <None> |  |  | 0 | 0 | Z12_B19_FRL | 0.7015 | 1.0054 | 1 | 1 | 226.7236 | 226.7236 | 226.7236 | 226.7236 | 0° 0' 0.031" | 0° 0' 0.031" | Start to End | Start to End | Straight |  | 0 | 0 | 0 | 0 | 0 | 0 | 2 | Pipe | WATER DI | 150 mm Ductile Iron Pipe | Circular | 5 | 0
1650 | <None> | WATER | 19.552 | 19.552 | 0% | <None> | <None> | 454406.8751 | 1822283.9838 | 454347.8732 | 1822283.9838 | Basic | No | 200.000mm | 200.000mm | 10.000mm | <None> |  |  | 0 | 0 | Z12_B19_FRL | 0.8963 | 1.1267 | -0.11 | 0.9248 | 59.0019 | 59.0019 | 59.0019 | 59.0019 | 270° 0' 0.000" | 270° 0' 0.000" | Start to End | Start to End | Straight |  | 0 | 0 | 0 | 0 | 0 | 0 | 2 | Pipe | WATER DI | 200 mm Ductile Iron Pipe | Circular | 4 | 0
1650 (1) | <None> | WATER | 19.552 | 18.728 | 0.36% | <None> | <None> | 454347.8732 | 1822283.9838 | 454117.4533 | 1822283.9838 | Basic | No | 200.000mm | 200.000mm | 10.000mm | <None> |  |  | 0 | 0 | Z12_B19_FRL | 0.2445 | 0.9434 | 0.9248 | 0.9434 | 230.4198 | 230.4213 | 230.4198 | 230.4213 | 270° 0' 0.000" | 270° 0' 0.000" | Start to End | Start to End | Straight |  | 0 | 0 | 0 | 0 | 0 | 0 | 2 | Pipe | WATER DI | 200 mm Ductile Iron Pipe | Circular | 5 | 0
1650 (1) (1) | <None> | WATER | 18.837 | 18.837 | 0% | <None> | <None> | 454105.4533 | 1822283.9838 | 454103.8533 | 1822283.9838 | Basic | No | 200.000mm | 200.000mm | 10.000mm | <None> |  |  | 0 | 0 | Z12_B19_FRL | 0.8414 | 0.8611 | 0.8611 | 0.8414 | 1.6 | 1.6 | 1.6 | 1.6 | 270° 0' 0.000" | 270° 0' 0.000" | Start to End | Start to End | Straight |  | 0 | 0 | 0 | 0 | 0 | 0 | 2 | Pipe | WATER DI | 200 mm Ductile Iron Pipe | Circular | 4 | 0
1650 (1) (2) | <None> | WATER | 18.728 | 18.837 | -0.91% | <None> | <None> | 454117.4533 | 1822283.9838 | 454105.4533 | 1822283.9838 | Basic | No | 200.000mm | 200.000mm | 10.000mm | <None> |  |  | 0 | 0 | Z12_B19_FRL | 0.8611 | 0.9539 | 0.9434 | 0.8611 | 12 | 12.0005 | 12 | 12.0005 | 270° 0' 0.000" | 270° 0' 0.000" | Start to End | Start to End | Straight |  | 0 | 0 | 0 | 0 | 0 | 0 | 2 | Pipe | WATER DI | 200 mm Ductile Iron Pipe | Circular | 4 | 0
1736 | <None> | WATER | 18.737 | 18.737 | 0% | <None> | <None> | 453618.0626 | 1822283.9838 | 453617.2626 | 1822283.9838 | Basic | No | 400.000mm | 400.000mm | 10.000mm | <None> |  |  | 0 | 0 | Z12_B19_FRL | 0.7362 | 0.7472 | 0.741 | 0.7362 | 0.8 | 0.8 | 0.8 | 0.8 | 269° 59' 59.498" | 269° 59' 59.498" | Start to End | Start to End | Straight |  | 0 | 0 | 0 | 0 | 0 | 0 | 2 | Pipe | WATER DI | 400 mm Ductile Iron Pipe | Circular | 5 | 0
1736 (1) | <None> | WATER | 18.737 | 18.506 | 1.93% | <None> | <None> | 453617.2626 | 1822283.9838 | 453605.2626 | 1822283.9838 | Basic | No | 400.000mm | 400.000mm | 10.000mm | <None> |  |  | 0 | 0 | Z12_B19_FRL | 0.7278 | 0.9583 | 0.7362 | 0.9445 | 12 | 12.0022 | 12 | 12.0022 | 269° 59' 59.992" | 269° 59' 59.992" | Start to End | Start to End | Straight |  | 0 | 0 | 0 | 0 | 0 | 0 | 2 | Pipe | WATER DI | 400 mm Ductile Iron Pipe | Circular | 3 | 0
1736 (1) (1) | <None> | WATER | 18.506 | 18.366 | 0.65% | <None> | <None> | 453605.2626 | 1822283.9838 | 453583.8776 | 1822283.9838 | Basic | No | 400.000mm | 400.000mm | 10.000mm | <None> |  |  | 0 | 0 | Z12_B19_FRL | 0.8694 | 0.9684 | 0.9445 | 0.9376 | 21.385 | 21.3855 | 21.385 | 21.3855 | 269° 59' 59.961" | 269° 59' 59.961" | Start to End | Start to End | Straight |  | 0 | 0 | 0 | 0 | 0 | 0 | 2 | Pipe | WATER DI | 400 mm Ductile Iron Pipe | Circular | 4 | 0
1736 (1) (1) (1) | <None> | WATER | 18.188 | 18.371 | -0.08% | <None> | <None> | 453315.8596 | 1822283.9837 | 453097.9018 | 1822283.9837 | Basic | No | 400.000mm | 400.000mm | 10.000mm | <None> |  |  | 0 | 0 | Z12_B19_FRL | 0.9374 | 1.2225 | 0.9374 | 0.9375 | 217.9578 | 217.9578 | 217.9578 | 217.9578 | 269° 59' 59.961" | 269° 59' 59.961" | Start to End | Start to End | Straight |  | 0 | 0 | 0 | 0 | 0 | 0 | 2 | Pipe | WATER DI | 400 mm Ductile Iron Pipe | Circular | 5 | 0
1736 (1) (1) (1) (1) | <None> | WATER | 18.454 | 18.455 | -0.17% | <None> | <None> | 453085.9039 | 1822283.9837 | 453085.1018 | 1822283.9837 | Basic | No | 400.000mm | 400.000mm | 10.000mm | <None> |  |  | 0 | 0 | Z12_B19_FRL | 0.9148 | 0.9289 | 0.9148 | 0.9289 | 0.8021 | 0.8021 | 0.8021 | 0.8021 | 269° 59' 59.961" | 269° 59' 59.961" | Start to End | Start to End | Straight |  | 0 | 0 | 0 | 0 | 0 | 0 | 2 | Pipe | WATER DI | 400 mm Ductile Iron Pipe | Circular | 5 | 0
1736 (1) (1) (1) (2) | <None> | WATER | 18.371 | 18.454 | -0.69% | <None> | <None> | 453097.9018 | 1822283.9837 | 453085.9039 | 1822283.9837 | Basic | No | 400.000mm | 400.000mm | 10.000mm | <None> |  |  | 0 | 0 | Z12_B19_FRL | 0.8787 | 0.9375 | 0.9375 | 0.9148 | 11.9979 | 11.9982 | 11.9979 | 11.9982 | 269° 59' 59.961" | 269° 59' 59.961" | Start to End | Start to End | Straight |  | 0 | 0 | 0 | 0 | 0 | 0 | 2 | Pipe | WATER DI | 400 mm Ductile Iron Pipe | Circular | 4 | 0
1736 (1) (1) (2) | <None> | WATER | 18.294 | 18.188 | 0.28% | <None> | <None> | 453353.2251 | 1822283.9838 | 453315.8596 | 1822283.9837 | Basic | No | 400.000mm | 400.000mm | 10.000mm | <None> |  |  | 0 | 0 | Z12_B19_FRL | 0.8444 | 0.9893 | 0.9893 | 0.9374 | 37.3655 | 37.3657 | 37.3655 | 37.3657 | 269° 59' 59.961" | 269° 59' 59.961" | Start to End | Start to End | Straight |  | 0 | 0 | 0 | 0 | 0 | 0 | 2 | Pipe | WATER DI | 400 mm Ductile Iron Pipe | Circular | 4 | 0
1736 (1) (1) (3) | <None> | WATER | 18.059 | 18.294 | -0.63% | <None> | <None> | 453390.5081 | 1822283.9838 | 453353.2251 | 1822283.9838 | Basic | No | 400.000mm | 400.000mm | 10.000mm | <None> |  |  | 0 | 0 | Z12_B19_FRL | 0.8294 | 0.9893 | 0.9375 | 0.9893 | 37.283 | 37.2838 | 37.283 | 37.2838 | 269° 59' 59.961" | 269° 59' 59.961" | Start to End | Start to End | Straight |  | 0 | 0 | 0 | 0 | 0 | 0 | 2 | Pipe | WATER DI | 400 mm Ductile Iron Pipe | Circular | 4 | 0
1736 (1) (1) (4) (3) | <None> | WATER | 18.366 | 18.059 | 0.16% | <None> | <None> | 453583.8776 | 1822283.9838 | 453390.5081 | 1822283.9838 | Basic | No | 400.000mm | 400.000mm | 10.000mm | <None> |  |  | 0 | 0 | Z12_B19_FRL | 0.8696 | 0.9376 | 0.9376 | 0.9375 | 193.3695 | 193.3697 | 193.3695 | 193.3697 | 269° 59' 59.961" | 269° 59' 59.961" | Start to End | Start to End | Straight |  | 0 | 0 | 0 | 0 | 0 | 0 | 2 | Pipe | WATER DI | 400 mm Ductile Iron Pipe | Circular | 4 | 0
1787 | <None> | WATER | 19.167 | 19.167 | 0% | <None> | <None> | 453888.4351 | 1822180.7738 | 453889.2351 | 1822180.7738 | Basic | No | 150.000mm | 150.000mm | 10.000mm | <None> |  |  | 0 | 0 | Z12_B19_FRL | 0.9215 | 0.9331 | 0.9215 | 0.9331 | 0.8 | 0.8 | 0.8 | 0.8 | 90° 0' 0.000" | 90° 0' 0.000" | Start to End | Start to End | Straight |  | 0 | 0 | 0 | 0 | 0 | 0 | 2 | Pipe | WATER DI | 150 mm Ductile Iron Pipe | Circular | 5 | 0
1787 (1) | <None> | WATER | 19.199 | 19.159 | 0.08% | <None> | <None> | 453901.2351 | 1822180.7738 | 453954.0248 | 1822180.7738 | Basic | No | 150.000mm | 150.000mm | 10.000mm | <None> |  |  | 0 | 0 | Z12_B19_FRL | 1 | 1.1691 | 1 | 1 | 52.7897 | 52.7897 | 52.7897 | 52.7897 | 90° 0' 0.000" | 90° 0' 0.000" | Start to End | Start to End | Straight |  | 0 | 0 | 0 | 0 | 0 | 0 | 2 | Pipe | WATER DI | 150 mm Ductile Iron Pipe | Circular | 4 | 0
1787 (2) | <None> | WATER | 19.167 | 19.199 | -0.27% | <None> | <None> | 453889.2351 | 1822180.7738 | 453901.2351 | 1822180.7738 | Basic | No | 150.000mm | 150.000mm | 10.000mm | <None> |  |  | 0 | 0 | Z12_B19_FRL | 0.9331 | 1 | 0.9331 | 1 | 12 | 12 | 12 | 12 | 90° 0' 0.000" | 90° 0' 0.000" | Start to End | Start to End | Straight |  | 0 | 0 | 0 | 0 | 0 | 0 | 2 | Pipe | WATER DI | 150 mm Ductile Iron Pipe | Circular | 4 | 0
1818 | <None> | WATER | 19.138 | 19.138 | 0% | <None> | <None> | 453777.8615 | 1822535.4404 | 453778.6615 | 1822535.4404 | Basic | No | 150.000mm | 150.000mm | 10.000mm | <None> |  |  | 0 | 0 | Z12_B19_FRL | 0.9464 | 0.9553 | 0.9464 | 0.9553 | 0.8 | 0.8 | 0.8 | 0.8 | 89° 59' 59.999" | 89° 59' 59.999" | Start to End | Start to End | Straight |  | 0 | 0 | 0 | 0 | 0 | 0 | 2 | Pipe | WATER DI | 150 mm Ductile Iron Pipe | Circular | 5 | 0
1818 (1) | <None> | WATER | 19.138 | 19.042 | 0.8% | <None> | <None> | 453778.6615 | 1822535.4404 | 453790.6615 | 1822535.4404 | Basic | No | 150.000mm | 150.000mm | 10.000mm | <None> |  |  | 0 | 0 | Z12_B19_FRL | 0.9553 | 1.0772 | 0.9553 | 1.0772 | 12 | 12.0004 | 12 | 12.0004 | 89° 59' 59.999" | 89° 59' 59.999" | Start to End | Start to End | Straight |  | 0 | 0 | 0 | 0 | 0 | 0 | 2 | Pipe | WATER DI | 150 mm Ductile Iron Pipe | Circular | 4 | 0
1818 (1) (1) | <None> | WATER | 19.042 | 18.769 | 0.35% | <None> | <None> | 453790.6615 | 1822535.4404 | 453868.0151 | 1822535.4404 | Basic | No | 150.000mm | 150.000mm | 10.000mm | <None> |  |  | 0 | 0 | Z12_B19_FRL | 0.9941 | 1.0772 | 1.0772 | 0.9941 | 77.3536 | 77.3541 | 77.3536 | 77.3541 | 89° 59' 59.999" | 89° 59' 59.999" | Start to End | Start to End | Straight |  | 0 | 0 | 0 | 0 | 0 | 0 | 2 | Pipe | WATER DI | 150 mm Ductile Iron Pipe | Circular | 4 | 0
1831 | <None> | WATER | 19.077 | 19.077 | 0% | <None> | <None> | 453868.0151 | 1822193.1938 | 453867.2151 | 1822193.1938 | Basic | No | 150.000mm | 150.000mm | 10.000mm | <None> |  |  | 0 | 0 | Z12_B19_FRL | 1 | 1.0116 | 1 | 1.0116 | 0.8 | 0.8 | 0.8 | 0.8 | 270° 0' 0.000" | 270° 0' 0.000" | Start to End | Start to End | Straight |  | 0 | 0 | 0 | 0 | 0 | 0 | 2 | Pipe | WATER DI | 150 mm Ductile Iron Pipe | Circular | 5 | 0
1831 (1) | <None> | WATER | 19.077 | 19.165 | -0.74% | <None> | <None> | 453867.2151 | 1822193.1938 | 453855.2151 | 1822193.1938 | Basic | No | 150.000mm | 150.000mm | 10.000mm | <None> |  |  | 0 | 0 | Z12_B19_FRL | 1.0001 | 1.0291 | 1.0116 | 1.0001 | 12 | 12.0003 | 12 | 12.0003 | 270° 0' 0.000" | 270° 0' 0.000" | Start to End | Start to End | Straight |  | 0 | 0 | 0 | 0 | 0 | 0 | 2 | Pipe | WATER DI | 150 mm Ductile Iron Pipe | Circular | 4 | 0
1831 (1) (1) | <None> | WATER | 19.165 | 19.21 | -0.12% | <None> | <None> | 453855.2151 | 1822193.1938 | 453818.8265 | 1822193.1938 | Basic | No | 150.000mm | 150.000mm | 10.000mm | <None> |  |  | 0 | 0 | Z12_B19_FRL | 1 | 1.0119 | 1.0001 | 1 | 36.3886 | 36.3886 | 36.3886 | 36.3886 | 270° 0' 0.000" | 270° 0' 0.000" | Start to End | Start to End | Straight |  | 0 | 0 | 0 | 0 | 0 | 0 | 2 | Pipe | WATER DI | 150 mm Ductile Iron Pipe | Circular | 4 | 0
1831 (1) (1) (1) | <None> | WATER | 18.725 | 18.725 | 0% | <None> | <None> | 453618.8628 | 1822193.1938 | 453618.0626 | 1822193.1938 | Basic | No | 150.000mm | 150.000mm | 10.000mm | <None> |  |  | 0 | 0 | Z12_B19_FRL | 0.9286 | 0.9405 | 0.9405 | 0.9286 | 0.8003 | 0.8003 | 0.8003 | 0.8003 | 270° 0' 0.000" | 270° 0' 0.000" | Start to End | Start to End | Straight |  | 0 | 0 | 0 | 0 | 0 | 0 | 2 | Pipe | WATER DI | 150 mm Ductile Iron Pipe | Circular | 5 | 0
1831 (1) (1) (2) | <None> | WATER | 18.787 | 18.725 | 0.52% | <None> | <None> | 453630.8628 | 1822193.1938 | 453618.8628 | 1822193.1938 | Basic | No | 150.000mm | 150.000mm | 10.000mm | <None> |  |  | 0 | 0 | Z12_B19_FRL | 0.9405 | 1.021 | 0.9998 | 0.9405 | 12 | 12.0002 | 12 | 12.0002 | 270° 0' 0.000" | 270° 0' 0.000" | Start to End | Start to End | Straight |  | 0 | 0 | 0 | 0 | 0 | 0 | 2 | Pipe | WATER DI | 150 mm Ductile Iron Pipe | Circular | 4 | 0
1831 (1) (1) (4) (3) | <None> | WATER | 19.21 | 19.17 | 0.15% | <None> | <None> | 453818.8265 | 1822193.1938 | 453791.1985 | 1822193.1938 | Basic | No | 150.000mm | 150.000mm | 10.000mm | <None> |  |  | 0 | 0 | Z12_B19_FRL | 1 | 1.0085 | 1 | 1.0002 | 27.628 | 27.6281 | 27.628 | 27.6281 | 270° 0' 0.000" | 270° 0' 0.000" | Start to End | Start to End | Straight |  | 0 | 0 | 0 | 0 | 0 | 0 | 2 | Pipe | WATER DI | 150 mm Ductile Iron Pipe | Circular | 4 | 0
1831 (1) (1) (4) (3) (1) | <None> | WATER | 19.17 | 19.038 | 0.25% | <None> | <None> | 453791.1985 | 1822193.1938 | 453737.6667 | 1822193.1938 | Basic | No | 150.000mm | 150.000mm | 10.000mm | <None> |  |  | 0 | 0 | Z12_B19_FRL | 0.9999 | 1.0002 | 1.0002 | 0.9999 | 53.5318 | 53.532 | 53.5318 | 53.532 | 270° 0' 0.000" | 270° 0' 0.000" | Start to End | Start to End | Straight |  | 0 | 0 | 0 | 0 | 0 | 0 | 2 | Pipe | WATER DI | 150 mm Ductile Iron Pipe | Circular | 4 | 0
1831 (1) (1) (4) (3) (1) (1) | <None> | WATER | 19.038 | 18.883 | 0.25% | <None> | <None> | 453737.6667 | 1822193.1938 | 453675.4458 | 1822193.1938 | Basic | No | 150.000mm | 150.000mm | 10.000mm | <None> |  |  | 0 | 0 | Z12_B19_FRL | 0.9994 | 1 | 0.9999 | 1 | 62.2209 | 62.2211 | 62.2209 | 62.2211 | 270° 0' 0.000" | 270° 0' 0.000" | Start to End | Start to End | Straight |  | 0 | 0 | 0 | 0 | 0 | 0 | 2 | Pipe | WATER DI | 150 mm Ductile Iron Pipe | Circular | 4 | 0
1831 (1) (1) (4) (3) (1) (1) (1) | <None> | WATER | 18.883 | 18.832 | 0.23% | <None> | <None> | 453675.4458 | 1822193.1938 | 453652.7662 | 1822193.1938 | Basic | No | 150.000mm | 150.000mm | 10.000mm | <None> |  |  | 0 | 0 | Z12_B19_FRL | 0.9992 | 1 | 1 | 0.9998 | 22.6797 | 22.6797 | 22.6797 | 22.6797 | 270° 0' 0.000" | 270° 0' 0.000" | Start to End | Start to End | Straight |  | 0 | 0 | 0 | 0 | 0 | 0 | 2 | Pipe | WATER DI | 150 mm Ductile Iron Pipe | Circular | 4 | 0
1831 (1) (1) (4) (3) (1) (1) (1) (1) | <None> | WATER | 18.832 | 18.787 | 0.21% | <None> | <None> | 453652.7662 | 1822193.1938 | 453630.8628 | 1822193.1938 | Basic | No | 150.000mm | 150.000mm | 10.000mm | <None> |  |  | 0 | 0 | Z12_B19_FRL | 0.9993 | 0.9998 | 0.9998 | 0.9998 | 21.9033 | 21.9034 | 21.9033 | 21.9034 | 270° 0' 0.000" | 270° 0' 0.000" | Start to End | Start to End | Straight |  | 0 | 0 | 0 | 0 | 0 | 0 | 2 | Pipe | WATER DI | 150 mm Ductile Iron Pipe | Circular | 4 | 0
1836 | <None> | WATER | 18.725 | 18.725 | 0% | <None> | <None> | 453605.6426 | 1822193.1938 | 453604.8428 | 1822193.1938 | Basic | No | 150.000mm | 150.000mm | 10.000mm | <None> |  |  | 0 | 0 | Z12_B19_FRL | 0.9286 | 0.9407 | 0.9286 | 0.9407 | 0.7997 | 0.7997 | 0.7997 | 0.7997 | 270° 0' 0.000" | 270° 0' 0.000" | Start to End | Start to End | Straight |  | 0 | 0 | 0 | 0 | 0 | 0 | 2 | Pipe | WATER DI | 150 mm Ductile Iron Pipe | Circular | 5 | 0
1836 (1) | <None> | WATER | 18.711 | 18.669 | 0.03% | <None> | <None> | 453592.8428 | 1822193.1938 | 453448.0151 | 1822193.1938 | Basic | No | 150.000mm | 150.000mm | 10.000mm | <None> |  |  | 0 | 0 | Z12_B19_FRL | 0.88 | 1 | 1 | 1 | 144.8277 | 144.8277 | 144.8277 | 144.8277 | 270° 0' 0.000" | 270° 0' 0.000" | Start to End | Start to End | Straight |  | 0 | 0 | 0 | 0 | 0 | 0 | 2 | Pipe | WATER DI | 150 mm Ductile Iron Pipe | Circular | 4 | 0
1836 (2) | <None> | WATER | 18.725 | 18.711 | 0.12% | <None> | <None> | 453604.8428 | 1822193.1938 | 453592.8428 | 1822193.1938 | Basic | No | 150.000mm | 150.000mm | 10.000mm | <None> |  |  | 0 | 0 | Z12_B19_FRL | 0.9407 | 1.0045 | 0.9407 | 1 | 12 | 12 | 12 | 12 | 270° 0' 0.000" | 270° 0' 0.000" | Start to End | Start to End | Straight |  | 0 | 0 | 0 | 0 | 0 | 0 | 2 | Pipe | WATER DI | 150 mm Ductile Iron Pipe | Circular | 4 | 0
1839 | <None> | WATER | 19.026 | 18.896 | 0.2% | <None> | <None> | 453460.4351 | 1821951.8171 | 453460.4351 | 1822016.8171 | Basic | No | 150.000mm | 150.000mm | 10.000mm | <None> |  |  | 0 | 0 | Z12_B19_FRL | 0.9999 | 1 | 1 | 0.9999 | 65 | 65.0001 | 65 | 65.0001 | 0° 0' 0.000" | 0° 0' 0.000" | Start to End | Start to End | Straight |  | 0 | 0 | 0 | 0 | 0 | 0 | 2 | Pipe | WATER DI | 150 mm Ductile Iron Pipe | Circular | 4 | 0
1839 (1) | <None> | WATER | 18.777 | 18.775 | 0.32% | <None> | <None> | 453460.4351 | 1822028.8171 | 453460.4351 | 1822029.6171 | Basic | No | 150.000mm | 150.000mm | 10.000mm | <None> |  |  | 0 | 0 | Z12_B19_FRL | 0.9996 | 1.0062 | 1.0062 | 1 | 0.8 | 0.8 | 0.8 | 0.8 | 0° 0' 0.000" | 0° 0' 0.000" | Start to End | Start to End | Straight |  | 0 | 0 | 0 | 0 | 0 | 0 | 2 | Pipe | WATER DI | 150 mm Ductile Iron Pipe | Circular | 5 | 0
1839 (2) | <None> | WATER | 18.896 | 18.777 | 0.99% | <None> | <None> | 453460.4351 | 1822016.8171 | 453460.4351 | 1822028.8171 | Basic | No | 150.000mm | 150.000mm | 10.000mm | <None> |  |  | 0 | 0 | Z12_B19_FRL | 0.9999 | 1.0554 | 0.9999 | 1.0062 | 12 | 12.0006 | 12 | 12.0006 | 0° 0' 0.000" | 0° 0' 0.000" | Start to End | Start to End | Straight |  | 0 | 0 | 0 | 0 | 0 | 0 | 2 | Pipe | WATER DI | 150 mm Ductile Iron Pipe | Circular | 4 | 0
1844 | <None> | WATER | 18.809 | 18.809 | 0% | <None> | <None> | 453173.9759 | 1822358.1938 | 453173.9759 | 1822359.0922 | Basic | No | 150.000mm | 150.000mm | 10.000mm | <None> |  |  | 0 | 0 | Z12_B19_FRL | 0.8012 | 0.8038 | 0.8038 | 0.8012 | 0.8984 | 0.8984 | 0.8984 | 0.8984 | 0° 0' 0.000" | 0° 0' 0.000" | Start to End | Start to End | Straight |  | 0 | 0 | 0 | 0 | 0 | 0 | 2 | Pipe | WATER DI | 150 mm Ductile Iron Pipe | Circular | 5 | 0
1844 (1) | <None> | WATER | 18.809 | 18.573 | 1.97% | <None> | <None> | 453173.9759 | 1822359.0922 | 453173.9759 | 1822371.0921 | Basic | No | 150.000mm | 150.000mm | 10.000mm | <None> |  |  | 0 | 0 | Z12_B19_FRL | 0.8012 | 1.0018 | 0.8012 | 1.0018 | 11.9999 | 12.0022 | 11.9999 | 12.0022 | 0° 0' 0.000" | 0° 0' 0.000" | Start to End | Start to End | Straight |  | 0 | 0 | 0 | 0 | 0 | 0 | 2 | Pipe | WATER DI | 150 mm Ductile Iron Pipe | Circular | 3 | 0
1844 (1) (1) | <None> | WATER | 18.573 | 18.309 | 0.31% | <None> | <None> | 453173.9759 | 1822371.0921 | 453173.9759 | 1822455.5482 | Basic | No | 150.000mm | 150.000mm | 10.000mm | <None> |  |  | 0 | 0 | Z12_B19_FRL | 0.99 | 1.0042 | 1.0018 | 0.99 | 84.4561 | 84.4566 | 84.4561 | 84.4566 | 0° 0' 0.000" | 0° 0' 0.000" | Start to End | Start to End | Straight |  | 0 | 0 | 0 | 0 | 0 | 0 | 2 | Pipe | WATER DI | 150 mm Ductile Iron Pipe | Circular | 4 | 0
1844 (1) (1) (2) | <None> | WATER | 18.309 | 18.195 | 0.38% | <None> | <None> | 453173.9759 | 1822455.5482 | 453173.9759 | 1822485.5482 | Basic | No | 150.000mm | 150.000mm | 10.000mm | <None> |  |  | 0 | 0 | Z12_B19_FRL | 0.99 | 1 | 0.99 | 1 | 30 | 30.0002 | 30 | 30.0002 | 0° 0' 0.000" | 0° 0' 0.000" | Start to End | Start to End | Straight |  | 0 | 0 | 0 | 0 | 0 | 0 | 2 | Pipe | WATER DI | 150 mm Ductile Iron Pipe | Circular | 4 | 0
1844 (1) (1) (2) (1) | <None> | WATER | 18.195 | 18.091 | 0.35% | <None> | <None> | 453173.9759 | 1822485.5482 | 453173.9759 | 1822515.5482 | Basic | No | 150.000mm | 150.000mm | 10.000mm | <None> |  |  | 0 | 0 | Z12_B19_FRL | 0.9998 | 1 | 1 | 0.9998 | 30 | 30.0002 | 30 | 30.0002 | 0° 0' 0.000" | 0° 0' 0.000" | Start to End | Start to End | Straight |  | 0 | 0 | 0 | 0 | 0 | 0 | 2 | Pipe | WATER DI | 150 mm Ductile Iron Pipe | Circular | 4 | 0
1844 (1) (1) (2) (1) (1) | <None> | WATER | 18.091 | 17.987 | 0.35% | <None> | <None> | 453173.9759 | 1822515.5482 | 453173.9759 | 1822545.5482 | Basic | No | 150.000mm | 150.000mm | 10.000mm | <None> |  |  | 0 | 0 | Z12_B19_FRL | 0.9998 | 1 | 0.9998 | 1 | 30 | 30.0002 | 30 | 30.0002 | 0° 0' 0.000" | 0° 0' 0.000" | Start to End | Start to End | Straight |  | 0 | 0 | 0 | 0 | 0 | 0 | 2 | Pipe | WATER DI | 150 mm Ductile Iron Pipe | Circular | 4 | 0
1844 (1) (1) (2) (1) (1) (1) | <None> | WATER | 17.987 | 17.883 | 0.35% | <None> | <None> | 453173.9759 | 1822545.5482 | 453173.9759 | 1822575.5482 | Basic | No | 150.000mm | 150.000mm | 10.000mm | <None> |  |  | 0 | 0 | Z12_B19_FRL | 1 | 1 | 1 | 1 | 30 | 30.0002 | 30 | 30.0002 | 0° 0' 0.000" | 0° 0' 0.000" | Start to End | Start to End | Straight |  | 0 | 0 | 0 | 0 | 0 | 0 | 2 | Pipe | WATER DI | 150 mm Ductile Iron Pipe | Circular | 4 | 0
1844 (1) (1) (2) (1) (1) (1) (1) | <None> | WATER | 17.883 | 17.82 | 0.42% | <None> | <None> | 453173.9759 | 1822575.5482 | 453173.9759 | 1822590.5482 | Basic | No | 150.000mm | 150.000mm | 10.000mm | <None> |  |  | 0 | 0 | Z12_B19_FRL | 0.9928 | 1.0037 | 1 | 1 | 15 | 15.0001 | 15 | 15.0001 | 0° 0' 0.000" | 0° 0' 0.000" | Start to End | Start to End | Straight |  | 0 | 0 | 0 | 0 | 0 | 0 | 2 | Pipe | WATER DI | 150 mm Ductile Iron Pipe | Circular | 4 | 0
1844 (1) (1) (2) (1) (1) (1) (1) (1) | <None> | WATER | 17.82 | 18.01 | -2.53% | <None> | <None> | 453173.9759 | 1822590.5482 | 453173.9759 | 1822598.0482 | Basic | No | 150.000mm | 150.000mm | 10.000mm | <None> |  |  | 0 | 0 | Z12_B19_FRL | 0.8636 | 1.0012 | 1 | 1.0012 | 7.5 | 7.5024 | 7.5 | 7.5024 | 0° 0' 0.000" | 0° 0' 0.000" | Start to End | Start to End | Straight |  | 0 | 0 | 0 | 0 | 0 | 0 | 2 | Pipe | WATER DI | 150 mm Ductile Iron Pipe | Circular | 3 | 0
1844 (1) (1) (2) (1) (1) (1) (1) (1) (1) | <None> | WATER | 18.01 | 19.555 | -20.6% | <None> | <None> | 453173.9759 | 1822598.0482 | 453173.9759 | 1822605.5482 | Basic | No | 150.000mm | 150.000mm | 10.000mm | <None> |  |  | 0 | 0 | Z12_B19_FRL | 0.9083 | 1.0012 | 1.0012 | 1 | 7.5 | 7.6575 | 7.5 | 7.6575 | 0° 0' 0.000" | 0° 0' 0.000" | Start to End | Start to End | Straight |  | 0 | 0 | 0 | 0 | 0 | 0 | 2 | Pipe | WATER DI | 150 mm Ductile Iron Pipe | Circular | 4 | 0
1853 | <None> | WATER | 19.046 | 18.915 | 0.19% | <None> | <None> | 454103.8537 | 1822535.4404 | 454035.1394 | 1822535.4404 | Basic | No | 150.000mm | 150.000mm | 10.000mm | <None> |  |  | 0 | 0 | Z12_B19_FRL | 0.9998 | 1.0691 | 1 | 1 | 68.7143 | 68.7145 | 68.7143 | 68.7145 | 269° 59' 60.000" | 269° 59' 60.000" | Start to End | Start to End | Straight |  | 0 | 0 | 0 | 0 | 0 | 0 | 2 | Pipe | WATER DI | 150 mm Ductile Iron Pipe | Circular | 4 | 0
1859 | <None> | WATER | 18.532 | 18.531 | 0.11% | <None> | <None> | 454278.0802 | 1822493.5866 | 454278.8802 | 1822493.5866 | Basic | No | 150.000mm | 150.000mm | 10.000mm | <None> |  |  | 0 | 0 | Z12_B19_FRL | 0.929 | 0.9411 | 0.929 | 0.9411 | 0.8 | 0.8 | 0.8 | 0.8 | 90° 0' 0.000" | 90° 0' 0.000" | Start to End | Start to End | Straight |  | 0 | 0 | 0 | 0 | 0 | 0 | 2 | Pipe | WATER DI | 150 mm Ductile Iron Pipe | Circular | 5 | 0
1859 (1) | <None> | WATER | 18.999 | 18.999 | 0% | <None> | <None> | 454316.7426 | 1822493.5866 | 454317.5422 | 1822493.5866 | Basic | No | 150.000mm | 150.000mm | 10.000mm | <None> |  |  | 0 | 0 | Z12_B19_FRL | 0.6885 | 0.8418 | 0.8418 | 0.6908 | 0.7996 | 0.7996 | 0.7996 | 0.7996 | 90° 0' 0.000" | 90° 0' 0.000" | Start to End | Start to End | Straight |  | 0 | 0 | 0 | 0 | 0 | 0 | 2 | Pipe | WATER DI | 150 mm Ductile Iron Pipe | Circular | 5 | 0
1859 (2) | <None> | WATER | 18.713 | 18.999 | -2.39% | <None> | <None> | 454304.7426 | 1822493.5866 | 454316.7426 | 1822493.5866 | Basic | No | 150.000mm | 150.000mm | 10.000mm | <None> |  |  | 0 | 0 | Z12_B19_FRL | 0.8418 | 1.0058 | 1.0058 | 0.8418 | 12 | 12.0034 | 12 | 12.0034 | 90° 0' 0.000" | 90° 0' 0.000" | Start to End | Start to End | Straight |  | 0 | 0 | 0 | 0 | 0 | 0 | 2 | Pipe | WATER DI | 150 mm Ductile Iron Pipe | Circular | 3 | 0
1859 (3) | <None> | WATER | 18.531 | 18.596 | -0.55% | <None> | <None> | 454278.8802 | 1822493.5866 | 454290.8802 | 1822493.5866 | Basic | No | 150.000mm | 150.000mm | 10.000mm | <None> |  |  | 0 | 0 | Z12_B19_FRL | 0.9411 | 1.007 | 0.9411 | 1.007 | 12 | 12.0002 | 12 | 12.0002 | 90° 0' 0.000" | 90° 0' 0.000" | Start to End | Start to End | Straight |  | 0 | 0 | 0 | 0 | 0 | 0 | 2 | Pipe | WATER DI | 150 mm Ductile Iron Pipe | Circular | 4 | 0
1859 (3) (1) | <None> | WATER | 18.596 | 18.713 | -0.84% | <None> | <None> | 454290.8802 | 1822493.5866 | 454304.7426 | 1822493.5866 | Basic | No | 150.000mm | 150.000mm | 10.000mm | <None> |  |  | 0 | 0 | Z12_B19_FRL | 1.0058 | 1.007 | 1.007 | 1.0058 | 13.8624 | 13.8629 | 13.8624 | 13.8629 | 90° 0' 0.000" | 90° 0' 0.000" | Start to End | Start to End | Straight |  | 0 | 0 | 0 | 0 | 0 | 0 | 2 | Pipe | WATER DI | 150 mm Ductile Iron Pipe | Circular | 4 | 0
1865 | <None> | WATER | 19.046 | 19.004 | 0.08% | <None> | <None> | 454103.8537 | 1822547.8604 | 454047.9402 | 1822547.8604 | Basic | No | 150.000mm | 150.000mm | 10.000mm | <None> |  |  | 0 | 0 | Z12_B19_FRL | 0.9999 | 1.0601 | 1 | 0.9999 | 55.9135 | 55.9136 | 55.9135 | 55.9136 | 270° 0' 0.000" | 270° 0' 0.000" | Start to End | Start to End | Straight |  | 0 | 0 | 0 | 0 | 0 | 0 | 2 | Pipe | WATER DI | 150 mm Ductile Iron Pipe | Circular | 4 | 0
1865 (1) | <None> | WATER | 18.959 | 18.959 | 0% | <None> | <None> | 454035.9402 | 1822547.8604 | 454035.1402 | 1822547.8604 | Basic | No | 150.000mm | 150.000mm | 10.000mm | <None> |  |  | 0 | 0 | Z12_B19_FRL | 0.9558 | 0.9643 | 0.9643 | 0.9558 | 0.8 | 0.8 | 0.8 | 0.8 | 270° 0' 0.000" | 270° 0' 0.000" | Start to End | Start to End | Straight |  | 0 | 0 | 0 | 0 | 0 | 0 | 2 | Pipe | WATER DI | 150 mm Ductile Iron Pipe | Circular | 5 | 0
1865 (2) | <None> | WATER | 19.004 | 18.959 | 0.37% | <None> | <None> | 454047.9402 | 1822547.8604 | 454035.9402 | 1822547.8604 | Basic | No | 150.000mm | 150.000mm | 10.000mm | <None> |  |  | 0 | 0 | Z12_B19_FRL | 0.9643 | 1.0101 | 0.9999 | 0.9643 | 12 | 12.0001 | 12 | 12.0001 | 270° 0' 0.000" | 270° 0' 0.000" | Start to End | Start to End | Straight |  | 0 | 0 | 0 | 0 | 0 | 0 | 2 | Pipe | WATER DI | 150 mm Ductile Iron Pipe | Circular | 4 | 0
1879 | <None> | WATER | 18.879 | 18.879 | 0% | <None> | <None> | 454103.8534 | 1822368.1834 | 454103.8534 | 1822368.9511 | Basic | No | 150.000mm | 150.000mm | 10.000mm | <None> |  |  | 0 | 0 | Z12_B19_FRL | 0.7581 | 0.7691 | 0.7581 | 0.7691 | 0.7677 | 0.7677 | 0.7677 | 0.7677 | 0° 0' 0.314" | 0° 0' 0.314" | Start to End | Start to End | Straight |  | 0 | 0 | 0 | 0 | 0 | 0 | 2 | Pipe | WATER DI | 150 mm Ductile Iron Pipe | Circular | 5 | 0
1879 (1) | <None> | WATER | 18.879 | 18.731 | 1.23% | <None> | <None> | 454103.8534 | 1822368.9511 | 454103.8535 | 1822380.9511 | Basic | No | 150.000mm | 150.000mm | 10.000mm | <None> |  |  | 0 | 0 | Z12_B19_FRL | 0.7691 | 0.9999 | 0.7691 | 0.9999 | 12 | 12.0009 | 12 | 12.0009 | 0° 0' 0.314" | 0° 0' 0.314" | Start to End | Start to End | Straight |  | 0 | 0 | 0 | 0 | 0 | 0 | 2 | Pipe | WATER DI | 150 mm Ductile Iron Pipe | Circular | 3 | 0
1879 (1) (1) | <None> | WATER | 18.731 | 18.784 | -0.25% | <None> | <None> | 454103.8535 | 1822380.9511 | 454103.8535 | 1822402.265 | Basic | No | 150.000mm | 150.000mm | 10.000mm | <None> |  |  | 0 | 0 | Z12_B19_FRL | 0.9999 | 0.9999 | 0.9999 | 0.9999 | 21.3139 | 21.3139 | 21.3139 | 21.3139 | 0° 0' 0.314" | 0° 0' 0.314" | Start to End | Start to End | Straight |  | 0 | 0 | 0 | 0 | 0 | 0 | 2 | Pipe | WATER DI | 150 mm Ductile Iron Pipe | Circular | 4 | 0
1879 (1) (1) (2) | <None> | WATER | 18.953 | 19.046 | -0.14% | <None> | <None> | 454103.8536 | 1822470.4763 | 454103.8537 | 1822535.4404 | Basic | No | 150.000mm | 150.000mm | 10.000mm | <None> |  |  | 0 | 0 | Z12_B19_FRL | 0.9999 | 1.0636 | 0.9999 | 1 | 64.9641 | 64.9642 | 64.9641 | 64.9642 | 0° 0' 0.314" | 0° 0' 0.314" | Start to End | Start to End | Straight |  | 0 | 0 | 0 | 0 | 0 | 0 | 2 | Pipe | WATER DI | 150 mm Ductile Iron Pipe | Circular | 4 | 0
1879 (1) (1) (3) | <None> | WATER | 18.784 | 18.953 | -0.25% | <None> | <None> | 454103.8535 | 1822402.265 | 454103.8536 | 1822470.4763 | Basic | No | 150.000mm | 150.000mm | 10.000mm | <None> |  |  | 0 | 0 | Z12_B19_FRL | 0.9999 | 0.9999 | 0.9999 | 0.9999 | 68.2113 | 68.2115 | 68.2113 | 68.2115 | 0° 0' 0.314" | 0° 0' 0.314" | Start to End | Start to End | Straight |  | 0 | 0 | 0 | 0 | 0 | 0 | 2 | Pipe | WATER DI | 150 mm Ductile Iron Pipe | Circular | 4 | 0
1887 | <None> | WATER | 18.467 | 18.749 | -0.2% | <None> | <None> | 453314.4786 | 1822291.1937 | 453173.9759 | 1822291.1939 | Basic | No | 150.000mm | 150.000mm | 10.000mm | <None> |  |  | 0 | 0 | Z12_B19_FRL | 0.9496 | 1.0627 | 1 | 0.9985 | 140.5027 | 140.503 | 140.5027 | 140.503 | 270° 0' 0.264" | 270° 0' 0.264" | Start to End | Start to End | Straight |  | 0 | 0 | 0 | 0 | 0 | 0 | 2 | Pipe | WATER DI | 150 mm Ductile Iron Pipe | Circular | 4 | 0
1899 | <None> | WATER | 18.783 | 18.783 | 0% | <None> | <None> | 454278.0802 | 1822368.172 | 454278.0802 | 1822368.9405 | Basic | No | 150.000mm | 150.000mm | 10.000mm | <None> |  |  | 0 | 0 | Z12_B19_FRL | 0.8863 | 0.896 | 0.8863 | 0.896 | 0.7685 | 0.7685 | 0.7685 | 0.7685 | 0° 0' 0.013" | 0° 0' 0.013" | Start to End | Start to End | Straight |  | 0 | 0 | 0 | 0 | 0 | 0 | 2 | Pipe | WATER DI | 150 mm Ductile Iron Pipe | Circular | 5 | 0
1899 (1) | <None> | WATER | 18.674 | 18.674 | 0% | <None> | <None> | 454278.0802 | 1822421.9839 | 454278.0802 | 1822422.7839 | Basic | No | 150.000mm | 150.000mm | 10.000mm | <None> |  |  | 0 | 0 | Z12_B19_FRL | 0.899 | 0.9055 | 0.9055 | 0.8994 | 0.8 | 0.8 | 0.8 | 0.8 | 0° 0' 0.013" | 0° 0' 0.013" | Start to End | Start to End | Straight |  | 0 | 0 | 0 | 0 | 0 | 0 | 2 | Pipe | WATER DI | 150 mm Ductile Iron Pipe | Circular | 5 | 0
1899 (2) | <None> | WATER | 18.647 | 18.674 | -0.23% | <None> | <None> | 454278.0802 | 1822409.9839 | 454278.0802 | 1822421.9839 | Basic | No | 150.000mm | 150.000mm | 10.000mm | <None> |  |  | 0 | 0 | Z12_B19_FRL | 0.9055 | 1.0001 | 1.0001 | 0.9055 | 12 | 12 | 12 | 12 | 0° 0' 0.013" | 0° 0' 0.013" | Start to End | Start to End | Straight |  | 0 | 0 | 0 | 0 | 0 | 0 | 2 | Pipe | WATER DI | 150 mm Ductile Iron Pipe | Circular | 4 | 0
1899 (3) | <None> | WATER | 18.713 | 18.647 | 0.22% | <None> | <None> | 454278.0802 | 1822380.9405 | 454278.0802 | 1822409.9839 | Basic | No | 150.000mm | 150.000mm | 10.000mm | <None> |  |  | 0 | 0 | Z12_B19_FRL | 1.0001 | 1.0009 | 1.0001 | 1.0001 | 29.0434 | 29.0434 | 29.0434 | 29.0434 | 0° 0' 0.013" | 0° 0' 0.013" | Start to End | Start to End | Straight |  | 0 | 0 | 0 | 0 | 0 | 0 | 2 | Pipe | WATER DI | 150 mm Ductile Iron Pipe | Circular | 4 | 0
1899 (4) | <None> | WATER | 18.783 | 18.713 | 0.59% | <None> | <None> | 454278.0802 | 1822368.9405 | 454278.0802 | 1822380.9405 | Basic | No | 150.000mm | 150.000mm | 10.000mm | <None> |  |  | 0 | 0 | Z12_B19_FRL | 0.896 | 1.0001 | 0.896 | 1.0001 | 12 | 12.0002 | 12 | 12.0002 | 0° 0' 0.013" | 0° 0' 0.013" | Start to End | Start to End | Straight |  | 0 | 0 | 0 | 0 | 0 | 0 | 2 | Pipe | WATER DI | 150 mm Ductile Iron Pipe | Circular | 4 | 0
1912 | <None> | WATER | 18.71 | 18.71 | 0% | <None> | <None> | 452943.4918 | 1822358.1938 | 452942.6918 | 1822358.1938 | Basic | No | 150.000mm | 150.000mm | 10.000mm | <None> |  |  | 0 | 0 | Z12_B19_FRL | 0.9352 | 0.9445 | 0.9353 | 0.9445 | 0.8 | 0.8 | 0.8 | 0.8 | 270° 0' 0.000" | 270° 0' 0.000" | Start to End | Start to End | Straight |  | 0 | 0 | 0 | 0 | 0 | 0 | 2 | Pipe | WATER DI | 150 mm Ductile Iron Pipe | Circular | 5 | 0
1912 (1) | <None> | WATER | 18.71 | 18.767 | -0.48% | <None> | <None> | 452942.6918 | 1822358.1938 | 452930.6918 | 1822358.1938 | Basic | No | 150.000mm | 150.000mm | 10.000mm | <None> |  |  | 0 | 0 | Z12_B19_FRL | 0.9445 | 1.0173 | 0.9445 | 1.0022 | 12 | 12.0001 | 12 | 12.0001 | 270° 0' 0.000" | 270° 0' 0.000" | Start to End | Start to End | Straight |  | 0 | 0 | 0 | 0 | 0 | 0 | 2 | Pipe | WATER DI | 150 mm Ductile Iron Pipe | Circular | 4 | 0
1912 (1) (1) | <None> | WATER | 18.767 | 18.767 | 0% | <None> | <None> | 452930.6918 | 1822358.1938 | 452854.6394 | 1822358.1938 | Basic | No | 150.000mm | 150.000mm | 10.000mm | <None> |  |  | 0 | 0 | Z12_B19_FRL | 1.0022 | 1.1812 | 1.0022 | 1.084 | 76.0524 | 76.0524 | 76.0524 | 76.0524 | 270° 0' 0.000" | 270° 0' 0.000" | Start to End | Start to End | Straight |  | 0 | 0 | 0 | 0 | 0 | 0 | 2 | Pipe | WATER DI | 150 mm Ductile Iron Pipe | Circular | 4 | 0
1916 | <None> | WATER | 18.861 | 18.861 | 0% | <None> | <None> | 454103.8533 | 1822270.7737 | 454103.0533 | 1822270.7737 | Basic | No | 150.000mm | 150.000mm | 10.000mm | <None> |  |  | 0 | 0 | Z12_B19_FRL | 0.8972 | 0.9079 | 0.8972 | 0.9079 | 0.8 | 0.8 | 0.8 | 0.8 | 270° 0' 0.000" | 270° 0' 0.000" | Start to End | Start to End | Straight |  | 0 | 0 | 0 | 0 | 0 | 0 | 2 | Pipe | WATER DI | 150 mm Ductile Iron Pipe | Circular | 5 | 0
1916 (1) | <None> | WATER | 19.123 | 19.151 | -0.07% | <None> | <None> | 453916.7763 | 1822270.7737 | 453888.4351 | 1822242.4325 | Basic | No | 150.000mm | 150.000mm | 10.000mm | <None> |  |  | 0 | 0 | Z12_B19_FRL | 1 | 1.0548 | 1 | 1 | 40.0804 | 40.0804 | 40.0804 | 40.0804 | 225° 0' 0.000" | 225° 0' 0.000" | Start to End | Start to End | Straight |  | 0 | 0 | 0 | 0 | 0 | 0 | 2 | Pipe | WATER DI | 150 mm Ductile Iron Pipe | Circular | 4 | 0
1916 (2) | <None> | WATER | 18.861 | 18.769 | 0.77% | <None> | <None> | 454103.0533 | 1822270.7737 | 454091.0533 | 1822270.7737 | Basic | No | 150.000mm | 150.000mm | 10.000mm | <None> |  |  | 0 | 0 | Z12_B19_FRL | 0.9079 | 0.9999 | 0.9079 | 0.9999 | 12 | 12.0004 | 12 | 12.0004 | 270° 0' 0.000" | 270° 0' 0.000" | Start to End | Start to End | Straight |  | 0 | 0 | 0 | 0 | 0 | 0 | 2 | Pipe | WATER DI | 150 mm Ductile Iron Pipe | Circular | 4 | 0
1916 (2) (1) | <None> | WATER | 18.769 | 19.123 | -0.2% | <None> | <None> | 454091.0533 | 1822270.7737 | 453916.7763 | 1822270.7737 | Basic | No | 150.000mm | 150.000mm | 10.000mm | <None> |  |  | 0 | 0 | Z12_B19_FRL | 0.9999 | 1 | 0.9999 | 1 | 174.2771 | 174.2774 | 174.2771 | 174.2774 | 270° 0' 0.000" | 270° 0' 0.000" | Start to End | Start to End | Straight |  | 0 | 0 | 0 | 0 | 0 | 0 | 2 | Pipe | WATER DI | 150 mm Ductile Iron Pipe | Circular | 4 | 0
1947 | <None> | WATER | 19.168 | 18.741 | 0.2% | <None> | <None> | 453839.6735 | 1822270.7737 | 453630.8626 | 1822270.7737 | Basic | No | 150.000mm | 150.000mm | 10.000mm | <None> |  |  | 0 | 0 | Z12_B19_FRL | 1 | 1.0127 | 1 | 1.0001 | 208.811 | 208.8114 | 208.811 | 208.8114 | 270° 0' 0.041" | 270° 0' 0.041" | Start to End | Start to End | Straight |  | 0 | 0 | 0 | 0 | 0 | 0 | 2 | Pipe | WATER DI | 150 mm Ductile Iron Pipe | Circular | 5 | 0
1947 (1) | <None> | WATER | 18.741 | 18.864 | -1.02% | <None> | <None> | 453630.8626 | 1822270.7737 | 453618.8626 | 1822270.7737 | Basic | No | 150.000mm | 150.000mm | 10.000mm | <None> |  |  | 0 | 0 | Z12_B19_FRL | 0.8577 | 1.0001 | 1.0001 | 0.8577 | 12 | 12.0006 | 12 | 12.0006 | 270° 0' 0.041" | 270° 0' 0.041" | Start to End | Start to End | Straight |  | 0 | 0 | 0 | 0 | 0 | 0 | 2 | Pipe | WATER DI | 150 mm Ductile Iron Pipe | Circular | 3 | 0
1947 (1) (1) | <None> | WATER | 18.864 | 18.864 | 0% | <None> | <None> | 453618.8626 | 1822270.7737 | 453618.0626 | 1822270.7737 | Basic | No | 150.000mm | 150.000mm | 10.000mm | <None> |  |  | 0 | 0 | Z12_B19_FRL | 0.8459 | 0.8577 | 0.8577 | 0.8459 | 0.8 | 0.8 | 0.8 | 0.8 | 270° 0' 0.041" | 270° 0' 0.041" | Start to End | Start to End | Straight |  | 0 | 0 | 0 | 0 | 0 | 0 | 2 | Pipe | WATER DI | 150 mm Ductile Iron Pipe | Circular | 5 | 0
1950 | <None> | WATER | 18.621 | 18.621 | 0% | <None> | <None> | 452954.4918 | 1822429.0747 | 452955.2548 | 1822429.6166 | Basic | No | 150.000mm | 150.000mm | 10.000mm | <None> |  |  | 0 | 0 | Z12_B19_FRL | 0.8218 | 0.8235 | 0.8218 | 0.8235 | 0.9358 | 0.9358 | 0.9358 | 0.9358 | 54° 36' 58.371" | 54° 36' 58.371" | Start to End | Start to End | Straight |  | 0 | 0 | 0 | 0 | 0 | 0 | 2 | Pipe | WATER DI | 150 mm Ductile Iron Pipe | Circular | 5 | 0
1950 (1) | <None> | WATER | 18.479 | 18.479 | 0% | <None> | <None> | 453000.3083 | 1822462.3566 | 453001.0918 | 1822462.9301 | Basic | No | 150.000mm | 150.000mm | 10.000mm | <None> |  |  | 0 | 0 | Z12_B19_FRL | 0.847 | 0.8708 | 0.8708 | 0.847 | 0.971 | 0.971 | 0.971 | 0.971 | 53° 47' 54.611" | 53° 47' 54.611" | Start to End | Start to End | Straight |  | 0 | 0 | 0 | 0 | 0 | 0 | 2 | Pipe | WATER DI | 150 mm Ductile Iron Pipe | Circular | 5 | 0
1950 (2) | <None> | WATER | 18.304 | 18.479 | -1.46% | <None> | <None> | 452990.607 | 1822455.2937 | 453000.3083 | 1822462.3566 | Basic | No | 150.000mm | 150.000mm | 10.000mm | <None> |  |  | 0 | 0 | Z12_B19_FRL | 0.8524 | 0.9962 | 0.9962 | 0.8708 | 12 | 12.0012 | 12 | 12.0012 | 53° 56' 37.521" | 53° 56' 37.521" | Start to End | Start to End | Straight |  | 0 | 0 | 0 | 0 | 0 | 0 | 2 | Pipe | WATER DI | 150 mm Ductile Iron Pipe | Circular | 3 | 0
1950 (3) | <None> | WATER | 18.621 | 18.395 | 1.89% | <None> | <None> | 452955.2548 | 1822429.6166 | 452964.9664 | 1822436.6681 | Basic | No | 150.000mm | 150.000mm | 10.000mm | <None> |  |  | 0 | 0 | Z12_B19_FRL | 0.8235 | 1.0016 | 0.8235 | 1.0016 | 12.0016 | 12.0038 | 12.0016 | 12.0038 | 54° 1' 1.857" | 54° 1' 1.857" | Start to End | Start to End | Straight |  | 0 | 0 | 0 | 0 | 0 | 0 | 2 | Pipe | WATER DI | 150 mm Ductile Iron Pipe | Circular | 3 | 0
1950 (3) (1) | <None> | WATER | 18.395 | 18.304 | 0.29% | <None> | <None> | 452964.9664 | 1822436.6681 | 452990.607 | 1822455.2937 | Basic | No | 150.000mm | 150.000mm | 10.000mm | <None> |  |  | 0 | 0 | Z12_B19_FRL | 0.9938 | 1.0016 | 1.0016 | 0.9962 | 31.6915 | 31.6916 | 31.6915 | 31.6916 | 54° 0' 17.957" | 54° 0' 17.957" | Start to End | Start to End | Straight |  | 0 | 0 | 0 | 0 | 0 | 0 | 2 | Pipe | WATER DI | 150 mm Ductile Iron Pipe | Circular | 4 | 0
1969 | <None> | WATER | 18.829 | 18.921 | -0.84% | <None> | <None> | 453715.2615 | 1822547.8604 | 453726.2615 | 1822547.8604 | Basic | No | 150.000mm | 150.000mm | 10.000mm | <None> |  |  | 0 | 0 | Z12_B19_FRL | 0.7578 | 0.9997 | 0.9997 | 0.9072 | 11 | 11.0003 | 11 | 11.0003 | 90° 0' 0.000" | 90° 0' 0.000" | Start to End | Start to End | Straight |  | 0 | 0 | 0 | 0 | 0 | 0 | 2 | Pipe | WATER DI | 150 mm Ductile Iron Pipe | Circular | 4 | 0
1970 | <None> | WATER | 18.921 | 18.921 | 0% | <None> | <None> | 453726.2615 | 1822547.8604 | 453727.0615 | 1822547.8604 | Basic | No | 150.000mm | 150.000mm | 10.000mm | <None> |  |  | 0 | 0 | Z12_B19_FRL | 0.9076 | 0.919 | 0.9076 | 0.919 | 0.8 | 0.8 | 0.8 | 0.8 | 89° 59' 59.997" | 89° 59' 59.997" | Start to End | Start to End | Straight |  | 0 | 0 | 0 | 0 | 0 | 0 | 2 | Pipe | WATER DI | 150 mm Ductile Iron Pipe | Circular | 5 | 0
1970 (1) | <None> | WATER | 18.921 | 19.072 | -1.26% | <None> | <None> | 453727.0615 | 1822547.8604 | 453739.0615 | 1822547.8604 | Basic | No | 150.000mm | 150.000mm | 10.000mm | <None> |  |  | 0 | 0 | Z12_B19_FRL | 0.919 | 1.0449 | 0.919 | 1.0102 | 12 | 12.001 | 12 | 12.001 | 89° 59' 59.997" | 89° 59' 59.997" | Start to End | Start to End | Straight |  | 0 | 0 | 0 | 0 | 0 | 0 | 2 | Pipe | WATER DI | 150 mm Ductile Iron Pipe | Circular | 3 | 0
1970 (1) (1) | <None> | WATER | 19.072 | 19.121 | -0.09% | <None> | <None> | 453739.0615 | 1822547.8604 | 453792.8113 | 1822547.8604 | Basic | No | 150.000mm | 150.000mm | 10.000mm | <None> |  |  | 0 | 0 | Z12_B19_FRL | 1.0102 | 1.0775 | 1.0102 | 1.0102 | 53.7498 | 53.7499 | 53.7498 | 53.7499 | 89° 59' 59.997" | 89° 59' 59.997" | Start to End | Start to End | Straight |  | 0 | 0 | 0 | 0 | 0 | 0 | 2 | Pipe | WATER DI | 150 mm Ductile Iron Pipe | Circular | 4 | 0
1976 | <None> | WATER | 18.562 | 18.562 | 0% | <None> | <None> | 453569.0526 | 1822180.7738 | 453558.0526 | 1822180.7738 | Basic | No | 150.000mm | 150.000mm | 10.000mm | <None> |  |  | 0 | 0 | Z12_B19_FRL | 0.8498 | 1 | 1 | 1 | 11 | 11 | 11 | 11 | 270° 0' 0.000" | 270° 0' 0.000" | Start to End | Start to End | Straight |  | 0 | 0 | 0 | 0 | 0 | 0 | 2 | Pipe | WATER DI | 150 mm Ductile Iron Pipe | Circular | 4 | 0
1985 | <None> | WATER | 18.562 | 18.562 | 0% | <None> | <None> | 453558.0526 | 1822180.7738 | 453557.2528 | 1822180.7738 | Basic | No | 150.000mm | 150.000mm | 10.000mm | <None> |  |  | 0 | 0 | Z12_B19_FRL | 1 | 1.009 | 1 | 1.009 | 0.7998 | 0.7998 | 0.7998 | 0.7998 | 270° 0' 0.000" | 270° 0' 0.000" | Start to End | Start to End | Straight |  | 0 | 0 | 0 | 0 | 0 | 0 | 2 | Pipe | WATER DI | 150 mm Ductile Iron Pipe | Circular | 5 | 0
1985 (1) | <None> | WATER | 18.562 | 18.616 | -0.45% | <None> | <None> | 453557.2528 | 1822180.7738 | 453545.2528 | 1822180.7738 | Basic | No | 150.000mm | 150.000mm | 10.000mm | <None> |  |  | 0 | 0 | Z12_B19_FRL | 0.9999 | 1.0482 | 1.009 | 0.9999 | 12 | 12.0001 | 12 | 12.0001 | 270° 0' 0.000" | 270° 0' 0.000" | Start to End | Start to End | Straight |  | 0 | 0 | 0 | 0 | 0 | 0 | 2 | Pipe | WATER DI | 150 mm Ductile Iron Pipe | Circular | 4 | 0
1985 (1) (1) | <None> | WATER | 18.616 | 18.609 | 0.2% | <None> | <None> | 453545.2528 | 1822180.7738 | 453541.9082 | 1822180.7738 | Basic | No | 150.000mm | 150.000mm | 10.000mm | <None> |  |  | 0 | 0 | Z12_B19_FRL | 0.9999 | 0.9999 | 0.9999 | 0.9999 | 3.3446 | 3.3446 | 3.3446 | 3.3446 | 270° 0' 0.000" | 270° 0' 0.000" | Start to End | Start to End | Straight |  | 0 | 0 | 0 | 0 | 0 | 0 | 2 | Pipe | WATER DI | 150 mm Ductile Iron Pipe | Circular | 4 | 0
1985 (1) (1) (1) | <None> | WATER | 18.609 | 18.559 | 0.42% | <None> | <None> | 453541.9082 | 1822180.7738 | 453529.9082 | 1822180.7738 | Basic | No | 150.000mm | 150.000mm | 10.000mm | <None> |  |  | 0 | 0 | Z12_B19_FRL | 0.9429 | 1.0122 | 0.9999 | 0.9429 | 12 | 12.0001 | 12 | 12.0001 | 270° 0' 0.000" | 270° 0' 0.000" | Start to End | Start to End | Straight |  | 0 | 0 | 0 | 0 | 0 | 0 | 2 | Pipe | WATER DI | 150 mm Ductile Iron Pipe | Circular | 4 | 0
1985 (1) (1) (1) (1) | <None> | WATER | 18.559 | 18.559 | 0% | <None> | <None> | 453529.9082 | 1822180.7738 | 453529.108 | 1822180.7738 | Basic | No | 150.000mm | 150.000mm | 10.000mm | <None> |  |  | 0 | 0 | Z12_B19_FRL | 0.9343 | 0.9429 | 0.9429 | 0.9343 | 0.8002 | 0.8002 | 0.8002 | 0.8002 | 270° 0' 0.000" | 270° 0' 0.000" | Start to End | Start to End | Straight |  | 0 | 0 | 0 | 0 | 0 | 0 | 2 | Pipe | WATER DI | 150 mm Ductile Iron Pipe | Circular | 5 | 0
1995 | <None> | WATER | 18.915 | 18.886 | 0.26% | <None> | <None> | 454035.1394 | 1822535.4404 | 454024.1394 | 1822535.4404 | Basic | No | 150.000mm | 150.000mm | 10.000mm | <None> |  |  | 0 | 0 | Z12_B19_FRL | 0.8498 | 1.0002 | 1 | 1 | 11 | 11 | 11 | 11 | 270° 0' 0.000" | 270° 0' 0.000" | Start to End | Start to End | Straight |  | 0 | 0 | 0 | 0 | 0 | 0 | 2 | Pipe | WATER DI | 150 mm Ductile Iron Pipe | Circular | 4 | 0
1996 | <None> | WATER | 18.886 | 18.892 | -0.02% | <None> | <None> | 454024.1394 | 1822535.4404 | 453993.7249 | 1822535.4404 | Basic | No | 150.000mm | 150.000mm | 10.000mm | <None> |  |  | 0 | 0 | Z12_B19_FRL | 0.9998 | 1.0523 | 1 | 1 | 30.4145 | 30.4145 | 30.4145 | 30.4145 | 270° 0' 0.000" | 270° 0' 0.000" | Start to End | Start to End | Straight |  | 0 | 0 | 0 | 0 | 0 | 0 | 2 | Pipe | WATER DI | 150 mm Ductile Iron Pipe | Circular | 4 | 0
1997 | <None> | WATER | 18.999 | 18.999 | 0% | <None> | <None> | 454317.5422 | 1822493.5866 | 454328.5419 | 1822493.5866 | Basic | No | 150.000mm | 150.000mm | 10.000mm | <None> |  |  | 0 | 0 | Z12_B19_FRL | 0.6885 | 0.8385 | 0.6908 | 0.8384 | 10.9997 | 10.9997 | 10.9997 | 10.9997 | 90° 0' 0.000" | 90° 0' 0.000" | Start to End | Start to End | Straight |  | 0 | 0 | 0 | 0 | 0 | 0 | 2 | Pipe | WATER DI | 150 mm Ductile Iron Pipe | Circular | 4 | 0
1998 | <None> | WATER | 18.999 | 18.999 | 0% | <None> | <None> | 454328.5419 | 1822493.5866 | 454329.3426 | 1822493.5866 | Basic | No | 150.000mm | 150.000mm | 10.000mm | <None> |  |  | 0 | 0 | Z12_B19_FRL | 0.8382 | 0.845 | 0.8384 | 0.845 | 0.8007 | 0.8007 | 0.8007 | 0.8007 | 90° 0' 0.000" | 90° 0' 0.000" | Start to End | Start to End | Straight |  | 0 | 0 | 0 | 0 | 0 | 0 | 2 | Pipe | WATER DI | 150 mm Ductile Iron Pipe | Circular | 5 | 0
1998 (1) | <None> | WATER | 18.999 | 19.019 | -0.16% | <None> | <None> | 454329.3426 | 1822493.5866 | 454341.342 | 1822493.5866 | Basic | No | 150.000mm | 150.000mm | 10.000mm | <None> |  |  | 0 | 0 | Z12_B19_FRL | 0.845 | 1.0031 | 0.845 | 1.0031 | 11.9994 | 11.9994 | 11.9994 | 11.9994 | 90° 0' 0.000" | 90° 0' 0.000" | Start to End | Start to End | Straight |  | 0 | 0 | 0 | 0 | 0 | 0 | 2 | Pipe | WATER DI | 150 mm Ductile Iron Pipe | Circular | 4 | 0
1998 (1) (1) | <None> | WATER | 19.019 | 19.45 | -1.28% | <None> | <None> | 454341.342 | 1822493.5866 | 454374.9879 | 1822493.5866 | Basic | No | 150.000mm | 150.000mm | 10.000mm | <None> |  |  | 0 | 0 | Z12_B19_FRL | 0.9302 | 1.0031 | 1.0031 | 1 | 33.646 | 33.6487 | 33.646 | 33.6487 | 90° 0' 0.000" | 90° 0' 0.000" | Start to End | Start to End | Straight |  | 0 | 0 | 0 | 0 | 0 | 0 | 2 | Pipe | WATER DI | 150 mm Ductile Iron Pipe | Circular | 3 | 0
2005 | <None> | WATER | 18.959 | 18.959 | 0% | <None> | <None> | 454035.1402 | 1822547.8604 | 454024.1402 | 1822547.8604 | Basic | No | 150.000mm | 150.000mm | 10.000mm | <None> |  |  | 0 | 0 | Z12_B19_FRL | 0.777 | 0.9558 | 0.9558 | 0.9269 | 11 | 11 | 11 | 11 | 270° 0' 0.000" | 270° 0' 0.000" | Start to End | Start to End | Straight |  | 0 | 0 | 0 | 0 | 0 | 0 | 2 | Pipe | WATER DI | 150 mm Ductile Iron Pipe | Circular | 4 | 0
2006 | <None> | WATER | 18.959 | 18.959 | 0% | <None> | <None> | 454024.1402 | 1822547.8604 | 454023.3402 | 1822547.8604 | Basic | No | 150.000mm | 150.000mm | 10.000mm | <None> |  |  | 0 | 0 | Z12_B19_FRL | 0.9267 | 0.9342 | 0.9269 | 0.9342 | 0.8 | 0.8 | 0.8 | 0.8 | 270° 0' 0.000" | 270° 0' 0.000" | Start to End | Start to End | Straight |  | 0 | 0 | 0 | 0 | 0 | 0 | 2 | Pipe | WATER DI | 150 mm Ductile Iron Pipe | Circular | 5 | 0
2006 (1) | <None> | WATER | 18.959 | 18.931 | 0.24% | <None> | <None> | 454023.3402 | 1822547.8604 | 454011.3402 | 1822547.8604 | Basic | No | 150.000mm | 150.000mm | 10.000mm | <None> |  |  | 0 | 0 | Z12_B19_FRL | 0.9342 | 1.0001 | 0.9342 | 1.0001 | 12 | 12 | 12 | 12 | 270° 0' 0.000" | 270° 0' 0.000" | Start to End | Start to End | Straight |  | 0 | 0 | 0 | 0 | 0 | 0 | 2 | Pipe | WATER DI | 150 mm Ductile Iron Pipe | Circular | 4 | 0
2006 (1) (1) | <None> | WATER | 18.931 | 18.914 | 0.1% | <None> | <None> | 454011.3402 | 1822547.8604 | 453993.7249 | 1822547.8604 | Basic | No | 150.000mm | 150.000mm | 10.000mm | <None> |  |  | 0 | 0 | Z12_B19_FRL | 0.9825 | 1.0001 | 1.0001 | 1 | 17.6153 | 17.6153 | 17.6153 | 17.6153 | 270° 0' 0.000" | 270° 0' 0.000" | Start to End | Start to End | Straight |  | 0 | 0 | 0 | 0 | 0 | 0 | 2 | Pipe | WATER DI | 150 mm Ductile Iron Pipe | Circular | 4 | 0
2013 | <None> | WATER | 18.775 | 18.775 | 0% | <None> | <None> | 453460.4351 | 1822029.6171 | 453460.4351 | 1822040.6171 | Basic | No | 150.000mm | 150.000mm | 10.000mm | <None> |  |  | 0 | 0 | Z12_B19_FRL | 0.8499 | 1 | 1 | 1 | 11 | 11 | 11 | 11 | 0° 0' 0.000" | 0° 0' 0.000" | Start to End | Start to End | Straight |  | 0 | 0 | 0 | 0 | 0 | 0 | 2 | Pipe | WATER DI | 150 mm Ductile Iron Pipe | Circular | 4 | 0
2014 | <None> | WATER | 18.775 | 18.774 | 0.15% | <None> | <None> | 453460.4351 | 1822040.6171 | 453460.4351 | 1822041.4171 | Basic | No | 150.000mm | 150.000mm | 10.000mm | <None> |  |  | 0 | 0 | Z12_B19_FRL | 1 | 1.0102 | 1 | 1.0102 | 0.8 | 0.8 | 0.8 | 0.8 | 0° 0' 0.000" | 0° 0' 0.000" | Start to End | Start to End | Straight |  | 0 | 0 | 0 | 0 | 0 | 0 | 2 | Pipe | WATER DI | 150 mm Ductile Iron Pipe | Circular | 5 | 0
2014 (1) | <None> | WATER | 18.774 | 18.823 | -0.41% | <None> | <None> | 453460.4351 | 1822041.4171 | 453460.4351 | 1822053.4171 | Basic | No | 150.000mm | 150.000mm | 10.000mm | <None> |  |  | 0 | 0 | Z12_B19_FRL | 1 | 1.0395 | 1.0102 | 1 | 12 | 12.0001 | 12 | 12.0001 | 0° 0' 0.000" | 0° 0' 0.000" | Start to End | Start to End | Straight |  | 0 | 0 | 0 | 0 | 0 | 0 | 2 | Pipe | WATER DI | 150 mm Ductile Iron Pipe | Circular | 4 | 0
2014 (1) (1) | <None> | WATER | 18.823 | 18.57 | 0.2% | <None> | <None> | 453460.4351 | 1822053.4171 | 453460.4351 | 1822180.7738 | Basic | No | 150.000mm | 150.000mm | 10.000mm | <None> |  |  | 0 | 0 | Z12_B19_FRL | 0.9986 | 1.0398 | 1 | 1 | 127.3567 | 127.357 | 127.3567 | 127.357 | 0° 0' 0.000" | 0° 0' 0.000" | Start to End | Start to End | Straight |  | 0 | 0 | 0 | 0 | 0 | 0 | 2 | Pipe | WATER DI | 150 mm Ductile Iron Pipe | Circular | 4 | 0
2029 | <None> | WATER | 19.167 | 19.167 | 0% | <None> | <None> | 453888.4351 | 1822193.1938 | 453889.2351 | 1822193.1938 | Basic | No | 150.000mm | 150.000mm | 10.000mm | <None> |  |  | 0 | 0 | Z12_B19_FRL | 0.9247 | 0.9363 | 0.9247 | 0.9363 | 0.8 | 0.8 | 0.8 | 0.8 | 90° 0' 0.001" | 90° 0' 0.001" | Start to End | Start to End | Straight |  | 0 | 0 | 0 | 0 | 0 | 0 | 2 | Pipe | WATER DI | 150 mm Ductile Iron Pipe | Circular | 5 | 0
2029 (1) | <None> | WATER | 18.684 | 18.684 | -0.03% | <None> | <None> | 454103.0533 | 1822193.1938 | 454103.8533 | 1822193.1938 | Basic | No | 150.000mm | 150.000mm | 10.000mm | <None> |  |  | 0 | 0 | Z12_B19_FRL | 0.9258 | 0.9387 | 0.9387 | 0.9258 | 0.8 | 0.8 | 0.8 | 0.8 | 90° 0' 0.001" | 90° 0' 0.001" | Start to End | Start to End | Straight |  | 0 | 0 | 0 | 0 | 0 | 0 | 2 | Pipe | WATER DI | 150 mm Ductile Iron Pipe | Circular | 5 | 0
2029 (2) | <None> | WATER | 18.638 | 18.684 | -0.38% | <None> | <None> | 454091.0533 | 1822193.1938 | 454103.0533 | 1822193.1938 | Basic | No | 150.000mm | 150.000mm | 10.000mm | <None> |  |  | 0 | 0 | Z12_B19_FRL | 0.9387 | 1.0914 | 1.0914 | 0.9387 | 12 | 12.0001 | 12 | 12.0001 | 90° 0' 0.001" | 90° 0' 0.001" | Start to End | Start to End | Straight |  | 0 | 0 | 0 | 0 | 0 | 0 | 2 | Pipe | WATER DI | 150 mm Ductile Iron Pipe | Circular | 4 | 0
2029 (2) (1) | <None> | WATER | 19.167 | 19.2 | -0.27% | <None> | <None> | 453889.2351 | 1822193.1938 | 453901.2351 | 1822193.1938 | Basic | No | 150.000mm | 150.000mm | 10.000mm | <None> |  |  | 0 | 0 | Z12_B19_FRL | 0.9363 | 0.9999 | 0.9363 | 0.9999 | 12 | 12 | 12 | 12 | 90° 0' 0.001" | 90° 0' 0.001" | Start to End | Start to End | Straight |  | 0 | 0 | 0 | 0 | 0 | 0 | 2 | Pipe | WATER DI | 150 mm Ductile Iron Pipe | Circular | 4 | 0
2029 (2) (1) (1) | <None> | WATER | 19.2 | 19.307 | -0.16% | <None> | <None> | 453901.2351 | 1822193.1938 | 453968.5013 | 1822193.1938 | Basic | No | 150.000mm | 150.000mm | 10.000mm | <None> |  |  | 0 | 0 | Z12_B19_FRL | 0.9998 | 1.0629 | 0.9999 | 0.9998 | 67.2662 | 67.2663 | 67.2662 | 67.2663 | 90° 0' 0.001" | 90° 0' 0.001" | Start to End | Start to End | Straight |  | 0 | 0 | 0 | 0 | 0 | 0 | 2 | Pipe | WATER DI | 150 mm Ductile Iron Pipe | Circular | 4 | 0
2029 (2) (1) (1) (2) | <None> | WATER | 19.307 | 18.862 | 0.47% | <None> | <None> | 453968.5013 | 1822193.1938 | 454063.5772 | 1822193.1938 | Basic | No | 150.000mm | 150.000mm | 10.000mm | <None> |  |  | 0 | 0 | Z12_B19_FRL | 0.9997 | 1.0087 | 0.9998 | 0.9997 | 95.0759 | 95.077 | 95.0759 | 95.077 | 90° 0' 0.001" | 90° 0' 0.001" | Start to End | Start to End | Straight |  | 0 | 0 | 0 | 0 | 0 | 0 | 2 | Pipe | WATER DI | 150 mm Ductile Iron Pipe | Circular | 4 | 0
2029 (2) (1) (1) (2) (1) | <None> | WATER | 18.862 | 18.638 | 0.81% | <None> | <None> | 454063.5772 | 1822193.1938 | 454091.0533 | 1822193.1938 | Basic | No | 150.000mm | 150.000mm | 10.000mm | <None> |  |  | 0 | 0 | Z12_B19_FRL | 0.9997 | 1.0914 | 0.9997 | 1.0914 | 27.4761 | 27.477 | 27.4761 | 27.477 | 90° 0' 0.001" | 90° 0' 0.001" | Start to End | Start to End | Straight |  | 0 | 0 | 0 | 0 | 0 | 0 | 2 | Pipe | WATER DI | 150 mm Ductile Iron Pipe | Circular | 4 | 0
2072 | <None> | WATER | 18.783 | 18.783 | 0% | <None> | <None> | 454278.0802 | 1822355.7761 | 454278.8802 | 1822355.776 | Basic | No | 150.000mm | 150.000mm | 10.000mm | <None> |  |  | 0 | 0 | Z12_B19_FRL | 0.9173 | 0.9266 | 0.9174 | 0.9266 | 0.8 | 0.8 | 0.8 | 0.8 | 90° 0' 13.485" | 90° 0' 13.485" | Start to End | Start to End | Straight |  | 0 | 0 | 0 | 0 | 0 | 0 | 2 | Pipe | WATER DI | 150 mm Ductile Iron Pipe | Circular | 5 | 0
2072 (1) | <None> | WATER | 19.324 | 19.324 | 0% | <None> | <None> | 454310.2766 | 1822355.774 | 454311.0766 | 1822355.7739 | Basic | No | 150.000mm | 150.000mm | 10.000mm | <None> |  |  | 0 | 0 | Z12_B19_FRL | 0.8741 | 0.8805 | 0.8805 | 0.8743 | 0.8 | 0.8 | 0.8 | 0.8 | 90° 0' 13.485" | 90° 0' 13.485" | Start to End | Start to End | Straight |  | 0 | 0 | 0 | 0 | 0 | 0 | 2 | Pipe | WATER DI | 150 mm Ductile Iron Pipe | Circular | 5 | 0
2072 (2) | <None> | WATER | 19.044 | 19.324 | -2.34% | <None> | <None> | 454298.2766 | 1822355.7747 | 454310.2766 | 1822355.774 | Basic | No | 150.000mm | 150.000mm | 10.000mm | <None> |  |  | 0 | 0 | Z12_B19_FRL | 0.8805 | 1.0375 | 0.9984 | 0.8805 | 12 | 12.0033 | 12 | 12.0033 | 90° 0' 13.485" | 90° 0' 13.485" | Start to End | Start to End | Straight |  | 0 | 0 | 0 | 0 | 0 | 0 | 2 | Pipe | WATER DI | 150 mm Ductile Iron Pipe | Circular | 3 | 0
2072 (3) | <None> | WATER | 18.783 | 18.962 | -1.49% | <None> | <None> | 454278.8802 | 1822355.776 | 454290.8802 | 1822355.7752 | Basic | No | 150.000mm | 150.000mm | 10.000mm | <None> |  |  | 0 | 0 | Z12_B19_FRL | 0.8849 | 1.0254 | 0.9266 | 0.999 | 12 | 12.0013 | 12 | 12.0013 | 90° 0' 13.485" | 90° 0' 13.485" | Start to End | Start to End | Straight |  | 0 | 0 | 0 | 0 | 0 | 0 | 2 | Pipe | WATER DI | 150 mm Ductile Iron Pipe | Circular | 3 | 0
2072 (3) (1) | <None> | WATER | 18.962 | 19.044 | -1.11% | <None> | <None> | 454290.8802 | 1822355.7752 | 454298.2766 | 1822355.7747 | Basic | No | 150.000mm | 150.000mm | 10.000mm | <None> |  |  | 0 | 0 | Z12_B19_FRL | 0.9984 | 0.999 | 0.999 | 0.9984 | 7.3964 | 7.3968 | 7.3964 | 7.3968 | 90° 0' 13.485" | 90° 0' 13.485" | Start to End | Start to End | Straight |  | 0 | 0 | 0 | 0 | 0 | 0 | 2 | Pipe | WATER DI | 150 mm Ductile Iron Pipe | Circular | 3 | 0
2077 | <None> | WATER | 19.046 | 19.046 | 0% | <None> | <None> | 454103.8537 | 1822535.4404 | 454103.8537 | 1822547.8604 | Basic | No | 150.000mm | 150.000mm | 10.000mm | <None> |  |  | 0 | 0 | Z12_B19_FRL | 0.8496 | 1 | 1 | 1 | 12.42 | 12.42 | 12.42 | 12.42 | 0° 0' 0.000" | 0° 0' 0.000" | Start to End | Start to End | Straight |  | 0 | 0 | 0 | 0 | 0 | 0 | 2 | Pipe | WATER DI | 150 mm Ductile Iron Pipe | Circular | 4 | 0
2078 | <None> | WATER | 19.046 | 19.091 | -0.14% | <None> | <None> | 454103.8537 | 1822547.8604 | 454103.8537 | 1822579.8949 | Basic | No | 150.000mm | 150.000mm | 10.000mm | <None> |  |  | 0 | 0 | Z12_B19_FRL | 1 | 1.1092 | 1 | 1.0968 | 32.0345 | 32.0345 | 32.0345 | 32.0345 | 0° 0' 0.000" | 0° 0' 0.000" | Start to End | Start to End | Straight |  | 0 | 0 | 0 | 0 | 0 | 0 | 2 | Pipe | WATER DI | 150 mm Ductile Iron Pipe | Circular | 4 | 0
2078 (2) | <None> | WATER | 19.091 | 19.129 | -0.14% | <None> | <None> | 454103.8537 | 1822579.8949 | 454103.8537 | 1822607.2801 | Basic | No | 150.000mm | 150.000mm | 10.000mm | <None> |  |  | 0 | 0 | Z12_B19_FRL | 1 | 1.0968 | 1.0968 | 1 | 27.3852 | 27.3852 | 27.3852 | 27.3852 | 0° 0' 0.000" | 0° 0' 0.000" | Start to End | Start to End | Straight |  | 0 | 0 | 0 | 0 | 0 | 0 | 2 | Pipe | WATER DI | 150 mm Ductile Iron Pipe | Circular | 4 | 0
2083 | <None> | WATER | 18.674 | 18.674 | 0% | <None> | <None> | 454278.0802 | 1822422.7839 | 454278.0802 | 1822433.7839 | Basic | No | 150.000mm | 150.000mm | 10.000mm | <None> |  |  | 0 | 0 | Z12_B19_FRL | 0.7497 | 0.8997 | 0.8994 | 0.8994 | 11 | 11 | 11 | 11 | 0° 0' 0.427" | 0° 0' 0.427" | Start to End | Start to End | Straight |  | 0 | 0 | 0 | 0 | 0 | 0 | 2 | Pipe | WATER DI | 150 mm Ductile Iron Pipe | Circular | 4 | 0
2091 | <None> | WATER | 18.864 | 18.864 | 0% | <None> | <None> | 453618.0626 | 1822270.7737 | 453605.6426 | 1822270.7737 | Basic | No | 150.000mm | 150.000mm | 10.000mm | <None> |  |  | 0 | 0 | Z12_B19_FRL | 0.6956 | 0.8461 | 0.8459 | 0.8461 | 12.42 | 12.42 | 12.42 | 12.42 | 269° 59' 59.989" | 269° 59' 59.989" | Start to End | Start to End | Straight |  | 0 | 0 | 0 | 0 | 0 | 0 | 2 | Pipe | WATER DI | 150 mm Ductile Iron Pipe | Circular | 4 | 0
2092 | <None> | WATER | 18.864 | 18.864 | 0% | <None> | <None> | 453605.6426 | 1822270.7737 | 453604.8426 | 1822270.7737 | Basic | No | 150.000mm | 150.000mm | 10.000mm | <None> |  |  | 0 | 0 | Z12_B19_FRL | 0.8461 | 0.8575 | 0.8461 | 0.8575 | 0.8 | 0.8 | 0.8 | 0.8 | 269° 59' 59.959" | 269° 59' 59.959" | Start to End | Start to End | Straight |  | 0 | 0 | 0 | 0 | 0 | 0 | 2 | Pipe | WATER DI | 150 mm Ductile Iron Pipe | Circular | 5 | 0
2092 (1) | <None> | WATER | 18.864 | 18.661 | 1.69% | <None> | <None> | 453604.8426 | 1822270.7737 | 453592.8426 | 1822270.7737 | Basic | No | 150.000mm | 150.000mm | 10.000mm | <None> |  |  | 0 | 0 | Z12_B19_FRL | 0.8575 | 1.0001 | 0.8575 | 1.0001 | 12 | 12.0017 | 12 | 12.0017 | 269° 59' 59.959" | 269° 59' 59.959" | Start to End | Start to End | Straight |  | 0 | 0 | 0 | 0 | 0 | 0 | 2 | Pipe | WATER DI | 150 mm Ductile Iron Pipe | Circular | 3 | 0
2092 (1) (1) | <None> | WATER | 18.661 | 18.334 | 0.16% | <None> | <None> | 453592.8426 | 1822270.7737 | 453391.7278 | 1822270.7737 | Basic | No | 150.000mm | 150.000mm | 10.000mm | <None> |  |  | 0 | 0 | Z12_B19_FRL | 0.9328 | 1.0001 | 1.0001 | 1 | 201.1147 | 201.115 | 201.1147 | 201.115 | 269° 59' 59.959" | 269° 59' 59.959" | Start to End | Start to End | Straight |  | 0 | 0 | 0 | 0 | 0 | 0 | 2 | Pipe | WATER DI | 150 mm Ductile Iron Pipe | Circular | 5 | 0
2094 | <None> | WATER | 18.334 | 18.299 | 0.09% | <None> | <None> | 453391.7278 | 1822270.7737 | 453363.4351 | 1822242.4326 | Basic | No | 150.000mm | 150.000mm | 10.000mm | <None> |  |  | 0 | 0 | Z12_B19_FRL | 1 | 1.0537 | 1 | 1 | 40.0462 | 40.0462 | 40.0462 | 40.0462 | 224° 57' 3.904" | 224° 57' 3.904" | Start to End | Start to End | Straight |  | 0 | 0 | 0 | 0 | 0 | 0 | 2 | Pipe | WATER DI | 150 mm Ductile Iron Pipe | Circular | 4 | 0
2094 (1) | <None> | WATER | 18.299 | 18.721 | -0.15% | <None> | <None> | 453363.4351 | 1822242.4326 | 453363.4351 | 1821970.3065 | Basic | No | 150.000mm | 150.000mm | 10.000mm | <None> |  |  | 0 | 0 | Z12_B19_FRL | 0.8906 | 1 | 1 | 1 | 272.1261 | 272.1264 | 272.1261 | 272.1264 | 179° 59' 60.000" | 179° 59' 60.000" | Start to End | Start to End | Straight |  | 0 | 0 | 0 | 0 | 0 | 0 | 2 | Pipe | WATER DI | 150 mm Ductile Iron Pipe | Circular | 5 | 0
2114 | <None> | WATER | 19.306 | 19.306 | 0% | <None> | <None> | 454322.0763 | 1822368.1691 | 454322.8763 | 1822368.1691 | Basic | No | 150.000mm | 150.000mm | 10.000mm | <None> |  |  | 0 | 0 | Z12_B19_FRL | 0.8309 | 0.8415 | 0.8309 | 0.8415 | 0.8 | 0.8 | 0.8 | 0.8 | 90° 0' 13.485" | 90° 0' 13.485" | Start to End | Start to End | Straight |  | 0 | 0 | 0 | 0 | 0 | 0 | 2 | Pipe | WATER DI | 150 mm Ductile Iron Pipe | Circular | 5 | 0
2114 (1) | <None> | WATER | 19.306 | 19.447 | -1.17% | <None> | <None> | 454322.8763 | 1822368.1691 | 454334.8763 | 1822368.1683 | Basic | No | 150.000mm | 150.000mm | 10.000mm | <None> |  |  | 0 | 0 | Z12_B19_FRL | 0.8415 | 1.0044 | 0.8415 | 1 | 12 | 12.0008 | 12 | 12.0008 | 90° 0' 13.485" | 90° 0' 13.485" | Start to End | Start to End | Straight |  | 0 | 0 | 0 | 0 | 0 | 0 | 2 | Pipe | WATER DI | 150 mm Ductile Iron Pipe | Circular | 3 | 0
2114 (1) (1) | <None> | WATER | 19.447 | 19.762 | -1.1% | <None> | <None> | 454334.8763 | 1822368.1683 | 454363.5395 | 1822368.1664 | Basic | No | 150.000mm | 150.000mm | 10.000mm | <None> |  |  | 0 | 0 | Z12_B19_FRL | 1 | 1.0006 | 1 | 1.0006 | 28.6632 | 28.6649 | 28.6632 | 28.6649 | 90° 0' 13.485" | 90° 0' 13.485" | Start to End | Start to End | Straight |  | 0 | 0 | 0 | 0 | 0 | 0 | 2 | Pipe | WATER DI | 150 mm Ductile Iron Pipe | Circular | 3 | 0
2116 | <None> | WATER | 19.663 | 19.753 | -0.68% | <None> | <None> | 452689.4249 | 1822246.6716 | 452700.4249 | 1822253.9407 | Basic | No | 150.000mm | 150.000mm | 10.000mm | <None> |  |  | 0 | 0 | Z12_B19_FRL | 0.8097 | 0.9994 | 0.9936 | 0.9994 | 13.1848 | 13.1851 | 13.1848 | 13.1851 | 56° 32' 31.914" | 56° 32' 31.914" | Start to End | Start to End | Straight |  | 0 | 0 | 0 | 0 | 0 | 0 | 2 | Pipe | WATER DI | 150 mm Ductile Iron Pipe | Circular | 4 | 0
2123 | <None> | WATER | 18.767 | 18.511 | 0.27% | <None> | <None> | 452854.6394 | 1822358.1938 | 452933.1554 | 1822413.9208 | Basic | No | 150.000mm | 150.000mm | 10.000mm | <None> |  |  | 0 | 0 | Z12_B19_FRL | 1.0037 | 1.243 | 1.084 | 1.0037 | 96.2822 | 96.2826 | 96.2822 | 96.2826 | 54° 38' 4.687" | 54° 38' 4.687" | Start to End | Start to End | Straight |  | 0 | 0 | 0 | 0 | 0 | 0 | 2 | Pipe | WATER DI | 150 mm Ductile Iron Pipe | Circular | 4 | 0
2123 (1) | <None> | WATER | 18.643 | 18.643 | -0.01% | <None> | <None> | 452942.9391 | 1822420.8696 | 452943.4918 | 1822421.2621 | Basic | No | 150.000mm | 150.000mm | 10.000mm | <None> |  |  | 0 | 0 | Z12_B19_FRL | 0.8444 | 0.8581 | 0.8581 | 0.8444 | 0.6779 | 0.6779 | 0.6779 | 0.6779 | 54° 36' 58.371" | 54° 36' 58.371" | Start to End | Start to End | Straight |  | 0 | 0 | 0 | 0 | 0 | 0 | 2 | Pipe | WATER DI | 150 mm Ductile Iron Pipe | Circular | 5 | 0
2123 (2) | <None> | WATER | 18.511 | 18.643 | -1.1% | <None> | <None> | 452933.1554 | 1822413.9208 | 452942.9391 | 1822420.8696 | Basic | No | 150.000mm | 150.000mm | 10.000mm | <None> |  |  | 0 | 0 | Z12_B19_FRL | 0.8581 | 1.0037 | 1.0037 | 0.8581 | 12.0003 | 12.001 | 12.0003 | 12.001 | 54° 36' 58.234" | 54° 36' 58.234" | Start to End | Start to End | Straight |  | 0 | 0 | 0 | 0 | 0 | 0 | 2 | Pipe | WATER DI | 150 mm Ductile Iron Pipe | Circular | 3 | 0
2124 | <None> | WATER | 18.643 | 18.621 | 0.16% | <None> | <None> | 452943.4918 | 1822421.2621 | 452954.4918 | 1822429.0747 | Basic | No | 150.000mm | 150.000mm | 10.000mm | <None> |  |  | 0 | 0 | Z12_B19_FRL | 0.6441 | 0.8444 | 0.8444 | 0.8218 | 13.4921 | 13.4921 | 13.4921 | 13.4921 | 54° 36' 58.371" | 54° 36' 58.371" | Start to End | Start to End | Straight |  | 0 | 0 | 0 | 0 | 0 | 0 | 2 | Pipe | WATER DI | 150 mm Ductile Iron Pipe | Circular | 4 | 0
2132 | <None> | WATER | 18.687 | 18.721 | -0.08% | <None> | <None> | 453343.0151 | 1822013.4081 | 453343.0151 | 1821970.3122 | Basic | No | 150.000mm | 150.000mm | 10.000mm | <None> |  |  | 0 | 0 | Z12_B19_FRL | 0.9555 | 1.035 | 1 | 1 | 43.0959 | 43.0959 | 43.0959 | 43.0959 | 180° 0' 0.000" | 180° 0' 0.000" | Start to End | Start to End | Straight |  | 0 | 0 | 0 | 0 | 0 | 0 | 2 | Pipe | WATER DI | 150 mm Ductile Iron Pipe | Circular | 4 | 0
2134 | <None> | WATER | 18.308 | 18.308 | 0% | <None> | <None> | 453005.0893 | 1822207.4818 | 453016.0893 | 1822207.4829 | Basic | No | 150.000mm | 150.000mm | 10.000mm | <None> |  |  | 0 | 0 | Z12_B19_FRL | 0.7741 | 0.9242 | 0.9238 | 0.9239 | 11 | 11 | 11 | 11 | 89° 59' 40.742" | 89° 59' 40.742" | Start to End | Start to End | Straight |  | 0 | 0 | 0 | 0 | 0 | 0 | 2 | Pipe | WATER DI | 150 mm Ductile Iron Pipe | Circular | 4 | 0
2135 | <None> | WATER | 18.674 | 18.674 | 0% | <None> | <None> | 454278.0802 | 1822422.7839 | 454278.8802 | 1822422.7839 | Basic | No | 150.000mm | 150.000mm | 10.000mm | <None> |  |  | 0 | 0 | Z12_B19_FRL | 0.8994 | 0.909 | 0.8994 | 0.909 | 0.8 | 0.8 | 0.8 | 0.8 | 90° 0' 0.285" | 90° 0' 0.285" | Start to End | Start to End | Straight |  | 0 | 0 | 0 | 0 | 0 | 0 | 2 | Pipe | WATER DI | 150 mm Ductile Iron Pipe | Circular | 5 | 0
2135 (1) | <None> | WATER | 18.867 | 18.867 | 0% | <None> | <None> | 454310.2755 | 1822422.7838 | 454311.0755 | 1822422.7838 | Basic | No | 150.000mm | 150.000mm | 10.000mm | <None> |  |  | 0 | 0 | Z12_B19_FRL | 0.7787 | 0.931 | 0.931 | 0.7797 | 0.8 | 0.8 | 0.8 | 0.8 | 90° 0' 0.285" | 90° 0' 0.285" | Start to End | Start to End | Straight |  | 0 | 0 | 0 | 0 | 0 | 0 | 2 | Pipe | WATER DI | 150 mm Ductile Iron Pipe | Circular | 5 | 0
2135 (2) | <None> | WATER | 18.704 | 18.867 | -1.36% | <None> | <None> | 454298.2755 | 1822422.7839 | 454310.2755 | 1822422.7838 | Basic | No | 150.000mm | 150.000mm | 10.000mm | <None> |  |  | 0 | 0 | Z12_B19_FRL | 0.931 | 0.9996 | 0.9996 | 0.931 | 12 | 12.0011 | 12 | 12.0011 | 90° 0' 0.285" | 90° 0' 0.285" | Start to End | Start to End | Straight |  | 0 | 0 | 0 | 0 | 0 | 0 | 2 | Pipe | WATER DI | 150 mm Ductile Iron Pipe | Circular | 3 | 0
2135 (3) | <None> | WATER | 18.674 | 18.668 | 0.05% | <None> | <None> | 454278.8802 | 1822422.7839 | 454290.8802 | 1822422.7839 | Basic | No | 150.000mm | 150.000mm | 10.000mm | <None> |  |  | 0 | 0 | Z12_B19_FRL | 0.909 | 1.0001 | 0.909 | 1.0001 | 12 | 12 | 12 | 12 | 90° 0' 0.285" | 90° 0' 0.285" | Start to End | Start to End | Straight |  | 0 | 0 | 0 | 0 | 0 | 0 | 2 | Pipe | WATER DI | 150 mm Ductile Iron Pipe | Circular | 4 | 0
2135 (3) (1) | <None> | WATER | 18.668 | 18.704 | -0.48% | <None> | <None> | 454290.8802 | 1822422.7839 | 454298.2755 | 1822422.7839 | Basic | No | 150.000mm | 150.000mm | 10.000mm | <None> |  |  | 0 | 0 | Z12_B19_FRL | 0.9996 | 1.0001 | 1.0001 | 0.9996 | 7.3953 | 7.3954 | 7.3953 | 7.3954 | 90° 0' 0.285" | 90° 0' 0.285" | Start to End | Start to End | Straight |  | 0 | 0 | 0 | 0 | 0 | 0 | 2 | Pipe | WATER DI | 150 mm Ductile Iron Pipe | Circular | 4 | 0
2141 | <None> | WATER | 19.324 | 19.324 | 0% | <None> | <None> | 454311.0766 | 1822355.7739 | 454322.0766 | 1822355.7732 | Basic | No | 150.000mm | 150.000mm | 10.000mm | <None> |  |  | 0 | 0 | Z12_B19_FRL | 0.7244 | 0.8744 | 0.8743 | 0.8744 | 11 | 11 | 11 | 11 | 90° 0' 13.488" | 90° 0' 13.488" | Start to End | Start to End | Straight |  | 0 | 0 | 0 | 0 | 0 | 0 | 2 | Pipe | WATER DI | 150 mm Ductile Iron Pipe | Circular | 4 | 0
2142 | <None> | WATER | 19.324 | 19.324 | 0% | <None> | <None> | 454322.0766 | 1822355.7764 | 454322.8766 | 1822355.7764 | Basic | No | 150.000mm | 150.000mm | 10.000mm | <None> |  |  | 0 | 0 | Z12_B19_FRL | 0.8741 | 0.8807 | 0.8743 | 0.8807 | 0.8 | 0.8 | 0.8 | 0.8 | 90° 0' 13.484" | 90° 0' 13.484" | Start to End | Start to End | Straight |  | 0 | 0 | 0 | 0 | 0 | 0 | 2 | Pipe | WATER DI | 150 mm Ductile Iron Pipe | Circular | 5 | 0
2142 (1) | <None> | WATER | 19.324 | 19.446 | -1.02% | <None> | <None> | 454322.8766 | 1822355.7764 | 454334.8766 | 1822355.7756 | Basic | No | 150.000mm | 150.000mm | 10.000mm | <None> |  |  | 0 | 0 | Z12_B19_FRL | 0.8678 | 0.9987 | 0.8807 | 0.9987 | 12 | 12.0006 | 12 | 12.0006 | 90° 0' 13.484" | 90° 0' 13.484" | Start to End | Start to End | Straight |  | 0 | 0 | 0 | 0 | 0 | 0 | 2 | Pipe | WATER DI | 150 mm Ductile Iron Pipe | Circular | 3 | 0
2142 (1) (1) | <None> | WATER | 19.446 | 19.728 | -1.1% | <None> | <None> | 454334.8766 | 1822355.7756 | 454360.4418 | 1822355.7739 | Basic | No | 150.000mm | 150.000mm | 10.000mm | <None> |  |  | 0 | 0 | Z12_B19_FRL | 0.9987 | 0.9988 | 0.9987 | 0.9988 | 25.5653 | 25.5668 | 25.5653 | 25.5668 | 90° 0' 13.484" | 90° 0' 13.484" | Start to End | Start to End | Straight |  | 0 | 0 | 0 | 0 | 0 | 0 | 2 | Pipe | WATER DI | 150 mm Ductile Iron Pipe | Circular | 3 | 0
2150 | <None> | WATER | 18.745 | 18.744 | 0.01% | <None> | <None> | 452769.0249 | 1822100.3099 | 452780.0256 | 1822100.3099 | Basic | No | 200.000mm | 200.000mm | 10.000mm | <None> |  |  | 0 | 0 | Z12_B19_FRL | 0.7232 | 0.8742 | 0.8731 | 0.874 | 11.0007 | 11.0007 | 11.0007 | 11.0007 | 90° 0' 0.000" | 90° 0' 0.000" | Start to End | Start to End | Straight |  | 0 | 0 | 0 | 0 | 0 | 0 | 2 | Pipe | WATER DI | 200 mm Ductile Iron Pipe | Circular | 4 | 0
2160 | <None> | WATER | 18.387 | 18.387 | 0% | <None> | <None> | 453012.0918 | 1822470.9813 | 453012.6102 | 1822471.3608 | Basic | No | 150.000mm | 150.000mm | 10.000mm | <None> |  |  | 0 | 0 | Z12_B19_FRL | 0.9123 | 0.9191 | 0.9123 | 0.918 | 0.6424 | 0.6424 | 0.6424 | 0.6424 | 53° 47' 54.611" | 53° 47' 54.611" | Start to End | Start to End | Straight |  | 0 | 0 | 0 | 0 | 0 | 0 | 2 | Pipe | WATER DI | 150 mm Ductile Iron Pipe | Circular | 5 | 0
2160 (1) | <None> | WATER | 18.605 | 18.605 | 0% | <None> | <None> | 453072.041 | 1822515.5269 | 453072.6818 | 1822516.0059 | Basic | No | 150.000mm | 150.000mm | 10.000mm | <None> |  |  | 0 | 0 | Z12_B19_FRL | 0.8185 | 0.8363 | 0.8259 | 0.8185 | 0.8 | 0.8 | 0.8 | 0.8 | 53° 13' 20.873" | 53° 13' 20.873" | Start to End | Start to End | Straight |  | 0 | 0 | 0 | 0 | 0 | 0 | 2 | Pipe | WATER DI | 150 mm Ductile Iron Pipe | Circular | 5 | 0
2160 (2) | <None> | WATER | 18.403 | 18.605 | -1.69% | <None> | <None> | 453062.4294 | 1822508.3424 | 453072.041 | 1822515.5269 | Basic | No | 150.000mm | 150.000mm | 10.000mm | <None> |  |  | 0 | 0 | Z12_B19_FRL | 0.825 | 0.998 | 0.998 | 0.8259 | 12 | 12.0017 | 12 | 12.0017 | 53° 13' 20.873" | 53° 13' 20.873" | Start to End | Start to End | Straight |  | 0 | 0 | 0 | 0 | 0 | 0 | 2 | Pipe | WATER DI | 150 mm Ductile Iron Pipe | Circular | 3 | 0
2160 (3) | <None> | WATER | 18.387 | 18.301 | 0.71% | <None> | <None> | 453012.6102 | 1822471.3608 | 453022.245 | 1822478.5144 | Basic | No | 150.000mm | 150.000mm | 10.000mm | <None> |  |  | 0 | 0 | Z12_B19_FRL | 0.907 | 0.9961 | 0.918 | 0.9961 | 12.0002 | 12.0005 | 12.0002 | 12.0005 | 53° 24' 24.612" | 53° 24' 24.612" | Start to End | Start to End | Straight |  | 0 | 0 | 0 | 0 | 0 | 0 | 2 | Pipe | WATER DI | 150 mm Ductile Iron Pipe | Circular | 4 | 0
2160 (3) (1) | <None> | WATER | 18.301 | 18.315 | -0.2% | <None> | <None> | 453022.245 | 1822478.5144 | 453027.7281 | 1822482.5881 | Basic | No | 150.000mm | 150.000mm | 10.000mm | <None> |  |  | 0 | 0 | Z12_B19_FRL | 0.996 | 0.9962 | 0.9961 | 0.9962 | 6.8307 | 6.8307 | 6.8307 | 6.8307 | 53° 23' 21.238" | 53° 23' 21.238" | Start to End | Start to End | Straight |  | 0 | 0 | 0 | 0 | 0 | 0 | 2 | Pipe | WATER DI | 150 mm Ductile Iron Pipe | Circular | 4 | 0
2160 (3) (1) (2) | <None> | WATER | 18.356 | 18.403 | -0.2% | <None> | <None> | 453043.929 | 1822494.6247 | 453062.4294 | 1822508.3424 | Basic | No | 150.000mm | 150.000mm | 10.000mm | <None> |  |  | 0 | 0 | Z12_B19_FRL | 0.9969 | 0.998 | 0.9969 | 0.998 | 23.0313 | 23.0314 | 23.0313 | 23.0314 | 53° 26' 37.551" | 53° 26' 37.551" | Start to End | Start to End | Straight |  | 0 | 0 | 0 | 0 | 0 | 0 | 2 | Pipe | WATER DI | 150 mm Ductile Iron Pipe | Circular | 4 | 0
2160 (3) (1) (3) | <None> | WATER | 18.315 | 18.356 | -0.2% | <None> | <None> | 453027.7281 | 1822482.5881 | 453043.929 | 1822494.6247 | Basic | No | 150.000mm | 150.000mm | 10.000mm | <None> |  |  | 0 | 0 | Z12_B19_FRL | 0.9962 | 0.9969 | 0.9962 | 0.9969 | 20.1829 | 20.1829 | 20.1829 | 20.1829 | 53° 23' 21.238" | 53° 23' 21.238" | Start to End | Start to End | Straight |  | 0 | 0 | 0 | 0 | 0 | 0 | 2 | Pipe | WATER DI | 150 mm Ductile Iron Pipe | Circular | 4 | 0
2169 | <None> | WATER | 19.029 | 18.737 | 0.53% | <None> | <None> | 452842.9792 | 1822219.9029 | 452898.3593 | 1822219.9029 | Basic | No | 150.000mm | 150.000mm | 10.000mm | <None> |  |  | 0 | 0 | Z12_B19_FRL | 0.9976 | 1.007 | 1 | 1 | 55.3801 | 55.3809 | 55.3801 | 55.3809 | 90° 0' 0.000" | 90° 0' 0.000" | Start to End | Start to End | Straight |  | 0 | 0 | 0 | 0 | 0 | 0 | 2 | Pipe | WATER DI | 150 mm Ductile Iron Pipe | Circular | 4 | 0
2169 (1) | <None> | WATER | 18.819 | 18.819 | 0% | <None> | <None> | 452910.3593 | 1822219.9029 | 452911.1593 | 1822219.9029 | Basic | No | 150.000mm | 150.000mm | 10.000mm | <None> |  |  | 0 | 0 | Z12_B19_FRL | 0.782 | 0.7915 | 0.7915 | 0.782 | 0.8 | 0.8 | 0.8 | 0.8 | 90° 0' 0.000" | 90° 0' 0.000" | Start to End | Start to End | Straight |  | 0 | 0 | 0 | 0 | 0 | 0 | 2 | Pipe | WATER DI | 150 mm Ductile Iron Pipe | Circular | 5 | 0
2169 (2) | <None> | WATER | 18.737 | 18.819 | -0.68% | <None> | <None> | 452898.3593 | 1822219.9029 | 452910.3593 | 1822219.9029 | Basic | No | 150.000mm | 150.000mm | 10.000mm | <None> |  |  | 0 | 0 | Z12_B19_FRL | 0.7915 | 1 | 1 | 0.7915 | 12 | 12.0003 | 12 | 12.0003 | 90° 0' 0.000" | 90° 0' 0.000" | Start to End | Start to End | Straight |  | 0 | 0 | 0 | 0 | 0 | 0 | 2 | Pipe | WATER DI | 150 mm Ductile Iron Pipe | Circular | 4 | 0
2175 | <None> | WATER | 18.675 | 18.675 | 0% | <None> | <None> | 453449.4269 | 1822355.7738 | 453450.2269 | 1822355.7738 | Basic | No | 150.000mm | 150.000mm | 10.000mm | <None> |  |  | 0 | 0 | Z12_B19_FRL | 0.856 | 0.863 | 0.8564 | 0.863 | 0.8 | 0.8 | 0.8 | 0.8 | 90° 0' 0.000" | 90° 0' 0.000" | Start to End | Start to End | Straight |  | 0 | 0 | 0 | 0 | 0 | 0 | 2 | Pipe | WATER DI | 150 mm Ductile Iron Pipe | Circular | 5 | 0
2175 (1) | <None> | WATER | 18.893 | 18.997 | -0.84% | <None> | <None> | 453605.642 | 1822355.7738 | 453618.0624 | 1822355.7738 | Basic | No | 150.000mm | 150.000mm | 10.000mm | <None> |  |  | 0 | 0 | Z12_B19_FRL | 0.777 | 1.0288 | 1.0288 | 0.9246 | 12.4204 | 12.4208 | 12.4204 | 12.4208 | 90° 0' 0.000" | 90° 0' 0.000" | Start to End | Start to End | Straight |  | 0 | 0 | 0 | 0 | 0 | 0 | 2 | Pipe | WATER DI | 150 mm Ductile Iron Pipe | Circular | 4 | 0
2175 (2) | <None> | WATER | 18.675 | 18.561 | 0.95% | <None> | <None> | 453450.2269 | 1822355.7738 | 453462.2269 | 1822355.7738 | Basic | No | 150.000mm | 150.000mm | 10.000mm | <None> |  |  | 0 | 0 | Z12_B19_FRL | 0.863 | 1.0449 | 0.863 | 1.0449 | 12 | 12.0005 | 12 | 12.0005 | 90° 0' 0.000" | 90° 0' 0.000" | Start to End | Start to End | Straight |  | 0 | 0 | 0 | 0 | 0 | 0 | 2 | Pipe | WATER DI | 150 mm Ductile Iron Pipe | Circular | 4 | 0
2175 (2) (1) | <None> | WATER | 18.561 | 18.893 | -0.23% | <None> | <None> | 453462.2269 | 1822355.7738 | 453605.642 | 1822355.7738 | Basic | No | 150.000mm | 150.000mm | 10.000mm | <None> |  |  | 0 | 0 | Z12_B19_FRL | 1.0245 | 1.0998 | 1.0449 | 1.0288 | 143.4152 | 143.4156 | 143.4152 | 143.4156 | 90° 0' 0.000" | 90° 0' 0.000" | Start to End | Start to End | Straight |  | 0 | 0 | 0 | 0 | 0 | 0 | 2 | Pipe | WATER DI | 150 mm Ductile Iron Pipe | Circular | 4 | 0
2181 | <None> | WATER | 19.753 | 19.271 | 0.59% | <None> | <None> | 452700.4249 | 1822253.9407 | 452769.0249 | 1822299.2539 | Basic | No | 150.000mm | 150.000mm | 10.000mm | <None> |  |  | 0 | 0 | Z12_B19_FRL | 0.9994 | 1.0987 | 0.9994 | 0.9997 | 82.2146 | 82.216 | 82.2146 | 82.216 | 56° 33' 12.875" | 56° 33' 12.875" | Start to End | Start to End | Straight |  | 0 | 0 | 0 | 0 | 0 | 0 | 2 | Pipe | WATER DI | 150 mm Ductile Iron Pipe | Circular | 4 | 0
2182 | <None> | WATER | 19.271 | 19.292 | -0.16% | <None> | <None> | 452769.0249 | 1822299.2539 | 452780.0249 | 1822306.4614 | Basic | No | 150.000mm | 150.000mm | 10.000mm | <None> |  |  | 0 | 0 | Z12_B19_FRL | 0.811 | 0.9997 | 0.9997 | 0.9996 | 13.151 | 13.151 | 13.151 | 13.151 | 56° 45' 57.419" | 56° 45' 57.419" | Start to End | Start to End | Straight |  | 0 | 0 | 0 | 0 | 0 | 0 | 2 | Pipe | WATER DI | 150 mm Ductile Iron Pipe | Circular | 4 | 0
2183 | <None> | WATER | 18.605 | 18.626 | -0.13% | <None> | <None> | 453072.6818 | 1822516.0059 | 453085.1018 | 1822525.2982 | Basic | No | 150.000mm | 150.000mm | 10.000mm | <None> |  |  | 0 | 0 | Z12_B19_FRL | 0.6367 | 0.8231 | 0.8185 | 0.8231 | 15.5114 | 15.5114 | 15.5114 | 15.5114 | 53° 11' 50.062" | 53° 11' 50.062" | Start to End | Start to End | Straight |  | 0 | 0 | 0 | 0 | 0 | 0 | 2 | Pipe | WATER DI | 150 mm Ductile Iron Pipe | Circular | 4 | 0
2207 | <None> | WATER | 19.227 | 19.134 | 0.75% | <None> | <None> | 454215.3321 | 1822180.7738 | 454227.7521 | 1822180.7738 | Basic | No | 150.000mm | 150.000mm | 10.000mm | <None> |  |  | 0 | 0 | Z12_B19_FRL | 0.6932 | 0.9326 | 0.8399 | 0.9326 | 12.42 | 12.4203 | 12.42 | 12.4203 | 90° 0' 0.000" | 90° 0' 0.000" | Start to End | Start to End | Straight |  | 0 | 0 | 0 | 0 | 0 | 0 | 2 | Pipe | WATER DI | 150 mm Ductile Iron Pipe | Circular | 4 | 0
2208 | <None> | WATER | 19.134 | 19.134 | 0% | <None> | <None> | 454227.7521 | 1822180.7738 | 454228.5521 | 1822180.7738 | Basic | No | 150.000mm | 150.000mm | 10.000mm | <None> |  |  | 0 | 0 | Z12_B19_FRL | 0.9326 | 0.9414 | 0.9326 | 0.9414 | 0.8 | 0.8 | 0.8 | 0.8 | 90° 0' 0.000" | 90° 0' 0.000" | Start to End | Start to End | Straight |  | 0 | 0 | 0 | 0 | 0 | 0 | 2 | Pipe | WATER DI | 150 mm Ductile Iron Pipe | Circular | 5 | 0
2208 (1) | <None> | WATER | 19.134 | 19.154 | -0.16% | <None> | <None> | 454228.5521 | 1822180.7738 | 454240.5521 | 1822180.7738 | Basic | No | 150.000mm | 150.000mm | 10.000mm | <None> |  |  | 0 | 0 | Z12_B19_FRL | 0.9414 | 1.0487 | 0.9414 | 1.0487 | 12 | 12 | 12 | 12 | 90° 0' 0.000" | 90° 0' 0.000" | Start to End | Start to End | Straight |  | 0 | 0 | 0 | 0 | 0 | 0 | 2 | Pipe | WATER DI | 150 mm Ductile Iron Pipe | Circular | 4 | 0
2208 (1) (1) | <None> | WATER | 19.154 | 19.414 | -0.68% | <None> | <None> | 454240.5521 | 1822180.7738 | 454279.0084 | 1822180.7738 | Basic | No | 150.000mm | 150.000mm | 10.000mm | <None> |  |  | 0 | 0 | Z12_B19_FRL | 1 | 1.0487 | 1.0487 | 1 | 38.4563 | 38.4572 | 38.4563 | 38.4572 | 90° 0' 0.000" | 90° 0' 0.000" | Start to End | Start to End | Straight |  | 0 | 0 | 0 | 0 | 0 | 0 | 2 | Pipe | WATER DI | 150 mm Ductile Iron Pipe | Circular | 4 | 0
2232 | <None> | WATER | 19.194 | 19.142 | 0.42% | <None> | <None> | 454215.3321 | 1822193.1938 | 454227.7521 | 1822193.1938 | Basic | No | 150.000mm | 150.000mm | 10.000mm | <None> |  |  | 0 | 0 | Z12_B19_FRL | 0.6456 | 0.8473 | 0.795 | 0.8473 | 12.42 | 12.4201 | 12.42 | 12.4201 | 89° 59' 59.996" | 89° 59' 59.996" | Start to End | Start to End | Straight |  | 0 | 0 | 0 | 0 | 0 | 0 | 2 | Pipe | WATER DI | 150 mm Ductile Iron Pipe | Circular | 4 | 0
2232 (1) | <None> | WATER | 19.142 | 19.198 | -0.47% | <None> | <None> | 454227.7521 | 1822193.1938 | 454239.7521 | 1822193.1938 | Basic | No | 150.000mm | 150.000mm | 10.000mm | <None> |  |  | 0 | 0 | Z12_B19_FRL | 0.8473 | 1 | 0.8473 | 1 | 12 | 12.0001 | 12 | 12.0001 | 89° 59' 59.996" | 89° 59' 59.996" | Start to End | Start to End | Straight |  | 0 | 0 | 0 | 0 | 0 | 0 | 2 | Pipe | WATER DI | 150 mm Ductile Iron Pipe | Circular | 4 | 0
2232 (1) (1) | <None> | WATER | 19.198 | 19.435 | -0.55% | <None> | <None> | 454239.7521 | 1822193.1938 | 454282.7358 | 1822193.1938 | Basic | No | 150.000mm | 150.000mm | 10.000mm | <None> |  |  | 0 | 0 | Z12_B19_FRL | 1 | 1 | 1 | 1 | 42.9837 | 42.9844 | 42.9837 | 42.9844 | 89° 59' 59.996" | 89° 59' 59.996" | Start to End | Start to End | Straight |  | 0 | 0 | 0 | 0 | 0 | 0 | 2 | Pipe | WATER DI | 150 mm Ductile Iron Pipe | Circular | 4 | 0
2245 | <None> | WATER | 18.881 | 18.881 | 0% | <None> | <None> | 453618.0626 | 1822180.7738 | 453605.6426 | 1822180.7738 | Basic | No | 150.000mm | 150.000mm | 10.000mm | <None> |  |  | 0 | 0 | Z12_B19_FRL | 0.6851 | 0.8351 | 0.8345 | 0.8345 | 12.42 | 12.42 | 12.42 | 12.42 | 270° 0' 0.000" | 270° 0' 0.000" | Start to End | Start to End | Straight |  | 0 | 0 | 0 | 0 | 0 | 0 | 2 | Pipe | WATER DI | 150 mm Ductile Iron Pipe | Circular | 4 | 0
2246 | <None> | WATER | 18.881 | 18.881 | 0% | <None> | <None> | 453605.6426 | 1822180.7738 | 453604.8428 | 1822180.7738 | Basic | No | 150.000mm | 150.000mm | 10.000mm | <None> |  |  | 0 | 0 | Z12_B19_FRL | 0.8345 | 0.8432 | 0.8345 | 0.8432 | 0.7998 | 0.7998 | 0.7998 | 0.7998 | 270° 0' 0.000" | 270° 0' 0.000" | Start to End | Start to End | Straight |  | 0 | 0 | 0 | 0 | 0 | 0 | 2 | Pipe | WATER DI | 150 mm Ductile Iron Pipe | Circular | 5 | 0
2246 (1) | <None> | WATER | 18.881 | 18.711 | 1.41% | <None> | <None> | 453604.8428 | 1822180.7738 | 453592.8428 | 1822180.7738 | Basic | No | 150.000mm | 150.000mm | 10.000mm | <None> |  |  | 0 | 0 | Z12_B19_FRL | 0.8432 | 1 | 0.8432 | 1 | 12 | 12.0012 | 12 | 12.0012 | 270° 0' 0.000" | 270° 0' 0.000" | Start to End | Start to End | Straight |  | 0 | 0 | 0 | 0 | 0 | 0 | 2 | Pipe | WATER DI | 150 mm Ductile Iron Pipe | Circular | 3 | 0
2246 (1) (1) | <None> | WATER | 18.711 | 18.689 | 0.2% | <None> | <None> | 453592.8428 | 1822180.7738 | 453581.8528 | 1822180.7738 | Basic | No | 150.000mm | 150.000mm | 10.000mm | <None> |  |  | 0 | 0 | Z12_B19_FRL | 1 | 1 | 1 | 1 | 10.99 | 10.99 | 10.99 | 10.99 | 270° 0' 0.000" | 270° 0' 0.000" | Start to End | Start to End | Straight |  | 0 | 0 | 0 | 0 | 0 | 0 | 2 | Pipe | WATER DI | 150 mm Ductile Iron Pipe | Circular | 4 | 0
2246 (1) (1) (1) | <None> | WATER | 18.689 | 18.562 | 1.06% | <None> | <None> | 453581.8528 | 1822180.7738 | 453569.8528 | 1822180.7738 | Basic | No | 150.000mm | 150.000mm | 10.000mm | <None> |  |  | 0 | 0 | Z12_B19_FRL | 1 | 1.064 | 1 | 1.009 | 12 | 12.0007 | 12 | 12.0007 | 270° 0' 0.000" | 270° 0' 0.000" | Start to End | Start to End | Straight |  | 0 | 0 | 0 | 0 | 0 | 0 | 2 | Pipe | WATER DI | 150 mm Ductile Iron Pipe | Circular | 3 | 0
2246 (1) (1) (1) (1) | <None> | WATER | 18.562 | 18.562 | 0% | <None> | <None> | 453569.8528 | 1822180.7738 | 453569.0526 | 1822180.7738 | Basic | No | 150.000mm | 150.000mm | 10.000mm | <None> |  |  | 0 | 0 | Z12_B19_FRL | 1 | 1.009 | 1.009 | 1 | 0.8002 | 0.8002 | 0.8002 | 0.8002 | 270° 0' 0.000" | 270° 0' 0.000" | Start to End | Start to End | Straight |  | 0 | 0 | 0 | 0 | 0 | 0 | 2 | Pipe | WATER DI | 150 mm Ductile Iron Pipe | Circular | 5 | 0
2250 | <None> | WATER | 18.657 | 18.618 | 0.35% | <None> | <None> | 453438.4465 | 1822547.8604 | 453449.4465 | 1822547.8604 | Basic | No | 150.000mm | 150.000mm | 10.000mm | <None> |  |  | 0 | 0 | Z12_B19_FRL | 0.8449 | 1.001 | 1.001 | 1.0008 | 11 | 11.0001 | 11 | 11.0001 | 89° 59' 60.000" | 89° 59' 60.000" | Start to End | Start to End | Straight |  | 0 | 0 | 0 | 0 | 0 | 0 | 2 | Pipe | WATER DI | 150 mm Ductile Iron Pipe | Circular | 4 | 0
2251 | <None> | WATER | 19.065 | 19.065 | 0% | <None> | <None> | 453726.2615 | 1822535.4404 | 453727.0615 | 1822535.4404 | Basic | No | 150.000mm | 150.000mm | 10.000mm | <None> |  |  | 0 | 0 | Z12_B19_FRL | 0.8985 | 0.9043 | 0.8993 | 0.9043 | 0.8 | 0.8 | 0.8 | 0.8 | 89° 59' 59.999" | 89° 59' 59.999" | Start to End | Start to End | Straight |  | 0 | 0 | 0 | 0 | 0 | 0 | 2 | Pipe | WATER DI | 150 mm Ductile Iron Pipe | Circular | 5 | 0
2251 (1) | <None> | WATER | 19.065 | 19.072 | -0.06% | <None> | <None> | 453727.0615 | 1822535.4404 | 453739.0615 | 1822535.4404 | Basic | No | 150.000mm | 150.000mm | 10.000mm | <None> |  |  | 0 | 0 | Z12_B19_FRL | 0.9043 | 0.9898 | 0.9043 | 0.9898 | 12 | 12 | 12 | 12 | 89° 59' 59.999" | 89° 59' 59.999" | Start to End | Start to End | Straight |  | 0 | 0 | 0 | 0 | 0 | 0 | 2 | Pipe | WATER DI | 150 mm Ductile Iron Pipe | Circular | 4 | 0
2251 (1) (1) | <None> | WATER | 19.072 | 19.14 | -0.45% | <None> | <None> | 453739.0615 | 1822535.4404 | 453754.0615 | 1822535.4404 | Basic | No | 150.000mm | 150.000mm | 10.000mm | <None> |  |  | 0 | 0 | Z12_B19_FRL | 0.9898 | 0.9947 | 0.9898 | 0.9898 | 15 | 15.0001 | 15 | 15.0001 | 89° 59' 59.999" | 89° 59' 59.999" | Start to End | Start to End | Straight |  | 0 | 0 | 0 | 0 | 0 | 0 | 2 | Pipe | WATER DI | 150 mm Ductile Iron Pipe | Circular | 4 | 0
2251 (1) (1) (1) | <None> | WATER | 19.147 | 19.147 | 0% | <None> | <None> | 453766.0615 | 1822535.4404 | 453766.8615 | 1822535.4404 | Basic | No | 150.000mm | 150.000mm | 10.000mm | <None> |  |  | 0 | 0 | Z12_B19_FRL | 0.9369 | 0.9456 | 0.9456 | 0.9369 | 0.8 | 0.8 | 0.8 | 0.8 | 89° 59' 59.999" | 89° 59' 59.999" | Start to End | Start to End | Straight |  | 0 | 0 | 0 | 0 | 0 | 0 | 2 | Pipe | WATER DI | 150 mm Ductile Iron Pipe | Circular | 5 | 0
2251 (1) (1) (2) | <None> | WATER | 19.14 | 19.147 | -0.06% | <None> | <None> | 453754.0615 | 1822535.4404 | 453766.0615 | 1822535.4404 | Basic | No | 150.000mm | 150.000mm | 10.000mm | <None> |  |  | 0 | 0 | Z12_B19_FRL | 0.9456 | 1.0025 | 0.9898 | 0.9456 | 12 | 12 | 12 | 12 | 89° 59' 59.999" | 89° 59' 59.999" | Start to End | Start to End | Straight |  | 0 | 0 | 0 | 0 | 0 | 0 | 2 | Pipe | WATER DI | 150 mm Ductile Iron Pipe | Circular | 4 | 0
2252 | <None> | WATER | 19.147 | 19.138 | 0.09% | <None> | <None> | 453766.8615 | 1822535.4404 | 453777.8615 | 1822535.4404 | Basic | No | 150.000mm | 150.000mm | 10.000mm | <None> |  |  | 0 | 0 | Z12_B19_FRL | 0.7869 | 0.9464 | 0.9369 | 0.9464 | 11 | 11 | 11 | 11 | 89° 59' 59.999" | 89° 59' 59.999" | Start to End | Start to End | Straight |  | 0 | 0 | 0 | 0 | 0 | 0 | 2 | Pipe | WATER DI | 150 mm Ductile Iron Pipe | Circular | 4 | 0
2258 | <None> | WATER | 19.077 | 19.077 | 0% | <None> | <None> | 453868.0151 | 1822193.1938 | 453868.0151 | 1822180.7738 | Basic | No | 150.000mm | 150.000mm | 10.000mm | <None> |  |  | 0 | 0 | Z12_B19_FRL | 0.8502 | 1.0002 | 1 | 1 | 12.42 | 12.42 | 12.42 | 12.42 | 180° 0' 0.000" | 180° 0' 0.000" | Start to End | Start to End | Straight |  | 0 | 0 | 0 | 0 | 0 | 0 | 2 | Pipe | WATER DI | 150 mm Ductile Iron Pipe | Circular | 4 | 0
2265 | <None> | WATER | 18.854 | 18.854 | 0% | <None> | <None> | 453684.3061 | 1822180.7738 | 453673.3061 | 1822180.7738 | Basic | No | 150.000mm | 150.000mm | 10.000mm | <None> |  |  | 0 | 0 | Z12_B19_FRL | 0.8022 | 0.9523 | 0.9523 | 0.9523 | 11 | 11 | 11 | 11 | 270° 0' 0.000" | 270° 0' 0.000" | Start to End | Start to End | Straight |  | 0 | 0 | 0 | 0 | 0 | 0 | 2 | Pipe | WATER DI | 150 mm Ductile Iron Pipe | Circular | 4 | 0
2266 | <None> | WATER | 18.854 | 18.854 | 0% | <None> | <None> | 453673.3061 | 1822180.7738 | 453672.5063 | 1822180.7738 | Basic | No | 150.000mm | 150.000mm | 10.000mm | <None> |  |  | 0 | 0 | Z12_B19_FRL | 0.9523 | 0.961 | 0.9523 | 0.961 | 0.7998 | 0.7998 | 0.7998 | 0.7998 | 270° 0' 0.000" | 270° 0' 0.000" | Start to End | Start to End | Straight |  | 0 | 0 | 0 | 0 | 0 | 0 | 2 | Pipe | WATER DI | 150 mm Ductile Iron Pipe | Circular | 5 | 0
2266 (1) | <None> | WATER | 18.854 | 18.859 | -0.04% | <None> | <None> | 453672.5063 | 1822180.7738 | 453660.5063 | 1822180.7738 | Basic | No | 150.000mm | 150.000mm | 10.000mm | <None> |  |  | 0 | 0 | Z12_B19_FRL | 0.961 | 1.009 | 0.961 | 0.9899 | 12 | 12 | 12 | 12 | 270° 0' 0.000" | 270° 0' 0.000" | Start to End | Start to End | Straight |  | 0 | 0 | 0 | 0 | 0 | 0 | 2 | Pipe | WATER DI | 150 mm Ductile Iron Pipe | Circular | 4 | 0
2266 (1) (1) | <None> | WATER | 18.859 | 18.787 | 0.24% | <None> | <None> | 453660.5063 | 1822180.7738 | 453630.8628 | 1822180.7738 | Basic | No | 150.000mm | 150.000mm | 10.000mm | <None> |  |  | 0 | 0 | Z12_B19_FRL | 0.9899 | 0.9999 | 0.9899 | 0.9999 | 29.6435 | 29.6436 | 29.6435 | 29.6436 | 270° 0' 0.000" | 270° 0' 0.000" | Start to End | Start to End | Straight |  | 0 | 0 | 0 | 0 | 0 | 0 | 2 | Pipe | WATER DI | 150 mm Ductile Iron Pipe | Circular | 4 | 0
2266 (1) (1) (1) | <None> | WATER | 18.787 | 18.881 | -0.78% | <None> | <None> | 453630.8628 | 1822180.7738 | 453618.8628 | 1822180.7738 | Basic | No | 150.000mm | 150.000mm | 10.000mm | <None> |  |  | 0 | 0 | Z12_B19_FRL | 0.8436 | 0.9999 | 0.9999 | 0.8436 | 12 | 12.0004 | 12 | 12.0004 | 270° 0' 0.000" | 270° 0' 0.000" | Start to End | Start to End | Straight |  | 0 | 0 | 0 | 0 | 0 | 0 | 2 | Pipe | WATER DI | 150 mm Ductile Iron Pipe | Circular | 4 | 0
2266 (1) (1) (1) (1) | <None> | WATER | 18.881 | 18.881 | 0% | <None> | <None> | 453618.8628 | 1822180.7738 | 453618.0626 | 1822180.7738 | Basic | No | 150.000mm | 150.000mm | 10.000mm | <None> |  |  | 0 | 0 | Z12_B19_FRL | 0.8345 | 0.8436 | 0.8436 | 0.8345 | 0.8002 | 0.8002 | 0.8002 | 0.8002 | 270° 0' 0.000" | 270° 0' 0.000" | Start to End | Start to End | Straight |  | 0 | 0 | 0 | 0 | 0 | 0 | 2 | Pipe | WATER DI | 150 mm Ductile Iron Pipe | Circular | 5 | 0
2277 | <None> | WATER | 18.559 | 18.559 | 0% | <None> | <None> | 453529.108 | 1822180.7738 | 453518.108 | 1822180.7738 | Basic | No | 150.000mm | 150.000mm | 10.000mm | <None> |  |  | 0 | 0 | Z12_B19_FRL | 0.7842 | 0.9343 | 0.9343 | 0.9343 | 11 | 11 | 11 | 11 | 270° 0' 0.000" | 270° 0' 0.000" | Start to End | Start to End | Straight |  | 0 | 0 | 0 | 0 | 0 | 0 | 2 | Pipe | WATER DI | 150 mm Ductile Iron Pipe | Circular | 4 | 0
2278 | <None> | WATER | 18.559 | 18.559 | 0% | <None> | <None> | 453518.108 | 1822180.7738 | 453517.3082 | 1822180.7738 | Basic | No | 150.000mm | 150.000mm | 10.000mm | <None> |  |  | 0 | 0 | Z12_B19_FRL | 0.9343 | 0.9428 | 0.9343 | 0.9428 | 0.7998 | 0.7998 | 0.7998 | 0.7998 | 270° 0' 0.000" | 270° 0' 0.000" | Start to End | Start to End | Straight |  | 0 | 0 | 0 | 0 | 0 | 0 | 2 | Pipe | WATER DI | 150 mm Ductile Iron Pipe | Circular | 5 | 0
2278 (1) | <None> | WATER | 18.559 | 18.567 | -0.07% | <None> | <None> | 453517.3082 | 1822180.7738 | 453505.3082 | 1822180.7738 | Basic | No | 150.000mm | 150.000mm | 10.000mm | <None> |  |  | 0 | 0 | Z12_B19_FRL | 0.9428 | 1.003 | 0.9428 | 1 | 12 | 12 | 12 | 12 | 270° 0' 0.000" | 270° 0' 0.000" | Start to End | Start to End | Straight |  | 0 | 0 | 0 | 0 | 0 | 0 | 2 | Pipe | WATER DI | 150 mm Ductile Iron Pipe | Circular | 4 | 0
2278 (1) (1) | <None> | WATER | 18.567 | 18.57 | -0.01% | <None> | <None> | 453505.3082 | 1822180.7738 | 453460.4351 | 1822180.7738 | Basic | No | 150.000mm | 150.000mm | 10.000mm | <None> |  |  | 0 | 0 | Z12_B19_FRL | 1 | 1.0572 | 1 | 1 | 44.8731 | 44.8731 | 44.8731 | 44.8731 | 270° 0' 0.000" | 270° 0' 0.000" | Start to End | Start to End | Straight |  | 0 | 0 | 0 | 0 | 0 | 0 | 2 | Pipe | WATER DI | 150 mm Ductile Iron Pipe | Circular | 4 | 0
2286 | <None> | WATER | 18.532 | 18.532 | 0% | <None> | <None> | 454278.0802 | 1822493.5866 | 454278.0802 | 1822493.9808 | Basic | No | 150.000mm | 150.000mm | 10.000mm | <None> |  |  | 0 | 0 | Z12_B19_FRL | 0.9284 | 0.9307 | 0.929 | 0.9307 | 0.3942 | 0.3942 | 0.3942 | 0.3942 | 0° 0' 0.000" | 0° 0' 0.000" | Start to End | Start to End | Straight |  | 0 | 0 | 0 | 0 | 0 | 0 | 2 | Pipe | WATER DI | 150 mm Ductile Iron Pipe | Circular | 5 | 0
2286 (1) | <None> | WATER | 18.532 | 18.417 | 0.96% | <None> | <None> | 454278.0802 | 1822493.9808 | 454278.0802 | 1822505.9809 | Basic | No | 150.000mm | 150.000mm | 10.000mm | <None> |  |  | 0 | 0 | Z12_B19_FRL | 0.9307 | 1 | 0.9307 | 1 | 12.0001 | 12.0007 | 12.0001 | 12.0007 | 0° 0' 0.000" | 0° 0' 0.000" | Start to End | Start to End | Straight |  | 0 | 0 | 0 | 0 | 0 | 0 | 2 | Pipe | WATER DI | 150 mm Ductile Iron Pipe | Circular | 4 | 0
2286 (1) (1) | <None> | WATER | 18.417 | 18.584 | -0.16% | <None> | <None> | 454278.0802 | 1822505.9809 | 454278.0802 | 1822607.6643 | Basic | No | 150.000mm | 150.000mm | 10.000mm | <None> |  |  | 0 | 0 | Z12_B19_FRL | 0.8147 | 1.0042 | 1 | 1 | 101.6834 | 101.6835 | 101.6834 | 101.6835 | 0° 0' 0.000" | 0° 0' 0.000" | Start to End | Start to End | Straight |  | 0 | 0 | 0 | 0 | 0 | 0 | 2 | Pipe | WATER DI | 150 mm Ductile Iron Pipe | Circular | 4 | 0
2293 | <None> | WATER | 18.711 | 18.482 | 0.09% | <None> | <None> | 453343.0151 | 1822573.6729 | 453343.0151 | 1822319.5305 | Basic | No | 150.000mm | 150.000mm | 10.000mm | <None> |  |  | 0 | 0 | Z12_B19_FRL | 1 | 1.222 | 1 | 1 | 254.1424 | 254.1425 | 254.1424 | 254.1425 | 180° 0' 0.000" | 180° 0' 0.000" | Start to End | Start to End | Straight |  | 0 | 0 | 0 | 0 | 0 | 0 | 2 | Pipe | WATER DI | 150 mm Ductile Iron Pipe | Circular | 5 | 0
2293 (1) | <None> | WATER | 18.482 | 18.467 | 0.04% | <None> | <None> | 453343.0151 | 1822319.5305 | 453314.4786 | 1822291.1937 | Basic | No | 150.000mm | 150.000mm | 10.000mm | <None> |  |  | 0 | 0 | Z12_B19_FRL | 1 | 1.0444 | 1 | 1 | 40.2158 | 40.2158 | 40.2158 | 40.2158 | 225° 12' 4.034" | 225° 12' 4.034" | Start to End | Start to End | Straight |  | 0 | 0 | 0 | 0 | 0 | 0 | 2 | Pipe | WATER DI | 150 mm Ductile Iron Pipe | Circular | 4 | 0
2316 | <None> | WATER | 18.832 | 18.81 | 0.2% | <None> | <None> | 454024.1284 | 1822368.1886 | 454035.1284 | 1822368.1879 | Basic | No | 150.000mm | 150.000mm | 10.000mm | <None> |  |  | 0 | 0 | Z12_B19_FRL | 0.8285 | 1.0001 | 0.9778 | 1.0001 | 11 | 11 | 11 | 11 | 90° 0' 13.485" | 90° 0' 13.485" | Start to End | Start to End | Straight |  | 0 | 0 | 0 | 0 | 0 | 0 | 2 | Pipe | WATER DI | 150 mm Ductile Iron Pipe | Circular | 4 | 0
2321 | <None> | WATER | 18.686 | 18.686 | 0% | <None> | <None> | 453012.0918 | 1822358.1938 | 453001.0918 | 1822358.1938 | Basic | No | 150.000mm | 150.000mm | 10.000mm | <None> |  |  | 0 | 0 | Z12_B19_FRL | 0.8501 | 1.0001 | 1 | 1 | 11 | 11 | 11 | 11 | 270° 0' 0.000" | 270° 0' 0.000" | Start to End | Start to End | Straight |  | 0 | 0 | 0 | 0 | 0 | 0 | 2 | Pipe | WATER DI | 150 mm Ductile Iron Pipe | Circular | 4 | 0
2325 | <None> | WATER | 18.867 | 18.867 | 0% | <None> | <None> | 454311.0755 | 1822422.7838 | 454322.0755 | 1822422.7838 | Basic | No | 150.000mm | 150.000mm | 10.000mm | <None> |  |  | 0 | 0 | Z12_B19_FRL | 0.7797 | 0.881 | 0.7797 | 0.7797 | 11 | 11 | 11 | 11 | 90° 0' 0.285" | 90° 0' 0.285" | Start to End | Start to End | Straight |  | 0 | 0 | 0 | 0 | 0 | 0 | 2 | Pipe | WATER DI | 150 mm Ductile Iron Pipe | Circular | 4 | 0
2336 | <None> | WATER | 18.766 | 18.766 | 0% | <None> | <None> | 452923.5787 | 1822207.4829 | 452924.3787 | 1822207.4828 | Basic | No | 150.000mm | 150.000mm | 10.000mm | <None> |  |  | 0 | 0 | Z12_B19_FRL | 0.782 | 0.7942 | 0.782 | 0.7942 | 0.8 | 0.8 | 0.8 | 0.8 | 90° 0' 2.599" | 90° 0' 2.599" | Start to End | Start to End | Straight |  | 0 | 0 | 0 | 0 | 0 | 0 | 2 | Pipe | WATER DI | 150 mm Ductile Iron Pipe | Circular | 5 | 0
2336 (1) | <None> | WATER | 18.311 | 18.308 | 0.29% | <None> | <None> | 453004.2893 | 1822207.4818 | 453005.0893 | 1822207.4818 | Basic | No | 150.000mm | 150.000mm | 10.000mm | <None> |  |  | 0 | 0 | Z12_B19_FRL | 0.9229 | 0.928 | 0.928 | 0.9238 | 0.8 | 0.8 | 0.8 | 0.8 | 90° 0' 2.599" | 90° 0' 2.599" | Start to End | Start to End | Straight |  | 0 | 0 | 0 | 0 | 0 | 0 | 2 | Pipe | WATER DI | 150 mm Ductile Iron Pipe | Circular | 5 | 0
2336 (2) | <None> | WATER | 18.274 | 18.311 | -0.31% | <None> | <None> | 452992.2893 | 1822207.482 | 453004.2893 | 1822207.4818 | Basic | No | 150.000mm | 150.000mm | 10.000mm | <None> |  |  | 0 | 0 | Z12_B19_FRL | 0.928 | 0.9999 | 0.9999 | 0.928 | 12 | 12.0001 | 12 | 12.0001 | 90° 0' 2.599" | 90° 0' 2.599" | Start to End | Start to End | Straight |  | 0 | 0 | 0 | 0 | 0 | 0 | 2 | Pipe | WATER DI | 150 mm Ductile Iron Pipe | Circular | 4 | 0
2336 (3) | <None> | WATER | 18.766 | 18.538 | 1.9% | <None> | <None> | 452924.3787 | 1822207.4828 | 452936.3787 | 1822207.4827 | Basic | No | 150.000mm | 150.000mm | 10.000mm | <None> |  |  | 0 | 0 | Z12_B19_FRL | 0.7942 | 1 | 0.7942 | 1 | 12 | 12.0022 | 12 | 12.0022 | 90° 0' 2.599" | 90° 0' 2.599" | Start to End | Start to End | Straight |  | 0 | 0 | 0 | 0 | 0 | 0 | 2 | Pipe | WATER DI | 150 mm Ductile Iron Pipe | Circular | 3 | 0
2336 (3) (1) | <None> | WATER | 18.538 | 18.274 | 0.47% | <None> | <None> | 452936.3787 | 1822207.4827 | 452992.2893 | 1822207.482 | Basic | No | 150.000mm | 150.000mm | 10.000mm | <None> |  |  | 0 | 0 | Z12_B19_FRL | 0.98 | 1 | 1 | 0.9999 | 55.9106 | 55.9112 | 55.9106 | 55.9112 | 90° 0' 2.599" | 90° 0' 2.599" | Start to End | Start to End | Straight |  | 0 | 0 | 0 | 0 | 0 | 0 | 2 | Pipe | WATER DI | 150 mm Ductile Iron Pipe | Circular | 4 | 0
2346 | <None> | WATER | 19.059 | 18.555 | 0.78% | <None> | <None> | 454304.1457 | 1822270.7737 | 454239.7521 | 1822270.7737 | Basic | No | 150.000mm | 150.000mm | 10.000mm | <None> |  |  | 0 | 0 | Z12_B19_FRL | 0.9234 | 1 | 1 | 0.9999 | 64.3936 | 64.3956 | 64.3936 | 64.3956 | 270° 0' 0.000" | 270° 0' 0.000" | Start to End | Start to End | Straight |  | 0 | 0 | 0 | 0 | 0 | 0 | 2 | Pipe | WATER DI | 150 mm Ductile Iron Pipe | Circular | 4 | 0
2346 (1) | <None> | WATER | 18.697 | 18.697 | 0% | <None> | <None> | 454227.7521 | 1822270.7737 | 454215.3321 | 1822270.7737 | Basic | No | 150.000mm | 150.000mm | 10.000mm | <None> |  |  | 0 | 0 | Z12_B19_FRL | 0.7722 | 0.9222 | 0.9215 | 0.9215 | 12.42 | 12.42 | 12.42 | 12.42 | 270° 0' 0.000" | 270° 0' 0.000" | Start to End | Start to End | Straight |  | 0 | 0 | 0 | 0 | 0 | 0 | 2 | Pipe | WATER DI | 150 mm Ductile Iron Pipe | Circular | 4 | 0
2346 (2) | <None> | WATER | 18.555 | 18.697 | -1.19% | <None> | <None> | 454239.7521 | 1822270.7737 | 454227.7521 | 1822270.7737 | Basic | No | 150.000mm | 150.000mm | 10.000mm | <None> |  |  | 0 | 0 | Z12_B19_FRL | 0.914 | 1.006 | 0.9999 | 0.9215 | 12 | 12.0008 | 12 | 12.0008 | 270° 0' 0.000" | 270° 0' 0.000" | Start to End | Start to End | Straight |  | 0 | 0 | 0 | 0 | 0 | 0 | 2 | Pipe | WATER DI | 150 mm Ductile Iron Pipe | Circular | 3 | 0
2352 | <None> | WATER | 18.819 | 18.686 | 0.22% | <None> | <None> | 453072.6818 | 1822358.1938 | 453012.0918 | 1822358.1938 | Basic | No | 150.000mm | 150.000mm | 10.000mm | <None> |  |  | 0 | 0 | Z12_B19_FRL | 0.9997 | 1.0808 | 0.9999 | 1 | 60.59 | 60.5901 | 60.59 | 60.5901 | 270° 0' 0.000" | 270° 0' 0.000" | Start to End | Start to End | Straight |  | 0 | 0 | 0 | 0 | 0 | 0 | 2 | Pipe | WATER DI | 150 mm Ductile Iron Pipe | Circular | 4 | 0
2353 | <None> | WATER | 18.697 | 18.697 | 0% | <None> | <None> | 454215.3321 | 1822270.7737 | 454214.5321 | 1822270.7737 | Basic | No | 150.000mm | 150.000mm | 10.000mm | <None> |  |  | 0 | 0 | Z12_B19_FRL | 0.9215 | 0.9299 | 0.9215 | 0.9299 | 0.8 | 0.8 | 0.8 | 0.8 | 270° 0' 0.000" | 270° 0' 0.000" | Start to End | Start to End | Straight |  | 0 | 0 | 0 | 0 | 0 | 0 | 2 | Pipe | WATER DI | 150 mm Ductile Iron Pipe | Circular | 5 | 0
2353 (1) | <None> | WATER | 18.862 | 18.862 | 0% | <None> | <None> | 454117.0733 | 1822270.7737 | 454116.2733 | 1822270.7737 | Basic | No | 150.000mm | 150.000mm | 10.000mm | <None> |  |  | 0 | 0 | Z12_B19_FRL | 0.8962 | 0.9071 | 0.9071 | 0.8962 | 0.8 | 0.8 | 0.8 | 0.8 | 270° 0' 0.000" | 270° 0' 0.000" | Start to End | Start to End | Straight |  | 0 | 0 | 0 | 0 | 0 | 0 | 2 | Pipe | WATER DI | 150 mm Ductile Iron Pipe | Circular | 5 | 0
2353 (2) | <None> | WATER | 18.691 | 18.862 | -1.42% | <None> | <None> | 454129.0733 | 1822270.7737 | 454117.0733 | 1822270.7737 | Basic | No | 150.000mm | 150.000mm | 10.000mm | <None> |  |  | 0 | 0 | Z12_B19_FRL | 0.9071 | 0.9999 | 0.9999 | 0.9071 | 12 | 12.0012 | 12 | 12.0012 | 270° 0' 0.000" | 270° 0' 0.000" | Start to End | Start to End | Straight |  | 0 | 0 | 0 | 0 | 0 | 0 | 2 | Pipe | WATER DI | 150 mm Ductile Iron Pipe | Circular | 3 | 0
2353 (3) | <None> | WATER | 18.542 | 18.691 | -0.2% | <None> | <None> | 454202.5321 | 1822270.7737 | 454129.0733 | 1822270.7737 | Basic | No | 150.000mm | 150.000mm | 10.000mm | <None> |  |  | 0 | 0 | Z12_B19_FRL | 0.9999 | 0.9999 | 0.9999 | 0.9999 | 73.4588 | 73.4589 | 73.4588 | 73.4589 | 270° 0' 0.000" | 270° 0' 0.000" | Start to End | Start to End | Straight |  | 0 | 0 | 0 | 0 | 0 | 0 | 2 | Pipe | WATER DI | 150 mm Ductile Iron Pipe | Circular | 4 | 0
2353 (4) | <None> | WATER | 18.697 | 18.542 | 1.29% | <None> | <None> | 454214.5321 | 1822270.7737 | 454202.5321 | 1822270.7737 | Basic | No | 150.000mm | 150.000mm | 10.000mm | <None> |  |  | 0 | 0 | Z12_B19_FRL | 0.9002 | 1.0043 | 0.9299 | 0.9999 | 12 | 12.001 | 12 | 12.001 | 270° 0' 0.000" | 270° 0' 0.000" | Start to End | Start to End | Straight |  | 0 | 0 | 0 | 0 | 0 | 0 | 2 | Pipe | WATER DI | 150 mm Ductile Iron Pipe | Circular | 3 | 0
2354 | <None> | WATER | 18.862 | 18.861 | 0.01% | <None> | <None> | 454116.2733 | 1822270.7737 | 454103.8533 | 1822270.7737 | Basic | No | 150.000mm | 150.000mm | 10.000mm | <None> |  |  | 0 | 0 | Z12_B19_FRL | 0.746 | 0.8972 | 0.8962 | 0.8972 | 12.42 | 12.42 | 12.42 | 12.42 | 270° 0' 0.000" | 270° 0' 0.000" | Start to End | Start to End | Straight |  | 0 | 0 | 0 | 0 | 0 | 0 | 2 | Pipe | WATER DI | 150 mm Ductile Iron Pipe | Circular | 4 | 0
2364 | <None> | WATER | 18.598 | 18.598 | 0% | <None> | <None> | 453281.0689 | 1822219.9029 | 453281.8689 | 1822219.9029 | Basic | No | 150.000mm | 150.000mm | 10.000mm | <None> |  |  | 0 | 0 | Z12_B19_FRL | 0.8696 | 0.8816 | 0.8696 | 0.8816 | 0.8 | 0.8 | 0.8 | 0.8 | 90° 0' 0.000" | 90° 0' 0.000" | Start to End | Start to End | Straight |  | 0 | 0 | 0 | 0 | 0 | 0 | 2 | Pipe | WATER DI | 150 mm Ductile Iron Pipe | Circular | 5 | 0
2364 (1) | <None> | WATER | 18.598 | 18.512 | 0.72% | <None> | <None> | 453281.8689 | 1822219.9029 | 453293.8689 | 1822219.9029 | Basic | No | 150.000mm | 150.000mm | 10.000mm | <None> |  |  | 0 | 0 | Z12_B19_FRL | 0.8816 | 0.9999 | 0.8816 | 0.9999 | 12 | 12.0003 | 12 | 12.0003 | 90° 0' 0.000" | 90° 0' 0.000" | Start to End | Start to End | Straight |  | 0 | 0 | 0 | 0 | 0 | 0 | 2 | Pipe | WATER DI | 150 mm Ductile Iron Pipe | Circular | 4 | 0
2364 (1) (1) | <None> | WATER | 18.512 | 18.396 | 0.27% | <None> | <None> | 453293.8689 | 1822219.9029 | 453336.5082 | 1822219.9029 | Basic | No | 150.000mm | 150.000mm | 10.000mm | <None> |  |  | 0 | 0 | Z12_B19_FRL | 0.9999 | 1.0083 | 0.9999 | 1 | 42.6393 | 42.6394 | 42.6393 | 42.6394 | 90° 0' 0.000" | 90° 0' 0.000" | Start to End | Start to End | Straight |  | 0 | 0 | 0 | 0 | 0 | 0 | 2 | Pipe | WATER DI | 150 mm Ductile Iron Pipe | Circular | 4 | 0
2370 | <None> | WATER | 18.479 | 18.387 | 0.68% | <None> | <None> | 453001.0918 | 1822462.9301 | 453012.0918 | 1822470.9813 | Basic | No | 150.000mm | 150.000mm | 10.000mm | <None> |  |  | 0 | 0 | Z12_B19_FRL | 0.6644 | 0.9123 | 0.847 | 0.9123 | 13.6317 | 13.632 | 13.6317 | 13.632 | 53° 47' 54.611" | 53° 47' 54.611" | Start to End | Start to End | Straight |  | 0 | 0 | 0 | 0 | 0 | 0 | 2 | Pipe | WATER DI | 150 mm Ductile Iron Pipe | Circular | 4 | 0
2378 | <None> | WATER | 19.374 | 19.203 | 0.13% | <None> | <None> | 453726.2609 | 1822355.7738 | 453855.2151 | 1822355.7738 | Basic | No | 150.000mm | 150.000mm | 10.000mm | <None> |  |  | 0 | 0 | Z12_B19_FRL | 1 | 1.1181 | 1 | 1 | 128.9542 | 128.9543 | 128.9542 | 128.9543 | 90° 0' 0.000" | 90° 0' 0.000" | Start to End | Start to End | Straight |  | 0 | 0 | 0 | 0 | 0 | 0 | 2 | Pipe | WATER DI | 150 mm Ductile Iron Pipe | Circular | 4 | 0
2378 (1) | <None> | WATER | 19.203 | 19.198 | 0.05% | <None> | <None> | 453855.2151 | 1822355.7738 | 453867.2151 | 1822355.7738 | Basic | No | 150.000mm | 150.000mm | 10.000mm | <None> |  |  | 0 | 0 | Z12_B19_FRL | 0.9239 | 1 | 1 | 0.9239 | 12 | 12 | 12 | 12 | 90° 0' 0.000" | 90° 0' 0.000" | Start to End | Start to End | Straight |  | 0 | 0 | 0 | 0 | 0 | 0 | 2 | Pipe | WATER DI | 150 mm Ductile Iron Pipe | Circular | 4 | 0
2378 (1) (1) | <None> | WATER | 19.198 | 19.198 | 0% | <None> | <None> | 453867.2151 | 1822355.7738 | 453868.0151 | 1822355.7738 | Basic | No | 150.000mm | 150.000mm | 10.000mm | <None> |  |  | 0 | 0 | Z12_B19_FRL | 0.9123 | 0.9239 | 0.9239 | 0.9123 | 0.8 | 0.8 | 0.8 | 0.8 | 90° 0' 0.000" | 90° 0' 0.000" | Start to End | Start to End | Straight |  | 0 | 0 | 0 | 0 | 0 | 0 | 2 | Pipe | WATER DI | 150 mm Ductile Iron Pipe | Circular | 5 | 0
2379 | <None> | WATER | 18.423 | 18.509 | -0.17% | <None> | <None> | 453375.1052 | 1822355.7738 | 453425.6269 | 1822355.7738 | Basic | No | 150.000mm | 150.000mm | 10.000mm | <None> |  |  | 0 | 0 | Z12_B19_FRL | 1 | 1.0195 | 1 | 1.0195 | 50.5217 | 50.5217 | 50.5217 | 50.5217 | 90° 0' 0.000" | 90° 0' 0.000" | Start to End | Start to End | Straight |  | 0 | 0 | 0 | 0 | 0 | 0 | 2 | Pipe | WATER DI | 150 mm Ductile Iron Pipe | Circular | 4 | 0
2379 (1) | <None> | WATER | 18.675 | 18.675 | 0% | <None> | <None> | 453437.6269 | 1822355.7738 | 453438.4269 | 1822355.7738 | Basic | No | 150.000mm | 150.000mm | 10.000mm | <None> |  |  | 0 | 0 | Z12_B19_FRL | 0.856 | 0.8624 | 0.8624 | 0.8564 | 0.8 | 0.8 | 0.8 | 0.8 | 90° 0' 0.000" | 90° 0' 0.000" | Start to End | Start to End | Straight |  | 0 | 0 | 0 | 0 | 0 | 0 | 2 | Pipe | WATER DI | 150 mm Ductile Iron Pipe | Circular | 5 | 0
2379 (2) | <None> | WATER | 18.509 | 18.675 | -1.38% | <None> | <None> | 453425.6269 | 1822355.7738 | 453437.6269 | 1822355.7738 | Basic | No | 150.000mm | 150.000mm | 10.000mm | <None> |  |  | 0 | 0 | Z12_B19_FRL | 0.8624 | 1.0195 | 1.0195 | 0.8624 | 12 | 12.0011 | 12 | 12.0011 | 90° 0' 0.000" | 90° 0' 0.000" | Start to End | Start to End | Straight |  | 0 | 0 | 0 | 0 | 0 | 0 | 2 | Pipe | WATER DI | 150 mm Ductile Iron Pipe | Circular | 3 | 0
2380 | <None> | WATER | 18.675 | 18.675 | 0% | <None> | <None> | 453438.4269 | 1822355.7738 | 453449.4269 | 1822355.7738 | Basic | No | 150.000mm | 150.000mm | 10.000mm | <None> |  |  | 0 | 0 | Z12_B19_FRL | 0.7066 | 0.8566 | 0.8564 | 0.8564 | 11 | 11 | 11 | 11 | 90° 0' 0.000" | 90° 0' 0.000" | Start to End | Start to End | Straight |  | 0 | 0 | 0 | 0 | 0 | 0 | 2 | Pipe | WATER DI | 150 mm Ductile Iron Pipe | Circular | 4 | 0
2385 | <None> | WATER | 18.815 | 18.815 | 0% | <None> | <None> | 453085.1018 | 1822345.7738 | 453072.6818 | 1822345.7738 | Basic | No | 150.000mm | 150.000mm | 10.000mm | <None> |  |  | 0 | 0 | Z12_B19_FRL | 0.8502 | 1.0039 | 1 | 1.0038 | 12.42 | 12.42 | 12.42 | 12.42 | 270° 0' 0.000" | 270° 0' 0.000" | Start to End | Start to End | Straight |  | 0 | 0 | 0 | 0 | 0 | 0 | 2 | Pipe | WATER DI | 150 mm Ductile Iron Pipe | Circular | 4 | 0
2392 | <None> | WATER | 18.591 | 18.543 | 0.09% | <None> | <None> | 453449.4452 | 1822535.4404 | 453501.2526 | 1822535.4404 | Basic | No | 150.000mm | 150.000mm | 10.000mm | <None> |  |  | 0 | 0 | Z12_B19_FRL | 0.9898 | 1.0536 | 0.9968 | 0.9898 | 51.8074 | 51.8074 | 51.8074 | 51.8074 | 89° 59' 59.999" | 89° 59' 59.999" | Start to End | Start to End | Straight |  | 0 | 0 | 0 | 0 | 0 | 0 | 2 | Pipe | WATER DI | 150 mm Ductile Iron Pipe | Circular | 4 | 0
2392 (1) | <None> | WATER | 18.525 | 18.525 | 0% | <None> | <None> | 453513.2526 | 1822535.4404 | 453514.0526 | 1822535.4404 | Basic | No | 150.000mm | 150.000mm | 10.000mm | <None> |  |  | 0 | 0 | Z12_B19_FRL | 0.9319 | 0.9389 | 0.9389 | 0.9322 | 0.8 | 0.8 | 0.8 | 0.8 | 89° 59' 59.999" | 89° 59' 59.999" | Start to End | Start to End | Straight |  | 0 | 0 | 0 | 0 | 0 | 0 | 2 | Pipe | WATER DI | 150 mm Ductile Iron Pipe | Circular | 5 | 0
2392 (2) | <None> | WATER | 18.543 | 18.525 | 0.15% | <None> | <None> | 453501.2526 | 1822535.4404 | 453513.2526 | 1822535.4404 | Basic | No | 150.000mm | 150.000mm | 10.000mm | <None> |  |  | 0 | 0 | Z12_B19_FRL | 0.9389 | 0.9898 | 0.9898 | 0.9389 | 12 | 12 | 12 | 12 | 89° 59' 59.999" | 89° 59' 59.999" | Start to End | Start to End | Straight |  | 0 | 0 | 0 | 0 | 0 | 0 | 2 | Pipe | WATER DI | 150 mm Ductile Iron Pipe | Circular | 4 | 0
2393 | <None> | WATER | 18.577 | 18.577 | 0% | <None> | <None> | 453659.6624 | 1822547.8604 | 453670.6624 | 1822547.8604 | Basic | No | 150.000mm | 150.000mm | 10.000mm | <None> |  |  | 0 | 0 | Z12_B19_FRL | 0.8378 | 0.9881 | 0.9881 | 0.9881 | 11 | 11 | 11 | 11 | 90° 0' 0.011" | 90° 0' 0.011" | Start to End | Start to End | Straight |  | 0 | 0 | 0 | 0 | 0 | 0 | 2 | Pipe | WATER DI | 150 mm Ductile Iron Pipe | Circular | 4 | 0
2394 | <None> | WATER | 18.577 | 18.883 | -0.96% | <None> | <None> | 453670.6624 | 1822547.8604 | 453702.4615 | 1822547.8604 | Basic | No | 150.000mm | 150.000mm | 10.000mm | <None> |  |  | 0 | 0 | Z12_B19_FRL | 0.9865 | 1.1023 | 0.9881 | 1.0003 | 31.7991 | 31.8006 | 31.7991 | 31.8006 | 90° 0' 0.000" | 90° 0' 0.000" | Start to End | Start to End | Straight |  | 0 | 0 | 0 | 0 | 0 | 0 | 2 | Pipe | WATER DI | 150 mm Ductile Iron Pipe | Circular | 4 | 0
2394 (2) | <None> | WATER | 18.829 | 18.829 | 0% | <None> | <None> | 453714.4615 | 1822547.8604 | 453715.2615 | 1822547.8604 | Basic | No | 150.000mm | 150.000mm | 10.000mm | <None> |  |  | 0 | 0 | Z12_B19_FRL | 0.9997 | 1.011 | 1.011 | 0.9997 | 0.8 | 0.8 | 0.8 | 0.8 | 90° 0' 0.000" | 90° 0' 0.000" | Start to End | Start to End | Straight |  | 0 | 0 | 0 | 0 | 0 | 0 | 2 | Pipe | WATER DI | 150 mm Ductile Iron Pipe | Circular | 5 | 0
2394 (3) | <None> | WATER | 18.883 | 18.829 | 0.45% | <None> | <None> | 453702.4615 | 1822547.8604 | 453714.4615 | 1822547.8604 | Basic | No | 150.000mm | 150.000mm | 10.000mm | <None> |  |  | 0 | 0 | Z12_B19_FRL | 1.0003 | 1.0652 | 1.0003 | 1.011 | 12 | 12.0001 | 12 | 12.0001 | 90° 0' 0.000" | 90° 0' 0.000" | Start to End | Start to End | Straight |  | 0 | 0 | 0 | 0 | 0 | 0 | 2 | Pipe | WATER DI | 150 mm Ductile Iron Pipe | Circular | 4 | 0
2395 | <None> | WATER | 18.618 | 18.543 | 0.14% | <None> | <None> | 453449.4465 | 1822547.8604 | 453501.2526 | 1822547.8604 | Basic | No | 150.000mm | 150.000mm | 10.000mm | <None> |  |  | 0 | 0 | Z12_B19_FRL | 1.0008 | 1.047 | 1.0008 | 1.0102 | 51.8061 | 51.8062 | 51.8061 | 51.8062 | 90° 0' 0.000" | 90° 0' 0.000" | Start to End | Start to End | Straight |  | 0 | 0 | 0 | 0 | 0 | 0 | 2 | Pipe | WATER DI | 150 mm Ductile Iron Pipe | Circular | 4 | 0
2395 (1) | <None> | WATER | 18.495 | 18.495 | 0% | <None> | <None> | 453513.2526 | 1822547.8604 | 453514.0526 | 1822547.8604 | Basic | No | 150.000mm | 150.000mm | 10.000mm | <None> |  |  | 0 | 0 | Z12_B19_FRL | 0.9178 | 0.9269 | 0.9269 | 0.9178 | 0.8 | 0.8 | 0.8 | 0.8 | 90° 0' 0.000" | 90° 0' 0.000" | Start to End | Start to End | Straight |  | 0 | 0 | 0 | 0 | 0 | 0 | 2 | Pipe | WATER DI | 150 mm Ductile Iron Pipe | Circular | 5 | 0
2395 (2) | <None> | WATER | 18.543 | 18.495 | 0.4% | <None> | <None> | 453501.2526 | 1822547.8604 | 453513.2526 | 1822547.8604 | Basic | No | 150.000mm | 150.000mm | 10.000mm | <None> |  |  | 0 | 0 | Z12_B19_FRL | 0.9269 | 1.0191 | 1.0102 | 0.9269 | 12 | 12.0001 | 12 | 12.0001 | 90° 0' 0.000" | 90° 0' 0.000" | Start to End | Start to End | Straight |  | 0 | 0 | 0 | 0 | 0 | 0 | 2 | Pipe | WATER DI | 150 mm Ductile Iron Pipe | Circular | 4 | 0
2413 | <None> | WATER | 18.962 | 18.962 | 0% | <None> | <None> | 453735.3425 | 1822180.7738 | 453724.3425 | 1822180.7738 | Basic | No | 150.000mm | 150.000mm | 10.000mm | <None> |  |  | 0 | 0 | Z12_B19_FRL | 0.824 | 0.9741 | 0.9741 | 0.9741 | 11 | 11 | 11 | 11 | 270° 0' 0.000" | 270° 0' 0.000" | Start to End | Start to End | Straight |  | 0 | 0 | 0 | 0 | 0 | 0 | 2 | Pipe | WATER DI | 150 mm Ductile Iron Pipe | Circular | 4 | 0
2414 | <None> | WATER | 18.962 | 18.962 | 0% | <None> | <None> | 453724.3425 | 1822180.7738 | 453723.5427 | 1822180.7738 | Basic | No | 150.000mm | 150.000mm | 10.000mm | <None> |  |  | 0 | 0 | Z12_B19_FRL | 0.9741 | 0.9826 | 0.9741 | 0.9826 | 0.7998 | 0.7998 | 0.7998 | 0.7998 | 270° 0' 0.000" | 270° 0' 0.000" | Start to End | Start to End | Straight |  | 0 | 0 | 0 | 0 | 0 | 0 | 2 | Pipe | WATER DI | 150 mm Ductile Iron Pipe | Circular | 5 | 0
2414 (1) | <None> | WATER | 18.962 | 18.972 | -0.09% | <None> | <None> | 453723.5427 | 1822180.7738 | 453711.5427 | 1822180.7738 | Basic | No | 150.000mm | 150.000mm | 10.000mm | <None> |  |  | 0 | 0 | Z12_B19_FRL | 0.9826 | 1.0248 | 0.9826 | 0.9999 | 12 | 12 | 12 | 12 | 270° 0' 0.000" | 270° 0' 0.000" | Start to End | Start to End | Straight |  | 0 | 0 | 0 | 0 | 0 | 0 | 2 | Pipe | WATER DI | 150 mm Ductile Iron Pipe | Circular | 4 | 0
2414 (1) (1) | <None> | WATER | 18.972 | 18.936 | 0.25% | <None> | <None> | 453711.5427 | 1822180.7738 | 453697.1063 | 1822180.7738 | Basic | No | 150.000mm | 150.000mm | 10.000mm | <None> |  |  | 0 | 0 | Z12_B19_FRL | 0.9999 | 1 | 0.9999 | 1 | 14.4364 | 14.4364 | 14.4364 | 14.4364 | 270° 0' 0.000" | 270° 0' 0.000" | Start to End | Start to End | Straight |  | 0 | 0 | 0 | 0 | 0 | 0 | 2 | Pipe | WATER DI | 150 mm Ductile Iron Pipe | Circular | 4 | 0
2414 (1) (1) (1) | <None> | WATER | 18.936 | 18.854 | 0.68% | <None> | <None> | 453697.1063 | 1822180.7738 | 453685.1063 | 1822180.7738 | Basic | No | 150.000mm | 150.000mm | 10.000mm | <None> |  |  | 0 | 0 | Z12_B19_FRL | 0.9611 | 1.0213 | 1 | 0.9611 | 12 | 12.0003 | 12 | 12.0003 | 270° 0' 0.000" | 270° 0' 0.000" | Start to End | Start to End | Straight |  | 0 | 0 | 0 | 0 | 0 | 0 | 2 | Pipe | WATER DI | 150 mm Ductile Iron Pipe | Circular | 4 | 0
2414 (1) (1) (1) (1) | <None> | WATER | 18.854 | 18.854 | 0% | <None> | <None> | 453685.1063 | 1822180.7738 | 453684.3061 | 1822180.7738 | Basic | No | 150.000mm | 150.000mm | 10.000mm | <None> |  |  | 0 | 0 | Z12_B19_FRL | 0.9523 | 0.9611 | 0.9611 | 0.9523 | 0.8002 | 0.8002 | 0.8002 | 0.8002 | 270° 0' 0.000" | 270° 0' 0.000" | Start to End | Start to End | Straight |  | 0 | 0 | 0 | 0 | 0 | 0 | 2 | Pipe | WATER DI | 150 mm Ductile Iron Pipe | Circular | 5 | 0
2415 | <None> | WATER | 19.077 | 19.077 | 0% | <None> | <None> | 453868.0151 | 1822180.7738 | 453867.2151 | 1822180.7738 | Basic | No | 150.000mm | 150.000mm | 10.000mm | <None> |  |  | 0 | 0 | Z12_B19_FRL | 1 | 1.0113 | 1 | 1.0113 | 0.8 | 0.8 | 0.8 | 0.8 | 270° 0' 0.000" | 270° 0' 0.000" | Start to End | Start to End | Straight |  | 0 | 0 | 0 | 0 | 0 | 0 | 2 | Pipe | WATER DI | 150 mm Ductile Iron Pipe | Circular | 5 | 0
2415 (1) | <None> | WATER | 19.166 | 19.21 | -0.12% | <None> | <None> | 453855.2151 | 1822180.7738 | 453817.8249 | 1822180.7738 | Basic | No | 150.000mm | 150.000mm | 10.000mm | <None> |  |  | 0 | 0 | Z12_B19_FRL | 0.9999 | 1.0126 | 0.9999 | 1 | 37.3902 | 37.3902 | 37.3902 | 37.3902 | 269° 59' 60.000" | 269° 59' 60.000" | Start to End | Start to End | Straight |  | 0 | 0 | 0 | 0 | 0 | 0 | 2 | Pipe | WATER DI | 150 mm Ductile Iron Pipe | Circular | 4 | 0
2415 (1) (1) | <None> | WATER | 19.21 | 19.058 | 1.27% | <None> | <None> | 453817.8249 | 1822180.7738 | 453805.8249 | 1822180.7738 | Basic | No | 150.000mm | 150.000mm | 10.000mm | <None> |  |  | 0 | 0 | Z12_B19_FRL | 1 | 1.0994 | 1 | 1.0111 | 12 | 12.001 | 12 | 12.001 | 269° 59' 60.000" | 269° 59' 60.000" | Start to End | Start to End | Straight |  | 0 | 0 | 0 | 0 | 0 | 0 | 2 | Pipe | WATER DI | 150 mm Ductile Iron Pipe | Circular | 3 | 0
2415 (1) (1) (1) | <None> | WATER | 19.058 | 19.058 | 0% | <None> | <None> | 453805.8249 | 1822180.7738 | 453805.0249 | 1822180.7738 | Basic | No | 150.000mm | 150.000mm | 10.000mm | <None> |  |  | 0 | 0 | Z12_B19_FRL | 1 | 1.0111 | 1.0111 | 1 | 0.8 | 0.8 | 0.8 | 0.8 | 270° 0' 0.000" | 270° 0' 0.000" | Start to End | Start to End | Straight |  | 0 | 0 | 0 | 0 | 0 | 0 | 2 | Pipe | WATER DI | 150 mm Ductile Iron Pipe | Circular | 5 | 0
2415 (2) | <None> | WATER | 19.077 | 19.166 | -0.74% | <None> | <None> | 453867.2151 | 1822180.7738 | 453855.2151 | 1822180.7738 | Basic | No | 150.000mm | 150.000mm | 10.000mm | <None> |  |  | 0 | 0 | Z12_B19_FRL | 0.9999 | 1.0288 | 1.0113 | 0.9999 | 12 | 12.0003 | 12 | 12.0003 | 270° 0' 0.000" | 270° 0' 0.000" | Start to End | Start to End | Straight |  | 0 | 0 | 0 | 0 | 0 | 0 | 2 | Pipe | WATER DI | 150 mm Ductile Iron Pipe | Circular | 4 | 0
2431 | <None> | WATER | 19.159 | 19.159 | 0% | <None> | <None> | 453954.0248 | 1822180.7738 | 453965.0248 | 1822180.7738 | Basic | No | 150.000mm | 150.000mm | 10.000mm | <None> |  |  | 0 | 0 | Z12_B19_FRL | 0.8492 | 1 | 1 | 1 | 11 | 11 | 11 | 11 | 90° 0' 0.000" | 90° 0' 0.000" | Start to End | Start to End | Straight |  | 0 | 0 | 0 | 0 | 0 | 0 | 2 | Pipe | WATER DI | 150 mm Ductile Iron Pipe | Circular | 4 | 0
2432 | <None> | WATER | 19.159 | 18.988 | 0.36% | <None> | <None> | 453965.0248 | 1822180.7738 | 454012.6234 | 1822180.7738 | Basic | No | 150.000mm | 150.000mm | 10.000mm | <None> |  |  | 0 | 0 | Z12_B19_FRL | 0.9996 | 1.1609 | 1 | 1 | 47.5987 | 47.599 | 47.5987 | 47.599 | 90° 0' 0.000" | 90° 0' 0.000" | Start to End | Start to End | Straight |  | 0 | 0 | 0 | 0 | 0 | 0 | 2 | Pipe | WATER DI | 150 mm Ductile Iron Pipe | Circular | 4 | 0
2441 | <None> | WATER | 18.684 | 18.62 | 0.52% | <None> | <None> | 454103.8533 | 1822193.1938 | 454116.2733 | 1822193.1938 | Basic | No | 150.000mm | 150.000mm | 10.000mm | <None> |  |  | 0 | 0 | Z12_B19_FRL | 0.7699 | 0.9265 | 0.9257 | 0.9211 | 12.42 | 12.4202 | 12.42 | 12.4202 | 89° 59' 59.976" | 89° 59' 59.976" | Start to End | Start to End | Straight |  | 0 | 0 | 0 | 0 | 0 | 0 | 2 | Pipe | WATER DI | 150 mm Ductile Iron Pipe | Circular | 4 | 0
2442 | <None> | WATER | 18.62 | 18.62 | 0% | <None> | <None> | 454116.2733 | 1822193.1938 | 454117.0733 | 1822193.1938 | Basic | No | 150.000mm | 150.000mm | 10.000mm | <None> |  |  | 0 | 0 | Z12_B19_FRL | 0.9211 | 0.9301 | 0.9211 | 0.9301 | 0.8 | 0.8 | 0.8 | 0.8 | 90° 0' 0.000" | 90° 0' 0.000" | Start to End | Start to End | Straight |  | 0 | 0 | 0 | 0 | 0 | 0 | 2 | Pipe | WATER DI | 150 mm Ductile Iron Pipe | Circular | 5 | 0
2442 (1) | <None> | WATER | 19.194 | 19.194 | 0% | <None> | <None> | 454214.5321 | 1822193.1938 | 454215.3321 | 1822193.1938 | Basic | No | 150.000mm | 150.000mm | 10.000mm | <None> |  |  | 0 | 0 | Z12_B19_FRL | 0.795 | 0.8078 | 0.8078 | 0.795 | 0.8 | 0.8 | 0.8 | 0.8 | 90° 0' 0.000" | 90° 0' 0.000" | Start to End | Start to End | Straight |  | 0 | 0 | 0 | 0 | 0 | 0 | 2 | Pipe | WATER DI | 150 mm Ductile Iron Pipe | Circular | 5 | 0
2442 (2) | <None> | WATER | 18.931 | 19.194 | -2.19% | <None> | <None> | 454202.5321 | 1822193.1938 | 454214.5321 | 1822193.1938 | Basic | No | 150.000mm | 150.000mm | 10.000mm | <None> |  |  | 0 | 0 | Z12_B19_FRL | 0.8078 | 1.0618 | 1.0618 | 0.8078 | 12 | 12.0029 | 12 | 12.0029 | 90° 0' 0.000" | 90° 0' 0.000" | Start to End | Start to End | Straight |  | 0 | 0 | 0 | 0 | 0 | 0 | 2 | Pipe | WATER DI | 150 mm Ductile Iron Pipe | Circular | 3 | 0
2442 (3) | <None> | WATER | 18.62 | 18.599 | 0.18% | <None> | <None> | 454117.0733 | 1822193.1938 | 454129.0733 | 1822193.1938 | Basic | No | 150.000mm | 150.000mm | 10.000mm | <None> |  |  | 0 | 0 | Z12_B19_FRL | 0.9301 | 0.9989 | 0.9301 | 0.9989 | 12 | 12 | 12 | 12 | 90° 0' 0.000" | 90° 0' 0.000" | Start to End | Start to End | Straight |  | 0 | 0 | 0 | 0 | 0 | 0 | 2 | Pipe | WATER DI | 150 mm Ductile Iron Pipe | Circular | 4 | 0
2442 (3) (1) | <None> | WATER | 18.599 | 18.931 | -0.45% | <None> | <None> | 454129.0733 | 1822193.1938 | 454202.5321 | 1822193.1938 | Basic | No | 150.000mm | 150.000mm | 10.000mm | <None> |  |  | 0 | 0 | Z12_B19_FRL | 0.9943 | 1.0618 | 0.9989 | 1.0618 | 73.4588 | 73.4595 | 73.4588 | 73.4595 | 90° 0' 0.000" | 90° 0' 0.000" | Start to End | Start to End | Straight |  | 0 | 0 | 0 | 0 | 0 | 0 | 2 | Pipe | WATER DI | 150 mm Ductile Iron Pipe | Circular | 4 | 0
2455 | <None> | WATER | 18.674 | 18.674 | 0% | <None> | <None> | 454278.0802 | 1822433.7839 | 454278.0802 | 1822434.5839 | Basic | No | 150.000mm | 150.000mm | 10.000mm | <None> |  |  | 0 | 0 | Z12_B19_FRL | 0.899 | 0.9057 | 0.8994 | 0.9057 | 0.8 | 0.8 | 0.8 | 0.8 | 359° 59' 59.861" | 359° 59' 59.861" | Start to End | Start to End | Straight |  | 0 | 0 | 0 | 0 | 0 | 0 | 2 | Pipe | WATER DI | 150 mm Ductile Iron Pipe | Circular | 5 | 0
2455 (1) | <None> | WATER | 18.532 | 18.532 | 0% | <None> | <None> | 454278.0802 | 1822481.3807 | 454278.0802 | 1822482.5865 | Basic | No | 150.000mm | 150.000mm | 10.000mm | <None> |  |  | 0 | 0 | Z12_B19_FRL | 0.9279 | 0.9366 | 0.9366 | 0.9289 | 1.2058 | 1.2058 | 1.2058 | 1.2058 | 359° 59' 59.931" | 359° 59' 59.931" | Start to End | Start to End | Straight |  | 0 | 0 | 0 | 0 | 0 | 0 | 2 | Pipe | WATER DI | 150 mm Ductile Iron Pipe | Circular | 4 | 0
2455 (2) | <None> | WATER | 18.505 | 18.532 | -0.23% | <None> | <None> | 454278.0802 | 1822469.3783 | 454278.0802 | 1822481.3807 | Basic | No | 150.000mm | 150.000mm | 10.000mm | <None> |  |  | 0 | 0 | Z12_B19_FRL | 0.9366 | 1.0001 | 1.0001 | 0.9366 | 12.0025 | 12.0025 | 12.0025 | 12.0025 | 359° 59' 59.861" | 359° 59' 59.861" | Start to End | Start to End | Straight |  | 0 | 0 | 0 | 0 | 0 | 0 | 2 | Pipe | WATER DI | 150 mm Ductile Iron Pipe | Circular | 4 | 0
2455 (3) | <None> | WATER | 18.674 | 18.559 | 0.96% | <None> | <None> | 454278.0802 | 1822434.5839 | 454278.0802 | 1822446.5839 | Basic | No | 150.000mm | 150.000mm | 10.000mm | <None> |  |  | 0 | 0 | Z12_B19_FRL | 0.9057 | 1.0002 | 0.9057 | 1.0002 | 12 | 12.0006 | 12 | 12.0006 | 359° 59' 59.861" | 359° 59' 59.861" | Start to End | Start to End | Straight |  | 0 | 0 | 0 | 0 | 0 | 0 | 2 | Pipe | WATER DI | 150 mm Ductile Iron Pipe | Circular | 4 | 0
2455 (3) (1) | <None> | WATER | 18.559 | 18.505 | 0.24% | <None> | <None> | 454278.0802 | 1822446.5839 | 454278.0802 | 1822469.3783 | Basic | No | 150.000mm | 150.000mm | 10.000mm | <None> |  |  | 0 | 0 | Z12_B19_FRL | 1.0001 | 1.0002 | 1.0002 | 1.0001 | 22.7944 | 22.7944 | 22.7944 | 22.7944 | 359° 59' 59.861" | 359° 59' 59.861" | Start to End | Start to End | Straight |  | 0 | 0 | 0 | 0 | 0 | 0 | 2 | Pipe | WATER DI | 150 mm Ductile Iron Pipe | Circular | 4 | 0
2456 | <None> | WATER | 18.532 | 18.532 | 0% | <None> | <None> | 454278.0802 | 1822482.5865 | 454278.0802 | 1822493.5866 | Basic | No | 150.000mm | 150.000mm | 10.000mm | <None> |  |  | 0 | 0 | Z12_B19_FRL | 0.7792 | 0.9296 | 0.9289 | 0.929 | 11.0001 | 11.0001 | 11.0001 | 11.0001 | 0° 0' 0.678" | 0° 0' 0.678" | Start to End | Start to End | Straight |  | 0 | 0 | 0 | 0 | 0 | 0 | 2 | Pipe | WATER DI | 150 mm Ductile Iron Pipe | Circular | 4 | 0
2462 | <None> | WATER | 18.598 | 18.598 | 0% | <None> | <None> | 453268.6468 | 1822207.4826 | 453281.0668 | 1822207.4826 | Basic | No | 150.000mm | 150.000mm | 10.000mm | <None> |  |  | 0 | 0 | Z12_B19_FRL | 0.7758 | 0.9258 | 0.9254 | 0.9253 | 12.42 | 12.42 | 12.42 | 12.42 | 89° 59' 59.392" | 89° 59' 59.392" | Start to End | Start to End | Straight |  | 0 | 0 | 0 | 0 | 0 | 0 | 2 | Pipe | WATER DI | 150 mm Ductile Iron Pipe | Circular | 4 | 0
2464 | <None> | WATER | 18.816 | 18.816 | 0% | <None> | <None> | 453085.1018 | 1822358.1938 | 453072.6818 | 1822358.1938 | Basic | No | 150.000mm | 150.000mm | 10.000mm | <None> |  |  | 0 | 0 | Z12_B19_FRL | 0.8492 | 1.0035 | 0.9998 | 1.0035 | 12.42 | 12.42 | 12.42 | 12.42 | 270° 0' 0.000" | 270° 0' 0.000" | Start to End | Start to End | Straight |  | 0 | 0 | 0 | 0 | 0 | 0 | 2 | Pipe | WATER DI | 150 mm Ductile Iron Pipe | Circular | 4 | 0
2467 | <None> | WATER | 19.026 | 18.737 | 0.54% | <None> | <None> | 452844.8719 | 1822207.4829 | 452898.3593 | 1822207.4829 | Basic | No | 150.000mm | 150.000mm | 10.000mm | <None> |  |  | 0 | 0 | Z12_B19_FRL | 0.991 | 1 | 1 | 1 | 53.4874 | 53.4881 | 53.4874 | 53.4881 | 90° 0' 0.000" | 90° 0' 0.000" | Start to End | Start to End | Straight |  | 0 | 0 | 0 | 0 | 0 | 0 | 2 | Pipe | WATER DI | 150 mm Ductile Iron Pipe | Circular | 4 | 0
2467 (1) | <None> | WATER | 18.766 | 18.766 | 0% | <None> | <None> | 452910.3593 | 1822207.4829 | 452911.1593 | 1822207.4829 | Basic | No | 150.000mm | 150.000mm | 10.000mm | <None> |  |  | 0 | 0 | Z12_B19_FRL | 0.782 | 0.7939 | 0.7939 | 0.782 | 0.8 | 0.8 | 0.8 | 0.8 | 90° 0' 0.000" | 90° 0' 0.000" | Start to End | Start to End | Straight |  | 0 | 0 | 0 | 0 | 0 | 0 | 2 | Pipe | WATER DI | 150 mm Ductile Iron Pipe | Circular | 5 | 0
2467 (2) | <None> | WATER | 18.737 | 18.766 | -0.24% | <None> | <None> | 452898.3593 | 1822207.4829 | 452910.3593 | 1822207.4829 | Basic | No | 150.000mm | 150.000mm | 10.000mm | <None> |  |  | 0 | 0 | Z12_B19_FRL | 0.7939 | 1 | 1 | 0.7939 | 12 | 12 | 12 | 12 | 90° 0' 0.000" | 90° 0' 0.000" | Start to End | Start to End | Straight |  | 0 | 0 | 0 | 0 | 0 | 0 | 2 | Pipe | WATER DI | 150 mm Ductile Iron Pipe | Circular | 4 | 0
2468 | <None> | WATER | 18.766 | 18.766 | 0% | <None> | <None> | 452911.1593 | 1822207.4829 | 452923.5787 | 1822207.4829 | Basic | No | 150.000mm | 150.000mm | 10.000mm | <None> |  |  | 0 | 0 | Z12_B19_FRL | 0.6314 | 0.782 | 0.782 | 0.782 | 12.4194 | 12.4194 | 12.4194 | 12.4194 | 90° 0' 0.000" | 90° 0' 0.000" | Start to End | Start to End | Straight |  | 0 | 0 | 0 | 0 | 0 | 0 | 2 | Pipe | WATER DI | 150 mm Ductile Iron Pipe | Circular | 4 | 0
2475 | <None> | WATER | 18.681 | 18.681 | 0% | <None> | <None> | 453514.0521 | 1822368.1938 | 453525.0521 | 1822368.1938 | Basic | No | 150.000mm | 150.000mm | 10.000mm | <None> |  |  | 0 | 0 | Z12_B19_FRL | 0.8502 | 1.0002 | 1 | 1 | 11 | 11 | 11 | 11 | 90° 0' 0.000" | 90° 0' 0.000" | Start to End | Start to End | Straight |  | 0 | 0 | 0 | 0 | 0 | 0 | 2 | Pipe | WATER DI | 150 mm Ductile Iron Pipe | Circular | 4 | 0
2479 | <None> | WATER | 18.81 | 18.808 | 0.16% | <None> | <None> | 454035.1284 | 1822368.1879 | 454035.9284 | 1822368.1878 | Basic | No | 150.000mm | 150.000mm | 10.000mm | <None> |  |  | 0 | 0 | Z12_B19_FRL | 1 | 1.0081 | 1.0001 | 1.0081 | 0.8 | 0.8 | 0.8 | 0.8 | 90° 0' 13.485" | 90° 0' 13.485" | Start to End | Start to End | Straight |  | 0 | 0 | 0 | 0 | 0 | 0 | 2 | Pipe | WATER DI | 150 mm Ductile Iron Pipe | Circular | 5 | 0
2479 (1) | <None> | WATER | 18.879 | 18.879 | 0% | <None> | <None> | 454103.0537 | 1822368.1834 | 454103.8537 | 1822368.1834 | Basic | No | 150.000mm | 150.000mm | 10.000mm | <None> |  |  | 0 | 0 | Z12_B19_FRL | 0.7581 | 0.768 | 0.768 | 0.7581 | 0.8 | 0.8 | 0.8 | 0.8 | 90° 0' 13.485" | 90° 0' 13.485" | Start to End | Start to End | Straight |  | 0 | 0 | 0 | 0 | 0 | 0 | 2 | Pipe | WATER DI | 150 mm Ductile Iron Pipe | Circular | 5 | 0
2479 (2) | <None> | WATER | 18.722 | 18.879 | -1.31% | <None> | <None> | 454091.0537 | 1822368.1842 | 454103.0537 | 1822368.1834 | Basic | No | 150.000mm | 150.000mm | 10.000mm | <None> |  |  | 0 | 0 | Z12_B19_FRL | 0.768 | 1.0007 | 1.0007 | 0.768 | 12 | 12.001 | 12 | 12.001 | 90° 0' 13.485" | 90° 0' 13.485" | Start to End | Start to End | Straight |  | 0 | 0 | 0 | 0 | 0 | 0 | 2 | Pipe | WATER DI | 150 mm Ductile Iron Pipe | Circular | 3 | 0
2479 (3) | <None> | WATER | 18.808 | 18.809 | 0% | <None> | <None> | 454035.9284 | 1822368.1878 | 454047.9284 | 1822368.187 | Basic | No | 150.000mm | 150.000mm | 10.000mm | <None> |  |  | 0 | 0 | Z12_B19_FRL | 1.0008 | 1.0357 | 1.0081 | 1.0008 | 12 | 12 | 12 | 12 | 90° 0' 13.485" | 90° 0' 13.485" | Start to End | Start to End | Straight |  | 0 | 0 | 0 | 0 | 0 | 0 | 2 | Pipe | WATER DI | 150 mm Ductile Iron Pipe | Circular | 4 | 0
2479 (3) (1) | <None> | WATER | 18.809 | 18.722 | 0.2% | <None> | <None> | 454047.9284 | 1822368.187 | 454091.0537 | 1822368.1842 | Basic | No | 150.000mm | 150.000mm | 10.000mm | <None> |  |  | 0 | 0 | Z12_B19_FRL | 1.0007 | 1.0008 | 1.0008 | 1.0007 | 43.1253 | 43.1254 | 43.1253 | 43.1254 | 90° 0' 13.485" | 90° 0' 13.485" | Start to End | Start to End | Straight |  | 0 | 0 | 0 | 0 | 0 | 0 | 2 | Pipe | WATER DI | 150 mm Ductile Iron Pipe | Circular | 4 | 0
2487 | <None> | WATER | 19.115 | 19.041 | 0.2% | <None> | <None> | 453894.5936 | 1822355.7772 | 453931.6525 | 1822355.7748 | Basic | No | 150.000mm | 150.000mm | 10.000mm | <None> |  |  | 0 | 0 | Z12_B19_FRL | 0.9994 | 0.9995 | 0.9994 | 0.9995 | 37.059 | 37.059 | 37.059 | 37.059 | 90° 0' 13.485" | 90° 0' 13.485" | Start to End | Start to End | Straight |  | 0 | 0 | 0 | 0 | 0 | 0 | 2 | Pipe | WATER DI | 150 mm Ductile Iron Pipe | Circular | 4 | 0
2487 (1) | <None> | WATER | 19.028 | 19.028 | 0% | <None> | <None> | 453943.6525 | 1822355.774 | 453944.4525 | 1822355.774 | Basic | No | 150.000mm | 150.000mm | 10.000mm | <None> |  |  | 0 | 0 | Z12_B19_FRL | 0.9258 | 0.9323 | 0.9323 | 0.926 | 0.8 | 0.8 | 0.8 | 0.8 | 90° 0' 13.485" | 90° 0' 13.485" | Start to End | Start to End | Straight |  | 0 | 0 | 0 | 0 | 0 | 0 | 2 | Pipe | WATER DI | 150 mm Ductile Iron Pipe | Circular | 5 | 0
2487 (2) | <None> | WATER | 19.041 | 19.028 | 0.11% | <None> | <None> | 453931.6525 | 1822355.7748 | 453943.6525 | 1822355.774 | Basic | No | 150.000mm | 150.000mm | 10.000mm | <None> |  |  | 0 | 0 | Z12_B19_FRL | 0.9323 | 0.9995 | 0.9995 | 0.9323 | 12 | 12 | 12 | 12 | 90° 0' 13.485" | 90° 0' 13.485" | Start to End | Start to End | Straight |  | 0 | 0 | 0 | 0 | 0 | 0 | 2 | Pipe | WATER DI | 150 mm Ductile Iron Pipe | Circular | 4 | 0
2489 | <None> | WATER | 18.867 | 18.867 | 0% | <None> | <None> | 454322.0755 | 1822422.7838 | 454322.8755 | 1822422.7838 | Basic | No | 150.000mm | 150.000mm | 10.000mm | <None> |  |  | 0 | 0 | Z12_B19_FRL | 0.7787 | 0.9312 | 0.7797 | 0.9312 | 0.8 | 0.8 | 0.8 | 0.8 | 90° 0' 0.285" | 90° 0' 0.285" | Start to End | Start to End | Straight |  | 0 | 0 | 0 | 0 | 0 | 0 | 2 | Pipe | WATER DI | 150 mm Ductile Iron Pipe | Circular | 5 | 0
2489 (1) | <None> | WATER | 19.245 | 19.245 | 0% | <None> | <None> | 454350.959 | 1822422.7838 | 454351.759 | 1822422.7838 | Basic | No | 150.000mm | 150.000mm | 10.000mm | <None> |  |  | 0 | 0 | Z12_B19_FRL | 0.776 | 0.9299 | 0.9299 | 0.7769 | 0.8 | 0.8 | 0.8 | 0.8 | 90° 0' 0.285" | 90° 0' 0.285" | Start to End | Start to End | Straight |  | 0 | 0 | 0 | 0 | 0 | 0 | 2 | Pipe | WATER DI | 150 mm Ductile Iron Pipe | Circular | 5 | 0
2489 (2) | <None> | WATER | 18.9 | 19.245 | -2.87% | <None> | <None> | 454338.959 | 1822422.7838 | 454350.959 | 1822422.7838 | Basic | No | 150.000mm | 150.000mm | 10.000mm | <None> |  |  | 0 | 0 | Z12_B19_FRL | 0.8812 | 1.0317 | 1 | 0.9299 | 12 | 12.005 | 12 | 12.005 | 90° 0' 0.285" | 90° 0' 0.285" | Start to End | Start to End | Straight |  | 0 | 0 | 0 | 0 | 0 | 0 | 2 | Pipe | WATER DI | 150 mm Ductile Iron Pipe | Circular | 3 | 0
2489 (3) | <None> | WATER | 18.867 | 18.876 | -0.07% | <None> | <None> | 454322.8755 | 1822422.7838 | 454334.8755 | 1822422.7838 | Basic | No | 150.000mm | 150.000mm | 10.000mm | <None> |  |  | 0 | 0 | Z12_B19_FRL | 0.9312 | 0.9998 | 0.9312 | 0.9998 | 12 | 12 | 12 | 12 | 90° 0' 0.285" | 90° 0' 0.285" | Start to End | Start to End | Straight |  | 0 | 0 | 0 | 0 | 0 | 0 | 2 | Pipe | WATER DI | 150 mm Ductile Iron Pipe | Circular | 4 | 0
2489 (3) (1) | <None> | WATER | 18.876 | 18.9 | -0.6% | <None> | <None> | 454334.8755 | 1822422.7838 | 454338.959 | 1822422.7838 | Basic | No | 150.000mm | 150.000mm | 10.000mm | <None> |  |  | 0 | 0 | Z12_B19_FRL | 0.998 | 1 | 0.9998 | 1 | 4.0835 | 4.0836 | 4.0835 | 4.0836 | 90° 0' 0.285" | 90° 0' 0.285" | Start to End | Start to End | Straight |  | 0 | 0 | 0 | 0 | 0 | 0 | 2 | Pipe | WATER DI | 150 mm Ductile Iron Pipe | Circular | 4 | 0
2490 | <None> | WATER | 19.245 | 19.245 | 0% | <None> | <None> | 454351.759 | 1822422.7838 | 454362.759 | 1822422.7838 | Basic | No | 150.000mm | 150.000mm | 10.000mm | <None> |  |  | 0 | 0 | Z12_B19_FRL | 0.7769 | 0.8702 | 0.7769 | 0.7769 | 11 | 11 | 11 | 11 | 90° 0' 0.285" | 90° 0' 0.285" | Start to End | Start to End | Straight |  | 0 | 0 | 0 | 0 | 0 | 0 | 2 | Pipe | WATER DI | 150 mm Ductile Iron Pipe | Circular | 4 | 0
2495 | <None> | WATER | 18.543 | 18.543 | 0% | <None> | <None> | 453085.1018 | 1822207.4829 | 453085.9018 | 1822207.4828 | Basic | No | 150.000mm | 150.000mm | 10.000mm | <None> |  |  | 0 | 0 | Z12_B19_FRL | 0.8783 | 0.8903 | 0.8783 | 0.8903 | 0.8 | 0.8 | 0.8 | 0.8 | 90° 0' 2.392" | 90° 0' 2.392" | Start to End | Start to End | Straight |  | 0 | 0 | 0 | 0 | 0 | 0 | 2 | Pipe | WATER DI | 150 mm Ductile Iron Pipe | Circular | 5 | 0
2495 (1) | <None> | WATER | 18.806 | 18.806 | 0% | <None> | <None> | 453138.6691 | 1822207.4822 | 453139.4691 | 1822207.4822 | Basic | No | 150.000mm | 150.000mm | 10.000mm | <None> |  |  | 0 | 0 | Z12_B19_FRL | 0.9148 | 0.9219 | 0.9219 | 0.915 | 0.8 | 0.8 | 0.8 | 0.8 | 90° 0' 2.392" | 90° 0' 2.392" | Start to End | Start to End | Straight |  | 0 | 0 | 0 | 0 | 0 | 0 | 2 | Pipe | WATER DI | 150 mm Ductile Iron Pipe | Circular | 5 | 0
2495 (2) | <None> | WATER | 18.702 | 18.806 | -0.87% | <None> | <None> | 453126.6691 | 1822207.4824 | 453138.6691 | 1822207.4822 | Basic | No | 150.000mm | 150.000mm | 10.000mm | <None> |  |  | 0 | 0 | Z12_B19_FRL | 0.9219 | 0.9998 | 0.9998 | 0.9219 | 12 | 12.0005 | 12 | 12.0005 | 90° 0' 2.392" | 90° 0' 2.392" | Start to End | Start to End | Straight |  | 0 | 0 | 0 | 0 | 0 | 0 | 2 | Pipe | WATER DI | 150 mm Ductile Iron Pipe | Circular | 4 | 0
2495 (3) | <None> | WATER | 18.543 | 18.59 | -0.39% | <None> | <None> | 453085.9018 | 1822207.4828 | 453097.9018 | 1822207.4827 | Basic | No | 150.000mm | 150.000mm | 10.000mm | <None> |  |  | 0 | 0 | Z12_B19_FRL | 0.8903 | 1 | 0.8903 | 1 | 12 | 12.0001 | 12 | 12.0001 | 90° 0' 2.392" | 90° 0' 2.392" | Start to End | Start to End | Straight |  | 0 | 0 | 0 | 0 | 0 | 0 | 2 | Pipe | WATER DI | 150 mm Ductile Iron Pipe | Circular | 4 | 0
2495 (3) (1) | <None> | WATER | 18.59 | 18.702 | -0.39% | <None> | <None> | 453097.9018 | 1822207.4827 | 453126.6691 | 1822207.4824 | Basic | No | 150.000mm | 150.000mm | 10.000mm | <None> |  |  | 0 | 0 | Z12_B19_FRL | 0.9998 | 1 | 1 | 0.9998 | 28.7673 | 28.7675 | 28.7673 | 28.7675 | 90° 0' 2.392" | 90° 0' 2.392" | Start to End | Start to End | Straight |  | 0 | 0 | 0 | 0 | 0 | 0 | 2 | Pipe | WATER DI | 150 mm Ductile Iron Pipe | Circular | 4 | 0
2499 | <None> | WATER | 19.031 | 19.031 | 0% | <None> | <None> | 453943.0149 | 1822368.1939 | 453955.4349 | 1822368.1931 | Basic | No | 150.000mm | 150.000mm | 10.000mm | <None> |  |  | 0 | 0 | Z12_B19_FRL | 0.7746 | 0.9247 | 0.9247 | 0.9247 | 12.42 | 12.42 | 12.42 | 12.42 | 90° 0' 13.485" | 90° 0' 13.485" | Start to End | Start to End | Straight |  | 0 | 0 | 0 | 0 | 0 | 0 | 2 | Pipe | WATER DI | 150 mm Ductile Iron Pipe | Circular | 4 | 0
2507 | <None> | WATER | 18.308 | 18.311 | -0.3% | <None> | <None> | 453016.0893 | 1822207.4829 | 453016.8893 | 1822207.4828 | Basic | No | 150.000mm | 150.000mm | 10.000mm | <None> |  |  | 0 | 0 | Z12_B19_FRL | 0.9229 | 0.928 | 0.9239 | 0.928 | 0.8 | 0.8 | 0.8 | 0.8 | 90° 0' 3.016" | 90° 0' 3.016" | Start to End | Start to End | Straight |  | 0 | 0 | 0 | 0 | 0 | 0 | 2 | Pipe | WATER DI | 150 mm Ductile Iron Pipe | Circular | 5 | 0
2507 (1) | <None> | WATER | 18.543 | 18.543 | 0% | <None> | <None> | 453071.8818 | 1822207.482 | 453072.6818 | 1822207.482 | Basic | No | 150.000mm | 150.000mm | 10.000mm | <None> |  |  | 0 | 0 | Z12_B19_FRL | 0.8783 | 0.8901 | 0.8901 | 0.8783 | 0.8 | 0.8 | 0.8 | 0.8 | 90° 0' 3.016" | 90° 0' 3.016" | Start to End | Start to End | Straight |  | 0 | 0 | 0 | 0 | 0 | 0 | 2 | Pipe | WATER DI | 150 mm Ductile Iron Pipe | Circular | 5 | 0
2507 (2) | <None> | WATER | 18.441 | 18.543 | -0.85% | <None> | <None> | 453059.8818 | 1822207.4822 | 453071.8818 | 1822207.482 | Basic | No | 150.000mm | 150.000mm | 10.000mm | <None> |  |  | 0 | 0 | Z12_B19_FRL | 0.8901 | 1.0002 | 1.0002 | 0.8901 | 12 | 12.0004 | 12 | 12.0004 | 90° 0' 3.016" | 90° 0' 3.016" | Start to End | Start to End | Straight |  | 0 | 0 | 0 | 0 | 0 | 0 | 2 | Pipe | WATER DI | 150 mm Ductile Iron Pipe | Circular | 4 | 0
2507 (3) | <None> | WATER | 18.311 | 18.32 | -0.07% | <None> | <None> | 453016.8893 | 1822207.4828 | 453028.8893 | 1822207.4827 | Basic | No | 150.000mm | 150.000mm | 10.000mm | <None> |  |  | 0 | 0 | Z12_B19_FRL | 0.928 | 1.0002 | 0.928 | 1.0002 | 12 | 12 | 12 | 12 | 90° 0' 3.016" | 90° 0' 3.016" | Start to End | Start to End | Straight |  | 0 | 0 | 0 | 0 | 0 | 0 | 2 | Pipe | WATER DI | 150 mm Ductile Iron Pipe | Circular | 4 | 0
2507 (3) (1) | <None> | WATER | 18.32 | 18.441 | -0.39% | <None> | <None> | 453028.8893 | 1822207.4827 | 453059.8818 | 1822207.4822 | Basic | No | 150.000mm | 150.000mm | 10.000mm | <None> |  |  | 0 | 0 | Z12_B19_FRL | 1.0002 | 1.0002 | 1.0002 | 1.0002 | 30.9925 | 30.9927 | 30.9925 | 30.9927 | 90° 0' 3.016" | 90° 0' 3.016" | Start to End | Start to End | Straight |  | 0 | 0 | 0 | 0 | 0 | 0 | 2 | Pipe | WATER DI | 150 mm Ductile Iron Pipe | Circular | 4 | 0
2508 | <None> | WATER | 18.543 | 18.543 | 0% | <None> | <None> | 453072.6818 | 1822207.482 | 453085.1018 | 1822207.4829 | Basic | No | 150.000mm | 150.000mm | 10.000mm | <None> |  |  | 0 | 0 | Z12_B19_FRL | 0.7278 | 0.8783 | 0.8783 | 0.8783 | 12.42 | 12.42 | 12.42 | 12.42 | 89° 59' 46.255" | 89° 59' 46.255" | Start to End | Start to End | Straight |  | 0 | 0 | 0 | 0 | 0 | 0 | 2 | Pipe | WATER DI | 150 mm Ductile Iron Pipe | Circular | 4 | 0
2512 | <None> | WATER | 18.783 | 18.783 | 0% | <None> | <None> | 454265.6602 | 1822355.7739 | 454278.0802 | 1822355.7731 | Basic | No | 150.000mm | 150.000mm | 10.000mm | <None> |  |  | 0 | 0 | Z12_B19_FRL | 0.7676 | 0.9176 | 0.9173 | 0.9174 | 12.42 | 12.42 | 12.42 | 12.42 | 90° 0' 13.485" | 90° 0' 13.485" | Start to End | Start to End | Straight |  | 0 | 0 | 0 | 0 | 0 | 0 | 2 | Pipe | WATER DI | 150 mm Ductile Iron Pipe | Circular | 4 | 0
2513 | <None> | WATER | 18.783 | 18.783 | 0% | <None> | <None> | 454278.0802 | 1822368.172 | 454278.8802 | 1822368.1719 | Basic | No | 150.000mm | 150.000mm | 10.000mm | <None> |  |  | 0 | 0 | Z12_B19_FRL | 0.8863 | 0.8978 | 0.8863 | 0.8978 | 0.8 | 0.8 | 0.8 | 0.8 | 90° 0' 13.485" | 90° 0' 13.485" | Start to End | Start to End | Straight |  | 0 | 0 | 0 | 0 | 0 | 0 | 2 | Pipe | WATER DI | 150 mm Ductile Iron Pipe | Circular | 5 | 0
2513 (1) | <None> | WATER | 19.306 | 19.306 | 0% | <None> | <None> | 454310.2763 | 1822368.1699 | 454311.0763 | 1822368.1698 | Basic | No | 150.000mm | 150.000mm | 10.000mm | <None> |  |  | 0 | 0 | Z12_B19_FRL | 0.8309 | 0.8417 | 0.8417 | 0.8309 | 0.8 | 0.8 | 0.8 | 0.8 | 90° 0' 13.485" | 90° 0' 13.485" | Start to End | Start to End | Straight |  | 0 | 0 | 0 | 0 | 0 | 0 | 2 | Pipe | WATER DI | 150 mm Ductile Iron Pipe | Circular | 5 | 0
2513 (2) | <None> | WATER | 19.044 | 19.306 | -2.19% | <None> | <None> | 454298.2763 | 1822368.1707 | 454310.2763 | 1822368.1699 | Basic | No | 150.000mm | 150.000mm | 10.000mm | <None> |  |  | 0 | 0 | Z12_B19_FRL | 0.8417 | 1.0002 | 1.0002 | 0.8417 | 12 | 12.0029 | 12 | 12.0029 | 90° 0' 13.485" | 90° 0' 13.485" | Start to End | Start to End | Straight |  | 0 | 0 | 0 | 0 | 0 | 0 | 2 | Pipe | WATER DI | 150 mm Ductile Iron Pipe | Circular | 3 | 0
2513 (3) | <None> | WATER | 18.783 | 18.962 | -1.49% | <None> | <None> | 454278.8802 | 1822368.1719 | 454290.8802 | 1822368.1712 | Basic | No | 150.000mm | 150.000mm | 10.000mm | <None> |  |  | 0 | 0 | Z12_B19_FRL | 0.8788 | 1.0249 | 0.8978 | 1.0003 | 12 | 12.0013 | 12 | 12.0013 | 90° 0' 13.485" | 90° 0' 13.485" | Start to End | Start to End | Straight |  | 0 | 0 | 0 | 0 | 0 | 0 | 2 | Pipe | WATER DI | 150 mm Ductile Iron Pipe | Circular | 3 | 0
2513 (3) (1) | <None> | WATER | 18.962 | 19.044 | -1.1% | <None> | <None> | 454290.8802 | 1822368.1712 | 454298.2763 | 1822368.1707 | Basic | No | 150.000mm | 150.000mm | 10.000mm | <None> |  |  | 0 | 0 | Z12_B19_FRL | 1.0002 | 1.0003 | 1.0003 | 1.0002 | 7.3961 | 7.3966 | 7.3961 | 7.3966 | 90° 0' 13.485" | 90° 0' 13.485" | Start to End | Start to End | Straight |  | 0 | 0 | 0 | 0 | 0 | 0 | 2 | Pipe | WATER DI | 150 mm Ductile Iron Pipe | Circular | 3 | 0
2514 | <None> | WATER | 19.306 | 19.306 | 0% | <None> | <None> | 454311.0763 | 1822368.1698 | 454322.0763 | 1822368.1691 | Basic | No | 150.000mm | 150.000mm | 10.000mm | <None> |  |  | 0 | 0 | Z12_B19_FRL | 0.6805 | 0.8309 | 0.8309 | 0.8309 | 11 | 11 | 11 | 11 | 90° 0' 13.485" | 90° 0' 13.485" | Start to End | Start to End | Straight |  | 0 | 0 | 0 | 0 | 0 | 0 | 2 | Pipe | WATER DI | 150 mm Ductile Iron Pipe | Circular | 4 | 0
2531 | <None> | WATER | 18.686 | 18.695 | -0.03% | <None> | <None> | 453001.0918 | 1822358.1938 | 452967.2918 | 1822358.1938 | Basic | No | 150.000mm | 150.000mm | 10.000mm | <None> |  |  | 0 | 0 | Z12_B19_FRL | 0.9999 | 1.0458 | 1 | 1.0016 | 33.8 | 33.8 | 33.8 | 33.8 | 270° 0' 0.000" | 270° 0' 0.000" | Start to End | Start to End | Straight |  | 0 | 0 | 0 | 0 | 0 | 0 | 2 | Pipe | WATER DI | 150 mm Ductile Iron Pipe | Circular | 4 | 0
2531 (1) | <None> | WATER | 18.815 | 18.815 | 0% | <None> | <None> | 452955.2918 | 1822358.1938 | 452954.4918 | 1822358.1938 | Basic | No | 150.000mm | 150.000mm | 10.000mm | <None> |  |  | 0 | 0 | Z12_B19_FRL | 0.8301 | 0.8392 | 0.8392 | 0.8301 | 0.8001 | 0.8001 | 0.8001 | 0.8001 | 270° 0' 0.000" | 270° 0' 0.000" | Start to End | Start to End | Straight |  | 0 | 0 | 0 | 0 | 0 | 0 | 2 | Pipe | WATER DI | 150 mm Ductile Iron Pipe | Circular | 5 | 0
2531 (2) | <None> | WATER | 18.695 | 18.815 | -1% | <None> | <None> | 452967.2918 | 1822358.1938 | 452955.2918 | 1822358.1938 | Basic | No | 150.000mm | 150.000mm | 10.000mm | <None> |  |  | 0 | 0 | Z12_B19_FRL | 0.8392 | 1.0016 | 1.0016 | 0.8392 | 12 | 12.0006 | 12 | 12.0006 | 270° 0' 0.000" | 270° 0' 0.000" | Start to End | Start to End | Straight |  | 0 | 0 | 0 | 0 | 0 | 0 | 2 | Pipe | WATER DI | 150 mm Ductile Iron Pipe | Circular | 3 | 0
2532 | <None> | WATER | 18.815 | 18.71 | 0.96% | <None> | <None> | 452954.4918 | 1822358.1938 | 452943.4918 | 1822358.1938 | Basic | No | 150.000mm | 150.000mm | 10.000mm | <None> |  |  | 0 | 0 | Z12_B19_FRL | 0.6824 | 0.9353 | 0.8301 | 0.9353 | 11 | 11.0005 | 11 | 11.0005 | 270° 0' 0.000" | 270° 0' 0.000" | Start to End | Start to End | Straight |  | 0 | 0 | 0 | 0 | 0 | 0 | 2 | Pipe | WATER DI | 150 mm Ductile Iron Pipe | Circular | 4 | 0
2543 | <None> | WATER | 18.997 | 18.997 | 0% | <None> | <None> | 453618.0624 | 1822355.7738 | 453618.8624 | 1822355.7738 | Basic | No | 150.000mm | 150.000mm | 10.000mm | <None> |  |  | 0 | 0 | Z12_B19_FRL | 0.9246 | 0.9362 | 0.9246 | 0.9362 | 0.8 | 0.8 | 0.8 | 0.8 | 90° 0' 0.000" | 90° 0' 0.000" | Start to End | Start to End | Straight |  | 0 | 0 | 0 | 0 | 0 | 0 | 2 | Pipe | WATER DI | 150 mm Ductile Iron Pipe | Circular | 5 | 0
2543 (1) | <None> | WATER | 18.997 | 19.089 | -0.77% | <None> | <None> | 453618.8624 | 1822355.7738 | 453630.8624 | 1822355.7738 | Basic | No | 150.000mm | 150.000mm | 10.000mm | <None> |  |  | 0 | 0 | Z12_B19_FRL | 0.9362 | 1.0204 | 0.9362 | 1 | 12 | 12.0004 | 12 | 12.0004 | 90° 0' 0.000" | 90° 0' 0.000" | Start to End | Start to End | Straight |  | 0 | 0 | 0 | 0 | 0 | 0 | 2 | Pipe | WATER DI | 150 mm Ductile Iron Pipe | Circular | 4 | 0
2543 (1) (1) | <None> | WATER | 19.089 | 19.374 | -0.34% | <None> | <None> | 453630.8624 | 1822355.7738 | 453715.2609 | 1822355.7738 | Basic | No | 150.000mm | 150.000mm | 10.000mm | <None> |  |  | 0 | 0 | Z12_B19_FRL | 1 | 1.0889 | 1 | 1 | 84.3985 | 84.399 | 84.3985 | 84.399 | 90° 0' 0.000" | 90° 0' 0.000" | Start to End | Start to End | Straight |  | 0 | 0 | 0 | 0 | 0 | 0 | 2 | Pipe | WATER DI | 150 mm Ductile Iron Pipe | Circular | 4 | 0
2544 | <None> | WATER | 19.374 | 19.374 | 0% | <None> | <None> | 453715.2609 | 1822355.7738 | 453726.2609 | 1822355.7738 | Basic | No | 150.000mm | 150.000mm | 10.000mm | <None> |  |  | 0 | 0 | Z12_B19_FRL | 0.8498 | 1 | 1 | 1 | 11 | 11 | 11 | 11 | 90° 0' 0.000" | 90° 0' 0.000" | Start to End | Start to End | Straight |  | 0 | 0 | 0 | 0 | 0 | 0 | 2 | Pipe | WATER DI | 150 mm Ductile Iron Pipe | Circular | 4 | 0
2545 | <None> | WATER | 18.525 | 18.525 | 0% | <None> | <None> | 453514.0526 | 1822535.4404 | 453525.0526 | 1822535.4404 | Basic | No | 150.000mm | 150.000mm | 10.000mm | <None> |  |  | 0 | 0 | Z12_B19_FRL | 0.7823 | 0.9323 | 0.9322 | 0.9322 | 11 | 11 | 11 | 11 | 89° 59' 59.996" | 89° 59' 59.996" | Start to End | Start to End | Straight |  | 0 | 0 | 0 | 0 | 0 | 0 | 2 | Pipe | WATER DI | 150 mm Ductile Iron Pipe | Circular | 4 | 0
2548 | <None> | WATER | 19.167 | 19.167 | 0% | <None> | <None> | 453888.4351 | 1822193.1938 | 453888.4351 | 1822180.7738 | Basic | No | 150.000mm | 150.000mm | 10.000mm | <None> |  |  | 0 | 0 | Z12_B19_FRL | 0.7717 | 0.9251 | 0.9247 | 0.9215 | 12.42 | 12.42 | 12.42 | 12.42 | 180° 0' 0.000" | 180° 0' 0.000" | Start to End | Start to End | Straight |  | 0 | 0 | 0 | 0 | 0 | 0 | 2 | Pipe | WATER DI | 150 mm Ductile Iron Pipe | Circular | 4 | 0
2550 | <None> | WATER | 18.795 | 18.794 | 0% | <None> | <None> | 454054.1022 | 1822180.7738 | 454065.1022 | 1822180.7738 | Basic | No | 150.000mm | 150.000mm | 10.000mm | <None> |  |  | 0 | 0 | Z12_B19_FRL | 0.8499 | 1 | 1 | 1 | 11 | 11 | 11 | 11 | 90° 0' 0.050" | 90° 0' 0.050" | Start to End | Start to End | Straight |  | 0 | 0 | 0 | 0 | 0 | 0 | 2 | Pipe | WATER DI | 150 mm Ductile Iron Pipe | Circular | 4 | 0
2551 | <None> | WATER | 18.794 | 18.61 | 0.48% | <None> | <None> | 454065.1022 | 1822180.7738 | 454103.8533 | 1822180.7738 | Basic | No | 150.000mm | 150.000mm | 10.000mm | <None> |  |  | 0 | 0 | Z12_B19_FRL | 1 | 1.0761 | 1 | 1 | 38.7511 | 38.7515 | 38.7511 | 38.7515 | 89° 59' 59.994" | 89° 59' 59.994" | Start to End | Start to End | Straight |  | 0 | 0 | 0 | 0 | 0 | 0 | 2 | Pipe | WATER DI | 150 mm Ductile Iron Pipe | Circular | 4 | 0
2574 | <None> | WATER | 19.034 | 19.065 | -0.28% | <None> | <None> | 453715.2615 | 1822535.4404 | 453726.2615 | 1822535.4404 | Basic | No | 150.000mm | 150.000mm | 10.000mm | <None> |  |  | 0 | 0 | Z12_B19_FRL | 0.7501 | 0.9304 | 0.9303 | 0.8993 | 11 | 11 | 11 | 11 | 89° 59' 59.999" | 89° 59' 59.999" | Start to End | Start to End | Straight |  | 0 | 0 | 0 | 0 | 0 | 0 | 2 | Pipe | WATER DI | 150 mm Ductile Iron Pipe | Circular | 4 | 0
2576 | <None> | WATER | 18.632 | 18.591 | 0.38% | <None> | <None> | 453438.4452 | 1822535.4404 | 453449.4452 | 1822535.4404 | Basic | No | 150.000mm | 150.000mm | 10.000mm | <None> |  |  | 0 | 0 | Z12_B19_FRL | 0.8455 | 1.001 | 1.001 | 0.9968 | 11 | 11.0001 | 11 | 11.0001 | 89° 59' 60.000" | 89° 59' 60.000" | Start to End | Start to End | Straight |  | 0 | 0 | 0 | 0 | 0 | 0 | 2 | Pipe | WATER DI | 150 mm Ductile Iron Pipe | Circular | 4 | 0
2577 | <None> | WATER | 18.495 | 18.414 | 0.74% | <None> | <None> | 453514.0526 | 1822547.8604 | 453525.0526 | 1822547.8604 | Basic | No | 150.000mm | 150.000mm | 10.000mm | <None> |  |  | 0 | 0 | Z12_B19_FRL | 0.7686 | 0.9988 | 0.9178 | 0.9988 | 11 | 11.0003 | 11 | 11.0003 | 89° 59' 59.996" | 89° 59' 59.996" | Start to End | Start to End | Straight |  | 0 | 0 | 0 | 0 | 0 | 0 | 2 | Pipe | WATER DI | 150 mm Ductile Iron Pipe | Circular | 4 | 0
2578 | <None> | WATER | 18.414 | 18.577 | -0.12% | <None> | <None> | 453525.0526 | 1822547.8604 | 453659.6624 | 1822547.8604 | Basic | No | 150.000mm | 150.000mm | 10.000mm | <None> |  |  | 0 | 0 | Z12_B19_FRL | 0.8746 | 1.0642 | 0.9988 | 0.9881 | 134.6098 | 134.6099 | 134.6098 | 134.6099 | 89° 59' 59.999" | 89° 59' 59.999" | Start to End | Start to End | Straight |  | 0 | 0 | 0 | 0 | 0 | 0 | 2 | Pipe | WATER DI | 150 mm Ductile Iron Pipe | Circular | 4 | 0
2587 | <None> | WATER | 18.862 | 18.862 | 0% | <None> | <None> | 453618.0626 | 1822283.9838 | 453618.0626 | 1822270.7737 | Basic | No | 150.000mm | 150.000mm | 10.000mm | <None> |  |  | 0 | 0 | Z12_B19_FRL | 0.6978 | 0.9065 | 0.866 | 0.8475 | 13.2101 | 13.2101 | 13.2101 | 13.2101 | 180° 0' 0.680" | 180° 0' 0.680" | Start to End | Start to End | Straight |  | 0 | 0 | 0 | 0 | 0 | 0 | 2 | Pipe | WATER DI | 150 mm Ductile Iron Pipe | Circular | 4 | 0
2588 | <None> | WATER | 19.168 | 19.151 | 0.04% | <None> | <None> | 453839.6735 | 1822270.7737 | 453868.0151 | 1822242.4321 | Basic | No | 150.000mm | 150.000mm | 10.000mm | <None> |  |  | 0 | 0 | Z12_B19_FRL | 1 | 1.0526 | 1 | 1 | 40.081 | 40.081 | 40.081 | 40.081 | 134° 59' 60.000" | 134° 59' 60.000" | Start to End | Start to End | Straight |  | 0 | 0 | 0 | 0 | 0 | 0 | 2 | Pipe | WATER DI | 150 mm Ductile Iron Pipe | Circular | 4 | 0
2588 (1) | <None> | WATER | 19.151 | 19.068 | 0.23% | <None> | <None> | 453868.0151 | 1822242.4321 | 453868.0151 | 1822205.9938 | Basic | No | 150.000mm | 150.000mm | 10.000mm | <None> |  |  | 0 | 0 | Z12_B19_FRL | 0.9998 | 1.0058 | 1 | 0.9998 | 36.4383 | 36.4384 | 36.4383 | 36.4384 | 179° 59' 60.000" | 179° 59' 60.000" | Start to End | Start to End | Straight |  | 0 | 0 | 0 | 0 | 0 | 0 | 2 | Pipe | WATER DI | 150 mm Ductile Iron Pipe | Circular | 4 | 0
2588 (1) (1) | <None> | WATER | 19.068 | 19.077 | -0.07% | <None> | <None> | 453868.0151 | 1822205.9938 | 453868.0151 | 1822193.9938 | Basic | No | 150.000mm | 150.000mm | 10.000mm | <None> |  |  | 0 | 0 | Z12_B19_FRL | 0.9817 | 1.0436 | 0.9998 | 1.0097 | 12 | 12 | 12 | 12 | 180° 0' 0.000" | 180° 0' 0.000" | Start to End | Start to End | Straight |  | 0 | 0 | 0 | 0 | 0 | 0 | 2 | Pipe | WATER DI | 150 mm Ductile Iron Pipe | Circular | 4 | 0
2588 (1) (1) (1) | <None> | WATER | 19.077 | 19.077 | 0% | <None> | <None> | 453868.0151 | 1822193.9938 | 453868.0151 | 1822193.1938 | Basic | No | 150.000mm | 150.000mm | 10.000mm | <None> |  |  | 0 | 0 | Z12_B19_FRL | 1 | 1.0097 | 1.0097 | 1 | 0.8 | 0.8 | 0.8 | 0.8 | 180° 0' 0.000" | 180° 0' 0.000" | Start to End | Start to End | Straight |  | 0 | 0 | 0 | 0 | 0 | 0 | 2 | Pipe | WATER DI | 150 mm Ductile Iron Pipe | Circular | 5 | 0
2591 | <None> | WATER | 19.058 | 19.058 | 0% | <None> | <None> | 453805.0249 | 1822180.7738 | 453794.0249 | 1822180.7738 | Basic | No | 150.000mm | 150.000mm | 10.000mm | <None> |  |  | 0 | 0 | Z12_B19_FRL | 0.8496 | 1 | 1 | 1 | 11 | 11 | 11 | 11 | 270° 0' 0.000" | 270° 0' 0.000" | Start to End | Start to End | Straight |  | 0 | 0 | 0 | 0 | 0 | 0 | 2 | Pipe | WATER DI | 150 mm Ductile Iron Pipe | Circular | 4 | 0
2592 | <None> | WATER | 19.058 | 19.056 | 0.21% | <None> | <None> | 453794.0249 | 1822180.7738 | 453793.2249 | 1822180.7738 | Basic | No | 150.000mm | 150.000mm | 10.000mm | <None> |  |  | 0 | 0 | Z12_B19_FRL | 1 | 1.0128 | 1 | 1.0128 | 0.8 | 0.8 | 0.8 | 0.8 | 270° 0' 0.000" | 270° 0' 0.000" | Start to End | Start to End | Straight |  | 0 | 0 | 0 | 0 | 0 | 0 | 2 | Pipe | WATER DI | 150 mm Ductile Iron Pipe | Circular | 5 | 0
2592 (1) | <None> | WATER | 19.056 | 19.146 | -0.74% | <None> | <None> | 453793.2249 | 1822180.7738 | 453781.2249 | 1822180.7738 | Basic | No | 150.000mm | 150.000mm | 10.000mm | <None> |  |  | 0 | 0 | Z12_B19_FRL | 1 | 1.0563 | 1.0128 | 1 | 12 | 12.0003 | 12 | 12.0003 | 270° 0' 0.000" | 270° 0' 0.000" | Start to End | Start to End | Straight |  | 0 | 0 | 0 | 0 | 0 | 0 | 2 | Pipe | WATER DI | 150 mm Ductile Iron Pipe | Circular | 4 | 0
2592 (1) (1) | <None> | WATER | 19.146 | 19.063 | 0.25% | <None> | <None> | 453781.2249 | 1822180.7738 | 453748.1427 | 1822180.7738 | Basic | No | 150.000mm | 150.000mm | 10.000mm | <None> |  |  | 0 | 0 | Z12_B19_FRL | 1 | 1 | 1 | 1 | 33.0822 | 33.0823 | 33.0822 | 33.0823 | 270° 0' 0.000" | 270° 0' 0.000" | Start to End | Start to End | Straight |  | 0 | 0 | 0 | 0 | 0 | 0 | 2 | Pipe | WATER DI | 150 mm Ductile Iron Pipe | Circular | 4 | 0
2592 (1) (1) (1) | <None> | WATER | 19.063 | 18.962 | 0.85% | <None> | <None> | 453748.1427 | 1822180.7738 | 453736.1427 | 1822180.7738 | Basic | No | 150.000mm | 150.000mm | 10.000mm | <None> |  |  | 0 | 0 | Z12_B19_FRL | 0.9828 | 1.0458 | 1 | 0.9828 | 12 | 12.0004 | 12 | 12.0004 | 270° 0' 0.000" | 270° 0' 0.000" | Start to End | Start to End | Straight |  | 0 | 0 | 0 | 0 | 0 | 0 | 2 | Pipe | WATER DI | 150 mm Ductile Iron Pipe | Circular | 4 | 0
2592 (1) (1) (1) (1) | <None> | WATER | 18.962 | 18.962 | 0% | <None> | <None> | 453736.1427 | 1822180.7738 | 453735.3425 | 1822180.7738 | Basic | No | 150.000mm | 150.000mm | 10.000mm | <None> |  |  | 0 | 0 | Z12_B19_FRL | 0.9741 | 0.9828 | 0.9828 | 0.9741 | 0.8002 | 0.8002 | 0.8002 | 0.8002 | 270° 0' 0.000" | 270° 0' 0.000" | Start to End | Start to End | Straight |  | 0 | 0 | 0 | 0 | 0 | 0 | 2 | Pipe | WATER DI | 150 mm Ductile Iron Pipe | Circular | 5 | 0
2593 | <None> | WATER | 18.675 | 18.675 | 0% | <None> | <None> | 453438.4281 | 1822368.1938 | 453449.4281 | 1822368.1939 | Basic | No | 150.000mm | 150.000mm | 10.000mm | <None> |  |  | 0 | 0 | Z12_B19_FRL | 0.6394 | 0.7897 | 0.7897 | 0.7897 | 11 | 11 | 11 | 11 | 89° 59' 58.293" | 89° 59' 58.293" | Start to End | Start to End | Straight |  | 0 | 0 | 0 | 0 | 0 | 0 | 2 | Pipe | WATER DI | 150 mm Ductile Iron Pipe | Circular | 4 | 0
2594 | <None> | WATER | 18.675 | 18.674 | 0.04% | <None> | <None> | 453449.4281 | 1822368.1939 | 453450.2269 | 1822368.1938 | Basic | No | 150.000mm | 150.000mm | 10.000mm | <None> |  |  | 0 | 0 | Z12_B19_FRL | 0.7897 | 0.7997 | 0.7897 | 0.7997 | 0.7987 | 0.7987 | 0.7987 | 0.7987 | 90° 0' 23.513" | 90° 0' 23.513" | Start to End | Start to End | Straight |  | 0 | 0 | 0 | 0 | 0 | 0 | 2 | Pipe | WATER DI | 150 mm Ductile Iron Pipe | Circular | 5 | 0
2594 (1) | <None> | WATER | 18.674 | 18.507 | 1.39% | <None> | <None> | 453450.2269 | 1822368.1938 | 453462.2269 | 1822368.1938 | Basic | No | 150.000mm | 150.000mm | 10.000mm | <None> |  |  | 0 | 0 | Z12_B19_FRL | 0.7997 | 1.0982 | 0.7997 | 1.0982 | 12 | 12.0012 | 12 | 12.0012 | 90° 0' 0.000" | 90° 0' 0.000" | Start to End | Start to End | Straight |  | 0 | 0 | 0 | 0 | 0 | 0 | 2 | Pipe | WATER DI | 150 mm Ductile Iron Pipe | Circular | 3 | 0
2594 (1) (1) | <None> | WATER | 18.507 | 18.681 | -0.34% | <None> | <None> | 453462.2269 | 1822368.1938 | 453514.0521 | 1822368.1938 | Basic | No | 150.000mm | 150.000mm | 10.000mm | <None> |  |  | 0 | 0 | Z12_B19_FRL | 1 | 1.0982 | 1.0982 | 1 | 51.8252 | 51.8255 | 51.8252 | 51.8255 | 90° 0' 0.000" | 90° 0' 0.000" | Start to End | Start to End | Straight |  | 0 | 0 | 0 | 0 | 0 | 0 | 2 | Pipe | WATER DI | 150 mm Ductile Iron Pipe | Circular | 4 | 0
2597 | <None> | WATER | 19.028 | 19.028 | 0% | <None> | <None> | 453944.4525 | 1822355.774 | 453955.4525 | 1822355.7733 | Basic | No | 150.000mm | 150.000mm | 10.000mm | <None> |  |  | 0 | 0 | Z12_B19_FRL | 0.7761 | 0.9261 | 0.926 | 0.926 | 11 | 11 | 11 | 11 | 90° 0' 13.485" | 90° 0' 13.485" | Start to End | Start to End | Straight |  | 0 | 0 | 0 | 0 | 0 | 0 | 2 | Pipe | WATER DI | 150 mm Ductile Iron Pipe | Circular | 4 | 0
2598 | <None> | WATER | 19.028 | 19.028 | 0% | <None> | <None> | 453955.4525 | 1822355.7836 | 453956.2349 | 1822355.7836 | Basic | No | 150.000mm | 150.000mm | 10.000mm | <None> |  |  | 0 | 0 | Z12_B19_FRL | 0.9257 | 0.9328 | 0.9259 | 0.9328 | 0.7824 | 0.7824 | 0.7824 | 0.7824 | 90° 0' 13.485" | 90° 0' 13.485" | Start to End | Start to End | Straight |  | 0 | 0 | 0 | 0 | 0 | 0 | 2 | Pipe | WATER DI | 150 mm Ductile Iron Pipe | Circular | 5 | 0
2598 (1) | <None> | WATER | 18.879 | 18.879 | 0% | <None> | <None> | 454103.0537 | 1822355.774 | 454103.8533 | 1822355.7739 | Basic | No | 150.000mm | 150.000mm | 10.000mm | <None> |  |  | 0 | 0 | Z12_B19_FRL | 0.7559 | 0.765 | 0.765 | 0.7559 | 0.7996 | 0.7996 | 0.7996 | 0.7996 | 90° 0' 13.485" | 90° 0' 13.485" | Start to End | Start to End | Straight |  | 0 | 0 | 0 | 0 | 0 | 0 | 2 | Pipe | WATER DI | 150 mm Ductile Iron Pipe | Circular | 5 | 0
2598 (2) | <None> | WATER | 18.723 | 18.879 | -1.31% | <None> | <None> | 454091.0537 | 1822355.7747 | 454103.0537 | 1822355.774 | Basic | No | 150.000mm | 150.000mm | 10.000mm | <None> |  |  | 0 | 0 | Z12_B19_FRL | 0.765 | 0.9991 | 0.9991 | 0.765 | 12 | 12.001 | 12 | 12.001 | 90° 0' 13.485" | 90° 0' 13.485" | Start to End | Start to End | Straight |  | 0 | 0 | 0 | 0 | 0 | 0 | 2 | Pipe | WATER DI | 150 mm Ductile Iron Pipe | Circular | 3 | 0
2598 (3) | <None> | WATER | 19.028 | 18.968 | 0.5% | <None> | <None> | 453956.2349 | 1822355.7836 | 453968.2349 | 1822355.7828 | Basic | No | 150.000mm | 150.000mm | 10.000mm | <None> |  |  | 0 | 0 | Z12_B19_FRL | 0.9328 | 0.9992 | 0.9328 | 0.9992 | 12 | 12.0002 | 12 | 12.0002 | 90° 0' 13.485" | 90° 0' 13.485" | Start to End | Start to End | Straight |  | 0 | 0 | 0 | 0 | 0 | 0 | 2 | Pipe | WATER DI | 150 mm Ductile Iron Pipe | Circular | 4 | 0
2598 (3) (1) | <None> | WATER | 18.968 | 18.723 | 0.2% | <None> | <None> | 453968.2349 | 1822355.7828 | 454091.0537 | 1822355.7747 | Basic | No | 150.000mm | 150.000mm | 10.000mm | <None> |  |  | 0 | 0 | Z12_B19_FRL | 0.9991 | 0.9992 | 0.9992 | 0.9991 | 122.8188 | 122.819 | 122.8188 | 122.819 | 90° 0' 13.485" | 90° 0' 13.485" | Start to End | Start to End | Straight |  | 0 | 0 | 0 | 0 | 0 | 0 | 2 | Pipe | WATER DI | 150 mm Ductile Iron Pipe | Circular | 4 | 0
2605 | <None> | WATER | 18.807 | 18.807 | 0% | <None> | <None> | 453198.9826 | 1822207.4824 | 453209.9826 | 1822207.4824 | Basic | No | 150.000mm | 150.000mm | 10.000mm | <None> |  |  | 0 | 0 | Z12_B19_FRL | 0.7755 | 0.9255 | 0.925 | 0.9251 | 11 | 11 | 11 | 11 | 89° 59' 59.392" | 89° 59' 59.392" | Start to End | Start to End | Straight |  | 0 | 0 | 0 | 0 | 0 | 0 | 2 | Pipe | WATER DI | 150 mm Ductile Iron Pipe | Circular | 4 | 0
2606 | <None> | WATER | 18.807 | 18.807 | 0% | <None> | <None> | 453209.9826 | 1822207.4824 | 453210.7827 | 1822207.4824 | Basic | No | 150.000mm | 150.000mm | 10.000mm | <None> |  |  | 0 | 0 | Z12_B19_FRL | 0.9244 | 0.9301 | 0.9251 | 0.9301 | 0.8 | 0.8 | 0.8 | 0.8 | 89° 59' 59.392" | 89° 59' 59.392" | Start to End | Start to End | Straight |  | 0 | 0 | 0 | 0 | 0 | 0 | 2 | Pipe | WATER DI | 150 mm Ductile Iron Pipe | Circular | 5 | 0
2606 (1) | <None> | WATER | 18.598 | 18.598 | 0% | <None> | <None> | 453267.8468 | 1822207.4826 | 453268.6468 | 1822207.4826 | Basic | No | 150.000mm | 150.000mm | 10.000mm | <None> |  |  | 0 | 0 | Z12_B19_FRL | 0.9254 | 0.9345 | 0.9345 | 0.9254 | 0.8 | 0.8 | 0.8 | 0.8 | 89° 59' 59.392" | 89° 59' 59.392" | Start to End | Start to End | Straight |  | 0 | 0 | 0 | 0 | 0 | 0 | 2 | Pipe | WATER DI | 150 mm Ductile Iron Pipe | Circular | 5 | 0
2606 (2) | <None> | WATER | 18.608 | 18.598 | 0.09% | <None> | <None> | 453255.8468 | 1822207.4826 | 453267.8468 | 1822207.4826 | Basic | No | 150.000mm | 150.000mm | 10.000mm | <None> |  |  | 0 | 0 | Z12_B19_FRL | 0.9345 | 0.9997 | 0.9997 | 0.9345 | 12 | 12 | 12 | 12 | 89° 59' 59.392" | 89° 59' 59.392" | Start to End | Start to End | Straight |  | 0 | 0 | 0 | 0 | 0 | 0 | 2 | Pipe | WATER DI | 150 mm Ductile Iron Pipe | Circular | 4 | 0
2606 (3) | <None> | WATER | 18.807 | 18.692 | 0.96% | <None> | <None> | 453210.7827 | 1822207.4824 | 453222.7827 | 1822207.4825 | Basic | No | 150.000mm | 150.000mm | 10.000mm | <None> |  |  | 0 | 0 | Z12_B19_FRL | 0.9301 | 0.9998 | 0.9301 | 0.9998 | 12 | 12.0006 | 12 | 12.0006 | 89° 59' 59.392" | 89° 59' 59.392" | Start to End | Start to End | Straight |  | 0 | 0 | 0 | 0 | 0 | 0 | 2 | Pipe | WATER DI | 150 mm Ductile Iron Pipe | Circular | 4 | 0
2606 (3) (1) | <None> | WATER | 18.692 | 18.608 | 0.25% | <None> | <None> | 453222.7827 | 1822207.4825 | 453255.8468 | 1822207.4826 | Basic | No | 150.000mm | 150.000mm | 10.000mm | <None> |  |  | 0 | 0 | Z12_B19_FRL | 0.9997 | 0.9998 | 0.9998 | 0.9997 | 33.0642 | 33.0643 | 33.0642 | 33.0643 | 89° 59' 59.392" | 89° 59' 59.392" | Start to End | Start to End | Straight |  | 0 | 0 | 0 | 0 | 0 | 0 | 2 | Pipe | WATER DI | 150 mm Ductile Iron Pipe | Circular | 4 | 0
2611 | <None> | WATER | 18.879 | 18.879 | 0% | <None> | <None> | 454103.8533 | 1822355.7739 | 454116.2733 | 1822355.7731 | Basic | No | 150.000mm | 150.000mm | 10.000mm | <None> |  |  | 0 | 0 | Z12_B19_FRL | 0.6062 | 0.7562 | 0.7559 | 0.7559 | 12.42 | 12.42 | 12.42 | 12.42 | 90° 0' 13.526" | 90° 0' 13.526" | Start to End | Start to End | Straight |  | 0 | 0 | 0 | 0 | 0 | 0 | 2 | Pipe | WATER DI | 150 mm Ductile Iron Pipe | Circular | 4 | 0
2612 | <None> | WATER | 18.879 | 18.648 | 1.93% | <None> | <None> | 454116.2733 | 1822355.7837 | 454128.2733 | 1822355.7829 | Basic | No | 150.000mm | 150.000mm | 10.000mm | <None> |  |  | 0 | 0 | Z12_B19_FRL | 0.7559 | 0.9989 | 0.7559 | 0.9989 | 12 | 12.0022 | 12 | 12.0022 | 90° 0' 13.484" | 90° 0' 13.484" | Start to End | Start to End | Straight |  | 0 | 0 | 0 | 0 | 0 | 0 | 2 | Pipe | WATER DI | 150 mm Ductile Iron Pipe | Circular | 3 | 0
2612 (1) | <None> | WATER | 18.783 | 18.783 | 0% | <None> | <None> | 454264.8602 | 1822355.774 | 454265.6602 | 1822355.7739 | Basic | No | 150.000mm | 150.000mm | 10.000mm | <None> |  |  | 0 | 0 | Z12_B19_FRL | 0.9173 | 0.9263 | 0.9263 | 0.9173 | 0.8 | 0.8 | 0.8 | 0.8 | 90° 0' 13.484" | 90° 0' 13.484" | Start to End | Start to End | Straight |  | 0 | 0 | 0 | 0 | 0 | 0 | 2 | Pipe | WATER DI | 150 mm Ductile Iron Pipe | Circular | 5 | 0
2612 (2) | <None> | WATER | 18.582 | 18.783 | -1.68% | <None> | <None> | 454252.8602 | 1822355.7747 | 454264.8602 | 1822355.774 | Basic | No | 150.000mm | 150.000mm | 10.000mm | <None> |  |  | 0 | 0 | Z12_B19_FRL | 0.9263 | 1.0388 | 0.9987 | 0.9263 | 12 | 12.0017 | 12 | 12.0017 | 90° 0' 13.484" | 90° 0' 13.484" | Start to End | Start to End | Straight |  | 0 | 0 | 0 | 0 | 0 | 0 | 2 | Pipe | WATER DI | 150 mm Ductile Iron Pipe | Circular | 3 | 0
2612 (3) | <None> | WATER | 18.648 | 18.582 | 0.05% | <None> | <None> | 454128.2733 | 1822355.7829 | 454252.8602 | 1822355.7747 | Basic | No | 150.000mm | 150.000mm | 10.000mm | <None> |  |  | 0 | 0 | Z12_B19_FRL | 0.8711 | 0.9989 | 0.9989 | 0.9987 | 124.5869 | 124.5869 | 124.5869 | 124.5869 | 90° 0' 13.484" | 90° 0' 13.484" | Start to End | Start to End | Straight |  | 0 | 0 | 0 | 0 | 0 | 0 | 2 | Pipe | WATER DI | 150 mm Ductile Iron Pipe | Circular | 4 | 0
2615 | <None> | WATER | 18.879 | 18.879 | 0% | <None> | <None> | 454103.8537 | 1822368.1834 | 454116.2734 | 1822368.1826 | Basic | No | 150.000mm | 150.000mm | 10.000mm | <None> |  |  | 0 | 0 | Z12_B19_FRL | 0.608 | 0.7581 | 0.7581 | 0.758 | 12.4197 | 12.4197 | 12.4197 | 12.4197 | 90° 0' 13.485" | 90° 0' 13.485" | Start to End | Start to End | Straight |  | 0 | 0 | 0 | 0 | 0 | 0 | 2 | Pipe | WATER DI | 150 mm Ductile Iron Pipe | Circular | 4 | 0
2621 | <None> | WATER | 18.806 | 18.804 | 0.02% | <None> | <None> | 453139.4691 | 1822207.4822 | 453150.4691 | 1822207.4823 | Basic | No | 150.000mm | 150.000mm | 10.000mm | <None> |  |  | 0 | 0 | Z12_B19_FRL | 0.7651 | 0.9171 | 0.915 | 0.917 | 11 | 11 | 11 | 11 | 89° 59' 59.391" | 89° 59' 59.391" | Start to End | Start to End | Straight |  | 0 | 0 | 0 | 0 | 0 | 0 | 2 | Pipe | WATER DI | 150 mm Ductile Iron Pipe | Circular | 4 | 0
2622 | <None> | WATER | 18.804 | 18.804 | 0.06% | <None> | <None> | 453150.4691 | 1822207.4823 | 453151.2691 | 1822207.4823 | Basic | No | 150.000mm | 150.000mm | 10.000mm | <None> |  |  | 0 | 0 | Z12_B19_FRL | 0.9169 | 0.9245 | 0.917 | 0.9245 | 0.8 | 0.8 | 0.8 | 0.8 | 89° 59' 59.392" | 89° 59' 59.392" | Start to End | Start to End | Straight |  | 0 | 0 | 0 | 0 | 0 | 0 | 2 | Pipe | WATER DI | 150 mm Ductile Iron Pipe | Circular | 5 | 0
2622 (1) | <None> | WATER | 18.807 | 18.807 | 0% | <None> | <None> | 453198.1826 | 1822207.4824 | 453198.9826 | 1822207.4824 | Basic | No | 150.000mm | 150.000mm | 10.000mm | <None> |  |  | 0 | 0 | Z12_B19_FRL | 0.9243 | 0.93 | 0.93 | 0.925 | 0.8 | 0.8 | 0.8 | 0.8 | 89° 59' 59.392" | 89° 59' 59.392" | Start to End | Start to End | Straight |  | 0 | 0 | 0 | 0 | 0 | 0 | 2 | Pipe | WATER DI | 150 mm Ductile Iron Pipe | Circular | 5 | 0
2622 (2) | <None> | WATER | 18.784 | 18.807 | -0.2% | <None> | <None> | 453186.1826 | 1822207.4824 | 453198.1826 | 1822207.4824 | Basic | No | 150.000mm | 150.000mm | 10.000mm | <None> |  |  | 0 | 0 | Z12_B19_FRL | 0.93 | 0.9999 | 0.9999 | 0.93 | 12 | 12 | 12 | 12 | 89° 59' 59.392" | 89° 59' 59.392" | Start to End | Start to End | Straight |  | 0 | 0 | 0 | 0 | 0 | 0 | 2 | Pipe | WATER DI | 150 mm Ductile Iron Pipe | Circular | 4 | 0
2622 (3) | <None> | WATER | 18.804 | 18.803 | 0% | <None> | <None> | 453151.2691 | 1822207.4823 | 453163.2691 | 1822207.4823 | Basic | No | 150.000mm | 150.000mm | 10.000mm | <None> |  |  | 0 | 0 | Z12_B19_FRL | 0.9245 | 1 | 0.9245 | 1 | 12 | 12 | 12 | 12 | 89° 59' 59.392" | 89° 59' 59.392" | Start to End | Start to End | Straight |  | 0 | 0 | 0 | 0 | 0 | 0 | 2 | Pipe | WATER DI | 150 mm Ductile Iron Pipe | Circular | 4 | 0
2622 (3) (1) | <None> | WATER | 18.803 | 18.784 | 0.08% | <None> | <None> | 453163.2691 | 1822207.4823 | 453186.1826 | 1822207.4824 | Basic | No | 150.000mm | 150.000mm | 10.000mm | <None> |  |  | 0 | 0 | Z12_B19_FRL | 0.9999 | 1.0084 | 1 | 0.9999 | 22.9135 | 22.9136 | 22.9135 | 22.9136 | 89° 59' 59.392" | 89° 59' 59.392" | Start to End | Start to End | Straight |  | 0 | 0 | 0 | 0 | 0 | 0 | 2 | Pipe | WATER DI | 150 mm Ductile Iron Pipe | Circular | 4 | 0
2623 | <None> | WATER | 18.809 | 18.644 | 1.33% | <None> | <None> | 453173.9759 | 1822358.1938 | 453161.5559 | 1822358.1938 | Basic | No | 150.000mm | 150.000mm | 10.000mm | <None> |  |  | 0 | 0 | Z12_B19_FRL | 0.6406 | 0.9468 | 0.8038 | 0.9468 | 12.42 | 12.4211 | 12.42 | 12.4211 | 270° 0' 0.000" | 270° 0' 0.000" | Start to End | Start to End | Straight |  | 0 | 0 | 0 | 0 | 0 | 0 | 2 | Pipe | WATER DI | 150 mm Ductile Iron Pipe | Circular | 3 | 0
2624 | <None> | WATER | 18.644 | 18.644 | 0% | <None> | <None> | 453161.5559 | 1822358.1938 | 453160.7593 | 1822358.1938 | Basic | No | 150.000mm | 150.000mm | 10.000mm | <None> |  |  | 0 | 0 | Z12_B19_FRL | 0.9467 | 0.9588 | 0.9467 | 0.9588 | 0.7966 | 0.7966 | 0.7966 | 0.7966 | 270° 0' 0.000" | 270° 0' 0.000" | Start to End | Start to End | Straight |  | 0 | 0 | 0 | 0 | 0 | 0 | 2 | Pipe | WATER DI | 150 mm Ductile Iron Pipe | Circular | 5 | 0
2624 (1) | <None> | WATER | 18.644 | 18.644 | 0% | <None> | <None> | 453160.7593 | 1822358.1938 | 453148.7593 | 1822358.1938 | Basic | No | 150.000mm | 150.000mm | 10.000mm | <None> |  |  | 0 | 0 | Z12_B19_FRL | 0.9588 | 1.0496 | 0.9588 | 1.0496 | 12 | 12 | 12 | 12 | 270° 0' 0.000" | 270° 0' 0.000" | Start to End | Start to End | Straight |  | 0 | 0 | 0 | 0 | 0 | 0 | 2 | Pipe | WATER DI | 150 mm Ductile Iron Pipe | Circular | 4 | 0
2624 (1) (1) | <None> | WATER | 18.689 | 18.816 | -0.2% | <None> | <None> | 453148.7593 | 1822358.1938 | 453085.1018 | 1822358.1938 | Basic | No | 150.000mm | 150.000mm | 10.000mm | <None> |  |  | 0 | 0 | Z12_B19_FRL | 0.9994 | 1.0723 | 1.0045 | 0.9994 | 63.6575 | 63.6576 | 63.6575 | 63.6576 | 270° 0' 0.000" | 270° 0' 0.000" | Start to End | Start to End | Straight |  | 0 | 0 | 0 | 0 | 0 | 0 | 2 | Pipe | WATER DI | 150 mm Ductile Iron Pipe | Circular | 4 | 0
2627 | <None> | WATER | 18.945 | 19.02 | -0.61% | <None> | <None> | 453605.642 | 1822368.194 | 453618.0624 | 1822368.1938 | Basic | No | 150.000mm | 150.000mm | 10.000mm | <None> |  |  | 0 | 0 | Z12_B19_FRL | 0.7764 | 1 | 1 | 0.9244 | 12.4204 | 12.4206 | 12.4204 | 12.4206 | 90° 0' 2.980" | 90° 0' 2.980" | Start to End | Start to End | Straight |  | 0 | 0 | 0 | 0 | 0 | 0 | 2 | Pipe | WATER DI | 150 mm Ductile Iron Pipe | Circular | 4 | 0
2635 | <None> | WATER | 18.525 | 18.525 | 0% | <None> | <None> | 453525.0526 | 1822535.4404 | 453525.8526 | 1822535.4404 | Basic | No | 150.000mm | 150.000mm | 10.000mm | <None> |  |  | 0 | 0 | Z12_B19_FRL | 0.9319 | 0.9392 | 0.9322 | 0.9392 | 0.8 | 0.8 | 0.8 | 0.8 | 89° 59' 59.999" | 89° 59' 59.999" | Start to End | Start to End | Straight |  | 0 | 0 | 0 | 0 | 0 | 0 | 2 | Pipe | WATER DI | 150 mm Ductile Iron Pipe | Circular | 5 | 0
2635 (1) | <None> | WATER | 18.429 | 18.429 | 0% | <None> | <None> | 453604.8421 | 1822535.4404 | 453605.6421 | 1822535.4404 | Basic | No | 150.000mm | 150.000mm | 10.000mm | <None> |  |  | 0 | 0 | Z12_B19_FRL | 0.9308 | 0.9398 | 0.9398 | 0.9308 | 0.8 | 0.8 | 0.8 | 0.8 | 89° 59' 59.999" | 89° 59' 59.999" | Start to End | Start to End | Straight |  | 0 | 0 | 0 | 0 | 0 | 0 | 2 | Pipe | WATER DI | 150 mm Ductile Iron Pipe | Circular | 5 | 0
2635 (2) | <None> | WATER | 18.363 | 18.429 | -0.55% | <None> | <None> | 453592.8421 | 1822535.4404 | 453604.8421 | 1822535.4404 | Basic | No | 150.000mm | 150.000mm | 10.000mm | <None> |  |  | 0 | 0 | Z12_B19_FRL | 0.9398 | 0.9898 | 0.9898 | 0.9398 | 12 | 12.0002 | 12 | 12.0002 | 89° 59' 59.999" | 89° 59' 59.999" | Start to End | Start to End | Straight |  | 0 | 0 | 0 | 0 | 0 | 0 | 2 | Pipe | WATER DI | 150 mm Ductile Iron Pipe | Circular | 4 | 0
2635 (3) | <None> | WATER | 18.525 | 18.463 | 0.52% | <None> | <None> | 453525.8526 | 1822535.4404 | 453537.8526 | 1822535.4404 | Basic | No | 150.000mm | 150.000mm | 10.000mm | <None> |  |  | 0 | 0 | Z12_B19_FRL | 0.9392 | 0.994 | 0.9392 | 0.9898 | 12 | 12.0002 | 12 | 12.0002 | 89° 59' 59.999" | 89° 59' 59.999" | Start to End | Start to End | Straight |  | 0 | 0 | 0 | 0 | 0 | 0 | 2 | Pipe | WATER DI | 150 mm Ductile Iron Pipe | Circular | 4 | 0
2635 (3) (1) | <None> | WATER | 18.463 | 18.363 | 0.18% | <None> | <None> | 453537.8526 | 1822535.4404 | 453592.8421 | 1822535.4404 | Basic | No | 150.000mm | 150.000mm | 10.000mm | <None> |  |  | 0 | 0 | Z12_B19_FRL | 0.9744 | 0.9898 | 0.9898 | 0.9898 | 54.9895 | 54.9896 | 54.9895 | 54.9896 | 89° 59' 59.999" | 89° 59' 59.999" | Start to End | Start to End | Straight |  | 0 | 0 | 0 | 0 | 0 | 0 | 2 | Pipe | WATER DI | 150 mm Ductile Iron Pipe | Circular | 4 | 0
2636 | <None> | WATER | 18.429 | 18.43 | -0.01% | <None> | <None> | 453605.6421 | 1822535.4404 | 453618.0621 | 1822535.4404 | Basic | No | 150.000mm | 150.000mm | 10.000mm | <None> |  |  | 0 | 0 | Z12_B19_FRL | 0.7804 | 0.9313 | 0.9308 | 0.9298 | 12.42 | 12.42 | 12.42 | 12.42 | 89° 59' 59.999" | 89° 59' 59.999" | Start to End | Start to End | Straight |  | 0 | 0 | 0 | 0 | 0 | 0 | 2 | Pipe | WATER DI | 150 mm Ductile Iron Pipe | Circular | 4 | 0
2644 | <None> | WATER | 18.704 | 18.704 | 0% | <None> | <None> | 453670.6616 | 1822535.4404 | 453671.4616 | 1822535.4404 | Basic | No | 150.000mm | 150.000mm | 10.000mm | <None> |  |  | 0 | 0 | Z12_B19_FRL | 0.929 | 0.9359 | 0.9293 | 0.9359 | 0.8 | 0.8 | 0.8 | 0.8 | 89° 59' 59.999" | 89° 59' 59.999" | Start to End | Start to End | Straight |  | 0 | 0 | 0 | 0 | 0 | 0 | 2 | Pipe | WATER DI | 150 mm Ductile Iron Pipe | Circular | 5 | 0
2644 (1) | <None> | WATER | 18.874 | 19.034 | -1.34% | <None> | <None> | 453702.4615 | 1822535.4404 | 453714.4615 | 1822535.4404 | Basic | No | 150.000mm | 150.000mm | 10.000mm | <None> |  |  | 0 | 0 | Z12_B19_FRL | 0.9348 | 1.0064 | 0.9898 | 0.9348 | 12 | 12.0011 | 12 | 12.0011 | 89° 59' 59.999" | 89° 59' 59.999" | Start to End | Start to End | Straight |  | 0 | 0 | 0 | 0 | 0 | 0 | 2 | Pipe | WATER DI | 150 mm Ductile Iron Pipe | Circular | 3 | 0
2644 (1) (1) | <None> | WATER | 19.034 | 19.034 | 0% | <None> | <None> | 453714.4615 | 1822535.4404 | 453715.2615 | 1822535.4404 | Basic | No | 150.000mm | 150.000mm | 10.000mm | <None> |  |  | 0 | 0 | Z12_B19_FRL | 0.9295 | 0.9348 | 0.9348 | 0.9303 | 0.8 | 0.8 | 0.8 | 0.8 | 89° 59' 59.999" | 89° 59' 59.999" | Start to End | Start to End | Straight |  | 0 | 0 | 0 | 0 | 0 | 0 | 2 | Pipe | WATER DI | 150 mm Ductile Iron Pipe | Circular | 5 | 0
2644 (2) | <None> | WATER | 18.704 | 18.733 | -0.24% | <None> | <None> | 453671.4616 | 1822535.4404 | 453683.4616 | 1822535.4404 | Basic | No | 150.000mm | 150.000mm | 10.000mm | <None> |  |  | 0 | 0 | Z12_B19_FRL | 0.9359 | 1.0273 | 0.9359 | 1.0273 | 12 | 12 | 12 | 12 | 89° 59' 59.999" | 89° 59' 59.999" | Start to End | Start to End | Straight |  | 0 | 0 | 0 | 0 | 0 | 0 | 2 | Pipe | WATER DI | 150 mm Ductile Iron Pipe | Circular | 4 | 0
2644 (2) (1) | <None> | WATER | 18.733 | 18.874 | -0.74% | <None> | <None> | 453683.4616 | 1822535.4404 | 453702.4615 | 1822535.4404 | Basic | No | 150.000mm | 150.000mm | 10.000mm | <None> |  |  | 0 | 0 | Z12_B19_FRL | 0.9898 | 1.0273 | 1.0273 | 0.9898 | 18.9999 | 19.0004 | 18.9999 | 19.0004 | 89° 59' 59.999" | 89° 59' 59.999" | Start to End | Start to End | Straight |  | 0 | 0 | 0 | 0 | 0 | 0 | 2 | Pipe | WATER DI | 150 mm Ductile Iron Pipe | Circular | 4 | 0
2653 | <None> | WATER | 18.61 | 18.611 | -0.01% | <None> | <None> | 454103.8533 | 1822180.7738 | 454116.2857 | 1822180.7738 | Basic | No | 150.000mm | 150.000mm | 10.000mm | <None> |  |  | 0 | 0 | Z12_B19_FRL | 0.7808 | 1 | 1 | 0.9303 | 12.4323 | 12.4323 | 12.4323 | 12.4323 | 90° 0' 0.000" | 90° 0' 0.000" | Start to End | Start to End | Straight |  | 0 | 0 | 0 | 0 | 0 | 0 | 2 | Pipe | WATER DI | 150 mm Ductile Iron Pipe | Circular | 4 | 0
2655 | <None> | WATER | 18.988 | 18.988 | 0% | <None> | <None> | 454012.6234 | 1822180.7738 | 454023.6234 | 1822180.7738 | Basic | No | 150.000mm | 150.000mm | 10.000mm | <None> |  |  | 0 | 0 | Z12_B19_FRL | 0.8498 | 1 | 1 | 1 | 11 | 11 | 11 | 11 | 90° 0' 0.050" | 90° 0' 0.050" | Start to End | Start to End | Straight |  | 0 | 0 | 0 | 0 | 0 | 0 | 2 | Pipe | WATER DI | 150 mm Ductile Iron Pipe | Circular | 4 | 0
2656 | <None> | WATER | 18.988 | 18.795 | 0.63% | <None> | <None> | 454023.6234 | 1822180.7738 | 454054.1022 | 1822180.7738 | Basic | No | 150.000mm | 150.000mm | 10.000mm | <None> |  |  | 0 | 0 | Z12_B19_FRL | 0.9989 | 1.1006 | 1 | 1 | 30.4788 | 30.4794 | 30.4788 | 30.4794 | 89° 59' 59.982" | 89° 59' 59.982" | Start to End | Start to End | Straight |  | 0 | 0 | 0 | 0 | 0 | 0 | 2 | Pipe | WATER DI | 150 mm Ductile Iron Pipe | Circular | 4 | 0
2658 | <None> | WATER | 19.151 | 19.068 | 0.23% | <None> | <None> | 453888.4351 | 1822242.4325 | 453888.4351 | 1822205.9938 | Basic | No | 150.000mm | 150.000mm | 10.000mm | <None> |  |  | 0 | 0 | Z12_B19_FRL | 1 | 1.0059 | 1 | 1 | 36.4387 | 36.4388 | 36.4387 | 36.4388 | 180° 0' 0.000" | 180° 0' 0.000" | Start to End | Start to End | Straight |  | 0 | 0 | 0 | 0 | 0 | 0 | 2 | Pipe | WATER DI | 150 mm Ductile Iron Pipe | Circular | 4 | 0
2658 (1) | <None> | WATER | 19.068 | 19.167 | -0.83% | <None> | <None> | 453888.4351 | 1822205.9938 | 453888.4351 | 1822193.9938 | Basic | No | 150.000mm | 150.000mm | 10.000mm | <None> |  |  | 0 | 0 | Z12_B19_FRL | 0.9344 | 1 | 1 | 0.9344 | 12 | 12.0004 | 12 | 12.0004 | 180° 0' 0.000" | 180° 0' 0.000" | Start to End | Start to End | Straight |  | 0 | 0 | 0 | 0 | 0 | 0 | 2 | Pipe | WATER DI | 150 mm Ductile Iron Pipe | Circular | 4 | 0
2658 (1) (1) | <None> | WATER | 19.167 | 19.167 | 0% | <None> | <None> | 453888.4351 | 1822193.9938 | 453888.4351 | 1822193.1938 | Basic | No | 150.000mm | 150.000mm | 10.000mm | <None> |  |  | 0 | 0 | Z12_B19_FRL | 0.9247 | 0.9344 | 0.9344 | 0.9247 | 0.8 | 0.8 | 0.8 | 0.8 | 180° 0' 0.000" | 180° 0' 0.000" | Start to End | Start to End | Straight |  | 0 | 0 | 0 | 0 | 0 | 0 | 2 | Pipe | WATER DI | 150 mm Ductile Iron Pipe | Circular | 5 | 0
2663 | <None> | WATER | 18.879 | 18.879 | 0% | <None> | <None> | 454116.2734 | 1822368.1826 | 454117.0734 | 1822368.1825 | Basic | No | 150.000mm | 150.000mm | 10.000mm | <None> |  |  | 0 | 0 | Z12_B19_FRL | 0.758 | 0.7676 | 0.758 | 0.7676 | 0.8 | 0.8 | 0.8 | 0.8 | 90° 0' 13.485" | 90° 0' 13.485" | Start to End | Start to End | Straight |  | 0 | 0 | 0 | 0 | 0 | 0 | 2 | Pipe | WATER DI | 150 mm Ductile Iron Pipe | Circular | 5 | 0
2663 (1) | <None> | WATER | 18.562 | 18.562 | 0% | <None> | <None> | 454177.2702 | 1822368.1786 | 454178.0702 | 1822368.1785 | Basic | No | 150.000mm | 150.000mm | 10.000mm | <None> |  |  | 0 | 0 | Z12_B19_FRL | 0.9239 | 0.9319 | 0.9319 | 0.9241 | 0.8 | 0.8 | 0.8 | 0.8 | 90° 0' 13.485" | 90° 0' 13.485" | Start to End | Start to End | Straight |  | 0 | 0 | 0 | 0 | 0 | 0 | 2 | Pipe | WATER DI | 150 mm Ductile Iron Pipe | Circular | 5 | 0
2663 (2) | <None> | WATER | 18.574 | 18.562 | 0.1% | <None> | <None> | 454165.2702 | 1822368.1794 | 454177.2702 | 1822368.1786 | Basic | No | 150.000mm | 150.000mm | 10.000mm | <None> |  |  | 0 | 0 | Z12_B19_FRL | 0.9319 | 1.0006 | 1.0006 | 0.9319 | 12 | 12 | 12 | 12 | 90° 0' 13.485" | 90° 0' 13.485" | Start to End | Start to End | Straight |  | 0 | 0 | 0 | 0 | 0 | 0 | 2 | Pipe | WATER DI | 150 mm Ductile Iron Pipe | Circular | 4 | 0
2663 (3) | <None> | WATER | 18.879 | 18.646 | 1.94% | <None> | <None> | 454117.0734 | 1822368.1825 | 454129.0734 | 1822368.1817 | Basic | No | 150.000mm | 150.000mm | 10.000mm | <None> |  |  | 0 | 0 | Z12_B19_FRL | 0.7676 | 1.0008 | 0.7676 | 1.0008 | 12 | 12.0023 | 12 | 12.0023 | 90° 0' 13.485" | 90° 0' 13.485" | Start to End | Start to End | Straight |  | 0 | 0 | 0 | 0 | 0 | 0 | 2 | Pipe | WATER DI | 150 mm Ductile Iron Pipe | Circular | 3 | 0
2663 (3) (1) | <None> | WATER | 18.646 | 18.574 | 0.2% | <None> | <None> | 454129.0734 | 1822368.1817 | 454165.2702 | 1822368.1794 | Basic | No | 150.000mm | 150.000mm | 10.000mm | <None> |  |  | 0 | 0 | Z12_B19_FRL | 1.0006 | 1.0008 | 1.0008 | 1.0006 | 36.1968 | 36.1968 | 36.1968 | 36.1968 | 90° 0' 13.485" | 90° 0' 13.485" | Start to End | Start to End | Straight |  | 0 | 0 | 0 | 0 | 0 | 0 | 2 | Pipe | WATER DI | 150 mm Ductile Iron Pipe | Circular | 4 | 0
2680 | <None> | WATER | 19.198 | 19.198 | 0% | <None> | <None> | 453868.0151 | 1822355.7738 | 453868.0151 | 1822354.9738 | Basic | No | 150.000mm | 150.000mm | 10.000mm | <None> |  |  | 0 | 0 | Z12_B19_FRL | 0.9123 | 0.9223 | 0.9123 | 0.9223 | 0.8 | 0.8 | 0.8 | 0.8 | 180° 0' 0.000" | 180° 0' 0.000" | Start to End | Start to End | Straight |  | 0 | 0 | 0 | 0 | 0 | 0 | 2 | Pipe | WATER DI | 150 mm Ductile Iron Pipe | Circular | 5 | 0
2680 (1) | <None> | WATER | 19.131 | 19.168 | -0.09% | <None> | <None> | 453868.0151 | 1822319.5356 | 453839.6732 | 1822291.1937 | Basic | No | 150.000mm | 150.000mm | 10.000mm | <None> |  |  | 0 | 0 | Z12_B19_FRL | 1 | 1.0543 | 1 | 1 | 40.0814 | 40.0814 | 40.0814 | 40.0814 | 224° 59' 60.000" | 224° 59' 60.000" | Start to End | Start to End | Straight |  | 0 | 0 | 0 | 0 | 0 | 0 | 2 | Pipe | WATER DI | 150 mm Ductile Iron Pipe | Circular | 4 | 0
2680 (2) (1) | <None> | WATER | 19.198 | 19.084 | 0.95% | <None> | <None> | 453868.0151 | 1822354.9738 | 453868.0151 | 1822342.9738 | Basic | No | 150.000mm | 150.000mm | 10.000mm | <None> |  |  | 0 | 0 | Z12_B19_FRL | 0.9223 | 1 | 0.9223 | 1 | 12 | 12.0005 | 12 | 12.0005 | 180° 0' 0.000" | 180° 0' 0.000" | Start to End | Start to End | Straight |  | 0 | 0 | 0 | 0 | 0 | 0 | 2 | Pipe | WATER DI | 150 mm Ductile Iron Pipe | Circular | 4 | 0
2680 (2) (1) (1) | <None> | WATER | 19.084 | 19.131 | -0.2% | <None> | <None> | 453868.0151 | 1822342.9738 | 453868.0151 | 1822319.5356 | Basic | No | 150.000mm | 150.000mm | 10.000mm | <None> |  |  | 0 | 0 | Z12_B19_FRL | 1 | 1 | 1 | 1 | 23.4382 | 23.4383 | 23.4382 | 23.4383 | 180° 0' 0.000" | 180° 0' 0.000" | Start to End | Start to End | Straight |  | 0 | 0 | 0 | 0 | 0 | 0 | 2 | Pipe | WATER DI | 150 mm Ductile Iron Pipe | Circular | 4 | 0
2683 | <None> | WATER | 18.43 | 18.43 | 0% | <None> | <None> | 453618.0621 | 1822535.4404 | 453618.8621 | 1822535.4404 | Basic | No | 150.000mm | 150.000mm | 10.000mm | <None> |  |  | 0 | 0 | Z12_B19_FRL | 0.9298 | 0.9391 | 0.9298 | 0.9391 | 0.8 | 0.8 | 0.8 | 0.8 | 89° 59' 59.999" | 89° 59' 59.999" | Start to End | Start to End | Straight |  | 0 | 0 | 0 | 0 | 0 | 0 | 2 | Pipe | WATER DI | 150 mm Ductile Iron Pipe | Circular | 5 | 0
2683 (1) | <None> | WATER | 18.702 | 18.702 | 0.01% | <None> | <None> | 453658.8615 | 1822535.4404 | 453659.6615 | 1822535.4404 | Basic | No | 150.000mm | 150.000mm | 10.000mm | <None> |  |  | 0 | 0 | Z12_B19_FRL | 0.9312 | 0.9378 | 0.9378 | 0.9316 | 0.8 | 0.8 | 0.8 | 0.8 | 89° 59' 59.999" | 89° 59' 59.999" | Start to End | Start to End | Straight |  | 0 | 0 | 0 | 0 | 0 | 0 | 2 | Pipe | WATER DI | 150 mm Ductile Iron Pipe | Circular | 5 | 0
2683 (2) | <None> | WATER | 18.555 | 18.702 | -1.22% | <None> | <None> | 453646.8615 | 1822535.4404 | 453658.8615 | 1822535.4404 | Basic | No | 150.000mm | 150.000mm | 10.000mm | <None> |  |  | 0 | 0 | Z12_B19_FRL | 0.9378 | 1.0171 | 1.0064 | 0.9378 | 12 | 12.0009 | 12 | 12.0009 | 89° 59' 59.999" | 89° 59' 59.999" | Start to End | Start to End | Straight |  | 0 | 0 | 0 | 0 | 0 | 0 | 2 | Pipe | WATER DI | 150 mm Ductile Iron Pipe | Circular | 3 | 0
2683 (3) | <None> | WATER | 18.43 | 18.451 | -0.17% | <None> | <None> | 453618.8621 | 1822535.4404 | 453630.8621 | 1822535.4404 | Basic | No | 150.000mm | 150.000mm | 10.000mm | <None> |  |  | 0 | 0 | Z12_B19_FRL | 0.9391 | 1.0236 | 0.9391 | 1.0236 | 12 | 12 | 12 | 12 | 89° 59' 59.999" | 89° 59' 59.999" | Start to End | Start to End | Straight |  | 0 | 0 | 0 | 0 | 0 | 0 | 2 | Pipe | WATER DI | 150 mm Ductile Iron Pipe | Circular | 4 | 0
2683 (3) (1) | <None> | WATER | 18.451 | 18.555 | -0.65% | <None> | <None> | 453630.8621 | 1822535.4404 | 453646.8615 | 1822535.4404 | Basic | No | 150.000mm | 150.000mm | 10.000mm | <None> |  |  | 0 | 0 | Z12_B19_FRL | 1.0064 | 1.0236 | 1.0236 | 1.0064 | 15.9995 | 15.9998 | 15.9995 | 15.9998 | 89° 59' 59.999" | 89° 59' 59.999" | Start to End | Start to End | Straight |  | 0 | 0 | 0 | 0 | 0 | 0 | 2 | Pipe | WATER DI | 150 mm Ductile Iron Pipe | Circular | 4 | 0
2684 | <None> | WATER | 18.702 | 18.704 | -0.02% | <None> | <None> | 453659.6615 | 1822535.4404 | 453670.6616 | 1822535.4404 | Basic | No | 150.000mm | 150.000mm | 10.000mm | <None> |  |  | 0 | 0 | Z12_B19_FRL | 0.7796 | 0.9318 | 0.9316 | 0.9293 | 11.0001 | 11.0001 | 11.0001 | 11.0001 | 89° 59' 59.999" | 89° 59' 59.999" | Start to End | Start to End | Straight |  | 0 | 0 | 0 | 0 | 0 | 0 | 2 | Pipe | WATER DI | 150 mm Ductile Iron Pipe | Circular | 4 | 0
2688 | <None> | WATER | 18.825 | 18.825 | 0% | <None> | <None> | 454180.4221 | 1822180.7738 | 454181.222 | 1822180.7738 | Basic | No | 150.000mm | 150.000mm | 10.000mm | <None> |  |  | 0 | 0 | Z12_B19_FRL | 0.9317 | 0.9491 | 0.9317 | 0.9491 | 0.7999 | 0.7999 | 0.7999 | 0.7999 | 89° 59' 59.982" | 89° 59' 59.982" | Start to End | Start to End | Straight |  | 0 | 0 | 0 | 0 | 0 | 0 | 2 | Pipe | WATER DI | 150 mm Ductile Iron Pipe | Circular | 5 | 0
2688 (1) | <None> | WATER | 19.227 | 19.227 | 0% | <None> | <None> | 454214.5321 | 1822180.7738 | 454215.3321 | 1822180.7738 | Basic | No | 150.000mm | 150.000mm | 10.000mm | <None> |  |  | 0 | 0 | Z12_B19_FRL | 0.8399 | 0.8484 | 0.8484 | 0.8399 | 0.8 | 0.8 | 0.8 | 0.8 | 89° 59' 59.982" | 89° 59' 59.982" | Start to End | Start to End | Straight |  | 0 | 0 | 0 | 0 | 0 | 0 | 2 | Pipe | WATER DI | 150 mm Ductile Iron Pipe | Circular | 5 | 0
2688 (2) | <None> | WATER | 18.953 | 19.227 | -2.28% | <None> | <None> | 454202.5321 | 1822180.7738 | 454214.5321 | 1822180.7738 | Basic | No | 150.000mm | 150.000mm | 10.000mm | <None> |  |  | 0 | 0 | Z12_B19_FRL | 0.8484 | 1.0396 | 1.0396 | 0.8484 | 12 | 12.0031 | 12 | 12.0031 | 89° 59' 59.982" | 89° 59' 59.982" | Start to End | Start to End | Straight |  | 0 | 0 | 0 | 0 | 0 | 0 | 2 | Pipe | WATER DI | 150 mm Ductile Iron Pipe | Circular | 3 | 0
2688 (3) | <None> | WATER | 18.825 | 18.871 | -0.38% | <None> | <None> | 454181.222 | 1822180.7738 | 454193.222 | 1822180.7738 | Basic | No | 150.000mm | 150.000mm | 10.000mm | <None> |  |  | 0 | 0 | Z12_B19_FRL | 0.9491 | 1.0709 | 0.9491 | 1.0709 | 12 | 12.0001 | 12 | 12.0001 | 89° 59' 59.982" | 89° 59' 59.982" | Start to End | Start to End | Straight |  | 0 | 0 | 0 | 0 | 0 | 0 | 2 | Pipe | WATER DI | 150 mm Ductile Iron Pipe | Circular | 4 | 0
2688 (3) (1) | <None> | WATER | 18.871 | 18.953 | -0.89% | <None> | <None> | 454193.222 | 1822180.7738 | 454202.5321 | 1822180.7738 | Basic | No | 150.000mm | 150.000mm | 10.000mm | <None> |  |  | 0 | 0 | Z12_B19_FRL | 1.0396 | 1.0709 | 1.0709 | 1.0396 | 9.3101 | 9.3105 | 9.3101 | 9.3105 | 89° 59' 59.982" | 89° 59' 59.982" | Start to End | Start to End | Straight |  | 0 | 0 | 0 | 0 | 0 | 0 | 2 | Pipe | WATER DI | 150 mm Ductile Iron Pipe | Circular | 4 | 0
2689 | <None> | WATER | 18.562 | 18.562 | 0% | <None> | <None> | 454178.0702 | 1822368.1785 | 454189.0702 | 1822368.1778 | Basic | No | 150.000mm | 150.000mm | 10.000mm | <None> |  |  | 0 | 0 | Z12_B19_FRL | 0.7741 | 0.9242 | 0.924 | 0.9241 | 11 | 11 | 11 | 11 | 90° 0' 13.480" | 90° 0' 13.480" | Start to End | Start to End | Straight |  | 0 | 0 | 0 | 0 | 0 | 0 | 2 | Pipe | WATER DI | 150 mm Ductile Iron Pipe | Circular | 4 | 0
2699 | <None> | WATER | 18.769 | 19.008 | -0.15% | <None> | <None> | 453868.0151 | 1822535.4404 | 453868.0151 | 1822380.1938 | Basic | No | 150.000mm | 150.000mm | 10.000mm | <None> |  |  | 0 | 0 | Z12_B19_FRL | 0.9262 | 1.0212 | 0.9943 | 0.9999 | 155.2466 | 155.2468 | 155.2466 | 155.2468 | 180° 0' 0.000" | 180° 0' 0.000" | Start to End | Start to End | Straight |  | 0 | 0 | 0 | 0 | 0 | 0 | 2 | Pipe | WATER DI | 150 mm Ductile Iron Pipe | Circular | 4 | 0
2699 (1) | <None> | WATER | 19.163 | 19.198 | -0.28% | <None> | <None> | 453868.0151 | 1822368.1938 | 453868.0151 | 1822355.7738 | Basic | No | 150.000mm | 150.000mm | 10.000mm | <None> |  |  | 0 | 0 | Z12_B19_FRL | 0.7633 | 0.9482 | 0.9482 | 0.9123 | 12.42 | 12.42 | 12.42 | 12.42 | 180° 0' 0.000" | 180° 0' 0.000" | Start to End | Start to End | Straight |  | 0 | 0 | 0 | 0 | 0 | 0 | 2 | Pipe | WATER DI | 150 mm Ductile Iron Pipe | Circular | 4 | 0
2699 (2) | <None> | WATER | 19.008 | 19.163 | -1.29% | <None> | <None> | 453868.0151 | 1822380.1938 | 453868.0151 | 1822368.1938 | Basic | No | 150.000mm | 150.000mm | 10.000mm | <None> |  |  | 0 | 0 | Z12_B19_FRL | 0.9397 | 1.0495 | 0.9999 | 0.9482 | 12 | 12.001 | 12 | 12.001 | 180° 0' 0.000" | 180° 0' 0.000" | Start to End | Start to End | Straight |  | 0 | 0 | 0 | 0 | 0 | 0 | 2 | Pipe | WATER DI | 150 mm Ductile Iron Pipe | Circular | 3 | 0
2701 | <None> | WATER | 18.611 | 18.611 | 0% | <None> | <None> | 454116.2857 | 1822180.7738 | 454117.0857 | 1822180.7738 | Basic | No | 150.000mm | 150.000mm | 10.000mm | <None> |  |  | 0 | 0 | Z12_B19_FRL | 0.9303 | 0.9399 | 0.9303 | 0.9399 | 0.8 | 0.8 | 0.8 | 0.8 | 90° 0' 0.012" | 90° 0' 0.012" | Start to End | Start to End | Straight |  | 0 | 0 | 0 | 0 | 0 | 0 | 2 | Pipe | WATER DI | 150 mm Ductile Iron Pipe | Circular | 5 | 0
2701 (1) | <None> | WATER | 18.817 | 18.817 | 0% | <None> | <None> | 454168.6221 | 1822180.7738 | 454169.4221 | 1822180.7738 | Basic | No | 150.000mm | 150.000mm | 10.000mm | <None> |  |  | 0 | 0 | Z12_B19_FRL | 0.9404 | 0.9493 | 0.9493 | 0.9404 | 0.7999 | 0.7999 | 0.7999 | 0.7999 | 90° 0' 0.001" | 90° 0' 0.001" | Start to End | Start to End | Straight |  | 0 | 0 | 0 | 0 | 0 | 0 | 2 | Pipe | WATER DI | 150 mm Ductile Iron Pipe | Circular | 5 | 0
2701 (2) | <None> | WATER | 18.705 | 18.817 | -0.93% | <None> | <None> | 454156.6221 | 1822180.7738 | 454168.6221 | 1822180.7738 | Basic | No | 150.000mm | 150.000mm | 10.000mm | <None> |  |  | 0 | 0 | Z12_B19_FRL | 0.9493 | 1.0488 | 1.0345 | 0.9493 | 12 | 12.0005 | 12 | 12.0005 | 90° 0' 0.012" | 90° 0' 0.012" | Start to End | Start to End | Straight |  | 0 | 0 | 0 | 0 | 0 | 0 | 2 | Pipe | WATER DI | 150 mm Ductile Iron Pipe | Circular | 4 | 0
2701 (3) | <None> | WATER | 18.611 | 18.593 | 0.15% | <None> | <None> | 454117.0857 | 1822180.7738 | 454129.0857 | 1822180.7738 | Basic | No | 150.000mm | 150.000mm | 10.000mm | <None> |  |  | 0 | 0 | Z12_B19_FRL | 0.9399 | 1.0046 | 0.9399 | 1.0046 | 12 | 12 | 12 | 12 | 90° 0' 0.012" | 90° 0' 0.012" | Start to End | Start to End | Straight |  | 0 | 0 | 0 | 0 | 0 | 0 | 2 | Pipe | WATER DI | 150 mm Ductile Iron Pipe | Circular | 4 | 0
2701 (3) (1) | <None> | WATER | 18.593 | 18.705 | -0.41% | <None> | <None> | 454129.0857 | 1822180.7738 | 454156.6221 | 1822180.7738 | Basic | No | 150.000mm | 150.000mm | 10.000mm | <None> |  |  | 0 | 0 | Z12_B19_FRL | 1.0017 | 1.0345 | 1.0046 | 1.0345 | 27.5365 | 27.5367 | 27.5365 | 27.5367 | 90° 0' 0.012" | 90° 0' 0.012" | Start to End | Start to End | Straight |  | 0 | 0 | 0 | 0 | 0 | 0 | 2 | Pipe | WATER DI | 150 mm Ductile Iron Pipe | Circular | 4 | 0
2702 | <None> | WATER | 18.817 | 18.825 | -0.08% | <None> | <None> | 454169.4221 | 1822180.7738 | 454180.4221 | 1822180.7738 | Basic | No | 150.000mm | 150.000mm | 10.000mm | <None> |  |  | 0 | 0 | Z12_B19_FRL | 0.7817 | 0.9404 | 0.9404 | 0.9317 | 11 | 11 | 11 | 11 | 89° 59' 60.000" | 89° 59' 60.000" | Start to End | Start to End | Straight |  | 0 | 0 | 0 | 0 | 0 | 0 | 2 | Pipe | WATER DI | 150 mm Ductile Iron Pipe | Circular | 4 | 0
2703 | <None> | WATER | 18.562 | 18.562 | 0% | <None> | <None> | 454189.0702 | 1822368.1778 | 454189.8702 | 1822368.1778 | Basic | No | 150.000mm | 150.000mm | 10.000mm | <None> |  |  | 0 | 0 | Z12_B19_FRL | 0.9239 | 0.9318 | 0.9241 | 0.9318 | 0.8 | 0.8 | 0.8 | 0.8 | 90° 0' 13.485" | 90° 0' 13.485" | Start to End | Start to End | Straight |  | 0 | 0 | 0 | 0 | 0 | 0 | 2 | Pipe | WATER DI | 150 mm Ductile Iron Pipe | Circular | 5 | 0
2703 (1) | <None> | WATER | 18.669 | 18.669 | 0% | <None> | <None> | 454264.8602 | 1822368.1729 | 454265.6602 | 1822368.1728 | Basic | No | 150.000mm | 150.000mm | 10.000mm | <None> |  |  | 0 | 0 | Z12_B19_FRL | 1.0004 | 1.0121 | 1.0121 | 1.0004 | 0.8 | 0.8 | 0.8 | 0.8 | 90° 0' 13.485" | 90° 0' 13.485" | Start to End | Start to End | Straight |  | 0 | 0 | 0 | 0 | 0 | 0 | 2 | Pipe | WATER DI | 150 mm Ductile Iron Pipe | Circular | 5 | 0
2703 (2) | <None> | WATER | 18.582 | 18.669 | -0.73% | <None> | <None> | 454252.8602 | 1822368.1736 | 454264.8602 | 1822368.1729 | Basic | No | 150.000mm | 150.000mm | 10.000mm | <None> |  |  | 0 | 0 | Z12_B19_FRL | 1.0004 | 1.0859 | 1.0008 | 1.0121 | 12 | 12.0003 | 12 | 12.0003 | 90° 0' 13.485" | 90° 0' 13.485" | Start to End | Start to End | Straight |  | 0 | 0 | 0 | 0 | 0 | 0 | 2 | Pipe | WATER DI | 150 mm Ductile Iron Pipe | Circular | 4 | 0
2703 (3) | <None> | WATER | 18.562 | 18.501 | 0.51% | <None> | <None> | 454189.8702 | 1822368.1778 | 454201.8702 | 1822368.177 | Basic | No | 150.000mm | 150.000mm | 10.000mm | <None> |  |  | 0 | 0 | Z12_B19_FRL | 0.9318 | 1.0007 | 0.9318 | 1.0007 | 12 | 12.0002 | 12 | 12.0002 | 90° 0' 13.485" | 90° 0' 13.485" | Start to End | Start to End | Straight |  | 0 | 0 | 0 | 0 | 0 | 0 | 2 | Pipe | WATER DI | 150 mm Ductile Iron Pipe | Circular | 4 | 0
2703 (3) (1) | <None> | WATER | 18.501 | 18.582 | -0.16% | <None> | <None> | 454201.8702 | 1822368.177 | 454252.8602 | 1822368.1736 | Basic | No | 150.000mm | 150.000mm | 10.000mm | <None> |  |  | 0 | 0 | Z12_B19_FRL | 0.9355 | 1.0008 | 1.0007 | 1.0008 | 50.99 | 50.99 | 50.99 | 50.99 | 90° 0' 13.485" | 90° 0' 13.485" | Start to End | Start to End | Straight |  | 0 | 0 | 0 | 0 | 0 | 0 | 2 | Pipe | WATER DI | 150 mm Ductile Iron Pipe | Circular | 4 | 0
2704 | <None> | WATER | 18.669 | 18.783 | -0.92% | <None> | <None> | 454265.6602 | 1822368.1728 | 454278.0802 | 1822368.172 | Basic | No | 150.000mm | 150.000mm | 10.000mm | <None> |  |  | 0 | 0 | Z12_B19_FRL | 0.7389 | 1.0004 | 1.0004 | 0.8863 | 12.42 | 12.4206 | 12.42 | 12.4206 | 90° 0' 13.485" | 90° 0' 13.485" | Start to End | Start to End | Straight |  | 0 | 0 | 0 | 0 | 0 | 0 | 2 | Pipe | WATER DI | 150 mm Ductile Iron Pipe | Circular | 4 | 0
2716 | <None> | WATER | 18.725 | 18.725 | 0% | <None> | <None> | 453618.0626 | 1822193.1938 | 453605.6426 | 1822193.1938 | Basic | No | 150.000mm | 150.000mm | 10.000mm | <None> |  |  | 0 | 0 | Z12_B19_FRL | 0.7781 | 0.9286 | 0.9286 | 0.9286 | 12.42 | 12.42 | 12.42 | 12.42 | 270° 0' 0.000" | 270° 0' 0.000" | Start to End | Start to End | Straight |  | 0 | 0 | 0 | 0 | 0 | 0 | 2 | Pipe | WATER DI | 150 mm Ductile Iron Pipe | Circular | 4 | 0
2981 | <None> | WATER | 18.608 | 18.966 | -0.37% | <None> | <None> | 452943.4918 | 1822345.7738 | 452848.0149 | 1822345.7738 | Basic | No | 150.000mm | 150.000mm | 10.000mm | <None> |  |  | 0 | 0 | Z12_B19_FRL | 0.9857 | 1.1171 | 1.0002 | 0.9964 | 95.4769 | 95.4775 | 95.4769 | 95.4775 | 270° 0' 0.000" | 270° 0' 0.000" | Start to End | Start to End | Straight |  | 0 | 0 | 0 | 0 | 0 | 0 | 2 | Pipe | WATER DI | 150 mm Ductile Iron Pipe | Circular | 4 | 0
2983 | <None> | WATER | 18.608 | 18.608 | 0% | <None> | <None> | 452954.4918 | 1822345.7738 | 452943.4918 | 1822345.7738 | Basic | No | 150.000mm | 150.000mm | 10.000mm | <None> |  |  | 0 | 0 | Z12_B19_FRL | 0.8501 | 1.0002 | 1.0002 | 1.0002 | 11 | 11 | 11 | 11 | 270° 0' 0.000" | 270° 0' 0.000" | Start to End | Start to End | Straight |  | 0 | 0 | 0 | 0 | 0 | 0 | 2 | Pipe | WATER DI | 150 mm Ductile Iron Pipe | Circular | 4 | 0
2985 | <None> | WATER | 18.656 | 18.608 | 0.1% | <None> | <None> | 453001.0918 | 1822345.7738 | 452954.4918 | 1822345.7738 | Basic | No | 150.000mm | 150.000mm | 10.000mm | <None> |  |  | 0 | 0 | Z12_B19_FRL | 1.0001 | 1.0841 | 1.0001 | 1.0002 | 46.6 | 46.6 | 46.6 | 46.6 | 270° 0' 0.000" | 270° 0' 0.000" | Start to End | Start to End | Straight |  | 0 | 0 | 0 | 0 | 0 | 0 | 2 | Pipe | WATER DI | 150 mm Ductile Iron Pipe | Circular | 4 | 0
2986 | <None> | WATER | 18.818 | 18.656 | 0.27% | <None> | <None> | 453072.6818 | 1822345.7738 | 453012.0918 | 1822345.7738 | Basic | No | 150.000mm | 150.000mm | 10.000mm | <None> |  |  | 0 | 0 | Z12_B19_FRL | 0.9997 | 1.0991 | 1 | 1.0001 | 60.59 | 60.5902 | 60.59 | 60.5902 | 270° 0' 0.000" | 270° 0' 0.000" | Start to End | Start to End | Straight |  | 0 | 0 | 0 | 0 | 0 | 0 | 2 | Pipe | WATER DI | 150 mm Ductile Iron Pipe | Circular | 4 | 0
2987 | <None> | WATER | 18.656 | 18.656 | 0% | <None> | <None> | 453012.0918 | 1822345.7738 | 453001.0918 | 1822345.7738 | Basic | No | 150.000mm | 150.000mm | 10.000mm | <None> |  |  | 0 | 0 | Z12_B19_FRL | 0.85 | 1.0001 | 1.0001 | 1.0001 | 11 | 11 | 11 | 11 | 270° 0' 0.000" | 270° 0' 0.000" | Start to End | Start to End | Straight |  | 0 | 0 | 0 | 0 | 0 | 0 | 2 | Pipe | WATER DI | 150 mm Ductile Iron Pipe | Circular | 4 | 0
2996 | <None> | WATER | 19.077 | 19.077 | 0% | <None> | <None> | 453868.0151 | 1822180.7738 | 453868.0151 | 1822179.9738 | Basic | No | 150.000mm | 150.000mm | 10.000mm | <None> |  |  | 0 | 0 | Z12_B19_FRL | 1 | 1.01 | 1 | 1.01 | 0.8 | 0.8 | 0.8 | 0.8 | 180° 0' 0.000" | 180° 0' 0.000" | Start to End | Start to End | Straight |  | 0 | 0 | 0 | 0 | 0 | 0 | 2 | Pipe | WATER DI | 150 mm Ductile Iron Pipe | Circular | 5 | 0
2996 (1) | <None> | WATER | 19.077 | 18.967 | 0.91% | <None> | <None> | 453868.0151 | 1822179.9738 | 453868.0151 | 1822167.9738 | Basic | No | 150.000mm | 150.000mm | 10.000mm | <None> |  |  | 0 | 0 | Z12_B19_FRL | 0.9567 | 1.0739 | 1.01 | 1 | 12 | 12.0005 | 12 | 12.0005 | 180° 0' 0.000" | 180° 0' 0.000" | Start to End | Start to End | Straight |  | 0 | 0 | 0 | 0 | 0 | 0 | 2 | Pipe | WATER DI | 150 mm Ductile Iron Pipe | Circular | 4 | 0
2996 (1) (1) | <None> | WATER | 18.967 | 18.447 | 0.26% | <None> | <None> | 453868.0151 | 1822167.9738 | 453868.0151 | 1821971.1537 | Basic | No | 150.000mm | 150.000mm | 10.000mm | <None> |  |  | 0 | 0 | Z12_B19_FRL | 1 | 1 | 1 | 1 | 196.8201 | 196.8208 | 196.8201 | 196.8208 | 180° 0' 0.000" | 180° 0' 0.000" | Start to End | Start to End | Straight |  | 0 | 0 | 0 | 0 | 0 | 0 | 2 | Pipe | WATER DI | 150 mm Ductile Iron Pipe | Circular | 4 | 0
2999 | <None> | WATER | 19.167 | 19.167 | 0% | <None> | <None> | 453888.4351 | 1822180.7738 | 453888.4351 | 1822179.9738 | Basic | No | 150.000mm | 150.000mm | 10.000mm | <None> |  |  | 0 | 0 | Z12_B19_FRL | 0.9215 | 0.9311 | 0.9215 | 0.9311 | 0.8 | 0.8 | 0.8 | 0.8 | 180° 0' 0.000" | 180° 0' 0.000" | Start to End | Start to End | Straight |  | 0 | 0 | 0 | 0 | 0 | 0 | 2 | Pipe | WATER DI | 150 mm Ductile Iron Pipe | Circular | 5 | 0
2999 (1) | <None> | WATER | 19.167 | 18.967 | 1.67% | <None> | <None> | 453888.4351 | 1822179.9738 | 453888.4351 | 1822167.9738 | Basic | No | 150.000mm | 150.000mm | 10.000mm | <None> |  |  | 0 | 0 | Z12_B19_FRL | 0.9064 | 1.0287 | 0.9311 | 0.9999 | 12 | 12.0017 | 12 | 12.0017 | 180° 0' 0.000" | 180° 0' 0.000" | Start to End | Start to End | Straight |  | 0 | 0 | 0 | 0 | 0 | 0 | 2 | Pipe | WATER DI | 150 mm Ductile Iron Pipe | Circular | 3 | 0
2999 (1) (1) | <None> | WATER | 18.967 | 18.447 | 0.26% | <None> | <None> | 453888.4351 | 1822167.9738 | 453888.4351 | 1821971.1537 | Basic | No | 150.000mm | 150.000mm | 10.000mm | <None> |  |  | 0 | 0 | Z12_B19_FRL | 0.9999 | 1 | 0.9999 | 1 | 196.8201 | 196.8208 | 196.8201 | 196.8208 | 180° 0' 0.000" | 180° 0' 0.000" | Start to End | Start to End | Straight |  | 0 | 0 | 0 | 0 | 0 | 0 | 2 | Pipe | WATER DI | 150 mm Ductile Iron Pipe | Circular | 4 | 0
3200 | <None> | WATER | 18.862 | 18.861 | 0.01% | <None> | <None> | 454103.8533 | 1822283.9838 | 454103.8533 | 1822270.7737 | Basic | No | 150.000mm | 150.000mm | 10.000mm | <None> |  |  | 0 | 0 | Z12_B19_FRL | 0.7473 | 0.9238 | 0.8669 | 0.8972 | 13.2101 | 13.2101 | 13.2101 | 13.2101 | 179° 59' 59.968" | 179° 59' 59.968" | Start to End | Start to End | Straight |  | 0 | 0 | 0 | 0 | 0 | 0 | 2 | Pipe | WATER DI | 150 mm Ductile Iron Pipe | Circular | 4 | 0
3201 | <None> | WATER | 19.03 | 19.028 | 0.02% | <None> | <None> | 453955.4349 | 1822368.1939 | 453955.4525 | 1822355.7739 | Basic | No | 150.000mm | 150.000mm | 10.000mm | <None> |  |  | 0 | 0 | Z12_B19_FRL | 0.7747 | 0.926 | 0.9255 | 0.926 | 12.42 | 12.42 | 12.42 | 12.42 | 179° 55' 7.075" | 179° 55' 7.075" | Start to End | Start to End | Straight |  | 0 | 0 | 0 | 0 | 0 | 0 | 2 | Pipe | WATER DI | 150 mm Ductile Iron Pipe | Circular | 4 | 0
3202 | <None> | WATER | 19.03 | 19.03 | 0% | <None> | <None> | 453955.4349 | 1822368.1931 | 453956.2349 | 1822368.193 | Basic | No | 150.000mm | 150.000mm | 10.000mm | <None> |  |  | 0 | 0 | Z12_B19_FRL | 0.9255 | 0.9352 | 0.9255 | 0.9352 | 0.8 | 0.8 | 0.8 | 0.8 | 90° 0' 13.485" | 90° 0' 13.485" | Start to End | Start to End | Straight |  | 0 | 0 | 0 | 0 | 0 | 0 | 2 | Pipe | WATER DI | 150 mm Ductile Iron Pipe | Circular | 5 | 0
3202 (1) | <None> | WATER | 18.832 | 18.832 | 0% | <None> | <None> | 454023.3284 | 1822368.1886 | 454024.1284 | 1822368.1886 | Basic | No | 150.000mm | 150.000mm | 10.000mm | <None> |  |  | 0 | 0 | Z12_B19_FRL | 0.9776 | 0.9852 | 0.9852 | 0.9779 | 0.8 | 0.8 | 0.8 | 0.8 | 90° 0' 13.485" | 90° 0' 13.485" | Start to End | Start to End | Straight |  | 0 | 0 | 0 | 0 | 0 | 0 | 2 | Pipe | WATER DI | 150 mm Ductile Iron Pipe | Circular | 5 | 0
3202 (2) | <None> | WATER | 18.882 | 18.832 | 0.42% | <None> | <None> | 454011.3284 | 1822368.1894 | 454023.3284 | 1822368.1886 | Basic | No | 150.000mm | 150.000mm | 10.000mm | <None> |  |  | 0 | 0 | Z12_B19_FRL | 0.9852 | 1.0149 | 1.0007 | 0.9852 | 12 | 12.0001 | 12 | 12.0001 | 90° 0' 13.485" | 90° 0' 13.485" | Start to End | Start to End | Straight |  | 0 | 0 | 0 | 0 | 0 | 0 | 2 | Pipe | WATER DI | 150 mm Ductile Iron Pipe | Circular | 4 | 0
3202 (3) | <None> | WATER | 19.03 | 18.968 | 0.52% | <None> | <None> | 453956.2349 | 1822368.193 | 453968.2349 | 1822368.1923 | Basic | No | 150.000mm | 150.000mm | 10.000mm | <None> |  |  | 0 | 0 | Z12_B19_FRL | 0.9352 | 1.0007 | 0.9352 | 1.0007 | 12 | 12.0002 | 12 | 12.0002 | 90° 0' 13.485" | 90° 0' 13.485" | Start to End | Start to End | Straight |  | 0 | 0 | 0 | 0 | 0 | 0 | 2 | Pipe | WATER DI | 150 mm Ductile Iron Pipe | Circular | 4 | 0
3202 (3) (1) | <None> | WATER | 18.968 | 18.882 | 0.2% | <None> | <None> | 453968.2349 | 1822368.1923 | 454011.3284 | 1822368.1894 | Basic | No | 150.000mm | 150.000mm | 10.000mm | <None> |  |  | 0 | 0 | Z12_B19_FRL | 1.0007 | 1.0007 | 1.0007 | 1.0007 | 43.0935 | 43.0936 | 43.0935 | 43.0936 | 90° 0' 13.485" | 90° 0' 13.485" | Start to End | Start to End | Straight |  | 0 | 0 | 0 | 0 | 0 | 0 | 2 | Pipe | WATER DI | 150 mm Ductile Iron Pipe | Circular | 4 | 0
3203 | <None> | WATER | 18.879 | 18.879 | 0% | <None> | <None> | 454103.8536 | 1822368.1834 | 454103.8533 | 1822355.7739 | Basic | No | 150.000mm | 150.000mm | 10.000mm | <None> |  |  | 0 | 0 | Z12_B19_FRL | 0.6056 | 0.7581 | 0.7581 | 0.7559 | 12.4095 | 12.4095 | 12.4095 | 12.4095 | 180° 0' 5.849" | 180° 0' 5.849" | Start to End | Start to End | Straight |  | 0 | 0 | 0 | 0 | 0 | 0 | 2 | Pipe | WATER DI | 150 mm Ductile Iron Pipe | Circular | 4 | 0
3204 | <None> | WATER | 18.669 | 18.783 | -0.92% | <None> | <None> | 454265.6602 | 1822368.1728 | 454265.6602 | 1822355.7739 | Basic | No | 150.000mm | 150.000mm | 10.000mm | <None> |  |  | 0 | 0 | Z12_B19_FRL | 0.7702 | 1.0007 | 1.0007 | 0.9178 | 12.3989 | 12.3994 | 12.3989 | 12.3994 | 179° 59' 59.412" | 179° 59' 59.412" | Start to End | Start to End | Straight |  | 0 | 0 | 0 | 0 | 0 | 0 | 2 | Pipe | WATER DI | 150 mm Ductile Iron Pipe | Circular | 4 | 0
3210 | <None> | WATER | 19.02 | 18.997 | 0.18% | <None> | <None> | 453618.0624 | 1822368.1938 | 453618.0624 | 1822355.7738 | Basic | No | 150.000mm | 150.000mm | 10.000mm | <None> |  |  | 0 | 0 | Z12_B19_FRL | 0.7743 | 0.9248 | 0.9244 | 0.9246 | 12.42 | 12.42 | 12.42 | 12.42 | 179° 59' 59.559" | 179° 59' 59.559" | Start to End | Start to End | Straight |  | 0 | 0 | 0 | 0 | 0 | 0 | 2 | Pipe | WATER DI | 150 mm Ductile Iron Pipe | Circular | 4 | 0
3211 | <None> | WATER | 18.675 | 18.675 | 0% | <None> | <None> | 453438.4281 | 1822368.1938 | 453438.4269 | 1822355.7738 | Basic | No | 150.000mm | 150.000mm | 10.000mm | <None> |  |  | 0 | 0 | Z12_B19_FRL | 0.6399 | 0.8564 | 0.7897 | 0.8564 | 12.42 | 12.42 | 12.42 | 12.42 | 180° 0' 21.120" | 180° 0' 21.120" | Start to End | Start to End | Straight |  | 0 | 0 | 0 | 0 | 0 | 0 | 2 | Pipe | WATER DI | 150 mm Ductile Iron Pipe | Circular | 4 | 0
3212 | <None> | WATER | 18.657 | 18.632 | 0.2% | <None> | <None> | 453438.4465 | 1822547.8604 | 453438.4453 | 1822535.4404 | Basic | No | 150.000mm | 150.000mm | 10.000mm | <None> |  |  | 0 | 0 | Z12_B19_FRL | 1.001 | 1.0013 | 1.001 | 1.0013 | 12.42 | 12.42 | 12.42 | 12.42 | 180° 0' 21.120" | 180° 0' 21.120" | Start to End | Start to End | Straight |  | 0 | 0 | 0 | 0 | 0 | 0 | 2 | Pipe | WATER DI | 150 mm Ductile Iron Pipe | Circular | 4 | 0
3213 | <None> | WATER | 18.921 | 19.065 | -1.16% | <None> | <None> | 453726.2615 | 1822547.8604 | 453726.2615 | 1822535.4404 | Basic | No | 150.000mm | 150.000mm | 10.000mm | <None> |  |  | 0 | 0 | Z12_B19_FRL | 0.7504 | 0.9072 | 0.9072 | 0.8993 | 12.42 | 12.4208 | 12.42 | 12.4208 | 179° 59' 59.904" | 179° 59' 59.904" | Start to End | Start to End | Straight |  | 0 | 0 | 0 | 0 | 0 | 0 | 2 | Pipe | WATER DI | 150 mm Ductile Iron Pipe | Circular | 3 | 0
3216 | <None> | WATER | 18.911 | 18.911 | 0% | <None> | <None> | 453605.6426 | 1822029.6171 | 453604.8426 | 1822029.6171 | Basic | No | 150.000mm | 150.000mm | 10.000mm | <None> |  |  | 0 | 0 | Z12_B19_FRL | 0.8801 | 0.8897 | 0.8801 | 0.8897 | 0.8 | 0.8 | 0.8 | 0.8 | 270° 0' 0.000" | 270° 0' 0.000" | Start to End | Start to End | Straight |  | 0 | 0 | 0 | 0 | 0 | 0 | 2 | Pipe | WATER DI | 150 mm Ductile Iron Pipe | Circular | 5 | 0
3216 (1) | <None> | WATER | 18.803 | 18.778 | 0.02% | <None> | <None> | 453592.8426 | 1822029.6171 | 453473.2351 | 1822029.6171 | Basic | No | 150.000mm | 150.000mm | 10.000mm | <None> |  |  | 0 | 0 | Z12_B19_FRL | 0.897 | 1.0151 | 1 | 1.0151 | 119.6075 | 119.6075 | 119.6075 | 119.6075 | 269° 59' 60.000" | 269° 59' 60.000" | Start to End | Start to End | Straight |  | 0 | 0 | 0 | 0 | 0 | 0 | 2 | Pipe | WATER DI | 150 mm Ductile Iron Pipe | Circular | 4 | 0
3216 (1) (1) | <None> | WATER | 18.778 | 18.775 | 0.02% | <None> | <None> | 453473.2351 | 1822029.6171 | 453461.2351 | 1822029.6171 | Basic | No | 150.000mm | 150.000mm | 10.000mm | <None> |  |  | 0 | 0 | Z12_B19_FRL | 1.0067 | 1.0341 | 1.0151 | 1.0067 | 12 | 12 | 12 | 12 | 270° 0' 0.000" | 270° 0' 0.000" | Start to End | Start to End | Straight |  | 0 | 0 | 0 | 0 | 0 | 0 | 2 | Pipe | WATER DI | 150 mm Ductile Iron Pipe | Circular | 4 | 0
3216 (1) (1) (1) | <None> | WATER | 18.775 | 18.775 | 0.02% | <None> | <None> | 453461.2351 | 1822029.6171 | 453460.4351 | 1822029.6171 | Basic | No | 150.000mm | 150.000mm | 10.000mm | <None> |  |  | 0 | 0 | Z12_B19_FRL | 0.9997 | 1.0067 | 1.0067 | 1 | 0.8 | 0.8 | 0.8 | 0.8 | 270° 0' 0.000" | 270° 0' 0.000" | Start to End | Start to End | Straight |  | 0 | 0 | 0 | 0 | 0 | 0 | 2 | Pipe | WATER DI | 150 mm Ductile Iron Pipe | Circular | 5 | 0
3216 (2) | <None> | WATER | 18.911 | 18.803 | 0.89% | <None> | <None> | 453604.8426 | 1822029.6171 | 453592.8426 | 1822029.6171 | Basic | No | 150.000mm | 150.000mm | 10.000mm | <None> |  |  | 0 | 0 | Z12_B19_FRL | 0.8897 | 1 | 0.8897 | 1 | 12 | 12.0005 | 12 | 12.0005 | 270° 0' 0.000" | 270° 0' 0.000" | Start to End | Start to End | Straight |  | 0 | 0 | 0 | 0 | 0 | 0 | 2 | Pipe | WATER DI | 150 mm Ductile Iron Pipe | Circular | 4 | 0
3218 | <None> | WATER | 18.911 | 18.911 | 0% | <None> | <None> | 453605.6426 | 1822029.6171 | 453605.6426 | 1822028.8171 | Basic | No | 150.000mm | 150.000mm | 10.000mm | <None> |  |  | 0 | 0 | Z12_B19_FRL | 0.8801 | 0.8928 | 0.8801 | 0.8928 | 0.8 | 0.8 | 0.8 | 0.8 | 180° 0' 0.000" | 180° 0' 0.000" | Start to End | Start to End | Straight |  | 0 | 0 | 0 | 0 | 0 | 0 | 2 | Pipe | WATER DI | 150 mm Ductile Iron Pipe | Circular | 5 | 0
3218 (1) | <None> | WATER | 18.911 | 18.792 | 0.98% | <None> | <None> | 453605.6426 | 1822028.8171 | 453605.6426 | 1822016.8171 | Basic | No | 150.000mm | 150.000mm | 10.000mm | <None> |  |  | 0 | 0 | Z12_B19_FRL | 0.8928 | 1.0004 | 0.8928 | 1.0004 | 12 | 12.0006 | 12 | 12.0006 | 180° 0' 0.000" | 180° 0' 0.000" | Start to End | Start to End | Straight |  | 0 | 0 | 0 | 0 | 0 | 0 | 2 | Pipe | WATER DI | 150 mm Ductile Iron Pipe | Circular | 4 | 0
3218 (1) (1) | <None> | WATER | 18.792 | 18.519 | 0.46% | <None> | <None> | 453605.6426 | 1822016.8171 | 453605.6426 | 1821957.4348 | Basic | No | 150.000mm | 150.000mm | 10.000mm | <None> |  |  | 0 | 0 | Z12_B19_FRL | 1 | 1.0004 | 1.0004 | 1 | 59.3823 | 59.383 | 59.3823 | 59.383 | 180° 0' 0.000" | 180° 0' 0.000" | Start to End | Start to End | Straight |  | 0 | 0 | 0 | 0 | 0 | 0 | 2 | Pipe | WATER DI | 150 mm Ductile Iron Pipe | Circular | 4 | 0
3220 | <None> | WATER | 19.163 | 18.897 | 0.15% | <None> | <None> | 453805.0249 | 1822029.6171 | 453630.8626 | 1822029.6171 | Basic | No | 150.000mm | 150.000mm | 10.000mm | <None> |  |  | 0 | 0 | Z12_B19_FRL | 0.9438 | 1.0943 | 1 | 0.9996 | 174.1623 | 174.1625 | 174.1623 | 174.1625 | 270° 0' 0.000" | 270° 0' 0.000" | Start to End | Start to End | Straight |  | 0 | 0 | 0 | 0 | 0 | 0 | 2 | Pipe | WATER DI | 150 mm Ductile Iron Pipe | Circular | 4 | 0
3220 (1) | <None> | WATER | 18.911 | 18.911 | 0% | <None> | <None> | 453618.8626 | 1822029.6171 | 453618.0626 | 1822029.6171 | Basic | No | 150.000mm | 150.000mm | 10.000mm | <None> |  |  | 0 | 0 | Z12_B19_FRL | 0.767 | 0.92 | 0.92 | 0.7705 | 0.8 | 0.8 | 0.8 | 0.8 | 270° 0' 0.000" | 270° 0' 0.000" | Start to End | Start to End | Straight |  | 0 | 0 | 0 | 0 | 0 | 0 | 2 | Pipe | WATER DI | 150 mm Ductile Iron Pipe | Circular | 5 | 0
3220 (2) | <None> | WATER | 18.897 | 18.911 | -0.12% | <None> | <None> | 453630.8626 | 1822029.6171 | 453618.8626 | 1822029.6171 | Basic | No | 150.000mm | 150.000mm | 10.000mm | <None> |  |  | 0 | 0 | Z12_B19_FRL | 0.92 | 0.9996 | 0.9996 | 0.92 | 12 | 12 | 12 | 12 | 270° 0' 0.000" | 270° 0' 0.000" | Start to End | Start to End | Straight |  | 0 | 0 | 0 | 0 | 0 | 0 | 2 | Pipe | WATER DI | 150 mm Ductile Iron Pipe | Circular | 4 | 0
3221 | <None> | WATER | 18.911 | 18.911 | 0% | <None> | <None> | 453618.0626 | 1822029.6171 | 453605.6426 | 1822029.6171 | Basic | No | 150.000mm | 150.000mm | 10.000mm | <None> |  |  | 0 | 0 | Z12_B19_FRL | 0.7286 | 0.8801 | 0.7705 | 0.8801 | 12.42 | 12.42 | 12.42 | 12.42 | 270° 0' 0.000" | 270° 0' 0.000" | Start to End | Start to End | Straight |  | 0 | 0 | 0 | 0 | 0 | 0 | 2 | Pipe | WATER DI | 150 mm Ductile Iron Pipe | Circular | 4 | 0
3223 | <None> | WATER | 18.911 | 18.911 | 0% | <None> | <None> | 453618.0626 | 1822029.6171 | 453618.0626 | 1822028.8171 | Basic | No | 150.000mm | 150.000mm | 10.000mm | <None> |  |  | 0 | 0 | Z12_B19_FRL | 0.7664 | 0.9176 | 0.7705 | 0.9176 | 0.8 | 0.8 | 0.8 | 0.8 | 180° 0' 0.000" | 180° 0' 0.000" | Start to End | Start to End | Straight |  | 0 | 0 | 0 | 0 | 0 | 0 | 2 | Pipe | WATER DI | 150 mm Ductile Iron Pipe | Circular | 5 | 0
3223 (1) | <None> | WATER | 18.793 | 18.513 | 0.46% | <None> | <None> | 453618.0626 | 1822016.8171 | 453618.0626 | 1821956.1934 | Basic | No | 150.000mm | 150.000mm | 10.000mm | <None> |  |  | 0 | 0 | Z12_B19_FRL | 1 | 1 | 1 | 1 | 60.6237 | 60.6244 | 60.6237 | 60.6244 | 180° 0' 0.000" | 180° 0' 0.000" | Start to End | Start to End | Straight |  | 0 | 0 | 0 | 0 | 0 | 0 | 2 | Pipe | WATER DI | 150 mm Ductile Iron Pipe | Circular | 4 | 0
3223 (2) | <None> | WATER | 18.911 | 18.793 | 0.98% | <None> | <None> | 453618.0626 | 1822028.8171 | 453618.0626 | 1822016.8171 | Basic | No | 150.000mm | 150.000mm | 10.000mm | <None> |  |  | 0 | 0 | Z12_B19_FRL | 0.9176 | 1 | 0.9176 | 1 | 12 | 12.0006 | 12 | 12.0006 | 180° 0' 0.000" | 180° 0' 0.000" | Start to End | Start to End | Straight |  | 0 | 0 | 0 | 0 | 0 | 0 | 2 | Pipe | WATER DI | 150 mm Ductile Iron Pipe | Circular | 4 | 0
3224 | <None> | WATER | 18.815 | 18.673 | 0.18% | <None> | <None> | 453085.1018 | 1822345.7738 | 453161.5581 | 1822345.7736 | Basic | No | 150.000mm | 150.000mm | 10.000mm | <None> |  |  | 0 | 0 | Z12_B19_FRL | 0.9176 | 1.0734 | 1 | 0.9176 | 76.4563 | 76.4564 | 76.4563 | 76.4564 | 90° 0' 0.426" | 90° 0' 0.426" | Start to End | Start to End | Straight |  | 0 | 0 | 0 | 0 | 0 | 0 | 2 | Pipe | WATER DI | 150 mm Ductile Iron Pipe | Circular | 4 | 0
3224 (1) | <None> | WATER | 18.673 | 18.826 | -1.23% | <None> | <None> | 453161.5581 | 1822345.7736 | 453173.9759 | 1822345.7738 | Basic | No | 150.000mm | 150.000mm | 10.000mm | <None> |  |  | 0 | 0 | Z12_B19_FRL | 0.6584 | 0.9176 | 0.9176 | 0.8241 | 12.4178 | 12.4187 | 12.4178 | 12.4187 | 89° 59' 57.352" | 89° 59' 57.352" | Start to End | Start to End | Straight |  | 0 | 0 | 0 | 0 | 0 | 0 | 2 | Pipe | WATER DI | 150 mm Ductile Iron Pipe | Circular | 3 | 0
3226 | <None> | WATER | 18.598 | 18.598 | 0% | <None> | <None> | 453281.0689 | 1822219.9029 | 453268.6468 | 1822219.9029 | Basic | No | 150.000mm | 150.000mm | 10.000mm | <None> |  |  | 0 | 0 | Z12_B19_FRL | 0.719 | 0.8696 | 0.8696 | 0.8696 | 12.4221 | 12.4221 | 12.4221 | 12.4221 | 270° 0' 0.000" | 270° 0' 0.000" | Start to End | Start to End | Straight |  | 0 | 0 | 0 | 0 | 0 | 0 | 2 | Pipe | WATER DI | 150 mm Ductile Iron Pipe | Circular | 4 | 0
3226 (1) | <None> | WATER | 18.598 | 18.606 | -0.07% | <None> | <None> | 453268.6468 | 1822219.9029 | 453256.6468 | 1822219.9029 | Basic | No | 150.000mm | 150.000mm | 10.000mm | <None> |  |  | 0 | 0 | Z12_B19_FRL | 0.8696 | 1 | 0.8696 | 1 | 12 | 12 | 12 | 12 | 270° 0' 0.000" | 270° 0' 0.000" | Start to End | Start to End | Straight |  | 0 | 0 | 0 | 0 | 0 | 0 | 2 | Pipe | WATER DI | 150 mm Ductile Iron Pipe | Circular | 4 | 0
3226 (1) (1) | <None> | WATER | 18.606 | 18.692 | -0.25% | <None> | <None> | 453256.6468 | 1822219.9029 | 453222.7827 | 1822219.9029 | Basic | No | 150.000mm | 150.000mm | 10.000mm | <None> |  |  | 0 | 0 | Z12_B19_FRL | 0.9998 | 1 | 1 | 0.9998 | 33.8642 | 33.8643 | 33.8642 | 33.8643 | 270° 0' 0.000" | 270° 0' 0.000" | Start to End | Start to End | Straight |  | 0 | 0 | 0 | 0 | 0 | 0 | 2 | Pipe | WATER DI | 150 mm Ductile Iron Pipe | Circular | 4 | 0
3226 (1) (1) (1) | <None> | WATER | 18.682 | 18.683 | -0.17% | <None> | <None> | 453210.7827 | 1822219.9029 | 453209.9827 | 1822219.9029 | Basic | No | 150.000mm | 150.000mm | 10.000mm | <None> |  |  | 0 | 0 | Z12_B19_FRL | 0.9286 | 0.9406 | 0.9406 | 0.9286 | 0.8 | 0.8 | 0.8 | 0.8 | 270° 0' 0.000" | 270° 0' 0.000" | Start to End | Start to End | Straight |  | 0 | 0 | 0 | 0 | 0 | 0 | 2 | Pipe | WATER DI | 150 mm Ductile Iron Pipe | Circular | 5 | 0
3226 (1) (1) (2) | <None> | WATER | 18.692 | 18.682 | 0.08% | <None> | <None> | 453222.7827 | 1822219.9029 | 453210.7827 | 1822219.9029 | Basic | No | 150.000mm | 150.000mm | 10.000mm | <None> |  |  | 0 | 0 | Z12_B19_FRL | 0.9406 | 1.0183 | 0.9998 | 0.9406 | 12 | 12 | 12 | 12 | 270° 0' 0.000" | 270° 0' 0.000" | Start to End | Start to End | Straight |  | 0 | 0 | 0 | 0 | 0 | 0 | 2 | Pipe | WATER DI | 150 mm Ductile Iron Pipe | Circular | 4 | 0
3229 | <None> | WATER | 18.557 | 18.518 | 0.31% | <None> | <None> | 453085.1018 | 1822219.9029 | 453085.1018 | 1822207.4829 | Basic | No | 200.000mm | 200.000mm | 10.000mm | <None> |  |  | 0 | 0 | Z12_B19_FRL | 0.7026 | 0.8621 | 0.8615 | 0.8533 | 12.42 | 12.4201 | 12.42 | 12.4201 | 180° 0' 0.049" | 180° 0' 0.049" | Start to End | Start to End | Straight |  | 0 | 0 | 0 | 0 | 0 | 0 | 2 | Pipe | WATER DI | 200 mm Ductile Iron Pipe | Circular | 4 | 0
3230 | <None> | WATER | 18.683 | 18.683 | 0% | <None> | <None> | 453209.9827 | 1822219.9029 | 453198.9826 | 1822219.9029 | Basic | No | 150.000mm | 150.000mm | 10.000mm | <None> |  |  | 0 | 0 | Z12_B19_FRL | 0.7781 | 0.9286 | 0.9286 | 0.9286 | 11 | 11 | 11 | 11 | 270° 0' 0.000" | 270° 0' 0.000" | Start to End | Start to End | Straight |  | 0 | 0 | 0 | 0 | 0 | 0 | 2 | Pipe | WATER DI | 150 mm Ductile Iron Pipe | Circular | 4 | 0
3230 (1) | <None> | WATER | 18.683 | 18.782 | -0.82% | <None> | <None> | 453198.9826 | 1822219.9029 | 453186.9826 | 1822219.9029 | Basic | No | 150.000mm | 150.000mm | 10.000mm | <None> |  |  | 0 | 0 | Z12_B19_FRL | 0.9276 | 1.0241 | 0.9286 | 0.9998 | 12 | 12.0004 | 12 | 12.0004 | 270° 0' 0.000" | 270° 0' 0.000" | Start to End | Start to End | Straight |  | 0 | 0 | 0 | 0 | 0 | 0 | 2 | Pipe | WATER DI | 150 mm Ductile Iron Pipe | Circular | 4 | 0
3230 (1) (1) | <None> | WATER | 18.782 | 18.589 | 0.22% | <None> | <None> | 453186.9826 | 1822219.9029 | 453097.9018 | 1822219.9029 | Basic | No | 150.000mm | 150.000mm | 10.000mm | <None> |  |  | 0 | 0 | Z12_B19_FRL | 0.9998 | 1.0816 | 0.9998 | 1.0002 | 89.0808 | 89.0811 | 89.0808 | 89.0811 | 270° 0' 0.000" | 270° 0' 0.000" | Start to End | Start to End | Straight |  | 0 | 0 | 0 | 0 | 0 | 0 | 2 | Pipe | WATER DI | 150 mm Ductile Iron Pipe | Circular | 4 | 0
3230 (1) (1) (1) | <None> | WATER | 18.584 | 18.584 | 0% | <None> | <None> | 453085.9018 | 1822219.9029 | 453085.1018 | 1822219.9029 | Basic | No | 150.000mm | 150.000mm | 10.000mm | <None> |  |  | 0 | 0 | Z12_B19_FRL | 0.8838 | 0.893 | 0.893 | 0.8838 | 0.8 | 0.8 | 0.8 | 0.8 | 270° 0' 0.000" | 270° 0' 0.000" | Start to End | Start to End | Straight |  | 0 | 0 | 0 | 0 | 0 | 0 | 2 | Pipe | WATER DI | 150 mm Ductile Iron Pipe | Circular | 5 | 0
3230 (1) (1) (2) | <None> | WATER | 18.589 | 18.584 | 0.04% | <None> | <None> | 453097.9018 | 1822219.9029 | 453085.9018 | 1822219.9029 | Basic | No | 150.000mm | 150.000mm | 10.000mm | <None> |  |  | 0 | 0 | Z12_B19_FRL | 0.893 | 1.0002 | 1.0002 | 0.893 | 12 | 12 | 12 | 12 | 270° 0' 0.000" | 270° 0' 0.000" | Start to End | Start to End | Straight |  | 0 | 0 | 0 | 0 | 0 | 0 | 2 | Pipe | WATER DI | 150 mm Ductile Iron Pipe | Circular | 4 | 0
3231 | <None> | WATER | 18.584 | 18.547 | 0.3% | <None> | <None> | 453085.1018 | 1822219.9029 | 453072.6818 | 1822219.9029 | Basic | No | 150.000mm | 150.000mm | 10.000mm | <None> |  |  | 0 | 0 | Z12_B19_FRL | 0.7352 | 0.9211 | 0.8838 | 0.9211 | 12.42 | 12.4201 | 12.42 | 12.4201 | 270° 0' 0.000" | 270° 0' 0.000" | Start to End | Start to End | Straight |  | 0 | 0 | 0 | 0 | 0 | 0 | 2 | Pipe | WATER DI | 150 mm Ductile Iron Pipe | Circular | 4 | 0
3231 (1) | <None> | WATER | 18.547 | 18.444 | 0.86% | <None> | <None> | 453072.6818 | 1822219.9029 | 453060.6818 | 1822219.9029 | Basic | No | 150.000mm | 150.000mm | 10.000mm | <None> |  |  | 0 | 0 | Z12_B19_FRL | 0.9211 | 1.0082 | 0.9211 | 1 | 12 | 12.0004 | 12 | 12.0004 | 270° 0' 0.000" | 270° 0' 0.000" | Start to End | Start to End | Straight |  | 0 | 0 | 0 | 0 | 0 | 0 | 2 | Pipe | WATER DI | 150 mm Ductile Iron Pipe | Circular | 4 | 0
3231 (1) (1) | <None> | WATER | 18.444 | 18.542 | -0.08% | <None> | <None> | 453060.6818 | 1822219.9029 | 452935.5787 | 1822219.9029 | Basic | No | 150.000mm | 150.000mm | 10.000mm | <None> |  |  | 0 | 0 | Z12_B19_FRL | 0.7714 | 1 | 1 | 1 | 125.1031 | 125.1031 | 125.1031 | 125.1031 | 270° 0' 0.000" | 270° 0' 0.000" | Start to End | Start to End | Straight |  | 0 | 0 | 0 | 0 | 0 | 0 | 2 | Pipe | WATER DI | 150 mm Ductile Iron Pipe | Circular | 4 | 0
3231 (1) (1) (1) | <None> | WATER | 18.819 | 18.819 | 0% | <None> | <None> | 452923.5787 | 1822219.9029 | 452911.1593 | 1822219.9029 | Basic | No | 150.000mm | 150.000mm | 10.000mm | <None> |  |  | 0 | 0 | Z12_B19_FRL | 0.6324 | 0.7824 | 0.782 | 0.782 | 12.4194 | 12.4194 | 12.4194 | 12.4194 | 270° 0' 0.000" | 270° 0' 0.000" | Start to End | Start to End | Straight |  | 0 | 0 | 0 | 0 | 0 | 0 | 2 | Pipe | WATER DI | 150 mm Ductile Iron Pipe | Circular | 4 | 0
3231 (1) (1) (2) | <None> | WATER | 18.542 | 18.819 | -2.31% | <None> | <None> | 452935.5787 | 1822219.9029 | 452923.5787 | 1822219.9029 | Basic | No | 150.000mm | 150.000mm | 10.000mm | <None> |  |  | 0 | 0 | Z12_B19_FRL | 0.782 | 1 | 1 | 0.782 | 12 | 12.0032 | 12 | 12.0032 | 270° 0' 0.000" | 270° 0' 0.000" | Start to End | Start to End | Straight |  | 0 | 0 | 0 | 0 | 0 | 0 | 2 | Pipe | WATER DI | 150 mm Ductile Iron Pipe | Circular | 3 | 0
3232 | <None> | WATER | 18.598 | 18.598 | 0% | <None> | <None> | 453281.0689 | 1822219.9029 | 453281.0668 | 1822207.4826 | Basic | No | 150.000mm | 150.000mm | 10.000mm | <None> |  |  | 0 | 0 | Z12_B19_FRL | 0.7201 | 0.9253 | 0.8696 | 0.9253 | 12.4202 | 12.4202 | 12.4202 | 12.4202 | 180° 0' 34.825" | 180° 0' 34.825" | Start to End | Start to End | Straight |  | 0 | 0 | 0 | 0 | 0 | 0 | 2 | Pipe | WATER DI | 150 mm Ductile Iron Pipe | Circular | 4 | 0
3233 | <None> | WATER | 18.819 | 18.766 | 0.43% | <None> | <None> | 452911.1593 | 1822219.9029 | 452911.1593 | 1822207.4829 | Basic | No | 150.000mm | 150.000mm | 10.000mm | <None> |  |  | 0 | 0 | Z12_B19_FRL | 0.631 | 0.7829 | 0.782 | 0.782 | 12.42 | 12.4201 | 12.42 | 12.4201 | 180° 0' 0.049" | 180° 0' 0.049" | Start to End | Start to End | Straight |  | 0 | 0 | 0 | 0 | 0 | 0 | 2 | Pipe | WATER DI | 150 mm Ductile Iron Pipe | Circular | 4 | 0
3236 | <None> | WATER | 18.712 | 18.581 | 0.19% | <None> | <None> | 452843.2885 | 1822013.4082 | 452911.1593 | 1822013.4082 | Basic | No | 150.000mm | 150.000mm | 10.000mm | <None> |  |  | 0 | 0 | Z12_B19_FRL | 0.9858 | 1.0186 | 1 | 0.9858 | 67.8708 | 67.8709 | 67.8708 | 67.8709 | 90° 0' 0.048" | 90° 0' 0.048" | Start to End | Start to End | Straight |  | 0 | 0 | 0 | 0 | 0 | 0 | 2 | Pipe | WATER DI | 150 mm Ductile Iron Pipe | Circular | 4 | 0
3238 | <None> | WATER | 19.01 | 18.898 | 0.62% | <None> | <None> | 453281.0371 | 1822031.5275 | 453281.0351 | 1822013.4081 | Basic | No | 150.000mm | 150.000mm | 10.000mm | <None> |  |  | 0 | 0 | Z12_B19_FRL | 0.7841 | 1 | 1 | 1 | 18.1193 | 18.1197 | 18.1193 | 18.1197 | 180° 0' 22.892" | 180° 0' 22.892" | Start to End | Start to End | Straight |  | 0 | 0 | 0 | 0 | 0 | 0 | 2 | Pipe | WATER DI | 150 mm Ductile Iron Pipe | Circular | 4 | 0
3239 | <None> | WATER | 18.898 | 18.687 | 0.34% | <None> | <None> | 453281.0351 | 1822013.4081 | 453343.0151 | 1822013.4081 | Basic | No | 150.000mm | 150.000mm | 10.000mm | <None> |  |  | 0 | 0 | Z12_B19_FRL | 1 | 1.0549 | 1 | 1 | 61.98 | 61.9804 | 61.98 | 61.9804 | 90° 0' 0.048" | 90° 0' 0.048" | Start to End | Start to End | Straight |  | 0 | 0 | 0 | 0 | 0 | 0 | 2 | Pipe | WATER DI | 150 mm Ductile Iron Pipe | Circular | 4 | 0
3240 | <None> | WATER | 18.816 | 18.816 | 0% | <None> | <None> | 453085.1018 | 1822358.1938 | 453085.1018 | 1822345.7738 | Basic | No | 150.000mm | 150.000mm | 10.000mm | <None> |  |  | 0 | 0 | Z12_B19_FRL | 0.8488 | 0.9998 | 0.9998 | 0.9989 | 12.42 | 12.42 | 12.42 | 12.42 | 180° 0' 0.004" | 180° 0' 0.004" | Start to End | Start to End | Straight |  | 0 | 0 | 0 | 0 | 0 | 0 | 2 | Pipe | WATER DI | 150 mm Ductile Iron Pipe | Circular | 4 | 0
3241 | <None> | WATER | 18.791 | 18.584 | 0.33% | <None> | <None> | 453085.1018 | 1822345.7738 | 453085.1018 | 1822283.9837 | Basic | No | 200.000mm | 200.000mm | 10.000mm | <None> |  |  | 0 | 0 | Z12_B19_FRL | 0.8644 | 1.0743 | 0.9739 | 1 | 61.7901 | 61.7904 | 61.7901 | 61.7904 | 180° 0' 0.000" | 180° 0' 0.000" | Start to End | Start to End | Straight |  | 0 | 0 | 0 | 0 | 0 | 0 | 2 | Pipe | WATER DI | 200 mm Ductile Iron Pipe | Circular | 4 | 0
3242 | <None> | WATER | 18.559 | 18.468 | 0.18% | <None> | <None> | 453085.1018 | 1822283.9837 | 453085.1018 | 1822232.7029 | Basic | No | 250.000mm | 250.000mm | 10.000mm | <None> |  |  | 0 | 0 | Z12_B19_FRL | 0.8243 | 1.0366 | 0.975 | 1.0002 | 51.2808 | 51.2809 | 51.2808 | 51.2809 | 179° 59' 59.989" | 179° 59' 59.989" | Start to End | Start to End | Straight |  | 0 | 0 | 0 | 0 | 0 | 0 | 2 | Pipe | WATER DI | 250 mm Ductile Iron Pipe | Circular | 4 | 0
3242 (1) | <None> | WATER | 18.532 | 18.532 | 0% | <None> | <None> | 453085.1018 | 1822220.7029 | 453085.1018 | 1822219.9029 | Basic | No | 250.000mm | 250.000mm | 10.000mm | <None> |  |  | 0 | 0 | Z12_B19_FRL | 0.8365 | 0.8486 | 0.8486 | 0.8365 | 0.8 | 0.8 | 0.8 | 0.8 | 179° 59' 59.989" | 179° 59' 59.989" | Start to End | Start to End | Straight |  | 0 | 0 | 0 | 0 | 0 | 0 | 2 | Pipe | WATER DI | 250 mm Ductile Iron Pipe | Circular | 5 | 0
3242 (2) | <None> | WATER | 18.468 | 18.532 | -0.53% | <None> | <None> | 453085.1018 | 1822232.7029 | 453085.1018 | 1822220.7029 | Basic | No | 250.000mm | 250.000mm | 10.000mm | <None> |  |  | 0 | 0 | Z12_B19_FRL | 0.8486 | 1.0002 | 1.0002 | 0.8486 | 12 | 12.0002 | 12 | 12.0002 | 179° 59' 59.989" | 179° 59' 59.989" | Start to End | Start to End | Straight |  | 0 | 0 | 0 | 0 | 0 | 0 | 2 | Pipe | WATER DI | 250 mm Ductile Iron Pipe | Circular | 4 | 0
3244 | <None> | WATER | 18.662 | 18.836 | -3.19% | <None> | <None> | 452780.0249 | 1822118.1865 | 452780.0248 | 1822112.7299 | Basic | No | 150.000mm | 150.000mm | 10.000mm | <None> |  |  | 0 | 0 | Z12_B19_FRL | 0.7927 | 1 | 1 | 0.7927 | 5.4567 | 5.4595 | 5.4567 | 5.4595 | 180° 0' 3.420" | 180° 0' 3.420" | Start to End | Start to End | Straight |  | 0 | 0 | 0 | 0 | 0 | 0 | 2 | Pipe | WATER DI | 150 mm Ductile Iron Pipe | Circular | 3 | 0
3244 (1) | <None> | WATER | 18.836 | 18.794 | 0.34% | <None> | <None> | 452780.0248 | 1822112.7299 | 452780.0246 | 1822100.3099 | Basic | No | 150.000mm | 150.000mm | 10.000mm | <None> |  |  | 0 | 0 | Z12_B19_FRL | 0.6434 | 0.874 | 0.7927 | 0.874 | 12.42 | 12.4201 | 12.42 | 12.4201 | 180° 0' 3.420" | 180° 0' 3.420" | Start to End | Start to End | Straight |  | 0 | 0 | 0 | 0 | 0 | 0 | 2 | Pipe | WATER DI | 150 mm Ductile Iron Pipe | Circular | 4 | 0
3266 | <None> | WATER | 18.725 | 18.881 | -1.25% | <None> | <None> | 453618.0626 | 1822193.1938 | 453618.0626 | 1822180.7738 | Basic | No | 150.000mm | 150.000mm | 10.000mm | <None> |  |  | 0 | 0 | Z12_B19_FRL | 0.6881 | 0.9286 | 0.9286 | 0.8345 | 12.42 | 12.421 | 12.42 | 12.421 | 179° 59' 59.170" | 179° 59' 59.170" | Start to End | Start to End | Straight |  | 0 | 0 | 0 | 0 | 0 | 0 | 2 | Pipe | WATER DI | 150 mm Ductile Iron Pipe | Circular | 3 | 0
3267 | <None> | WATER | 18.962 | 18.898 | 0.53% | <None> | <None> | 453618.0626 | 1822053.4171 | 453618.0626 | 1822041.4171 | Basic | No | 150.000mm | 150.000mm | 10.000mm | <None> |  |  | 0 | 0 | Z12_B19_FRL | 0.9356 | 1.0044 | 1.0001 | 0.9356 | 12 | 12.0002 | 12 | 12.0002 | 180° 0' 0.000" | 180° 0' 0.000" | Start to End | Start to End | Straight |  | 0 | 0 | 0 | 0 | 0 | 0 | 2 | Pipe | WATER DI | 150 mm Ductile Iron Pipe | Circular | 4 | 0
3267 (1) | <None> | WATER | 18.898 | 18.911 | -0.11% | <None> | <None> | 453618.0626 | 1822040.6171 | 453618.0626 | 1822029.6171 | Basic | No | 150.000mm | 150.000mm | 10.000mm | <None> |  |  | 0 | 0 | Z12_B19_FRL | 0.7705 | 0.9286 | 0.9286 | 0.7705 | 11 | 11 | 11 | 11 | 180° 0' 0.000" | 180° 0' 0.000" | Start to End | Start to End | Straight |  | 0 | 0 | 0 | 0 | 0 | 0 | 2 | Pipe | WATER DI | 150 mm Ductile Iron Pipe | Circular | 4 | 0
3267 (2) | <None> | WATER | 18.898 | 18.898 | 0% | <None> | <None> | 453618.0626 | 1822041.4171 | 453618.0626 | 1822040.6171 | Basic | No | 150.000mm | 150.000mm | 10.000mm | <None> |  |  | 0 | 0 | Z12_B19_FRL | 0.9283 | 0.9356 | 0.9356 | 0.9286 | 0.8 | 0.8 | 0.8 | 0.8 | 180° 0' 0.000" | 180° 0' 0.000" | Start to End | Start to End | Straight |  | 0 | 0 | 0 | 0 | 0 | 0 | 2 | Pipe | WATER DI | 150 mm Ductile Iron Pipe | Circular | 5 | 0
3269 | <None> | WATER | 18.534 | 18.487 | 0.02% | <None> | <None> | 453085.1018 | 1822283.9837 | 452869.8941 | 1822283.9837 | Basic | No | 250.000mm | 250.000mm | 10.000mm | <None> |  |  | 0 | 0 | Z12_B19_FRL | 0.6341 | 1.0725 | 1 | 0.9374 | 215.2077 | 215.2077 | 215.2077 | 215.2077 | 270° 0' 0.000" | 270° 0' 0.000" | Start to End | Start to End | Straight |  | 0 | 0 | 0 | 0 | 0 | 0 | 2 | Pipe | WATER DI | 250 mm Ductile Iron Pipe | Circular | 5 | 0
3269 (1) | <None> | WATER | 18.487 | 18.722 | -0.75% | <None> | <None> | 452869.8941 | 1822283.9837 | 452838.435 | 1822283.9837 | Basic | No | 250.000mm | 250.000mm | 10.000mm | <None> |  |  | 0 | 0 | Z12_B19_FRL | 0.9038 | 0.9694 | 0.9374 | 0.9671 | 31.4591 | 31.46 | 31.4591 | 31.46 | 270° 0' 0.000" | 270° 0' 0.000" | Start to End | Start to End | Straight |  | 0 | 0 | 0 | 0 | 0 | 0 | 2 | Pipe | WATER DI | 250 mm Ductile Iron Pipe | Circular | 4 | 0
3269 (1) (1) | <None> | WATER | 18.722 | 18.722 | 0% | <None> | <None> | 452838.435 | 1822283.9837 | 452825.225 | 1822283.9837 | Basic | No | 250.000mm | 250.000mm | 10.000mm | <None> |  |  | 0 | 0 | Z12_B19_FRL | 0.9671 | 1.1077 | 0.9671 | 1 | 13.21 | 13.21 | 13.21 | 13.21 | 270° 0' 0.000" | 270° 0' 0.000" | Start to End | Start to End | Straight |  | 0 | 0 | 0 | 0 | 0 | 0 | 2 | Pipe | WATER DI | 250 mm Ductile Iron Pipe | Circular | 4 | 0
3271 | <None> | WATER | 18.744 | 18.744 | 0% | <None> | <None> | 452780.0246 | 1822100.3099 | 452780.8246 | 1822100.3099 | Basic | No | 200.000mm | 200.000mm | 10.000mm | <None> |  |  | 0 | 0 | Z12_B19_FRL | 0.8738 | 0.8812 | 0.874 | 0.8812 | 0.8 | 0.8 | 0.8 | 0.8 | 90° 0' 0.020" | 90° 0' 0.020" | Start to End | Start to End | Straight |  | 0 | 0 | 0 | 0 | 0 | 0 | 2 | Pipe | WATER DI | 200 mm Ductile Iron Pipe | Circular | 5 | 0
3271 (1) | <None> | WATER | 18.744 | 18.649 | 0.8% | <None> | <None> | 452780.8246 | 1822100.3099 | 452792.8246 | 1822100.3099 | Basic | No | 200.000mm | 200.000mm | 10.000mm | <None> |  |  | 0 | 0 | Z12_B19_FRL | 0.8812 | 1 | 0.8812 | 1 | 12 | 12.0004 | 12 | 12.0004 | 90° 0' 0.020" | 90° 0' 0.020" | Start to End | Start to End | Straight |  | 0 | 0 | 0 | 0 | 0 | 0 | 2 | Pipe | WATER DI | 200 mm Ductile Iron Pipe | Circular | 4 | 0
3271 (1) (1) | <None> | WATER | 18.649 | 18.804 | -0.62% | <None> | <None> | 452792.8246 | 1822100.3099 | 452817.9695 | 1822100.3099 | Basic | No | 200.000mm | 200.000mm | 10.000mm | <None> |  |  | 0 | 0 | Z12_B19_FRL | 0.9993 | 1.0518 | 1 | 1.0002 | 25.1449 | 25.1454 | 25.1449 | 25.1454 | 90° 0' 0.020" | 90° 0' 0.020" | Start to End | Start to End | Straight |  | 0 | 0 | 0 | 0 | 0 | 0 | 2 | Pipe | WATER DI | 200 mm Ductile Iron Pipe | Circular | 4 | 0
3271 (1) (1) (2) | <None> | WATER | 18.804 | 18.759 | 0.62% | <None> | <None> | 452817.9695 | 1822100.3099 | 452825.2251 | 1822100.3099 | Basic | No | 200.000mm | 200.000mm | 10.000mm | <None> |  |  | 0 | 0 | Z12_B19_FRL | 0.8537 | 1.025 | 1.0002 | 1.025 | 7.2556 | 7.2557 | 7.2556 | 7.2557 | 90° 0' 0.020" | 90° 0' 0.020" | Start to End | Start to End | Straight |  | 0 | 0 | 0 | 0 | 0 | 0 | 2 | Pipe | WATER DI | 200 mm Ductile Iron Pipe | Circular | 4 | 0
3273 | <None> | WATER | 18.722 | 18.734 | -0.01% | <None> | <None> | 452825.225 | 1822283.9837 | 452825.2251 | 1822100.3099 | Basic | No | 250.000mm | 250.000mm | 10.000mm | <None> |  |  | 0 | 0 | Z12_B19_FRL | 0.9383 | 1.1498 | 1 | 1 | 183.6738 | 183.6739 | 183.6738 | 183.6739 | 179° 59' 59.968" | 179° 59' 59.968" | Start to End | Start to End | Straight |  | 0 | 0 | 0 | 0 | 0 | 0 | 2 | Pipe | WATER DI | 250 mm Ductile Iron Pipe | Circular | 4 | 0
3274 | <None> | WATER | 19.842 | 19.613 | 0.32% | <None> | <None> | 452616.8246 | 1822100.3099 | 452687.6249 | 1822100.3099 | Basic | No | 150.000mm | 150.000mm | 10.000mm | <None> |  |  | 0 | 0 | Z12_B19_FRL | 0.9606 | 1.0569 | 1 | 1 | 70.8003 | 70.8007 | 70.8003 | 70.8007 | 90° 0' 0.000" | 90° 0' 0.000" | Start to End | Start to End | Straight |  | 0 | 0 | 0 | 0 | 0 | 0 | 2 | Pipe | WATER DI | 150 mm Ductile Iron Pipe | Circular | 4 | 0
3274 (1) | <None> | WATER | 19.641 | 19.641 | 0% | <None> | <None> | 452699.6249 | 1822100.3099 | 452700.4249 | 1822100.3099 | Basic | No | 150.000mm | 150.000mm | 10.000mm | <None> |  |  | 0 | 0 | Z12_B19_FRL | 0.8431 | 0.8515 | 0.8515 | 0.8431 | 0.8 | 0.8 | 0.8 | 0.8 | 90° 0' 0.000" | 90° 0' 0.000" | Start to End | Start to End | Straight |  | 0 | 0 | 0 | 0 | 0 | 0 | 2 | Pipe | WATER DI | 150 mm Ductile Iron Pipe | Circular | 5 | 0
3274 (2) | <None> | WATER | 19.613 | 19.641 | -0.23% | <None> | <None> | 452687.6249 | 1822100.3099 | 452699.6249 | 1822100.3099 | Basic | No | 150.000mm | 150.000mm | 10.000mm | <None> |  |  | 0 | 0 | Z12_B19_FRL | 0.8515 | 1 | 1 | 0.8515 | 12 | 12 | 12 | 12 | 90° 0' 0.000" | 90° 0' 0.000" | Start to End | Start to End | Straight |  | 0 | 0 | 0 | 0 | 0 | 0 | 2 | Pipe | WATER DI | 150 mm Ductile Iron Pipe | Circular | 4 | 0
3275 | <None> | WATER | 19.616 | 19.616 | 0% | <None> | <None> | 452700.4249 | 1822100.3099 | 452701.2249 | 1822100.3099 | Basic | No | 200.000mm | 200.000mm | 10.000mm | <None> |  |  | 0 | 0 | Z12_B19_FRL | 0.8097 | 0.8181 | 0.8181 | 0.8097 | 0.8 | 0.8 | 0.8 | 0.8 | 90° 0' 0.000" | 90° 0' 0.000" | Start to End | Start to End | Straight |  | 0 | 0 | 0 | 0 | 0 | 0 | 2 | Pipe | WATER DI | 200 mm Ductile Iron Pipe | Circular | 5 | 0
3275 (1) | <None> | WATER | 19.616 | 19.3 | 2.63% | <None> | <None> | 452701.2249 | 1822100.3099 | 452713.2249 | 1822100.3099 | Basic | No | 200.000mm | 200.000mm | 10.000mm | <None> |  |  | 0 | 0 | Z12_B19_FRL | 0.8097 | 1 | 0.8097 | 1 | 12 | 12.0042 | 12 | 12.0042 | 90° 0' 0.000" | 90° 0' 0.000" | Start to End | Start to End | Straight |  | 0 | 0 | 0 | 0 | 0 | 0 | 2 | Pipe | WATER DI | 200 mm Ductile Iron Pipe | Circular | 3 | 0
3275 (1) (1) | <None> | WATER | 19.3 | 18.849 | 1.05% | <None> | <None> | 452713.2249 | 1822100.3099 | 452756.2252 | 1822100.3099 | Basic | No | 200.000mm | 200.000mm | 10.000mm | <None> |  |  | 0 | 0 | Z12_B19_FRL | 1 | 1 | 1 | 1 | 43.0003 | 43.0027 | 43.0003 | 43.0027 | 90° 0' 0.000" | 90° 0' 0.000" | Start to End | Start to End | Straight |  | 0 | 0 | 0 | 0 | 0 | 0 | 2 | Pipe | WATER DI | 200 mm Ductile Iron Pipe | Circular | 3 | 0
3275 (1) (1) (1) | <None> | WATER | 18.745 | 18.745 | 0% | <None> | <None> | 452768.2252 | 1822100.3099 | 452769.0249 | 1822100.3099 | Basic | No | 200.000mm | 200.000mm | 10.000mm | <None> |  |  | 0 | 0 | Z12_B19_FRL | 0.8729 | 0.8799 | 0.8799 | 0.8731 | 0.7997 | 0.7997 | 0.7997 | 0.7997 | 90° 0' 0.000" | 90° 0' 0.000" | Start to End | Start to End | Straight |  | 0 | 0 | 0 | 0 | 0 | 0 | 2 | Pipe | WATER DI | 200 mm Ductile Iron Pipe | Circular | 5 | 0
3275 (1) (1) (2) | <None> | WATER | 18.849 | 18.745 | 0.87% | <None> | <None> | 452756.2252 | 1822100.3099 | 452768.2252 | 1822100.3099 | Basic | No | 200.000mm | 200.000mm | 10.000mm | <None> |  |  | 0 | 0 | Z12_B19_FRL | 0.8684 | 1 | 1 | 0.8799 | 12 | 12.0004 | 12 | 12.0004 | 90° 0' 0.000" | 90° 0' 0.000" | Start to End | Start to End | Straight |  | 0 | 0 | 0 | 0 | 0 | 0 | 2 | Pipe | WATER DI | 200 mm Ductile Iron Pipe | Circular | 4 | 0
3276 | <None> | WATER | 18.684 | 18.61 | 0.6% | <None> | <None> | 454103.8533 | 1822193.1938 | 454103.8533 | 1822180.7738 | Basic | No | 150.000mm | 150.000mm | 10.000mm | <None> |  |  | 0 | 0 | Z12_B19_FRL | 0.7783 | 1 | 0.9257 | 1 | 12.42 | 12.4202 | 12.42 | 12.4202 | 179° 59' 59.968" | 179° 59' 59.968" | Start to End | Start to End | Straight |  | 0 | 0 | 0 | 0 | 0 | 0 | 2 | Pipe | WATER DI | 150 mm Ductile Iron Pipe | Circular | 4 | 0
3288 | <None> | WATER | 18.737 | 18.737 | 0% | <None> | <None> | 453618.0626 | 1822283.9838 | 453618.8626 | 1822283.9838 | Basic | No | 400.000mm | 400.000mm | 10.000mm | <None> |  |  | 0 | 0 | Z12_B19_FRL | 0.7263 | 0.741 | 0.741 | 0.7263 | 0.8 | 0.8 | 0.8 | 0.8 | 90° 0' 0.000" | 90° 0' 0.000" | Start to End | Start to End | Straight |  | 0 | 0 | 0 | 0 | 0 | 0 | 2 | Pipe | WATER DI | 400 mm Ductile Iron Pipe | Circular | 5 | 0
3288 (1) | <None> | WATER | 18.737 | 18.465 | 2.27% | <None> | <None> | 453618.8626 | 1822283.9838 | 453630.8626 | 1822283.9838 | Basic | No | 400.000mm | 400.000mm | 10.000mm | <None> |  |  | 0 | 0 | Z12_B19_FRL | 0.7263 | 0.9374 | 0.7263 | 0.9374 | 12 | 12.0031 | 12 | 12.0031 | 90° 0' 0.000" | 90° 0' 0.000" | Start to End | Start to End | Straight |  | 0 | 0 | 0 | 0 | 0 | 0 | 2 | Pipe | WATER DI | 400 mm Ductile Iron Pipe | Circular | 3 | 0
3288 (1) (1) | <None> | WATER | 18.465 | 18.862 | -0.21% | <None> | <None> | 453630.8626 | 1822283.9838 | 453819.4107 | 1822283.9838 | Basic | No | 400.000mm | 400.000mm | 10.000mm | <None> |  |  | 0 | 0 | Z12_B19_FRL | 0.9374 | 0.9384 | 0.9374 | 0.9376 | 188.5482 | 188.5486 | 188.5482 | 188.5486 | 90° 0' 0.000" | 90° 0' 0.000" | Start to End | Start to End | Straight |  | 0 | 0 | 0 | 0 | 0 | 0 | 2 | Pipe | WATER DI | 400 mm Ductile Iron Pipe | Circular | 4 | 0
3289 | <None> | WATER | 18.862 | 18.886 | -0.15% | <None> | <None> | 453819.4107 | 1822283.9838 | 453834.913 | 1822283.9838 | Basic | No | 400.000mm | 400.000mm | 10.000mm | <None> |  |  | 0 | 0 | Z12_B19_FRL | 0.9376 | 0.9389 | 0.9376 | 0.9376 | 15.5022 | 15.5023 | 15.5022 | 15.5023 | 90° 0' 0.000" | 90° 0' 0.000" | Start to End | Start to End | Straight |  | 0 | 0 | 0 | 0 | 0 | 0 | 2 | Pipe | WATER DI | 400 mm Ductile Iron Pipe | Circular | 4 | 0
3289 (1) | <None> | WATER | 18.886 | 19.058 | -0.42% | <None> | <None> | 453834.913 | 1822283.9838 | 453875.6465 | 1822283.9838 | Basic | No | 400.000mm | 400.000mm | 10.000mm | <None> |  |  | 0 | 0 | Z12_B19_FRL | 0.8442 | 0.954 | 0.9376 | 0.954 | 40.7335 | 40.7339 | 40.7335 | 40.7339 | 90° 0' 0.000" | 90° 0' 0.000" | Start to End | Start to End | Straight |  | 0 | 0 | 0 | 0 | 0 | 0 | 2 | Pipe | WATER DI | 400 mm Ductile Iron Pipe | Circular | 4 | 0
3291 | <None> | WATER | 19.083 | 18.877 | 0.4% | <None> | <None> | 453875.6465 | 1822283.9838 | 453926.6903 | 1822283.9838 | Basic | No | 350.000mm | 350.000mm | 10.000mm | <None> |  |  | 0 | 0 | Z12_B19_FRL | 0.8641 | 1.0229 | 0.979 | 0.9375 | 51.0438 | 51.0442 | 51.0438 | 51.0442 | 90° 0' 0.000" | 90° 0' 0.000" | Start to End | Start to End | Straight |  | 0 | 0 | 0 | 0 | 0 | 0 | 2 | Pipe | WATER DI | 350 mm Ductile Iron Pipe | Circular | 4 | 0
3291 (1) | <None> | WATER | 18.877 | 18.851 | 0.2% | <None> | <None> | 453926.6903 | 1822283.9838 | 453939.447 | 1822283.9838 | Basic | No | 350.000mm | 350.000mm | 10.000mm | <None> |  |  | 0 | 0 | Z12_B19_FRL | 0.9375 | 0.9375 | 0.9375 | 0.9375 | 12.7567 | 12.7567 | 12.7567 | 12.7567 | 90° 0' 0.000" | 90° 0' 0.000" | Start to End | Start to End | Straight |  | 0 | 0 | 0 | 0 | 0 | 0 | 2 | Pipe | WATER DI | 350 mm Ductile Iron Pipe | Circular | 4 | 0
3292 | <None> | WATER | 18.851 | 18.544 | 0.2% | <None> | <None> | 453939.447 | 1822283.9838 | 454090.2533 | 1822283.9838 | Basic | No | 350.000mm | 350.000mm | 10.000mm | <None> |  |  | 0 | 0 | Z12_B19_FRL | 0.9375 | 0.9376 | 0.9375 | 0.9376 | 150.8063 | 150.8066 | 150.8063 | 150.8066 | 90° 0' 0.000" | 90° 0' 0.000" | Start to End | Start to End | Straight |  | 0 | 0 | 0 | 0 | 0 | 0 | 2 | Pipe | WATER DI | 350 mm Ductile Iron Pipe | Circular | 4 | 0
3292 (1) | <None> | WATER | 18.544 | 18.762 | -1.82% | <None> | <None> | 454090.2533 | 1822283.9838 | 454102.2533 | 1822283.9838 | Basic | No | 350.000mm | 350.000mm | 10.000mm | <None> |  |  | 0 | 0 | Z12_B19_FRL | 0.7588 | 0.9376 | 0.9376 | 0.7588 | 12 | 12.002 | 12 | 12.002 | 90° 0' 0.000" | 90° 0' 0.000" | Start to End | Start to End | Straight |  | 0 | 0 | 0 | 0 | 0 | 0 | 2 | Pipe | WATER DI | 350 mm Ductile Iron Pipe | Circular | 3 | 0
3292 (1) (1) | <None> | WATER | 18.762 | 18.762 | 0% | <None> | <None> | 454102.2533 | 1822283.9838 | 454103.8533 | 1822283.9838 | Basic | No | 350.000mm | 350.000mm | 10.000mm | <None> |  |  | 0 | 0 | Z12_B19_FRL | 0.7588 | 0.7664 | 0.7588 | 0.7664 | 1.6 | 1.6 | 1.6 | 1.6 | 90° 0' 0.000" | 90° 0' 0.000" | Start to End | Start to End | Straight |  | 0 | 0 | 0 | 0 | 0 | 0 | 2 | Pipe | WATER DI | 350 mm Ductile Iron Pipe | Circular | 4 | 0
3293 | <None> | WATER | 18.581 | 18.633 | -0.04% | <None> | <None> | 452911.1593 | 1822013.4082 | 453060.305 | 1822013.4082 | Basic | No | 150.000mm | 150.000mm | 10.000mm | <None> |  |  | 0 | 0 | Z12_B19_FRL | 0.8353 | 1 | 0.9858 | 1 | 149.1458 | 149.1458 | 149.1458 | 149.1458 | 90° 0' 0.048" | 90° 0' 0.048" | Start to End | Start to End | Straight |  | 0 | 0 | 0 | 0 | 0 | 0 | 2 | Pipe | WATER DI | 150 mm Ductile Iron Pipe | Circular | 4 | 0
3293 (1) | <None> | WATER | 18.815 | 18.815 | 0% | <None> | <None> | 453072.305 | 1822013.4082 | 453085.1018 | 1822013.4082 | Basic | No | 150.000mm | 150.000mm | 10.000mm | <None> |  |  | 0 | 0 | Z12_B19_FRL | 0.8504 | 0.885 | 0.8504 | 0.885 | 12.7967 | 12.7967 | 12.7967 | 12.7967 | 90° 0' 0.048" | 90° 0' 0.048" | Start to End | Start to End | Straight |  | 0 | 0 | 0 | 0 | 0 | 0 | 2 | Pipe | WATER DI | 150 mm Ductile Iron Pipe | Circular | 4 | 0
3293 (2) | <None> | WATER | 18.633 | 18.815 | -1.52% | <None> | <None> | 453060.305 | 1822013.4082 | 453072.305 | 1822013.4082 | Basic | No | 150.000mm | 150.000mm | 10.000mm | <None> |  |  | 0 | 0 | Z12_B19_FRL | 0.8504 | 1 | 1 | 0.8504 | 12 | 12.0014 | 12 | 12.0014 | 90° 0' 0.048" | 90° 0' 0.048" | Start to End | Start to End | Straight |  | 0 | 0 | 0 | 0 | 0 | 0 | 2 | Pipe | WATER DI | 150 mm Ductile Iron Pipe | Circular | 3 | 0
3294 | <None> | WATER | 18.815 | 18.815 | 0% | <None> | <None> | 453085.1018 | 1822013.4082 | 453085.9018 | 1822013.4082 | Basic | No | 150.000mm | 150.000mm | 10.000mm | <None> |  |  | 0 | 0 | Z12_B19_FRL | 0.885 | 0.8871 | 0.885 | 0.8871 | 0.8 | 0.8 | 0.8 | 0.8 | 90° 0' 0.048" | 90° 0' 0.048" | Start to End | Start to End | Straight |  | 0 | 0 | 0 | 0 | 0 | 0 | 2 | Pipe | WATER DI | 150 mm Ductile Iron Pipe | Circular | 5 | 0
3294 (1) | <None> | WATER | 18.815 | 18.734 | 0.67% | <None> | <None> | 453085.9018 | 1822013.4082 | 453097.9018 | 1822013.4082 | Basic | No | 150.000mm | 150.000mm | 10.000mm | <None> |  |  | 0 | 0 | Z12_B19_FRL | 0.8871 | 1.0002 | 0.8871 | 1.0002 | 12 | 12.0003 | 12 | 12.0003 | 90° 0' 0.048" | 90° 0' 0.048" | Start to End | Start to End | Straight |  | 0 | 0 | 0 | 0 | 0 | 0 | 2 | Pipe | WATER DI | 150 mm Ductile Iron Pipe | Circular | 4 | 0
3294 (1) (1) | <None> | WATER | 18.734 | 18.794 | -0.27% | <None> | <None> | 453097.9018 | 1822013.4082 | 453119.9889 | 1822013.4082 | Basic | No | 150.000mm | 150.000mm | 10.000mm | <None> |  |  | 0 | 0 | Z12_B19_FRL | 1.0002 | 1.0002 | 1.0002 | 1.0002 | 22.0871 | 22.0872 | 22.0871 | 22.0872 | 90° 0' 0.048" | 90° 0' 0.048" | Start to End | Start to End | Straight |  | 0 | 0 | 0 | 0 | 0 | 0 | 2 | Pipe | WATER DI | 150 mm Ductile Iron Pipe | Circular | 4 | 0
3294 (1) (1) (2) | <None> | WATER | 19.021 | 18.938 | 0.16% | <None> | <None> | 453213.5015 | 1822013.4081 | 453264.7451 | 1822013.4081 | Basic | No | 150.000mm | 150.000mm | 10.000mm | <None> |  |  | 0 | 0 | Z12_B19_FRL | 0.9999 | 1.0208 | 1 | 0.9999 | 51.2436 | 51.2437 | 51.2436 | 51.2437 | 90° 0' 0.048" | 90° 0' 0.048" | Start to End | Start to End | Straight |  | 0 | 0 | 0 | 0 | 0 | 0 | 2 | Pipe | WATER DI | 150 mm Ductile Iron Pipe | Circular | 4 | 0
3294 (1) (1) (2) (1) | <None> | WATER | 18.938 | 18.898 | 0.24% | <None> | <None> | 453264.7451 | 1822013.4081 | 453281.0351 | 1822013.4081 | Basic | No | 150.000mm | 150.000mm | 10.000mm | <None> |  |  | 0 | 0 | Z12_B19_FRL | 0.9999 | 1 | 0.9999 | 1 | 16.29 | 16.29 | 16.29 | 16.29 | 90° 0' 0.048" | 90° 0' 0.048" | Start to End | Start to End | Straight |  | 0 | 0 | 0 | 0 | 0 | 0 | 2 | Pipe | WATER DI | 150 mm Ductile Iron Pipe | Circular | 4 | 0
3294 (1) (1) (3) | <None> | WATER | 18.996 | 19.021 | -0.14% | <None> | <None> | 453195.2377 | 1822013.4081 | 453213.5015 | 1822013.4081 | Basic | No | 150.000mm | 150.000mm | 10.000mm | <None> |  |  | 0 | 0 | Z12_B19_FRL | 1 | 1.0043 | 1.0002 | 1 | 18.2638 | 18.2639 | 18.2638 | 18.2639 | 90° 0' 0.048" | 90° 0' 0.048" | Start to End | Start to End | Straight |  | 0 | 0 | 0 | 0 | 0 | 0 | 2 | Pipe | WATER DI | 150 mm Ductile Iron Pipe | Circular | 4 | 0
3294 (1) (1) (4) | <None> | WATER | 18.884 | 18.996 | -0.27% | <None> | <None> | 453153.2221 | 1822013.4081 | 453195.2377 | 1822013.4081 | Basic | No | 150.000mm | 150.000mm | 10.000mm | <None> |  |  | 0 | 0 | Z12_B19_FRL | 1.0002 | 1.001 | 1.0003 | 1.0002 | 42.0156 | 42.0157 | 42.0156 | 42.0157 | 90° 0' 0.048" | 90° 0' 0.048" | Start to End | Start to End | Straight |  | 0 | 0 | 0 | 0 | 0 | 0 | 2 | Pipe | WATER DI | 150 mm Ductile Iron Pipe | Circular | 4 | 0
3294 (1) (1) (5) | <None> | WATER | 18.794 | 18.884 | -0.27% | <None> | <None> | 453119.9889 | 1822013.4082 | 453153.2221 | 1822013.4081 | Basic | No | 150.000mm | 150.000mm | 10.000mm | <None> |  |  | 0 | 0 | Z12_B19_FRL | 1.0002 | 1.0003 | 1.0002 | 1.0003 | 33.2332 | 33.2334 | 33.2332 | 33.2334 | 90° 0' 0.048" | 90° 0' 0.048" | Start to End | Start to End | Straight |  | 0 | 0 | 0 | 0 | 0 | 0 | 2 | Pipe | WATER DI | 150 mm Ductile Iron Pipe | Circular | 4 | 0

## Reuse Pipes
Pipe Name | Description | Pipe Style | Start Invert | End Invert | Slope | Start Structure | End Structure | Start Easting | Start Northing | End Easting | End Northing | Rule Set Style | Override Rule Set | Inner Width | Inner Height | Wall Thickness | Reference Alignment | Start Station | End Station | Start Offset | End Offset | Reference Surface | Minimum Cover | Maximum Cover | Start Cover | End Cover | 2D Length (Center to Center) | 3D Length (Center to Center) | 2D Length (To Inside Edge) | 3D Length (To Inside Edge) | Start Direction | End Direction | Flow Direction | Pipe Flow Direction Method | Path Type | Path Radius | Hydraulic Grade Line Up | Hydraulic Grade Line Down | Energy Grade Line Up | Energy Grade Line Down | Flow Rate | Junction Loss | Return Period | Part Type | Part Description | Part Size Name | Shape | Rule Violations | Property Sets | Column1
5581 | <None> | REUSE | 18.905 | 18.905 | 0% | <None> | <None> | 453074.8418 | 1822272.9237 | 453082.9418 | 1822272.9237 | Basic | No | 42.100mm | 42.100mm | 3.950mm | <None> |  |  | 0 | 0 | Z12_B19_FRL | 0.7254 | 0.7862 | 0.7255 | 0.7254 | 8.1 | 8.1 | 8.1 | 8.1 | 90° 0' 0.000" | 90° 0' 0.000" | Start to End | Start to End | Straight |  | 0 | 0 | 0 | 0 | 0 | 0 | 2 | Pipe | REUSE HDPE | 42.1 mm Corrugated HDPE Pipe | Circular | 4 | 0
5584 | <None> | REUSE | 18.702 | 18.707 | -0.06% | <None> | <None> | 453615.9026 | 1822272.9237 | 453607.8026 | 1822272.9237 | Basic | No | 42.100mm | 42.100mm | 3.950mm | <None> |  |  | 0 | 0 | Z12_B19_FRL | 1.0228 | 1.0868 | 1.0279 | 1.0228 | 8.1 | 8.1 | 8.1 | 8.1 | 270° 0' 0.000" | 270° 0' 0.000" | Start to End | Start to End | Straight |  | 0 | 0 | 0 | 0 | 0 | 0 | 2 | Pipe | REUSE HDPE | 42.1 mm Corrugated HDPE Pipe | Circular | 4 | 0
5585 (1) | <None> | REUSE | 18.703 | 18.816 | -1.02% | <None> | <None> | 452868.4617 | 1822272.9237 | 452868.4617 | 1822284.0592 | Basic | No | 42.100mm | 42.100mm | 3.950mm | <None> |  |  | 0 | 0 | Z12_B19_FRL | 0.8259 | 0.9898 | 0.9898 | 0.8288 | 11.1355 | 11.1361 | 11.1355 | 11.1361 | 0° 0' 0.000" | 0° 0' 0.000" | Start to End | Start to End | Straight |  | 0 | 0 | 0 | 0 | 0 | 0 | 2 | Pipe | REUSE HDPE | 42.1 mm Corrugated HDPE Pipe | Circular | 3 | 0
5585 (1) (1) | <None> | REUSE | 18.816 | 18.702 | 2.28% | <None> | <None> | 452868.4617 | 1822284.0592 | 452868.4617 | 1822289.042 | Basic | No | 42.100mm | 42.100mm | 3.950mm | <None> |  |  | 0 | 0 | Z12_B19_FRL | 0.8192 | 0.9901 | 0.8288 | 0.9901 | 4.9828 | 4.9841 | 4.9828 | 4.9841 | 0° 0' 0.000" | 0° 0' 0.000" | Start to End | Start to End | Straight |  | 0 | 0 | 0 | 0 | 0 | 0 | 2 | Pipe | REUSE HDPE | 42.1 mm Corrugated HDPE Pipe | Circular | 3 | 0
5587 | <None> | REUSE | 19.229 | 19.427 | -4.67% | <None> | <None> | 453839.91 | 1822289.0437 | 453839.91 | 1822284.7838 | Basic | No | 63.100mm | 63.100mm | 5.950mm | <None> |  |  | 0 | 0 | Z12_B19_FRL | 0.7231 | 0.9875 | 0.9875 | 0.7231 | 4.2599 | 4.2645 | 4.2599 | 4.2645 | 180° 0' 0.000" | 180° 0' 0.000" | Start to End | Start to End | Straight |  | 0 | 0 | 0 | 0 | 0 | 0 | 2 | Pipe | REUSE HDPE | 63.1 mm Corrugated HDPE Pipe | Circular | 3 | 0
5587 (1) | <None> | REUSE | 19.427 | 19.427 | 0% | <None> | <None> | 453839.91 | 1822284.7838 | 453839.91 | 1822283.1838 | Basic | No | 63.100mm | 63.100mm | 5.950mm | <None> |  |  | 0 | 0 | Z12_B19_FRL | 0.7231 | 0.7631 | 0.7231 | 0.7631 | 1.6 | 1.6 | 1.6 | 1.6 | 180° 0' 0.000" | 180° 0' 0.000" | Start to End | Start to End | Straight |  | 0 | 0 | 0 | 0 | 0 | 0 | 2 | Pipe | REUSE HDPE | 63.1 mm Corrugated HDPE Pipe | Circular | 4 | 0
5587 (1) (1) | <None> | REUSE | 19.427 | 19.229 | 1.94% | <None> | <None> | 453839.91 | 1822283.1838 | 453839.91 | 1822272.9237 | Basic | No | 63.100mm | 63.100mm | 5.950mm | <None> |  |  | 0 | 0 | Z12_B19_FRL | 0.7631 | 0.9875 | 0.7631 | 0.9875 | 10.2601 | 10.262 | 10.2601 | 10.262 | 180° 0' 0.000" | 180° 0' 0.000" | Start to End | Start to End | Straight |  | 0 | 0 | 0 | 0 | 0 | 0 | 2 | Pipe | REUSE HDPE | 63.1 mm Corrugated HDPE Pipe | Circular | 3 | 0
5589 (1) | <None> | REUSE | 18.528 | 18.668 | -1.25% | <None> | <None> | 453313.939 | 1822272.9237 | 453313.939 | 1822284.1184 | Basic | No | 63.100mm | 63.100mm | 5.950mm | <None> |  |  | 0 | 0 | Z12_B19_FRL | 0.7986 | 0.9875 | 0.9875 | 0.7986 | 11.1947 | 11.1956 | 11.1947 | 11.1956 | 0° 0' 0.000" | 0° 0' 0.000" | Start to End | Start to End | Straight |  | 0 | 0 | 0 | 0 | 0 | 0 | 2 | Pipe | REUSE HDPE | 63.1 mm Corrugated HDPE Pipe | Circular | 3 | 0
5589 (1) (1) | <None> | REUSE | 18.668 | 18.527 | 2.87% | <None> | <None> | 453313.939 | 1822284.1184 | 453313.939 | 1822289.0437 | Basic | No | 63.100mm | 63.100mm | 5.950mm | <None> |  |  | 0 | 0 | Z12_B19_FRL | 0.7986 | 0.9889 | 0.7986 | 0.9889 | 4.9253 | 4.9273 | 4.9253 | 4.9273 | 0° 0' 0.000" | 0° 0' 0.000" | Start to End | Start to End | Straight |  | 0 | 0 | 0 | 0 | 0 | 0 | 2 | Pipe | REUSE HDPE | 63.1 mm Corrugated HDPE Pipe | Circular | 3 | 0
5595 | <None> | REUSE | 18.713 | 18.864 | -3% | <None> | <None> | 453583.66 | 1822289.0437 | 453583.66 | 1822283.9838 | Basic | No | 42.100mm | 42.100mm | 3.950mm | <None> |  |  | 0 | 0 | Z12_B19_FRL | 0.8024 | 1 | 1 | 0.8024 | 5.0599 | 5.0622 | 5.0599 | 5.0622 | 180° 0' 0.000" | 180° 0' 0.000" | Start to End | Start to End | Straight |  | 0 | 0 | 0 | 0 | 0 | 0 | 2 | Pipe | REUSE HDPE | 42.1 mm Corrugated HDPE Pipe | Circular | 3 | 0
5595 (1) | <None> | REUSE | 18.865 | 18.713 | 1.38% | <None> | <None> | 453583.66 | 1822283.9838 | 453583.66 | 1822272.9237 | Basic | No | 42.100mm | 42.100mm | 3.950mm | <None> |  |  | 0 | 0 | Z12_B19_FRL | 0.8022 | 1 | 0.8022 | 1 | 11.0601 | 11.0611 | 11.0601 | 11.0611 | 180° 0' 0.000" | 180° 0' 0.000" | Start to End | Start to End | Straight |  | 0 | 0 | 0 | 0 | 0 | 0 | 2 | Pipe | REUSE HDPE | 42.1 mm Corrugated HDPE Pipe | Circular | 3 | 0
5597 | <None> | REUSE | 18.729 | 18.664 | 0.55% | <None> | <None> | 453870.1651 | 1822582.4383 | 453882.02 | 1822582.4383 | Basic | No | 42.100mm | 42.100mm | 3.950mm | <None> |  |  | 0 | 0 | Z12_B19_FRL | 0.8428 | 1.062 | 0.9978 | 0.9978 | 11.8549 | 11.8551 | 11.8549 | 11.8551 | 90° 0' 0.000" | 90° 0' 0.000" | Start to End | Start to End | Straight |  | 0 | 0 | 0 | 0 | 0 | 0 | 2 | Pipe | REUSE HDPE | 42.1 mm Corrugated HDPE Pipe | Circular | 4 | 0
5597 (1) | <None> | REUSE | 18.664 | 18.729 | -1.54% | <None> | <None> | 453882.02 | 1822582.4383 | 453886.2851 | 1822582.4383 | Basic | No | 42.100mm | 42.100mm | 3.950mm | <None> |  |  | 0 | 0 | Z12_B19_FRL | 0.8483 | 0.9983 | 0.9978 | 0.9978 | 4.2651 | 4.2656 | 4.2651 | 4.2656 | 90° 0' 0.000" | 90° 0' 0.000" | Start to End | Start to End | Straight |  | 0 | 0 | 0 | 0 | 0 | 0 | 2 | Pipe | REUSE HDPE | 42.1 mm Corrugated HDPE Pipe | Circular | 3 | 0
5617 | <None> | REUSE | 18.855 | 18.809 | 0.93% | <None> | <None> | 452836.285 | 1822324.1782 | 452831.259 | 1822324.1782 | Basic | No | 42.100mm | 42.100mm | 3.950mm | <None> |  |  | 0 | 0 | Z12_B19_FRL | 0.847 | 1 | 1 | 1 | 5.026 | 5.0262 | 5.026 | 5.0262 | 269° 59' 59.993" | 269° 59' 59.993" | Start to End | Start to End | Straight |  | 0 | 0 | 0 | 0 | 0 | 0 | 2 | Pipe | REUSE HDPE | 42.1 mm Corrugated HDPE Pipe | Circular | 4 | 0
5617 (1) | <None> | REUSE | 18.809 | 18.855 | -0.42% | <None> | <None> | 452831.259 | 1822324.1782 | 452820.165 | 1822324.1782 | Basic | No | 42.100mm | 42.100mm | 3.950mm | <None> |  |  | 0 | 0 | Z12_B19_FRL | 0.8442 | 1.0527 | 1 | 1 | 11.094 | 11.0941 | 11.094 | 11.0941 | 270° 0' 0.000" | 270° 0' 0.000" | Start to End | Start to End | Straight |  | 0 | 0 | 0 | 0 | 0 | 0 | 2 | Pipe | REUSE HDPE | 42.1 mm Corrugated HDPE Pipe | Circular | 4 | 0
5627 | <None> | REUSE | 19.203 | 19.137 | 1.54% | <None> | <None> | 453886.2851 | 1822319.3 | 453882.02 | 1822319.3 | Basic | No | 42.100mm | 42.100mm | 3.950mm | <None> |  |  | 0 | 0 | Z12_B19_FRL | 0.8504 | 1.0004 | 1 | 1 | 4.2651 | 4.2656 | 4.2651 | 4.2656 | 270° 0' 0.000" | 270° 0' 0.000" | Start to End | Start to End | Straight |  | 0 | 0 | 0 | 0 | 0 | 0 | 2 | Pipe | REUSE HDPE | 42.1 mm Corrugated HDPE Pipe | Circular | 3 | 0
5627 (1) | <None> | REUSE | 19.137 | 19.203 | -0.55% | <None> | <None> | 453882.02 | 1822319.3 | 453870.1651 | 1822319.3 | Basic | No | 42.100mm | 42.100mm | 3.950mm | <None> |  |  | 0 | 0 | Z12_B19_FRL | 0.8449 | 1.0642 | 1 | 1 | 11.8549 | 11.8551 | 11.8549 | 11.8551 | 270° 0' 0.000" | 270° 0' 0.000" | Start to End | Start to End | Straight |  | 0 | 0 | 0 | 0 | 0 | 0 | 2 | Pipe | REUSE HDPE | 42.1 mm Corrugated HDPE Pipe | Circular | 4 | 0
5629 | <None> | REUSE | 19.015 | 18.968 | 0.42% | <None> | <None> | 452820.1651 | 1822240.7089 | 452831.259 | 1822240.7089 | Basic | No | 42.100mm | 42.100mm | 3.950mm | <None> |  |  | 0 | 0 | Z12_B19_FRL | 0.8478 | 1.0564 | 1.0037 | 1.0037 | 11.094 | 11.0941 | 11.094 | 11.0941 | 90° 0' 0.000" | 90° 0' 0.000" | Start to End | Start to End | Straight |  | 0 | 0 | 0 | 0 | 0 | 0 | 2 | Pipe | REUSE HDPE | 42.1 mm Corrugated HDPE Pipe | Circular | 4 | 0
5629 (1) | <None> | REUSE | 18.968 | 19.015 | -0.93% | <None> | <None> | 452831.259 | 1822240.7089 | 452836.2851 | 1822240.7089 | Basic | No | 42.100mm | 42.100mm | 3.950mm | <None> |  |  | 0 | 0 | Z12_B19_FRL | 0.8507 | 1.0037 | 1.0037 | 1.0037 | 5.026 | 5.0262 | 5.026 | 5.0262 | 90° 0' 0.000" | 90° 0' 0.000" | Start to End | Start to End | Straight |  | 0 | 0 | 0 | 0 | 0 | 0 | 2 | Pipe | REUSE HDPE | 42.1 mm Corrugated HDPE Pipe | Circular | 4 | 0
5635 | <None> | REUSE | 19.223 | 19.157 | 1.54% | <None> | <None> | 453886.2851 | 1822242.67 | 453882.02 | 1822242.67 | Basic | No | 42.100mm | 42.100mm | 3.950mm | <None> |  |  | 0 | 0 | Z12_B19_FRL | 0.8504 | 1.0004 | 1 | 1 | 4.2651 | 4.2656 | 4.2651 | 4.2656 | 270° 0' 0.000" | 270° 0' 0.000" | Start to End | Start to End | Straight |  | 0 | 0 | 0 | 0 | 0 | 0 | 2 | Pipe | REUSE HDPE | 42.1 mm Corrugated HDPE Pipe | Circular | 3 | 0
5635 (1) | <None> | REUSE | 19.157 | 19.223 | -0.55% | <None> | <None> | 453882.02 | 1822242.67 | 453870.1651 | 1822242.67 | Basic | No | 42.100mm | 42.100mm | 3.950mm | <None> |  |  | 0 | 0 | Z12_B19_FRL | 0.8449 | 1.0642 | 1 | 1 | 11.8549 | 11.8551 | 11.8549 | 11.8551 | 270° 0' 0.000" | 270° 0' 0.000" | Start to End | Start to End | Straight |  | 0 | 0 | 0 | 0 | 0 | 0 | 2 | Pipe | REUSE HDPE | 42.1 mm Corrugated HDPE Pipe | Circular | 4 | 0
5641 | <None> | REUSE | 18.884 | 18.818 | 1.54% | <None> | <None> | 453916.54 | 1822614.5903 | 453916.54 | 1822618.85 | Basic | No | 63.100mm | 63.100mm | 5.950mm | <None> |  |  | 0 | 0 | Z12_B19_FRL | 0.8504 | 1.0004 | 1 | 1 | 4.2597 | 4.2602 | 4.2597 | 4.2602 | 0° 0' 0.001" | 0° 0' 0.001" | Start to End | Start to End | Straight |  | 0 | 0 | 0 | 0 | 0 | 0 | 2 | Pipe | REUSE HDPE | 63.1 mm Corrugated HDPE Pipe | Circular | 3 | 0
5641 (1) | <None> | REUSE | 18.818 | 18.884 | -0.55% | <None> | <None> | 453916.54 | 1822618.85 | 453916.54 | 1822630.7103 | Basic | No | 63.100mm | 63.100mm | 5.950mm | <None> |  |  | 0 | 0 | Z12_B19_FRL | 0.8449 | 1.0642 | 1 | 1 | 11.8603 | 11.8605 | 11.8603 | 11.8605 | 0° 0' 0.000" | 0° 0' 0.000" | Start to End | Start to End | Straight |  | 0 | 0 | 0 | 0 | 0 | 0 | 2 | Pipe | REUSE HDPE | 63.1 mm Corrugated HDPE Pipe | Circular | 4 | 0
5642 | <None> | REUSE | 18.696 | 18.63 | 1.54% | <None> | <None> | 453839.91 | 1822614.5903 | 453839.91 | 1822618.85 | Basic | No | 42.100mm | 42.100mm | 3.950mm | <None> |  |  | 0 | 0 | Z12_B19_FRL | 0.8504 | 1.0004 | 1 | 1 | 4.2597 | 4.2602 | 4.2597 | 4.2602 | 0° 0' 0.001" | 0° 0' 0.001" | Start to End | Start to End | Straight |  | 0 | 0 | 0 | 0 | 0 | 0 | 2 | Pipe | REUSE HDPE | 42.1 mm Corrugated HDPE Pipe | Circular | 3 | 0
5642 (1) | <None> | REUSE | 18.63 | 18.696 | -0.55% | <None> | <None> | 453839.91 | 1822618.85 | 453839.91 | 1822630.7103 | Basic | No | 42.100mm | 42.100mm | 3.950mm | <None> |  |  | 0 | 0 | Z12_B19_FRL | 0.8449 | 1.0642 | 1 | 1 | 11.8603 | 11.8605 | 11.8603 | 11.8605 | 0° 0' 0.000" | 0° 0' 0.000" | Start to End | Start to End | Straight |  | 0 | 0 | 0 | 0 | 0 | 0 | 2 | Pipe | REUSE HDPE | 42.1 mm Corrugated HDPE Pipe | Circular | 4 | 0
5643 | <None> | REUSE | 18.406 | 18.561 | -3.14% | <None> | <None> | 453393.6756 | 1822289.0437 | 453393.6756 | 1822284.1065 | Basic | No | 42.100mm | 42.100mm | 3.950mm | <None> |  |  | 0 | 0 | Z12_B19_FRL | 0.7946 | 0.9984 | 0.9984 | 0.7946 | 4.9372 | 4.9396 | 4.9372 | 4.9396 | 180° 0' 0.000" | 180° 0' 0.000" | Start to End | Start to End | Straight |  | 0 | 0 | 0 | 0 | 0 | 0 | 2 | Pipe | REUSE HDPE | 42.1 mm Corrugated HDPE Pipe | Circular | 3 | 0
5643 (1) | <None> | REUSE | 18.561 | 18.406 | 1.39% | <None> | <None> | 453393.6756 | 1822284.1065 | 453393.6756 | 1822272.9237 | Basic | No | 42.100mm | 42.100mm | 3.950mm | <None> |  |  | 0 | 0 | Z12_B19_FRL | 0.7946 | 0.9984 | 0.7946 | 0.9984 | 11.1828 | 11.1839 | 11.1828 | 11.1839 | 180° 0' 0.000" | 180° 0' 0.000" | Start to End | Start to End | Straight |  | 0 | 0 | 0 | 0 | 0 | 0 | 2 | Pipe | REUSE HDPE | 42.1 mm Corrugated HDPE Pipe | Circular | 3 | 0
5644 | <None> | REUSE | 18.874 | 19.047 | -1.68% | <None> | <None> | 453660.29 | 1822272.9237 | 453660.29 | 1822283.1838 | Basic | No | 42.100mm | 42.100mm | 3.950mm | <None> |  |  | 0 | 0 | Z12_B19_FRL | 0.8015 | 1 | 1 | 0.8015 | 10.2601 | 10.2616 | 10.2601 | 10.2616 | 0° 0' 0.000" | 0° 0' 0.000" | Start to End | Start to End | Straight |  | 0 | 0 | 0 | 0 | 0 | 0 | 2 | Pipe | REUSE HDPE | 42.1 mm Corrugated HDPE Pipe | Circular | 3 | 0
5644 (1) | <None> | REUSE | 19.047 | 19.047 | 0% | <None> | <None> | 453660.29 | 1822283.1838 | 453660.29 | 1822284.7838 | Basic | No | 42.100mm | 42.100mm | 3.950mm | <None> |  |  | 0 | 0 | Z12_B19_FRL | 0.7615 | 0.8015 | 0.8015 | 0.7615 | 1.6 | 1.6 | 1.6 | 1.6 | 0° 0' 0.000" | 0° 0' 0.000" | Start to End | Start to End | Straight |  | 0 | 0 | 0 | 0 | 0 | 0 | 2 | Pipe | REUSE HDPE | 42.1 mm Corrugated HDPE Pipe | Circular | 4 | 0
5644 (1) (1) | <None> | REUSE | 19.047 | 18.874 | 4.06% | <None> | <None> | 453660.29 | 1822284.7838 | 453660.29 | 1822289.0437 | Basic | No | 42.100mm | 42.100mm | 3.950mm | <None> |  |  | 0 | 0 | Z12_B19_FRL | 0.7615 | 1 | 0.7615 | 1 | 4.2599 | 4.2634 | 4.2599 | 4.2634 | 0° 0' 0.000" | 0° 0' 0.000" | Start to End | Start to End | Straight |  | 0 | 0 | 0 | 0 | 0 | 0 | 2 | Pipe | REUSE HDPE | 42.1 mm Corrugated HDPE Pipe | Circular | 3 | 0
5646 | <None> | REUSE | 19.195 | 19.388 | -4.53% | <None> | <None> | 453916.54 | 1822289.0437 | 453916.54 | 1822284.7838 | Basic | No | 42.100mm | 42.100mm | 3.950mm | <None> |  |  | 0 | 0 | Z12_B19_FRL | 0.7412 | 1 | 1 | 0.7412 | 4.2599 | 4.2643 | 4.2599 | 4.2643 | 180° 0' 0.000" | 180° 0' 0.000" | Start to End | Start to End | Straight |  | 0 | 0 | 0 | 0 | 0 | 0 | 2 | Pipe | REUSE HDPE | 42.1 mm Corrugated HDPE Pipe | Circular | 3 | 0
5646 (1) | <None> | REUSE | 19.388 | 19.388 | 0% | <None> | <None> | 453916.54 | 1822284.7838 | 453916.54 | 1822283.1838 | Basic | No | 42.100mm | 42.100mm | 3.950mm | <None> |  |  | 0 | 0 | Z12_B19_FRL | 0.7412 | 0.7812 | 0.7412 | 0.7812 | 1.6 | 1.6 | 1.6 | 1.6 | 180° 0' 0.000" | 180° 0' 0.000" | Start to End | Start to End | Straight |  | 0 | 0 | 0 | 0 | 0 | 0 | 2 | Pipe | REUSE HDPE | 42.1 mm Corrugated HDPE Pipe | Circular | 4 | 0
5646 (1) (1) | <None> | REUSE | 19.388 | 19.195 | 1.88% | <None> | <None> | 453916.54 | 1822283.1838 | 453916.54 | 1822272.9237 | Basic | No | 42.100mm | 42.100mm | 3.950mm | <None> |  |  | 0 | 0 | Z12_B19_FRL | 0.7812 | 1 | 0.7812 | 1 | 10.2601 | 10.2619 | 10.2601 | 10.2619 | 180° 0' 0.000" | 180° 0' 0.000" | Start to End | Start to End | Straight |  | 0 | 0 | 0 | 0 | 0 | 0 | 2 | Pipe | REUSE HDPE | 42.1 mm Corrugated HDPE Pipe | Circular | 3 | 0
5647 | <None> | REUSE | 18.905 | 18.905 | 0% | <None> | <None> | 453074.8418 | 1822289.0437 | 453074.8418 | 1822284.0449 | Basic | No | 42.100mm | 42.100mm | 3.950mm | <None> |  |  | 0 | 0 | Z12_B19_FRL | 0.7844 | 0.849 | 0.7844 | 0.849 | 4.9988 | 4.9988 | 4.9988 | 4.9988 | 180° 0' 0.000" | 180° 0' 0.000" | Start to End | Start to End | Straight |  | 0 | 0 | 0 | 0 | 0 | 0 | 2 | Pipe | REUSE HDPE | 42.1 mm Corrugated HDPE Pipe | Circular | 4 | 0
5647 (1) | <None> | REUSE | 18.905 | 18.905 | 0% | <None> | <None> | 453074.8418 | 1822284.0449 | 453074.8418 | 1822272.9237 | Basic | No | 42.100mm | 42.100mm | 3.950mm | <None> |  |  | 0 | 0 | Z12_B19_FRL | 0.7255 | 0.9136 | 0.849 | 0.7255 | 11.1212 | 11.1212 | 11.1212 | 11.1212 | 180° 0' 0.000" | 180° 0' 0.000" | Start to End | Start to End | Straight |  | 0 | 0 | 0 | 0 | 0 | 0 | 2 | Pipe | REUSE HDPE | 42.1 mm Corrugated HDPE Pipe | Circular | 4 | 0
5672 | <None> | REUSE | 18.729 | 18.73 | -0.03% | <None> | <None> | 453886.2851 | 1822582.4383 | 453886.2851 | 1822584.9898 | Basic | No | 42.100mm | 42.100mm | 3.950mm | <None> |  |  | 0 | 0 | Z12_B19_FRL | 0.9978 | 1 | 0.9978 | 1 | 2.5515 | 2.5515 | 2.5515 | 2.5515 | 0° 0' 0.000" | 0° 0' 0.000" | Start to End | Start to End | Straight |  | 0 | 0 | 0 | 0 | 0 | 0 | 2 | Pipe | REUSE HDPE | 42.1 mm Corrugated HDPE Pipe | Circular | 4 | 0
5672 (1) | <None> | REUSE | 18.73 | 18.905 | -0.42% | <None> | <None> | 453886.2851 | 1822584.9898 | 453915.8856 | 1822614.5903 | Basic | No | 42.100mm | 42.100mm | 3.950mm | <None> |  |  | 0 | 0 | Z12_B19_FRL | 1 | 1.1063 | 1 | 1 | 41.8615 | 41.8618 | 41.8615 | 41.8618 | 45° 0' 0.000" | 45° 0' 0.000" | Start to End | Start to End | Straight |  | 0 | 0 | 0 | 0 | 0 | 0 | 2 | Pipe | REUSE HDPE | 42.1 mm Corrugated HDPE Pipe | Circular | 4 | 0
5672 (2) | <None> | REUSE | 18.905 | 18.907 | -0.28% | <None> | <None> | 453915.8856 | 1822614.5903 | 453916.54 | 1822614.5903 | Basic | No | 42.100mm | 42.100mm | 3.950mm | <None> |  |  | 0 | 0 | Z12_B19_FRL | 1 | 1 | 1 | 1 | 0.6544 | 0.6544 | 0.6544 | 0.6544 | 90° 0' 0.013" | 90° 0' 0.013" | Start to End | Start to End | Straight |  | 0 | 0 | 0 | 0 | 0 | 0 | 2 | Pipe | REUSE HDPE | 42.1 mm Corrugated HDPE Pipe | Circular | 5 | 0
5673 (1) | <None> | REUSE | 18.708 | 18.862 | -0.37% | <None> | <None> | 452865.8859 | 1822289.0437 | 452836.285 | 1822318.6446 | Basic | No | 42.100mm | 42.100mm | 3.950mm | <None> |  |  | 0 | 0 | Z12_B19_FRL | 1 | 1.1249 | 1 | 1 | 41.8619 | 41.8622 | 41.8619 | 41.8622 | 315° 0' 0.000" | 315° 0' 0.000" | Start to End | Start to End | Straight |  | 0 | 0 | 0 | 0 | 0 | 0 | 2 | Pipe | REUSE HDPE | 42.1 mm Corrugated HDPE Pipe | Circular | 4 | 0
5673 (2) | <None> | REUSE | 18.862 | 18.855 | 0.13% | <None> | <None> | 452836.285 | 1822318.6446 | 452836.285 | 1822324.1782 | Basic | No | 42.100mm | 42.100mm | 3.950mm | <None> |  |  | 0 | 0 | Z12_B19_FRL | 0.9981 | 1 | 1 | 1 | 5.5337 | 5.5337 | 5.5337 | 5.5337 | 359° 59' 59.968" | 359° 59' 59.968" | Start to End | Start to End | Straight |  | 0 | 0 | 0 | 0 | 0 | 0 | 2 | Pipe | REUSE HDPE | 42.1 mm Corrugated HDPE Pipe | Circular | 4 | 0
5674 | <None> | REUSE | 18.874 | 18.812 | 0.21% | <None> | <None> | 453660.29 | 1822272.9237 | 453630.9026 | 1822272.9237 | Basic | No | 42.100mm | 42.100mm | 3.950mm | <None> |  |  | 0 | 0 | Z12_B19_FRL | 1 | 1 | 1 | 1 | 29.3874 | 29.3875 | 29.3874 | 29.3875 | 270° 0' 0.000" | 270° 0' 0.000" | Start to End | Start to End | Straight |  | 0 | 0 | 0 | 0 | 0 | 0 | 2 | Pipe | REUSE HDPE | 42.1 mm Corrugated HDPE Pipe | Circular | 4 | 0
5674 (1) | <None> | REUSE | 18.702 | 18.702 | 0% | <None> | <None> | 453618.9026 | 1822272.9237 | 453615.9026 | 1822272.9237 | Basic | No | 42.100mm | 42.100mm | 3.950mm | <None> |  |  | 0 | 0 | Z12_B19_FRL | 0.9937 | 1.0279 | 0.9937 | 1.0279 | 3 | 3 | 3 | 3 | 270° 0' 0.000" | 270° 0' 0.000" | Start to End | Start to End | Straight |  | 0 | 0 | 0 | 0 | 0 | 0 | 2 | Pipe | REUSE HDPE | 42.1 mm Corrugated HDPE Pipe | Circular | 4 | 0
5674 (2) | <None> | REUSE | 18.812 | 18.702 | 0.92% | <None> | <None> | 453630.9026 | 1822272.9237 | 453618.9026 | 1822272.9237 | Basic | No | 42.100mm | 42.100mm | 3.950mm | <None> |  |  | 0 | 0 | Z12_B19_FRL | 0.9574 | 1.1074 | 1 | 0.9937 | 12 | 12.0005 | 12 | 12.0005 | 270° 0' 0.000" | 270° 0' 0.000" | Start to End | Start to End | Straight |  | 0 | 0 | 0 | 0 | 0 | 0 | 2 | Pipe | REUSE HDPE | 42.1 mm Corrugated HDPE Pipe | Circular | 4 | 0
5677 | <None> | REUSE | 18.707 | 18.707 | 0% | <None> | <None> | 453607.8026 | 1822272.9237 | 453604.8025 | 1822272.9237 | Basic | No | 42.100mm | 42.100mm | 3.950mm | <None> |  |  | 0 | 0 | Z12_B19_FRL | 0.989 | 1.0228 | 1.0228 | 0.989 | 3.0001 | 3.0001 | 3.0001 | 3.0001 | 270° 0' 0.000" | 270° 0' 0.000" | Start to End | Start to End | Straight |  | 0 | 0 | 0 | 0 | 0 | 0 | 2 | Pipe | REUSE HDPE | 42.1 mm Corrugated HDPE Pipe | Circular | 4 | 0
5677 (1) | <None> | REUSE | 18.731 | 18.713 | 0.21% | <None> | <None> | 453592.8025 | 1822272.9237 | 453583.66 | 1822272.9237 | Basic | No | 42.100mm | 42.100mm | 3.950mm | <None> |  |  | 0 | 0 | Z12_B19_FRL | 1 | 1.0004 | 1.0004 | 1 | 9.1425 | 9.1425 | 9.1425 | 9.1425 | 270° 0' 0.000" | 270° 0' 0.000" | Start to End | Start to End | Straight |  | 0 | 0 | 0 | 0 | 0 | 0 | 2 | Pipe | REUSE HDPE | 42.1 mm Corrugated HDPE Pipe | Circular | 4 | 0
5677 (2) | <None> | REUSE | 18.707 | 18.731 | -0.21% | <None> | <None> | 453604.8025 | 1822272.9237 | 453592.8025 | 1822272.9237 | Basic | No | 42.100mm | 42.100mm | 3.950mm | <None> |  |  | 0 | 0 | Z12_B19_FRL | 0.9682 | 1.1208 | 0.989 | 1.0004 | 12 | 12 | 12 | 12 | 270° 0' 0.000" | 270° 0' 0.000" | Start to End | Start to End | Straight |  | 0 | 0 | 0 | 0 | 0 | 0 | 2 | Pipe | REUSE HDPE | 42.1 mm Corrugated HDPE Pipe | Circular | 4 | 0
5678 | <None> | REUSE | 18.673 | 18.675 | -0.28% | <None> | <None> | 453839.91 | 1822614.5903 | 453840.5641 | 1822614.5903 | Basic | No | 63.100mm | 63.100mm | 5.950mm | <None> |  |  | 0 | 0 | Z12_B19_FRL | 1 | 1 | 1 | 1 | 0.6541 | 0.6541 | 0.6541 | 0.6541 | 90° 0' 0.013" | 90° 0' 0.013" | Start to End | Start to End | Straight |  | 0 | 0 | 0 | 0 | 0 | 0 | 2 | Pipe | REUSE HDPE | 63.1 mm Corrugated HDPE Pipe | Circular | 5 | 0
5678 (1) | <None> | REUSE | 18.675 | 18.707 | -0.08% | <None> | <None> | 453840.5641 | 1822614.5903 | 453870.1651 | 1822584.9893 | Basic | No | 63.100mm | 63.100mm | 5.950mm | <None> |  |  | 0 | 0 | Z12_B19_FRL | 1 | 1.1035 | 1 | 1 | 41.8622 | 41.8622 | 41.8622 | 41.8622 | 134° 59' 60.000" | 134° 59' 60.000" | Start to End | Start to End | Straight |  | 0 | 0 | 0 | 0 | 0 | 0 | 2 | Pipe | REUSE HDPE | 63.1 mm Corrugated HDPE Pipe | Circular | 4 | 0
5678 (2) | <None> | REUSE | 18.707 | 18.707 | 0% | <None> | <None> | 453870.1651 | 1822584.9893 | 453870.1651 | 1822582.4383 | Basic | No | 63.100mm | 63.100mm | 5.950mm | <None> |  |  | 0 | 0 | Z12_B19_FRL | 0.997 | 1 | 1 | 0.997 | 2.551 | 2.551 | 2.551 | 2.551 | 180° 0' 0.000" | 180° 0' 0.000" | Start to End | Start to End | Straight |  | 0 | 0 | 0 | 0 | 0 | 0 | 2 | Pipe | REUSE HDPE | 63.1 mm Corrugated HDPE Pipe | Circular | 4 | 0
5679 (1) | <None> | REUSE | 18.708 | 19.013 | -0.73% | <None> | <None> | 452865.8857 | 1822272.9237 | 452836.2851 | 1822243.323 | Basic | No | 42.100mm | 42.100mm | 3.950mm | <None> |  |  | 0 | 0 | Z12_B19_FRL | 1 | 1.1299 | 1 | 1 | 41.8617 | 41.8628 | 41.8617 | 41.8628 | 224° 59' 59.809" | 224° 59' 59.809" | Start to End | Start to End | Straight |  | 0 | 0 | 0 | 0 | 0 | 0 | 2 | Pipe | REUSE HDPE | 42.1 mm Corrugated HDPE Pipe | Circular | 4 | 0
5679 (2) | <None> | REUSE | 19.013 | 19.015 | -0.06% | <None> | <None> | 452836.2851 | 1822243.323 | 452836.2851 | 1822240.7089 | Basic | No | 42.100mm | 42.100mm | 3.950mm | <None> |  |  | 0 | 0 | Z12_B19_FRL | 1 | 1.0037 | 1 | 1.0037 | 2.6141 | 2.6141 | 2.6141 | 2.6141 | 179° 59' 59.968" | 179° 59' 59.968" | Start to End | Start to End | Straight |  | 0 | 0 | 0 | 0 | 0 | 0 | 2 | Pipe | REUSE HDPE | 42.1 mm Corrugated HDPE Pipe | Circular | 4 | 0
5680 | <None> | REUSE | 18.613 | 18.615 | -0.2% | <None> | <None> | 453045.399 | 1822272.9237 | 453046.159 | 1822272.9237 | Basic | No | 42.100mm | 42.100mm | 3.950mm | <None> |  |  | 0 | 0 | Z12_B19_FRL | 1 | 1 | 1 | 1 | 0.76 | 0.76 | 0.76 | 0.76 | 90° 0' 0.000" | 90° 0' 0.000" | Start to End | Start to End | Straight |  | 0 | 0 | 0 | 0 | 0 | 0 | 2 | Pipe | REUSE HDPE | 42.1 mm Corrugated HDPE Pipe | Circular | 5 | 0
5680 (1) | <None> | REUSE | 18.615 | 18.642 | -0.2% | <None> | <None> | 453046.159 | 1822272.9237 | 453059.8418 | 1822272.9237 | Basic | No | 42.100mm | 42.100mm | 3.950mm | <None> |  |  | 0 | 0 | Z12_B19_FRL | 1 | 1.0001 | 1 | 1.0001 | 13.6828 | 13.6828 | 13.6828 | 13.6828 | 90° 0' 0.000" | 90° 0' 0.000" | Start to End | Start to End | Straight |  | 0 | 0 | 0 | 0 | 0 | 0 | 2 | Pipe | REUSE HDPE | 42.1 mm Corrugated HDPE Pipe | Circular | 4 | 0
5680 (1) (1) | <None> | REUSE | 18.642 | 18.905 | -2.19% | <None> | <None> | 453059.8418 | 1822272.9237 | 453071.8418 | 1822272.9237 | Basic | No | 42.100mm | 42.100mm | 3.950mm | <None> |  |  | 0 | 0 | Z12_B19_FRL | 0.6923 | 1.0001 | 1.0001 | 0.6923 | 12 | 12.0029 | 12 | 12.0029 | 90° 0' 0.000" | 90° 0' 0.000" | Start to End | Start to End | Straight |  | 0 | 0 | 0 | 0 | 0 | 0 | 2 | Pipe | REUSE HDPE | 42.1 mm Corrugated HDPE Pipe | Circular | 3 | 0
5680 (1) (1) (1) | <None> | REUSE | 18.905 | 18.905 | 0% | <None> | <None> | 453071.8418 | 1822272.9237 | 453074.8418 | 1822272.9237 | Basic | No | 42.100mm | 42.100mm | 3.950mm | <None> |  |  | 0 | 0 | Z12_B19_FRL | 0.6923 | 0.7255 | 0.6923 | 0.7255 | 3 | 3 | 3 | 3 | 90° 0' 0.000" | 90° 0' 0.000" | Start to End | Start to End | Straight |  | 0 | 0 | 0 | 0 | 0 | 0 | 2 | Pipe | REUSE HDPE | 42.1 mm Corrugated HDPE Pipe | Circular | 4 | 0
5693 | <None> | REUSE | 19.2 | 19.201 | -0.15% | <None> | <None> | 453870.1651 | 1822242.67 | 453870.1651 | 1822243.3227 | Basic | No | 63.100mm | 63.100mm | 5.950mm | <None> |  |  | 0 | 0 | Z12_B19_FRL | 1 | 1 | 1 | 1 | 0.6527 | 0.6527 | 0.6527 | 0.6527 | 0° 0' 0.000" | 0° 0' 0.000" | Start to End | Start to End | Straight |  | 0 | 0 | 0 | 0 | 0 | 0 | 2 | Pipe | REUSE HDPE | 63.1 mm Corrugated HDPE Pipe | Circular | 5 | 0
5693 (1) | <None> | REUSE | 19.201 | 19.217 | -0.04% | <None> | <None> | 453870.1651 | 1822243.3227 | 453840.5641 | 1822272.9237 | Basic | No | 63.100mm | 63.100mm | 5.950mm | <None> |  |  | 0 | 0 | Z12_B19_FRL | 1 | 1.0984 | 1 | 1 | 41.8621 | 41.8621 | 41.8621 | 41.8621 | 314° 59' 60.000" | 314° 59' 60.000" | Start to End | Start to End | Straight |  | 0 | 0 | 0 | 0 | 0 | 0 | 2 | Pipe | REUSE HDPE | 63.1 mm Corrugated HDPE Pipe | Circular | 4 | 0
5693 (2) | <None> | REUSE | 19.217 | 19.229 | -1.81% | <None> | <None> | 453840.5641 | 1822272.9237 | 453839.91 | 1822272.9237 | Basic | No | 63.100mm | 63.100mm | 5.950mm | <None> |  |  | 0 | 0 | Z12_B19_FRL | 0.9875 | 1 | 1 | 0.9875 | 0.6541 | 0.6542 | 0.6541 | 0.6542 | 270° 0' 0.000" | 270° 0' 0.000" | Start to End | Start to End | Straight |  | 0 | 0 | 0 | 0 | 0 | 0 | 2 | Pipe | REUSE HDPE | 63.1 mm Corrugated HDPE Pipe | Circular | 4 | 0
5696 | <None> | REUSE | 19.195 | 19.196 | -0.2% | <None> | <None> | 453916.54 | 1822272.9237 | 453915.8857 | 1822272.9237 | Basic | No | 42.100mm | 42.100mm | 3.950mm | <None> |  |  | 0 | 0 | Z12_B19_FRL | 1 | 1 | 1 | 1 | 0.6543 | 0.6543 | 0.6543 | 0.6543 | 270° 0' 0.000" | 270° 0' 0.000" | Start to End | Start to End | Straight |  | 0 | 0 | 0 | 0 | 0 | 0 | 2 | Pipe | REUSE HDPE | 42.1 mm Corrugated HDPE Pipe | Circular | 5 | 0
5696 (1) | <None> | REUSE | 19.196 | 19.224 | -0.07% | <None> | <None> | 453915.8857 | 1822272.9237 | 453886.2851 | 1822243.3231 | Basic | No | 42.100mm | 42.100mm | 3.950mm | <None> |  |  | 0 | 0 | Z12_B19_FRL | 1 | 1.1025 | 1 | 1 | 41.8616 | 41.8616 | 41.8616 | 41.8616 | 225° 0' 0.000" | 225° 0' 0.000" | Start to End | Start to End | Straight |  | 0 | 0 | 0 | 0 | 0 | 0 | 2 | Pipe | REUSE HDPE | 42.1 mm Corrugated HDPE Pipe | Circular | 4 | 0
5696 (2) | <None> | REUSE | 19.224 | 19.223 | 0.15% | <None> | <None> | 453886.2851 | 1822243.3231 | 453886.2851 | 1822242.67 | Basic | No | 42.100mm | 42.100mm | 3.950mm | <None> |  |  | 0 | 0 | Z12_B19_FRL | 1 | 1 | 1 | 1 | 0.6531 | 0.6531 | 0.6531 | 0.6531 | 180° 0' 0.000" | 180° 0' 0.000" | Start to End | Start to End | Straight |  | 0 | 0 | 0 | 0 | 0 | 0 | 2 | Pipe | REUSE HDPE | 42.1 mm Corrugated HDPE Pipe | Circular | 5 | 0
5713 | <None> | REUSE | 19.203 | 19.204 | -0.2% | <None> | <None> | 453886.2851 | 1822319.3 | 453886.2851 | 1822318.6445 | Basic | No | 42.100mm | 42.100mm | 3.950mm | <None> |  |  | 0 | 0 | Z12_B19_FRL | 1 | 1 | 1 | 1 | 0.6555 | 0.6555 | 0.6555 | 0.6555 | 179° 59' 60.000" | 179° 59' 60.000" | Start to End | Start to End | Straight |  | 0 | 0 | 0 | 0 | 0 | 0 | 2 | Pipe | REUSE HDPE | 42.1 mm Corrugated HDPE Pipe | Circular | 5 | 0
5713 (1) | <None> | REUSE | 19.204 | 19.196 | 0.02% | <None> | <None> | 453886.2851 | 1822318.6445 | 453915.8859 | 1822289.0437 | Basic | No | 42.100mm | 42.100mm | 3.950mm | <None> |  |  | 0 | 0 | Z12_B19_FRL | 1 | 1.1018 | 1 | 1 | 41.8618 | 41.8618 | 41.8618 | 41.8618 | 134° 59' 60.000" | 134° 59' 60.000" | Start to End | Start to End | Straight |  | 0 | 0 | 0 | 0 | 0 | 0 | 2 | Pipe | REUSE HDPE | 42.1 mm Corrugated HDPE Pipe | Circular | 4 | 0
5713 (2) | <None> | REUSE | 19.196 | 19.195 | 0.2% | <None> | <None> | 453915.8859 | 1822289.0437 | 453916.54 | 1822289.0437 | Basic | No | 42.100mm | 42.100mm | 3.950mm | <None> |  |  | 0 | 0 | Z12_B19_FRL | 1 | 1 | 1 | 1 | 0.6541 | 0.6541 | 0.6541 | 0.6541 | 90° 0' 0.000" | 90° 0' 0.000" | Start to End | Start to End | Straight |  | 0 | 0 | 0 | 0 | 0 | 0 | 2 | Pipe | REUSE HDPE | 42.1 mm Corrugated HDPE Pipe | Circular | 5 | 0
5717 | <None> | REUSE | 19.18 | 19.181 | -0.2% | <None> | <None> | 453870.1651 | 1822319.3 | 453870.1651 | 1822318.645 | Basic | No | 63.100mm | 63.100mm | 5.950mm | <None> |  |  | 0 | 0 | Z12_B19_FRL | 1 | 1 | 1 | 1 | 0.655 | 0.655 | 0.655 | 0.655 | 180° 0' 0.000" | 180° 0' 0.000" | Start to End | Start to End | Straight |  | 0 | 0 | 0 | 0 | 0 | 0 | 2 | Pipe | REUSE HDPE | 63.1 mm Corrugated HDPE Pipe | Circular | 5 | 0
5717 (1) | <None> | REUSE | 19.181 | 19.217 | -0.08% | <None> | <None> | 453870.1651 | 1822318.645 | 453840.5638 | 1822289.0437 | Basic | No | 63.100mm | 63.100mm | 5.950mm | <None> |  |  | 0 | 0 | Z12_B19_FRL | 1 | 1.1014 | 1 | 1 | 41.8625 | 41.8626 | 41.8625 | 41.8626 | 224° 59' 60.000" | 224° 59' 60.000" | Start to End | Start to End | Straight |  | 0 | 0 | 0 | 0 | 0 | 0 | 2 | Pipe | REUSE HDPE | 63.1 mm Corrugated HDPE Pipe | Circular | 4 | 0
5717 (2) | <None> | REUSE | 19.217 | 19.229 | -1.81% | <None> | <None> | 453840.5638 | 1822289.0437 | 453839.91 | 1822289.0437 | Basic | No | 63.100mm | 63.100mm | 5.950mm | <None> |  |  | 0 | 0 | Z12_B19_FRL | 0.9875 | 1 | 1 | 0.9875 | 0.6538 | 0.6539 | 0.6538 | 0.6539 | 270° 0' 0.000" | 270° 0' 0.000" | Start to End | Start to End | Straight |  | 0 | 0 | 0 | 0 | 0 | 0 | 2 | Pipe | REUSE HDPE | 63.1 mm Corrugated HDPE Pipe | Circular | 4 | 0
5772 | <None> | REUSE | 19.015 | 18.855 | 0.19% | <None> | <None> | 452820.1651 | 1822240.7089 | 452820.165 | 1822324.1782 | Basic | No | 42.100mm | 42.100mm | 3.950mm | <None> |  |  | 0 | 0 | Z12_B19_FRL | 0.9542 | 1.0037 | 1.0037 | 1 | 83.4694 | 83.4695 | 83.4694 | 83.4695 | 359° 59' 59.969" | 359° 59' 59.969" | Start to End | Start to End | Straight |  | 0 | 0 | 0 | 0 | 0 | 0 | 2 | Pipe | REUSE HDPE | 42.1 mm Corrugated HDPE Pipe | Circular | 4 | 0
5773 | <None> | REUSE | 18.874 | 18.812 | 0.21% | <None> | <None> | 453660.29 | 1822289.0437 | 453630.9026 | 1822289.0437 | Basic | No | 42.100mm | 42.100mm | 3.950mm | <None> |  |  | 0 | 0 | Z12_B19_FRL | 1 | 1 | 1 | 1 | 29.3874 | 29.3875 | 29.3874 | 29.3875 | 270° 0' 0.000" | 270° 0' 0.000" | Start to End | Start to End | Straight |  | 0 | 0 | 0 | 0 | 0 | 0 | 2 | Pipe | REUSE HDPE | 42.1 mm Corrugated HDPE Pipe | Circular | 4 | 0
5773 (1) | <None> | REUSE | 18.732 | 18.713 | 0.21% | <None> | <None> | 453592.8025 | 1822289.0437 | 453583.66 | 1822289.0437 | Basic | No | 42.100mm | 42.100mm | 3.950mm | <None> |  |  | 0 | 0 | Z12_B19_FRL | 1 | 1 | 1 | 1 | 9.1425 | 9.1425 | 9.1425 | 9.1425 | 270° 0' 0.000" | 270° 0' 0.000" | Start to End | Start to End | Straight |  | 0 | 0 | 0 | 0 | 0 | 0 | 2 | Pipe | REUSE HDPE | 42.1 mm Corrugated HDPE Pipe | Circular | 4 | 0
5773 (2) | <None> | REUSE | 18.68 | 18.732 | -0.43% | <None> | <None> | 453604.8025 | 1822289.0437 | 453592.8025 | 1822289.0437 | Basic | No | 42.100mm | 42.100mm | 3.950mm | <None> |  |  | 0 | 0 | Z12_B19_FRL | 1 | 1.1854 | 1.0668 | 1 | 12 | 12.0001 | 12 | 12.0001 | 270° 0' 0.000" | 270° 0' 0.000" | Start to End | Start to End | Straight |  | 0 | 0 | 0 | 0 | 0 | 0 | 2 | Pipe | REUSE HDPE | 42.1 mm Corrugated HDPE Pipe | Circular | 4 | 0
5773 (3) | <None> | REUSE | 18.68 | 18.68 | 0% | <None> | <None> | 453618.9026 | 1822289.0437 | 453604.8025 | 1822289.0437 | Basic | No | 42.100mm | 42.100mm | 3.950mm | <None> |  |  | 0 | 0 | Z12_B19_FRL | 1.0664 | 1.1734 | 1.0676 | 1.0668 | 14.1001 | 14.1001 | 14.1001 | 14.1001 | 270° 0' 0.000" | 270° 0' 0.000" | Start to End | Start to End | Straight |  | 0 | 0 | 0 | 0 | 0 | 0 | 2 | Pipe | REUSE HDPE | 42.1 mm Corrugated HDPE Pipe | Circular | 4 | 0
5773 (4) | <None> | REUSE | 18.812 | 18.68 | 1.1% | <None> | <None> | 453630.9026 | 1822289.0437 | 453618.9026 | 1822289.0437 | Basic | No | 42.100mm | 42.100mm | 3.950mm | <None> |  |  | 0 | 0 | Z12_B19_FRL | 1 | 1.1711 | 1 | 1.0676 | 12 | 12.0007 | 12 | 12.0007 | 270° 0' 0.000" | 270° 0' 0.000" | Start to End | Start to End | Straight |  | 0 | 0 | 0 | 0 | 0 | 0 | 2 | Pipe | REUSE HDPE | 42.1 mm Corrugated HDPE Pipe | Circular | 3 | 0
5774 | <None> | REUSE | 18.907 | 18.696 | 0.28% | <None> | <None> | 453916.54 | 1822630.7103 | 453839.91 | 1822630.7103 | Basic | No | 42.100mm | 42.100mm | 3.950mm | <None> |  |  | 0 | 0 | Z12_B19_FRL | 0.9555 | 1 | 1 | 1 | 76.63 | 76.6303 | 76.63 | 76.6303 | 270° 0' 0.013" | 270° 0' 0.013" | Start to End | Start to End | Straight |  | 0 | 0 | 0 | 0 | 0 | 0 | 2 | Pipe | REUSE HDPE | 42.1 mm Corrugated HDPE Pipe | Circular | 4 | 0
5889 | <None> | REUSE | 18.457 | 18.403 | 1.3% | <None> | <None> | 453312.5713 | 1822614.5904 | 453312.5713 | 1822618.7282 | Basic | No | 42.100mm | 42.100mm | 3.950mm | <None> |  |  | 0 | 0 | Z12_B19_FRL | 0.857 | 1.0079 | 1.0079 | 0.9928 | 4.1379 | 4.1382 | 4.1379 | 4.1382 | 0° 0' 0.000" | 0° 0' 0.000" | Start to End | Start to End | Straight |  | 0 | 0 | 0 | 0 | 0 | 0 | 2 | Pipe | REUSE HDPE | 42.1 mm Corrugated HDPE Pipe | Circular | 3 | 0
5889 (1) | <None> | REUSE | 18.403 | 18.472 | -0.57% | <None> | <None> | 453312.5713 | 1822618.7282 | 453312.5713 | 1822630.7104 | Basic | No | 42.100mm | 42.100mm | 3.950mm | <None> |  |  | 0 | 0 | Z12_B19_FRL | 0.8378 | 1.0587 | 0.9928 | 0.9928 | 11.9821 | 11.9823 | 11.9821 | 11.9823 | 359° 59' 59.999" | 359° 59' 59.999" | Start to End | Start to End | Straight |  | 0 | 0 | 0 | 0 | 0 | 0 | 2 | Pipe | REUSE HDPE | 42.1 mm Corrugated HDPE Pipe | Circular | 4 | 0
5889 (2) | <None> | REUSE | 18.472 | 20.965 | -1.62% | <None> | <None> | 453312.5713 | 1822630.7104 | 453158.919 | 1822630.7104 | Basic | No | 42.100mm | 42.100mm | 3.950mm | <None> |  |  | 0 | 0 | Z12_B19_FRL | 0.7215 | 1.6975 | 0.9928 | 1 | 153.6523 | 153.6725 | 153.6523 | 153.6725 | 270° 0' 0.013" | 270° 0' 0.013" | Start to End | Start to End | Straight |  | 0 | 0 | 0 | 0 | 0 | 0 | 2 | Pipe | REUSE HDPE | 42.1 mm Corrugated HDPE Pipe | Circular | 3 | 0
5933 | <None> | REUSE | 18.613 | 18.703 | -0.05% | <None> | <None> | 453045.399 | 1822272.9237 | 452868.4617 | 1822272.9237 | Basic | No | 42.100mm | 42.100mm | 3.950mm | <None> |  |  | 0 | 0 | Z12_B19_FRL | 0.7338 | 1 | 1 | 0.9898 | 176.9374 | 176.9374 | 176.9374 | 176.9374 | 269° 59' 59.991" | 269° 59' 59.991" | Start to End | Start to End | Straight |  | 0 | 0 | 0 | 0 | 0 | 0 | 2 | Pipe | REUSE HDPE | 42.1 mm Corrugated HDPE Pipe | Circular | 4 | 0
5933 (1) | <None> | REUSE | 18.703 | 18.704 | -0.05% | <None> | <None> | 452868.4617 | 1822272.9237 | 452865.8857 | 1822272.9237 | Basic | No | 42.100mm | 42.100mm | 3.950mm | <None> |  |  | 0 | 0 | Z12_B19_FRL | 0.9898 | 1.0043 | 0.9898 | 1.0043 | 2.576 | 2.576 | 2.576 | 2.576 | 269° 59' 59.991" | 269° 59' 59.991" | Start to End | Start to End | Straight |  | 0 | 0 | 0 | 0 | 0 | 0 | 2 | Pipe | REUSE HDPE | 42.1 mm Corrugated HDPE Pipe | Circular | 4 | 0
5934 | <None> | REUSE | 19.239 | 18.874 | 0.2% | <None> | <None> | 453839.91 | 1822272.9237 | 453660.29 | 1822272.9237 | Basic | No | 42.100mm | 42.100mm | 3.950mm | <None> |  |  | 0 | 0 | Z12_B19_FRL | 1 | 1.0126 | 1 | 1 | 179.62 | 179.6204 | 179.62 | 179.6204 | 270° 0' 0.000" | 270° 0' 0.000" | Start to End | Start to End | Straight |  | 0 | 0 | 0 | 0 | 0 | 0 | 2 | Pipe | REUSE HDPE | 42.1 mm Corrugated HDPE Pipe | Circular | 4 | 0
5935 | <None> | REUSE | 19.239 | 18.874 | 0.2% | <None> | <None> | 453839.91 | 1822289.0437 | 453660.29 | 1822289.0437 | Basic | No | 42.100mm | 42.100mm | 3.950mm | <None> |  |  | 0 | 0 | Z12_B19_FRL | 1 | 1.0126 | 1 | 1 | 179.62 | 179.6204 | 179.62 | 179.6204 | 270° 0' 0.000" | 270° 0' 0.000" | Start to End | Start to End | Straight |  | 0 | 0 | 0 | 0 | 0 | 0 | 2 | Pipe | REUSE HDPE | 42.1 mm Corrugated HDPE Pipe | Circular | 4 | 0
5936 | <None> | REUSE | 18.704 | 18.702 | 0.05% | <None> | <None> | 452865.8859 | 1822289.042 | 452868.4617 | 1822289.042 | Basic | No | 42.100mm | 42.100mm | 3.950mm | <None> |  |  | 0 | 0 | Z12_B19_FRL | 0.9901 | 1.0045 | 1.0045 | 0.9901 | 2.5758 | 2.5758 | 2.5758 | 2.5758 | 89° 59' 57.999" | 89° 59' 57.999" | Start to End | Start to End | Straight |  | 0 | 0 | 0 | 0 | 0 | 0 | 2 | Pipe | REUSE HDPE | 42.1 mm Corrugated HDPE Pipe | Circular | 4 | 0
5936 (1) | <None> | REUSE | 18.702 | 18.613 | 0.05% | <None> | <None> | 452868.4617 | 1822289.042 | 453045.399 | 1822289.0437 | Basic | No | 42.100mm | 42.100mm | 3.950mm | <None> |  |  | 0 | 0 | Z12_B19_FRL | 0.6898 | 1 | 0.9901 | 1 | 176.9374 | 176.9374 | 176.9374 | 176.9374 | 89° 59' 57.999" | 89° 59' 57.999" | Start to End | Start to End | Straight |  | 0 | 0 | 0 | 0 | 0 | 0 | 2 | Pipe | REUSE HDPE | 42.1 mm Corrugated HDPE Pipe | Circular | 4 | 0
5938 | <None> | REUSE | 18.457 | 18.457 | 0% | <None> | <None> | 453132.9262 | 1822614.5904 | 453312.5713 | 1822614.5904 | Basic | No | 63.100mm | 63.100mm | 5.950mm | <None> |  |  | 0 | 0 | Z12_B19_FRL | 0.9731 | 3.4846 | 3.4846 | 0.9849 | 179.6451 | 179.6451 | 179.6451 | 179.6451 | 90° 0' 0.014" | 90° 0' 0.014" | Start to End | Start to End | Straight |  | 0 | 0 | 0 | 0 | 0 | 0 | 2 | Pipe | REUSE HDPE | 63.1 mm Corrugated HDPE Pipe | Circular | 4 | 0
5950 | <None> | REUSE | 18.905 | 18.905 | 0% | <None> | <None> | 453082.9418 | 1822272.9237 | 453085.9418 | 1822272.9237 | Basic | No | 42.100mm | 42.100mm | 3.950mm | <None> |  |  | 0 | 0 | Z12_B19_FRL | 0.692 | 0.7254 | 0.7254 | 0.692 | 3 | 3 | 3 | 3 | 90° 0' 0.000" | 90° 0' 0.000" | Start to End | Start to End | Straight |  | 0 | 0 | 0 | 0 | 0 | 0 | 2 | Pipe | REUSE HDPE | 42.1 mm Corrugated HDPE Pipe | Circular | 4 | 0
5950 (1) | <None> | REUSE | 18.905 | 18.719 | 1.55% | <None> | <None> | 453085.9418 | 1822272.9237 | 453097.9418 | 1822272.9237 | Basic | No | 42.100mm | 42.100mm | 3.950mm | <None> |  |  | 0 | 0 | Z12_B19_FRL | 0.692 | 1.0001 | 0.692 | 1.0001 | 12 | 12.0014 | 12 | 12.0014 | 90° 0' 0.000" | 90° 0' 0.000" | Start to End | Start to End | Straight |  | 0 | 0 | 0 | 0 | 0 | 0 | 2 | Pipe | REUSE HDPE | 42.1 mm Corrugated HDPE Pipe | Circular | 3 | 0
5950 (1) (1) | <None> | REUSE | 18.719 | 18.539 | 0.08% | <None> | <None> | 453097.9418 | 1822272.9237 | 453313.939 | 1822272.9237 | Basic | No | 42.100mm | 42.100mm | 3.950mm | <None> |  |  | 0 | 0 | Z12_B19_FRL | 0.9316 | 1.1734 | 1.0001 | 1 | 215.9972 | 215.9973 | 215.9972 | 215.9973 | 90° 0' 0.000" | 90° 0' 0.000" | Start to End | Start to End | Straight |  | 0 | 0 | 0 | 0 | 0 | 0 | 2 | Pipe | REUSE HDPE | 42.1 mm Corrugated HDPE Pipe | Circular | 5 | 0
5951 | <None> | REUSE | 18.539 | 18.719 | -0.08% | <None> | <None> | 453313.939 | 1822289.0437 | 453097.9418 | 1822289.0437 | Basic | No | 42.100mm | 42.100mm | 3.950mm | <None> |  |  | 0 | 0 | Z12_B19_FRL | 0.9878 | 1.2218 | 1 | 1 | 215.9972 | 215.9973 | 215.9972 | 215.9973 | 270° 0' 0.000" | 270° 0' 0.000" | Start to End | Start to End | Straight |  | 0 | 0 | 0 | 0 | 0 | 0 | 2 | Pipe | REUSE HDPE | 42.1 mm Corrugated HDPE Pipe | Circular | 5 | 0
5951 (1) | <None> | REUSE | 18.919 | 18.919 | 0% | <None> | <None> | 453085.9418 | 1822289.0437 | 453082.9418 | 1822289.0437 | Basic | No | 42.100mm | 42.100mm | 3.950mm | <None> |  |  | 0 | 0 | Z12_B19_FRL | 0.7323 | 0.7727 | 0.7341 | 0.7727 | 3 | 3 | 3 | 3 | 270° 0' 0.000" | 270° 0' 0.000" | Start to End | Start to End | Straight |  | 0 | 0 | 0 | 0 | 0 | 0 | 2 | Pipe | REUSE HDPE | 42.1 mm Corrugated HDPE Pipe | Circular | 4 | 0
5951 (2) | <None> | REUSE | 18.719 | 18.919 | -1.67% | <None> | <None> | 453097.9418 | 1822289.0437 | 453085.9418 | 1822289.0437 | Basic | No | 42.100mm | 42.100mm | 3.950mm | <None> |  |  | 0 | 0 | Z12_B19_FRL | 0.7341 | 1 | 1 | 0.7341 | 12 | 12.0017 | 12 | 12.0017 | 270° 0' 0.000" | 270° 0' 0.000" | Start to End | Start to End | Straight |  | 0 | 0 | 0 | 0 | 0 | 0 | 2 | Pipe | REUSE HDPE | 42.1 mm Corrugated HDPE Pipe | Circular | 3 | 0
5954 | <None> | REUSE | 18.713 | 18.406 | 0.16% | <None> | <None> | 453583.66 | 1822289.0437 | 453393.6756 | 1822289.0437 | Basic | No | 42.100mm | 42.100mm | 3.950mm | <None> |  |  | 0 | 0 | Z12_B19_FRL | 0.9361 | 1 | 1 | 0.9984 | 189.9844 | 189.9847 | 189.9844 | 189.9847 | 270° 0' 0.000" | 270° 0' 0.000" | Start to End | Start to End | Straight |  | 0 | 0 | 0 | 0 | 0 | 0 | 2 | Pipe | REUSE HDPE | 42.1 mm Corrugated HDPE Pipe | Circular | 4 | 0
5955 | <None> | REUSE | 18.713 | 18.406 | 0.16% | <None> | <None> | 453583.66 | 1822272.9237 | 453393.6756 | 1822272.9237 | Basic | No | 42.100mm | 42.100mm | 3.950mm | <None> |  |  | 0 | 0 | Z12_B19_FRL | 0.9361 | 1 | 1 | 0.9984 | 189.9844 | 189.9847 | 189.9844 | 189.9847 | 270° 0' 0.000" | 270° 0' 0.000" | Start to End | Start to End | Straight |  | 0 | 0 | 0 | 0 | 0 | 0 | 2 | Pipe | REUSE HDPE | 42.1 mm Corrugated HDPE Pipe | Circular | 4 | 0
6043 | <None> | REUSE | 18.406 | 18.406 | -0.01% | <None> | <None> | 453393.6756 | 1822272.9237 | 453390.8362 | 1822272.9237 | Basic | No | 42.100mm | 42.100mm | 3.950mm | <None> |  |  | 0 | 0 | Z12_B19_FRL | 0.9984 | 1 | 0.9984 | 1 | 2.8394 | 2.8394 | 2.8394 | 2.8394 | 270° 0' 0.000" | 270° 0' 0.000" | Start to End | Start to End | Straight |  | 0 | 0 | 0 | 0 | 0 | 0 | 2 | Pipe | REUSE HDPE | 42.1 mm Corrugated HDPE Pipe | Circular | 4 | 0
6043 (1) | <None> | REUSE | 18.406 | 18.372 | 0.08% | <None> | <None> | 453390.8362 | 1822272.9237 | 453361.2851 | 1822243.3221 | Basic | No | 42.100mm | 42.100mm | 3.950mm | <None> |  |  | 0 | 0 | Z12_B19_FRL | 1 | 1.1009 | 1 | 1 | 41.8273 | 41.8273 | 41.8273 | 41.8273 | 224° 57' 3.904" | 224° 57' 3.904" | Start to End | Start to End | Straight |  | 0 | 0 | 0 | 0 | 0 | 0 | 2 | Pipe | REUSE HDPE | 42.1 mm Corrugated HDPE Pipe | Circular | 4 | 0
6043 (2) | <None> | REUSE | 18.372 | 18.371 | 0.24% | <None> | <None> | 453361.2851 | 1822243.3221 | 453361.2851 | 1822242.68 | Basic | No | 42.100mm | 42.100mm | 3.950mm | <None> |  |  | 0 | 0 | Z12_B19_FRL | 1 | 1 | 1 | 1 | 0.6421 | 0.6421 | 0.6421 | 0.6421 | 180° 0' 0.000" | 180° 0' 0.000" | Start to End | Start to End | Straight |  | 0 | 0 | 0 | 0 | 0 | 0 | 2 | Pipe | REUSE HDPE | 42.1 mm Corrugated HDPE Pipe | Circular | 5 | 0
6043 (3) | <None> | REUSE | 18.371 | 18.799 | -0.16% | <None> | <None> | 453361.2851 | 1822242.68 | 453361.2851 | 1821966.78 | Basic | No | 42.100mm | 42.100mm | 3.950mm | <None> |  |  | 0 | 0 | Z12_B19_FRL | 0.8895 | 1 | 1 | 1 | 275.9 | 275.9003 | 275.9 | 275.9003 | 180° 0' 0.000" | 180° 0' 0.000" | Start to End | Start to End | Straight |  | 0 | 0 | 0 | 0 | 0 | 0 | 2 | Pipe | REUSE HDPE | 42.1 mm Corrugated HDPE Pipe | Circular | 5 | 0
6048 | <None> | REUSE | 18.841 | 18.839 | 0.22% | <None> | <None> | 453391.54 | 1822614.5904 | 453390.8261 | 1822614.5904 | Basic | No | 42.100mm | 42.100mm | 3.950mm | <None> |  |  | 0 | 0 | Z12_B19_FRL | 1 | 1 | 1 | 1 | 0.7139 | 0.7139 | 0.7139 | 0.7139 | 270° 0' 0.000" | 270° 0' 0.000" | Start to End | Start to End | Straight |  | 0 | 0 | 0 | 0 | 0 | 0 | 2 | Pipe | REUSE HDPE | 42.1 mm Corrugated HDPE Pipe | Circular | 5 | 0
6048 (1) | <None> | REUSE | 18.839 | 18.759 | 0.19% | <None> | <None> | 453390.8261 | 1822614.5904 | 453361.2851 | 1822585.0057 | Basic | No | 42.100mm | 42.100mm | 3.950mm | <None> |  |  | 0 | 0 | Z12_B19_FRL | 1 | 1.0932 | 1 | 1 | 41.8082 | 41.8083 | 41.8082 | 41.8083 | 224° 57' 27.762" | 224° 57' 27.762" | Start to End | Start to End | Straight |  | 0 | 0 | 0 | 0 | 0 | 0 | 2 | Pipe | REUSE HDPE | 42.1 mm Corrugated HDPE Pipe | Circular | 4 | 0
6048 (2) | <None> | REUSE | 18.759 | 18.761 | -0.2% | <None> | <None> | 453361.2851 | 1822585.0057 | 453361.2851 | 1822584.34 | Basic | No | 42.100mm | 42.100mm | 3.950mm | <None> |  |  | 0 | 0 | Z12_B19_FRL | 1 | 1 | 1 | 1 | 0.6657 | 0.6657 | 0.6657 | 0.6657 | 180° 0' 0.000" | 180° 0' 0.000" | Start to End | Start to End | Straight |  | 0 | 0 | 0 | 0 | 0 | 0 | 2 | Pipe | REUSE HDPE | 42.1 mm Corrugated HDPE Pipe | Circular | 5 | 0
6048 (3) | <None> | REUSE | 18.761 | 18.552 | 0.08% | <None> | <None> | 453361.2851 | 1822584.34 | 453361.2851 | 1822319.22 | Basic | No | 42.100mm | 42.100mm | 3.950mm | <None> |  |  | 0 | 0 | Z12_B19_FRL | 1 | 1.2408 | 1 | 1 | 265.12 | 265.1201 | 265.12 | 265.1201 | 180° 0' 0.000" | 180° 0' 0.000" | Start to End | Start to End | Straight |  | 0 | 0 | 0 | 0 | 0 | 0 | 2 | Pipe | REUSE HDPE | 42.1 mm Corrugated HDPE Pipe | Circular | 5 | 0
6048 (4) | <None> | REUSE | 18.552 | 18.55 | 0.24% | <None> | <None> | 453361.2851 | 1822319.22 | 453361.2851 | 1822318.6538 | Basic | No | 42.100mm | 42.100mm | 3.950mm | <None> |  |  | 0 | 0 | Z12_B19_FRL | 1 | 1 | 1 | 1 | 0.5662 | 0.5662 | 0.5662 | 0.5662 | 180° 0' 0.000" | 180° 0' 0.000" | Start to End | Start to End | Straight |  | 0 | 0 | 0 | 0 | 0 | 0 | 2 | Pipe | REUSE HDPE | 42.1 mm Corrugated HDPE Pipe | Circular | 5 | 0
6048 (5) | <None> | REUSE | 18.55 | 18.406 | 0.35% | <None> | <None> | 453361.2851 | 1822318.6538 | 453390.6877 | 1822289.0437 | Basic | No | 42.100mm | 42.100mm | 3.950mm | <None> |  |  | 0 | 0 | Z12_B19_FRL | 1 | 1.1034 | 1 | 1 | 41.7286 | 41.7288 | 41.7286 | 41.7288 | 135° 12' 5.271" | 135° 12' 5.271" | Start to End | Start to End | Straight |  | 0 | 0 | 0 | 0 | 0 | 0 | 2 | Pipe | REUSE HDPE | 42.1 mm Corrugated HDPE Pipe | Circular | 4 | 0
6048 (6) | <None> | REUSE | 18.406 | 18.406 | 0.02% | <None> | <None> | 453390.6877 | 1822289.0437 | 453393.6756 | 1822289.0437 | Basic | No | 42.100mm | 42.100mm | 3.950mm | <None> |  |  | 0 | 0 | Z12_B19_FRL | 0.9984 | 1 | 1 | 0.9984 | 2.9878 | 2.9878 | 2.9878 | 2.9878 | 90° 0' 0.000" | 90° 0' 0.000" | Start to End | Start to End | Straight |  | 0 | 0 | 0 | 0 | 0 | 0 | 2 | Pipe | REUSE HDPE | 42.1 mm Corrugated HDPE Pipe | Circular | 4 | 0
6049 | <None> | REUSE | 18.528 | 18.526 | 0.2% | <None> | <None> | 453313.939 | 1822289.0437 | 453315.3648 | 1822289.0437 | Basic | No | 63.100mm | 63.100mm | 5.950mm | <None> |  |  | 0 | 0 | Z12_B19_FRL | 0.9875 | 0.9875 | 0.9875 | 0.9875 | 1.4257 | 1.4257 | 1.4257 | 1.4257 | 90° 0' 0.000" | 90° 0' 0.000" | Start to End | Start to End | Straight |  | 0 | 0 | 0 | 0 | 0 | 0 | 2 | Pipe | REUSE HDPE | 63.1 mm Corrugated HDPE Pipe | Circular | 4 | 0
6049 (1) | <None> | REUSE | 18.513 | 18.527 | -0.03% | <None> | <None> | 453315.3648 | 1822289.0437 | 453345.1651 | 1822318.6356 | Basic | No | 63.100mm | 63.100mm | 5.950mm | <None> |  |  | 0 | 0 | Z12_B19_FRL | 1 | 1.0833 | 1 | 1 | 41.9969 | 41.9969 | 41.9969 | 41.9969 | 45° 12' 4.034" | 45° 12' 4.034" | Start to End | Start to End | Straight |  | 0 | 0 | 0 | 0 | 0 | 0 | 2 | Pipe | REUSE HDPE | 63.1 mm Corrugated HDPE Pipe | Circular | 4 | 0
6049 (2) | <None> | REUSE | 18.527 | 18.529 | -0.24% | <None> | <None> | 453345.1651 | 1822318.6356 | 453345.1651 | 1822319.0982 | Basic | No | 63.100mm | 63.100mm | 5.950mm | <None> |  |  | 0 | 0 | Z12_B19_FRL | 1 | 1 | 1 | 1 | 0.4627 | 0.4627 | 0.4627 | 0.4627 | 0° 0' 0.000" | 0° 0' 0.000" | Start to End | Start to End | Straight |  | 0 | 0 | 0 | 0 | 0 | 0 | 2 | Pipe | REUSE HDPE | 63.1 mm Corrugated HDPE Pipe | Circular | 5 | 0
6049 (3) | <None> | REUSE | 18.529 | 18.738 | -0.08% | <None> | <None> | 453345.1651 | 1822319.0982 | 453345.1651 | 1822584.2182 | Basic | No | 63.100mm | 63.100mm | 5.950mm | <None> |  |  | 0 | 0 | Z12_B19_FRL | 1 | 1.2407 | 1 | 1 | 265.12 | 265.1201 | 265.12 | 265.1201 | 0° 0' 0.000" | 0° 0' 0.000" | Start to End | Start to End | Straight |  | 0 | 0 | 0 | 0 | 0 | 0 | 2 | Pipe | REUSE HDPE | 63.1 mm Corrugated HDPE Pipe | Circular | 5 | 0
6049 (4) | <None> | REUSE | 18.738 | 18.737 | 0.2% | <None> | <None> | 453345.1651 | 1822584.2182 | 453345.1651 | 1822584.992 | Basic | No | 63.100mm | 63.100mm | 5.950mm | <None> |  |  | 0 | 0 | Z12_B19_FRL | 1 | 1 | 1 | 1 | 0.7738 | 0.7738 | 0.7738 | 0.7738 | 0° 0' 0.000" | 0° 0' 0.000" | Start to End | Start to End | Straight |  | 0 | 0 | 0 | 0 | 0 | 0 | 2 | Pipe | REUSE HDPE | 63.1 mm Corrugated HDPE Pipe | Circular | 5 | 0
6049 (5) | <None> | REUSE | 18.737 | 18.457 | 0.67% | <None> | <None> | 453345.1651 | 1822584.992 | 453315.5228 | 1822614.5904 | Basic | No | 63.100mm | 63.100mm | 5.950mm | <None> |  |  | 0 | 0 | Z12_B19_FRL | 1 | 1.1261 | 1 | 1 | 41.8895 | 41.8904 | 41.8895 | 41.8904 | 314° 57' 26.825" | 314° 57' 26.825" | Start to End | Start to End | Straight |  | 0 | 0 | 0 | 0 | 0 | 0 | 2 | Pipe | REUSE HDPE | 63.1 mm Corrugated HDPE Pipe | Circular | 4 | 0
6049 (6) | <None> | REUSE | 18.457 | 18.457 | 0% | <None> | <None> | 453315.5228 | 1822614.5904 | 453312.5713 | 1822614.5904 | Basic | No | 63.100mm | 63.100mm | 5.950mm | <None> |  |  | 0 | 0 | Z12_B19_FRL | 0.9853 | 1 | 1 | 0.9853 | 2.9515 | 2.9515 | 2.9515 | 2.9515 | 270° 0' 0.004" | 270° 0' 0.004" | Start to End | Start to End | Straight |  | 0 | 0 | 0 | 0 | 0 | 0 | 2 | Pipe | REUSE HDPE | 63.1 mm Corrugated HDPE Pipe | Circular | 4 | 0
6065 | <None> | REUSE | 18.696 | 18.249 | 0.2% | <None> | <None> | 453839.91 | 1822630.7103 | 453615.725 | 1822630.7104 | Basic | No | 42.100mm | 42.100mm | 3.950mm | <None> |  |  | 0 | 0 | Z12_B19_FRL | 0.833 | 1.006 | 1 | 1.006 | 224.185 | 224.1854 | 224.185 | 224.1854 | 270° 0' 0.013" | 270° 0' 0.013" | Start to End | Start to End | Straight |  | 0 | 0 | 0 | 0 | 0 | 0 | 2 | Pipe | REUSE HDPE | 42.1 mm Corrugated HDPE Pipe | Circular | 5 | 0
6065 (1) | <None> | REUSE | 18.841 | 18.775 | 0.55% | <None> | <None> | 453391.54 | 1822630.7104 | 453391.54 | 1822618.85 | Basic | No | 42.100mm | 42.100mm | 3.950mm | <None> |  |  | 0 | 0 | Z12_B19_FRL | 0.8449 | 1.0642 | 1 | 1 | 11.8604 | 11.8605 | 11.8604 | 11.8605 | 180° 0' 0.000" | 180° 0' 0.000" | Start to End | Start to End | Straight |  | 0 | 0 | 0 | 0 | 0 | 0 | 2 | Pipe | REUSE HDPE | 42.1 mm Corrugated HDPE Pipe | Circular | 4 | 0
6065 (2) | <None> | REUSE | 18.775 | 18.841 | -1.54% | <None> | <None> | 453391.54 | 1822618.85 | 453391.54 | 1822614.5904 | Basic | No | 42.100mm | 42.100mm | 3.950mm | <None> |  |  | 0 | 0 | Z12_B19_FRL | 0.8504 | 1.0004 | 1 | 1 | 4.2596 | 4.2601 | 4.2596 | 4.2601 | 180° 0' 0.000" | 180° 0' 0.000" | Start to End | Start to End | Straight |  | 0 | 0 | 0 | 0 | 0 | 0 | 2 | Pipe | REUSE HDPE | 42.1 mm Corrugated HDPE Pipe | Circular | 3 | 0
6065 (2) (1) | <None> | REUSE | 18.249 | 18.841 | -0.26% | <None> | <None> | 453615.725 | 1822630.7104 | 453391.54 | 1822630.7104 | Basic | No | 42.100mm | 42.100mm | 3.950mm | <None> |  |  | 0 | 0 | Z12_B19_FRL | 1 | 1.1019 | 1.006 | 1 | 224.185 | 224.1858 | 224.185 | 224.1858 | 270° 0' 0.013" | 270° 0' 0.013" | Start to End | Start to End | Straight |  | 0 | 0 | 0 | 0 | 0 | 0 | 2 | Pipe | REUSE HDPE | 42.1 mm Corrugated HDPE Pipe | Circular | 5 | 0
6074 | <None> | REUSE | 19.268 | 18.884 | 0.08% | <None> | <None> | 454383.23 | 1822630.7103 | 453916.54 | 1822630.7103 | Basic | No | 63.100mm | 63.100mm | 5.950mm | <None> |  |  | 0 | 0 | Z12_B19_FRL | 0.4496 | 1.191 | 1 | 1 | 466.69 | 466.6902 | 466.69 | 466.6902 | 270° 0' 0.013" | 270° 0' 0.013" | Start to End | Start to End | Straight |  | 0 | 0 | 0 | 0 | 0 | 0 | 2 | Pipe | REUSE HDPE | 63.1 mm Corrugated HDPE Pipe | Circular | 5 | 0
7587 | <None> | REUSE | 18.956 | 18.919 | 0.24% | <None> | <None> | 452836.285 | 1822347.5157 | 452848.526 | 1822356.2338 | Basic | No | 42.100mm | 42.100mm | 3.950mm | <None> |  |  | 0 | 0 | Z12_B19_FRL | 0.9929 | 1.0304 | 1 | 0.9929 | 15.0282 | 15.0282 | 15.0282 | 15.0282 | 54° 32' 28.696" | 54° 32' 28.696" | Start to End | Start to End | Straight |  | 0 | 0 | 0 | 0 | 0 | 0 | 2 | Pipe | REUSE HDPE | 42.1 mm Corrugated HDPE Pipe | Circular | 4 | 0
7809 | <None> | REUSE | 19.374 | 19.305 | 0.22% | <None> | <None> | 454360.809 | 1822378.4838 | 454360.809 | 1822409.7339 | Basic | No | 42.100mm | 42.100mm | 3.950mm | <None> |  |  | 0 | 0 | Z12_B19_FRL | 1 | 1.006 | 1 | 1.006 | 31.2501 | 31.2501 | 31.2501 | 31.2501 | 359° 59' 59.952" | 359° 59' 59.952" | Start to End | Start to End | Straight |  | 0 | 0 | 0 | 0 | 0 | 0 | 2 | Pipe | REUSE HDPE | 42.1 mm Corrugated HDPE Pipe | Circular | 4 | 0
7809 (1) | <None> | REUSE | 19.509 | 19.509 | 0% | <None> | <None> | 454360.809 | 1822421.7339 | 454360.809 | 1822424.7339 | Basic | No | 42.100mm | 42.100mm | 3.950mm | <None> |  |  | 0 | 0 | Z12_B19_FRL | 0.6478 | 0.682 | 0.6478 | 0.682 | 3 | 3 | 3 | 3 | 359° 59' 59.952" | 359° 59' 59.952" | Start to End | Start to End | Straight |  | 0 | 0 | 0 | 0 | 0 | 0 | 2 | Pipe | REUSE HDPE | 42.1 mm Corrugated HDPE Pipe | Circular | 4 | 0
7809 (2) | <None> | REUSE | 19.305 | 19.509 | -1.7% | <None> | <None> | 454360.809 | 1822409.7339 | 454360.809 | 1822421.7339 | Basic | No | 42.100mm | 42.100mm | 3.950mm | <None> |  |  | 0 | 0 | Z12_B19_FRL | 0.6478 | 1.006 | 1.006 | 0.6478 | 12 | 12.0017 | 12 | 12.0017 | 359° 59' 59.952" | 359° 59' 59.952" | Start to End | Start to End | Straight |  | 0 | 0 | 0 | 0 | 0 | 0 | 2 | Pipe | REUSE HDPE | 42.1 mm Corrugated HDPE Pipe | Circular | 3 | 0
7813 | <None> | REUSE | 19.374 | 19.305 | 0.22% | <None> | <None> | 454353.709 | 1822378.4838 | 454353.709 | 1822409.7339 | Basic | No | 42.100mm | 42.100mm | 3.950mm | <None> |  |  | 0 | 0 | Z12_B19_FRL | 1 | 1.0061 | 1 | 1.0061 | 31.2501 | 31.2501 | 31.2501 | 31.2501 | 359° 59' 59.952" | 359° 59' 59.952" | Start to End | Start to End | Straight |  | 0 | 0 | 0 | 0 | 0 | 0 | 2 | Pipe | REUSE HDPE | 42.1 mm Corrugated HDPE Pipe | Circular | 4 | 0
7813 (1) | <None> | REUSE | 19.509 | 19.509 | 0% | <None> | <None> | 454353.709 | 1822421.7339 | 454353.709 | 1822424.7339 | Basic | No | 42.100mm | 42.100mm | 3.950mm | <None> |  |  | 0 | 0 | Z12_B19_FRL | 0.648 | 0.682 | 0.648 | 0.682 | 3 | 3 | 3 | 3 | 359° 59' 59.952" | 359° 59' 59.952" | Start to End | Start to End | Straight |  | 0 | 0 | 0 | 0 | 0 | 0 | 2 | Pipe | REUSE HDPE | 42.1 mm Corrugated HDPE Pipe | Circular | 4 | 0
7813 (2) | <None> | REUSE | 19.305 | 19.509 | -1.7% | <None> | <None> | 454353.709 | 1822409.7339 | 454353.709 | 1822421.7339 | Basic | No | 42.100mm | 42.100mm | 3.950mm | <None> |  |  | 0 | 0 | Z12_B19_FRL | 0.648 | 1.0061 | 1.0061 | 0.648 | 12 | 12.0017 | 12 | 12.0017 | 359° 59' 59.952" | 359° 59' 59.952" | Start to End | Start to End | Straight |  | 0 | 0 | 0 | 0 | 0 | 0 | 2 | Pipe | REUSE HDPE | 42.1 mm Corrugated HDPE Pipe | Circular | 3 | 0
7857 | <None> | REUSE | 18.498 | 18.59 | -0.26% | <None> | <None> | 452952.5418 | 1822297.8657 | 452952.5418 | 1822332.8417 | Basic | No | 42.100mm | 42.100mm | 3.950mm | <None> |  |  | 0 | 0 | Z12_B19_FRL | 1 | 1.0858 | 1 | 1.0858 | 34.976 | 34.9761 | 34.976 | 34.9761 | 0° 0' 0.000" | 0° 0' 0.000" | Start to End | Start to End | Straight |  | 0 | 0 | 0 | 0 | 0 | 0 | 2 | Pipe | REUSE HDPE | 42.1 mm Corrugated HDPE Pipe | Circular | 4 | 0
7857 (1) | <None> | REUSE | 18.872 | 18.872 | 0% | <None> | <None> | 452952.5418 | 1822344.8417 | 452952.5418 | 1822347.7338 | Basic | No | 42.100mm | 42.100mm | 3.950mm | <None> |  |  | 0 | 0 | Z12_B19_FRL | 0.7157 | 0.7549 | 0.7157 | 0.7549 | 2.8921 | 2.8921 | 2.8921 | 2.8921 | 0° 0' 0.000" | 0° 0' 0.000" | Start to End | Start to End | Straight |  | 0 | 0 | 0 | 0 | 0 | 0 | 2 | Pipe | REUSE HDPE | 42.1 mm Corrugated HDPE Pipe | Circular | 4 | 0
7857 (2) | <None> | REUSE | 18.59 | 18.872 | -2.36% | <None> | <None> | 452952.5418 | 1822332.8417 | 452952.5418 | 1822344.8417 | Basic | No | 42.100mm | 42.100mm | 3.950mm | <None> |  |  | 0 | 0 | Z12_B19_FRL | 0.7157 | 1.0858 | 1.0858 | 0.7157 | 12 | 12.0033 | 12 | 12.0033 | 0° 0' 0.000" | 0° 0' 0.000" | Start to End | Start to End | Straight |  | 0 | 0 | 0 | 0 | 0 | 0 | 2 | Pipe | REUSE HDPE | 42.1 mm Corrugated HDPE Pipe | Circular | 3 | 0
7861 | <None> | REUSE | 18.872 | 18.872 | 0% | <None> | <None> | 452945.4418 | 1822347.7338 | 452945.4418 | 1822344.8358 | Basic | No | 42.100mm | 42.100mm | 3.950mm | <None> |  |  | 0 | 0 | Z12_B19_FRL | 0.7156 | 0.7549 | 0.7549 | 0.7156 | 2.898 | 2.898 | 2.898 | 2.898 | 180° 0' 0.000" | 180° 0' 0.000" | Start to End | Start to End | Straight |  | 0 | 0 | 0 | 0 | 0 | 0 | 2 | Pipe | REUSE HDPE | 42.1 mm Corrugated HDPE Pipe | Circular | 4 | 0
7861 (1) | <None> | REUSE | 18.59 | 18.498 | 0.26% | <None> | <None> | 452945.4418 | 1822332.8417 | 452945.4418 | 1822297.8584 | Basic | No | 42.100mm | 42.100mm | 3.950mm | <None> |  |  | 0 | 0 | Z12_B19_FRL | 1 | 1.0859 | 1.0859 | 1 | 34.9833 | 34.9834 | 34.9833 | 34.9834 | 180° 0' 0.000" | 180° 0' 0.000" | Start to End | Start to End | Straight |  | 0 | 0 | 0 | 0 | 0 | 0 | 2 | Pipe | REUSE HDPE | 42.1 mm Corrugated HDPE Pipe | Circular | 4 | 0
7861 (2) | <None> | REUSE | 18.872 | 18.59 | 2.36% | <None> | <None> | 452945.4418 | 1822344.8358 | 452945.4418 | 1822332.8417 | Basic | No | 42.100mm | 42.100mm | 3.950mm | <None> |  |  | 0 | 0 | Z12_B19_FRL | 0.7156 | 1.0859 | 0.7156 | 1.0859 | 11.9942 | 11.9975 | 11.9942 | 11.9975 | 180° 0' 0.000" | 180° 0' 0.000" | Start to End | Start to End | Straight |  | 0 | 0 | 0 | 0 | 0 | 0 | 2 | Pipe | REUSE HDPE | 42.1 mm Corrugated HDPE Pipe | Circular | 3 | 0
7865 | <None> | REUSE | 18.496 | 18.57 | -0.21% | <None> | <None> | 453278.9171 | 1822268.3471 | 453278.9111 | 1822232.7415 | Basic | No | 42.100mm | 42.100mm | 3.950mm | <None> |  |  | 0 | 0 | Z12_B19_FRL | 0.9939 | 1.1534 | 1 | 1.0061 | 35.6056 | 35.6057 | 35.6056 | 35.6057 | 180° 0' 34.825" | 180° 0' 34.825" | Start to End | Start to End | Straight |  | 0 | 0 | 0 | 0 | 0 | 0 | 2 | Pipe | REUSE HDPE | 42.1 mm Corrugated HDPE Pipe | Circular | 4 | 0
7865 (1) | <None> | REUSE | 18.842 | 18.862 | -0.68% | <None> | <None> | 453278.9091 | 1822220.7429 | 453278.9085 | 1822217.7429 | Basic | No | 42.100mm | 42.100mm | 3.950mm | <None> |  |  | 0 | 0 | Z12_B19_FRL | 0.6055 | 0.6256 | 0.6055 | 0.6256 | 3 | 3.0001 | 3 | 3.0001 | 180° 0' 34.825" | 180° 0' 34.825" | Start to End | Start to End | Straight |  | 0 | 0 | 0 | 0 | 0 | 0 | 2 | Pipe | REUSE HDPE | 42.1 mm Corrugated HDPE Pipe | Circular | 4 | 0
7865 (2) | <None> | REUSE | 18.57 | 18.842 | -2.26% | <None> | <None> | 453278.9111 | 1822232.7415 | 453278.9091 | 1822220.7429 | Basic | No | 42.100mm | 42.100mm | 3.950mm | <None> |  |  | 0 | 0 | Z12_B19_FRL | 0.6055 | 1.0061 | 1.0061 | 0.6055 | 11.9986 | 12.0017 | 11.9986 | 12.0017 | 180° 0' 34.825" | 180° 0' 34.825" | Start to End | Start to End | Straight |  | 0 | 0 | 0 | 0 | 0 | 0 | 2 | Pipe | REUSE HDPE | 42.1 mm Corrugated HDPE Pipe | Circular | 3 | 0
7869 | <None> | REUSE | 18.673 | 18.613 | 2% | <None> | <None> | 452913.3193 | 1822217.7429 | 452913.3193 | 1822220.7429 | Basic | No | 42.100mm | 42.100mm | 3.950mm | <None> |  |  | 0 | 0 | Z12_B19_FRL | 0.9478 | 0.9751 | 0.9478 | 0.9751 | 3 | 3.0006 | 3 | 3.0006 | 0° 0' 0.049" | 0° 0' 0.049" | Start to End | Start to End | Straight |  | 0 | 0 | 0 | 0 | 0 | 0 | 2 | Pipe | REUSE HDPE | 42.1 mm Corrugated HDPE Pipe | Circular | 3 | 0
7869 (1) | <None> | REUSE | 18.613 | 18.583 | 0.26% | <None> | <None> | 452913.3193 | 1822220.7429 | 452913.3193 | 1822232.7429 | Basic | No | 42.100mm | 42.100mm | 3.950mm | <None> |  |  | 0 | 0 | Z12_B19_FRL | 0.9657 | 1.1894 | 0.9751 | 1.1894 | 12 | 12 | 12 | 12 | 0° 0' 0.049" | 0° 0' 0.049" | Start to End | Start to End | Straight |  | 0 | 0 | 0 | 0 | 0 | 0 | 2 | Pipe | REUSE HDPE | 42.1 mm Corrugated HDPE Pipe | Circular | 4 | 0
7869 (1) (1) | <None> | REUSE | 18.583 | 18.491 | 0.26% | <None> | <None> | 452913.3193 | 1822232.7429 | 452913.3193 | 1822268.362 | Basic | No | 42.100mm | 42.100mm | 3.950mm | <None> |  |  | 0 | 0 | Z12_B19_FRL | 0.9957 | 1.2095 | 1.1894 | 1 | 35.6192 | 35.6193 | 35.6192 | 35.6193 | 0° 0' 0.049" | 0° 0' 0.049" | Start to End | Start to End | Straight |  | 0 | 0 | 0 | 0 | 0 | 0 | 2 | Pipe | REUSE HDPE | 42.1 mm Corrugated HDPE Pipe | Circular | 4 | 0
7876 | <None> | REUSE | 18.947 | 18.947 | 0% | <None> | <None> | 453208.0327 | 1822217.7429 | 453208.0327 | 1822220.7429 | Basic | No | 42.100mm | 42.100mm | 3.950mm | <None> |  |  | 0 | 0 | Z12_B19_FRL | 0.6401 | 0.6853 | 0.6853 | 0.6401 | 3 | 3 | 3 | 3 | 0° 0' 0.055" | 0° 0' 0.055" | Start to End | Start to End | Straight |  | 0 | 0 | 0 | 0 | 0 | 0 | 2 | Pipe | REUSE HDPE | 42.1 mm Corrugated HDPE Pipe | Circular | 4 | 0
7876 (1) | <None> | REUSE | 18.646 | 18.611 | 0.1% | <None> | <None> | 453208.0327 | 1822232.7429 | 453208.0327 | 1822268.362 | Basic | No | 42.100mm | 42.100mm | 3.950mm | <None> |  |  | 0 | 0 | Z12_B19_FRL | 0.9937 | 1.1437 | 1.0061 | 1 | 35.6192 | 35.6192 | 35.6192 | 35.6192 | 0° 0' 0.055" | 0° 0' 0.055" | Start to End | Start to End | Straight |  | 0 | 0 | 0 | 0 | 0 | 0 | 2 | Pipe | REUSE HDPE | 42.1 mm Corrugated HDPE Pipe | Circular | 4 | 0
7876 (2) | <None> | REUSE | 18.947 | 18.646 | 2.51% | <None> | <None> | 453208.0327 | 1822220.7429 | 453208.0327 | 1822232.7429 | Basic | No | 42.100mm | 42.100mm | 3.950mm | <None> |  |  | 0 | 0 | Z12_B19_FRL | 0.6401 | 1.0061 | 0.6401 | 1.0061 | 12 | 12.0038 | 12 | 12.0038 | 0° 0' 0.055" | 0° 0' 0.055" | Start to End | Start to End | Straight |  | 0 | 0 | 0 | 0 | 0 | 0 | 2 | Pipe | REUSE HDPE | 42.1 mm Corrugated HDPE Pipe | Circular | 3 | 0
7877 | <None> | REUSE | 18.947 | 18.947 | 0% | <None> | <None> | 453200.9327 | 1822217.7429 | 453200.9327 | 1822220.7429 | Basic | No | 42.100mm | 42.100mm | 3.950mm | <None> |  |  | 0 | 0 | Z12_B19_FRL | 0.6402 | 0.6853 | 0.6853 | 0.6402 | 3 | 3 | 3 | 3 | 0° 0' 0.055" | 0° 0' 0.055" | Start to End | Start to End | Straight |  | 0 | 0 | 0 | 0 | 0 | 0 | 2 | Pipe | REUSE HDPE | 42.1 mm Corrugated HDPE Pipe | Circular | 4 | 0
7877 (1) | <None> | REUSE | 18.947 | 18.646 | 2.51% | <None> | <None> | 453200.9327 | 1822220.7429 | 453200.9327 | 1822232.7429 | Basic | No | 42.100mm | 42.100mm | 3.950mm | <None> |  |  | 0 | 0 | Z12_B19_FRL | 0.6402 | 1.006 | 0.6402 | 1.006 | 12 | 12.0038 | 12 | 12.0038 | 0° 0' 0.055" | 0° 0' 0.055" | Start to End | Start to End | Straight |  | 0 | 0 | 0 | 0 | 0 | 0 | 2 | Pipe | REUSE HDPE | 42.1 mm Corrugated HDPE Pipe | Circular | 3 | 0
7877 (1) (1) | <None> | REUSE | 18.646 | 18.612 | 0.1% | <None> | <None> | 453200.9327 | 1822232.7429 | 453200.9327 | 1822268.362 | Basic | No | 42.100mm | 42.100mm | 3.950mm | <None> |  |  | 0 | 0 | Z12_B19_FRL | 0.9927 | 1.1427 | 1.006 | 1 | 35.6192 | 35.6192 | 35.6192 | 35.6192 | 0° 0' 0.055" | 0° 0' 0.055" | Start to End | Start to End | Straight |  | 0 | 0 | 0 | 0 | 0 | 0 | 2 | Pipe | REUSE HDPE | 42.1 mm Corrugated HDPE Pipe | Circular | 4 | 0
7881 | <None> | REUSE | 18.673 | 18.613 | 2% | <None> | <None> | 452921.4193 | 1822217.7429 | 452921.4193 | 1822220.7429 | Basic | No | 42.100mm | 42.100mm | 3.950mm | <None> |  |  | 0 | 0 | Z12_B19_FRL | 0.9478 | 0.9754 | 0.9478 | 0.9754 | 3 | 3.0006 | 3 | 3.0006 | 0° 0' 0.049" | 0° 0' 0.049" | Start to End | Start to End | Straight |  | 0 | 0 | 0 | 0 | 0 | 0 | 2 | Pipe | REUSE HDPE | 42.1 mm Corrugated HDPE Pipe | Circular | 3 | 0
7881 (1) | <None> | REUSE | 18.613 | 18.582 | 0.26% | <None> | <None> | 452921.4193 | 1822220.7429 | 452921.4193 | 1822232.7428 | Basic | No | 42.100mm | 42.100mm | 3.950mm | <None> |  |  | 0 | 0 | Z12_B19_FRL | 0.9659 | 1.1896 | 0.9754 | 1.1896 | 12 | 12 | 12 | 12 | 0° 0' 0.049" | 0° 0' 0.049" | Start to End | Start to End | Straight |  | 0 | 0 | 0 | 0 | 0 | 0 | 2 | Pipe | REUSE HDPE | 42.1 mm Corrugated HDPE Pipe | Circular | 4 | 0
7881 (1) (1) | <None> | REUSE | 18.582 | 18.49 | 0.26% | <None> | <None> | 452921.4193 | 1822232.7428 | 452921.4193 | 1822268.3621 | Basic | No | 42.100mm | 42.100mm | 3.950mm | <None> |  |  | 0 | 0 | Z12_B19_FRL | 0.9964 | 1.2098 | 1.1896 | 1 | 35.6192 | 35.6193 | 35.6192 | 35.6193 | 0° 0' 0.049" | 0° 0' 0.049" | Start to End | Start to End | Straight |  | 0 | 0 | 0 | 0 | 0 | 0 | 2 | Pipe | REUSE HDPE | 42.1 mm Corrugated HDPE Pipe | Circular | 4 | 0
7885 | <None> | REUSE | 18.862 | 18.845 | 0.56% | <None> | <None> | 453270.8085 | 1822217.7429 | 453270.8091 | 1822220.7442 | Basic | No | 42.100mm | 42.100mm | 3.950mm | <None> |  |  | 0 | 0 | Z12_B19_FRL | 0.602 | 0.6256 | 0.6256 | 0.602 | 3.0014 | 3.0014 | 3.0014 | 3.0014 | 0° 0' 34.825" | 0° 0' 34.825" | Start to End | Start to End | Straight |  | 0 | 0 | 0 | 0 | 0 | 0 | 2 | Pipe | REUSE HDPE | 42.1 mm Corrugated HDPE Pipe | Circular | 4 | 0
7885 (1) | <None> | REUSE | 18.845 | 18.57 | 2.29% | <None> | <None> | 453270.8091 | 1822220.7442 | 453270.8111 | 1822232.7429 | Basic | No | 42.100mm | 42.100mm | 3.950mm | <None> |  |  | 0 | 0 | Z12_B19_FRL | 0.602 | 1.006 | 0.602 | 1.006 | 11.9986 | 12.0018 | 11.9986 | 12.0018 | 0° 0' 34.825" | 0° 0' 34.825" | Start to End | Start to End | Straight |  | 0 | 0 | 0 | 0 | 0 | 0 | 2 | Pipe | REUSE HDPE | 42.1 mm Corrugated HDPE Pipe | Circular | 3 | 0
7885 (1) (1) | <None> | REUSE | 18.57 | 18.497 | 0.21% | <None> | <None> | 453270.8111 | 1822232.7429 | 453270.8171 | 1822268.377 | Basic | No | 42.100mm | 42.100mm | 3.950mm | <None> |  |  | 0 | 0 | Z12_B19_FRL | 0.9921 | 1.152 | 1.006 | 1 | 35.6341 | 35.6342 | 35.6341 | 35.6342 | 0° 0' 34.825" | 0° 0' 34.825" | Start to End | Start to End | Straight |  | 0 | 0 | 0 | 0 | 0 | 0 | 2 | Pipe | REUSE HDPE | 42.1 mm Corrugated HDPE Pipe | Circular | 4 | 0
7904 | <None> | REUSE | 18.5 | 18.5 | 0% | <None> | <None> | 453003.0418 | 1822347.7338 | 453003.0418 | 1822344.8831 | Basic | No | 42.100mm | 42.100mm | 3.950mm | <None> |  |  | 0 | 0 | Z12_B19_FRL | 1.1368 | 1.1748 | 1.1748 | 1.1368 | 2.8507 | 2.8507 | 2.8507 | 2.8507 | 180° 0' 0.000" | 180° 0' 0.000" | Start to End | Start to End | Straight |  | 0 | 0 | 0 | 0 | 0 | 0 | 2 | Pipe | REUSE HDPE | 42.1 mm Corrugated HDPE Pipe | Circular | 4 | 0
7904 (1) | <None> | REUSE | 18.5 | 18.701 | -1.68% | <None> | <None> | 453003.0418 | 1822344.8831 | 453003.0418 | 1822332.8831 | Basic | No | 42.100mm | 42.100mm | 3.950mm | <None> |  |  | 0 | 0 | Z12_B19_FRL | 1.0361 | 1.2246 | 1.1368 | 1.0361 | 11.9999 | 12.0016 | 11.9999 | 12.0016 | 180° 0' 0.000" | 180° 0' 0.000" | Start to End | Start to End | Straight |  | 0 | 0 | 0 | 0 | 0 | 0 | 2 | Pipe | REUSE HDPE | 42.1 mm Corrugated HDPE Pipe | Circular | 3 | 0
7904 (1) (1) | <None> | REUSE | 18.701 | 18.607 | 0.25% | <None> | <None> | 453003.0418 | 1822332.8831 | 453003.0418 | 1822294.8785 | Basic | No | 42.100mm | 42.100mm | 3.950mm | <None> |  |  | 0 | 0 | Z12_B19_FRL | 1 | 1.0361 | 1.0361 | 1 | 38.0046 | 38.0048 | 38.0046 | 38.0048 | 180° 0' 0.000" | 180° 0' 0.000" | Start to End | Start to End | Straight |  | 0 | 0 | 0 | 0 | 0 | 0 | 2 | Pipe | REUSE HDPE | 42.1 mm Corrugated HDPE Pipe | Circular | 4 | 0
7908 | <None> | REUSE | 18.609 | 18.701 | -0.24% | <None> | <None> | 453010.1418 | 1822294.8784 | 453010.1418 | 1822332.8888 | Basic | No | 42.100mm | 42.100mm | 3.950mm | <None> |  |  | 0 | 0 | Z12_B19_FRL | 0.9992 | 1.0361 | 1 | 1.0361 | 38.0104 | 38.0105 | 38.0104 | 38.0105 | 0° 0' 0.000" | 0° 0' 0.000" | Start to End | Start to End | Straight |  | 0 | 0 | 0 | 0 | 0 | 0 | 2 | Pipe | REUSE HDPE | 42.1 mm Corrugated HDPE Pipe | Circular | 4 | 0
7908 (1) | <None> | REUSE | 18.5 | 18.5 | 0% | <None> | <None> | 453010.1418 | 1822344.8889 | 453010.1418 | 1822347.7338 | Basic | No | 42.100mm | 42.100mm | 3.950mm | <None> |  |  | 0 | 0 | Z12_B19_FRL | 1.1369 | 1.1748 | 1.1369 | 1.1748 | 2.8449 | 2.8449 | 2.8449 | 2.8449 | 0° 0' 0.000" | 0° 0' 0.000" | Start to End | Start to End | Straight |  | 0 | 0 | 0 | 0 | 0 | 0 | 2 | Pipe | REUSE HDPE | 42.1 mm Corrugated HDPE Pipe | Circular | 4 | 0
7908 (2) | <None> | REUSE | 18.701 | 18.5 | 1.68% | <None> | <None> | 453010.1418 | 1822332.8888 | 453010.1418 | 1822344.8889 | Basic | No | 42.100mm | 42.100mm | 3.950mm | <None> |  |  | 0 | 0 | Z12_B19_FRL | 1.0361 | 1.225 | 1.0361 | 1.1369 | 12.0001 | 12.0018 | 12.0001 | 12.0018 | 0° 0' 0.000" | 0° 0' 0.000" | Start to End | Start to End | Straight |  | 0 | 0 | 0 | 0 | 0 | 0 | 2 | Pipe | REUSE HDPE | 42.1 mm Corrugated HDPE Pipe | Circular | 3 | 0
7919 | <None> | REUSE | 18.94 | 18.94 | 0% | <None> | <None> | 453163.7159 | 1822347.7338 | 453163.7159 | 1822345.0023 | Basic | No | 42.100mm | 42.100mm | 3.950mm | <None> |  |  | 0 | 0 | Z12_B19_FRL | 0.631 | 0.6609 | 0.6371 | 0.631 | 2.7315 | 2.7315 | 2.7315 | 2.7315 | 180° 0' 0.000" | 180° 0' 0.000" | Start to End | Start to End | Straight |  | 0 | 0 | 0 | 0 | 0 | 0 | 2 | Pipe | REUSE HDPE | 42.1 mm Corrugated HDPE Pipe | Circular | 4 | 0
7919 (1) | <None> | REUSE | 18.94 | 18.754 | 1.56% | <None> | <None> | 453163.7159 | 1822345.0023 | 453163.7159 | 1822333.0023 | Basic | No | 42.100mm | 42.100mm | 3.950mm | <None> |  |  | 0 | 0 | Z12_B19_FRL | 0.631 | 1.0069 | 0.631 | 1.0069 | 12 | 12.0014 | 12 | 12.0014 | 180° 0' 0.000" | 180° 0' 0.000" | Start to End | Start to End | Straight |  | 0 | 0 | 0 | 0 | 0 | 0 | 2 | Pipe | REUSE HDPE | 42.1 mm Corrugated HDPE Pipe | Circular | 3 | 0
7919 (1) (1) | <None> | REUSE | 18.754 | 18.715 | 0.1% | <None> | <None> | 453163.7159 | 1822333.0023 | 453163.7159 | 1822293.3585 | Basic | No | 42.100mm | 42.100mm | 3.950mm | <None> |  |  | 0 | 0 | Z12_B19_FRL | 0.9903 | 1.151 | 1.0069 | 0.9983 | 39.6438 | 39.6438 | 39.6438 | 39.6438 | 180° 0' 0.000" | 180° 0' 0.000" | Start to End | Start to End | Straight |  | 0 | 0 | 0 | 0 | 0 | 0 | 2 | Pipe | REUSE HDPE | 42.1 mm Corrugated HDPE Pipe | Circular | 4 | 0
7938 | <None> | REUSE | 18.59 | 18.485 | 3.49% | <None> | <None> | 453440.3771 | 1822357.9338 | 453440.3768 | 1822354.9353 | Basic | No | 42.100mm | 42.100mm | 3.950mm | <None> |  |  | 0 | 0 | Z12_B19_FRL | 0.961 | 1.0343 | 0.961 | 1.0343 | 2.9985 | 3.0004 | 2.9985 | 3.0004 | 180° 0' 21.120" | 180° 0' 21.120" | Start to End | Start to End | Straight |  | 0 | 0 | 0 | 0 | 0 | 0 | 2 | Pipe | REUSE HDPE | 42.1 mm Corrugated HDPE Pipe | Circular | 3 | 0
7938 (1) | <None> | REUSE | 18.485 | 18.695 | -1.75% | <None> | <None> | 453440.3768 | 1822354.9353 | 453440.3755 | 1822342.9353 | Basic | No | 42.100mm | 42.100mm | 3.950mm | <None> |  |  | 0 | 0 | Z12_B19_FRL | 0.9804 | 1.1304 | 1.0343 | 1 | 12 | 12.0018 | 12 | 12.0018 | 180° 0' 21.120" | 180° 0' 21.120" | Start to End | Start to End | Straight |  | 0 | 0 | 0 | 0 | 0 | 0 | 2 | Pipe | REUSE HDPE | 42.1 mm Corrugated HDPE Pipe | Circular | 3 | 0
7938 (1) (1) | <None> | REUSE | 18.695 | 18.874 | -0.42% | <None> | <None> | 453440.3755 | 1822342.9353 | 453440.3712 | 1822300.6571 | Basic | No | 42.100mm | 42.100mm | 3.950mm | <None> |  |  | 0 | 0 | Z12_B19_FRL | 1 | 1 | 1 | 1 | 42.2782 | 42.2786 | 42.2782 | 42.2786 | 180° 0' 21.120" | 180° 0' 21.120" | Start to End | Start to End | Straight |  | 0 | 0 | 0 | 0 | 0 | 0 | 2 | Pipe | REUSE HDPE | 42.1 mm Corrugated HDPE Pipe | Circular | 4 | 0
7942 | <None> | REUSE | 18.641 | 18.536 | 3.49% | <None> | <None> | 453447.4771 | 1822357.9338 | 453447.4768 | 1822354.9345 | Basic | No | 42.100mm | 42.100mm | 3.950mm | <None> |  |  | 0 | 0 | Z12_B19_FRL | 0.9094 | 0.9824 | 0.9094 | 0.9824 | 2.9993 | 3.0011 | 2.9993 | 3.0011 | 180° 0' 21.120" | 180° 0' 21.120" | Start to End | Start to End | Straight |  | 0 | 0 | 0 | 0 | 0 | 0 | 2 | Pipe | REUSE HDPE | 42.1 mm Corrugated HDPE Pipe | Circular | 3 | 0
7942 (1) | <None> | REUSE | 18.536 | 18.695 | -1.32% | <None> | <None> | 453447.4768 | 1822354.9345 | 453447.4755 | 1822342.9345 | Basic | No | 42.100mm | 42.100mm | 3.950mm | <None> |  |  | 0 | 0 | Z12_B19_FRL | 0.9398 | 1.0898 | 0.9824 | 1.0001 | 12 | 12.0011 | 12 | 12.0011 | 180° 0' 21.120" | 180° 0' 21.120" | Start to End | Start to End | Straight |  | 0 | 0 | 0 | 0 | 0 | 0 | 2 | Pipe | REUSE HDPE | 42.1 mm Corrugated HDPE Pipe | Circular | 3 | 0
7942 (1) (1) | <None> | REUSE | 18.695 | 18.874 | -0.42% | <None> | <None> | 453447.4755 | 1822342.9345 | 453447.4712 | 1822300.6563 | Basic | No | 42.100mm | 42.100mm | 3.950mm | <None> |  |  | 0 | 0 | Z12_B19_FRL | 1 | 1.0001 | 1.0001 | 1 | 42.2782 | 42.2786 | 42.2782 | 42.2786 | 180° 0' 21.120" | 180° 0' 21.120" | Start to End | Start to End | Straight |  | 0 | 0 | 0 | 0 | 0 | 0 | 2 | Pipe | REUSE HDPE | 42.1 mm Corrugated HDPE Pipe | Circular | 4 | 0
7946 | <None> | REUSE | 19.424 | 19.333 | 0.21% | <None> | <None> | 454313.0276 | 1822300.4994 | 454313.0268 | 1822342.877 | Basic | No | 42.100mm | 42.100mm | 3.950mm | <None> |  |  | 0 | 0 | Z12_B19_FRL | 1 | 1.0062 | 1 | 1.0062 | 42.3776 | 42.3777 | 42.3776 | 42.3777 | 359° 59' 56.033" | 359° 59' 56.033" | Start to End | Start to End | Straight |  | 0 | 0 | 0 | 0 | 0 | 0 | 2 | Pipe | REUSE HDPE | 42.1 mm Corrugated HDPE Pipe | Circular | 4 | 0
7946 (1) | <None> | REUSE | 19.578 | 19.578 | 0% | <None> | <None> | 454313.0266 | 1822354.877 | 454313.0265 | 1822357.9339 | Basic | No | 42.100mm | 42.100mm | 3.950mm | <None> |  |  | 0 | 0 | Z12_B19_FRL | 0.6064 | 0.6401 | 0.6064 | 0.6393 | 3.0569 | 3.0569 | 3.0569 | 3.0569 | 359° 59' 56.033" | 359° 59' 56.033" | Start to End | Start to End | Straight |  | 0 | 0 | 0 | 0 | 0 | 0 | 2 | Pipe | REUSE HDPE | 42.1 mm Corrugated HDPE Pipe | Circular | 4 | 0
7946 (2) | <None> | REUSE | 19.333 | 19.578 | -2.04% | <None> | <None> | 454313.0268 | 1822342.877 | 454313.0266 | 1822354.877 | Basic | No | 42.100mm | 42.100mm | 3.950mm | <None> |  |  | 0 | 0 | Z12_B19_FRL | 0.6064 | 1.0062 | 1.0062 | 0.6064 | 12 | 12.0025 | 12 | 12.0025 | 359° 59' 56.033" | 359° 59' 56.033" | Start to End | Start to End | Straight |  | 0 | 0 | 0 | 0 | 0 | 0 | 2 | Pipe | REUSE HDPE | 42.1 mm Corrugated HDPE Pipe | Circular | 3 | 0
7950 | <None> | REUSE | 19.578 | 19.578 | 0% | <None> | <None> | 454320.1265 | 1822357.9339 | 454320.1266 | 1822354.877 | Basic | No | 42.100mm | 42.100mm | 3.950mm | <None> |  |  | 0 | 0 | Z12_B19_FRL | 0.6063 | 0.641 | 0.641 | 0.6063 | 3.0569 | 3.0569 | 3.0569 | 3.0569 | 179° 59' 56.033" | 179° 59' 56.033" | Start to End | Start to End | Straight |  | 0 | 0 | 0 | 0 | 0 | 0 | 2 | Pipe | REUSE HDPE | 42.1 mm Corrugated HDPE Pipe | Circular | 4 | 0
7950 (1) | <None> | REUSE | 19.578 | 19.333 | 2.04% | <None> | <None> | 454320.1266 | 1822354.877 | 454320.1268 | 1822342.877 | Basic | No | 42.100mm | 42.100mm | 3.950mm | <None> |  |  | 0 | 0 | Z12_B19_FRL | 0.6063 | 1.0061 | 0.6063 | 1.0061 | 12 | 12.0025 | 12 | 12.0025 | 179° 59' 56.033" | 179° 59' 56.033" | Start to End | Start to End | Straight |  | 0 | 0 | 0 | 0 | 0 | 0 | 2 | Pipe | REUSE HDPE | 42.1 mm Corrugated HDPE Pipe | Circular | 3 | 0
7950 (1) (1) | <None> | REUSE | 19.333 | 19.424 | -0.21% | <None> | <None> | 454320.1268 | 1822342.877 | 454320.1276 | 1822300.4994 | Basic | No | 42.100mm | 42.100mm | 3.950mm | <None> |  |  | 0 | 0 | Z12_B19_FRL | 1 | 1.0061 | 1.0061 | 1 | 42.3775 | 42.3776 | 42.3775 | 42.3776 | 179° 59' 56.033" | 179° 59' 56.033" | Start to End | Start to End | Straight |  | 0 | 0 | 0 | 0 | 0 | 0 | 2 | Pipe | REUSE HDPE | 42.1 mm Corrugated HDPE Pipe | Circular | 4 | 0
7954 | <None> | REUSE | 18.472 | 18.759 | -0.67% | <None> | <None> | 453717.2117 | 1822603.7733 | 453717.2116 | 1822560.7004 | Basic | No | 42.100mm | 42.100mm | 3.950mm | <None> |  |  | 0 | 0 | Z12_B19_FRL | 1 | 1.0897 | 1 | 1.0897 | 43.0729 | 43.0739 | 43.0729 | 43.0739 | 180° 0' 0.809" | 180° 0' 0.809" | Start to End | Start to End | Straight |  | 0 | 0 | 0 | 0 | 0 | 0 | 2 | Pipe | REUSE HDPE | 42.1 mm Corrugated HDPE Pipe | Circular | 4 | 0
7954 (1) | <None> | REUSE | 18.565 | 18.565 | 0% | <None> | <None> | 453717.2115 | 1822548.7004 | 453717.2115 | 1822545.7004 | Basic | No | 42.100mm | 42.100mm | 3.950mm | <None> |  |  | 0 | 0 | Z12_B19_FRL | 1.2375 | 1.284 | 1.2375 | 1.284 | 3 | 3 | 3 | 3 | 180° 0' 0.809" | 180° 0' 0.809" | Start to End | Start to End | Straight |  | 0 | 0 | 0 | 0 | 0 | 0 | 2 | Pipe | REUSE HDPE | 42.1 mm Corrugated HDPE Pipe | Circular | 4 | 0
7954 (2) | <None> | REUSE | 18.759 | 18.565 | 1.61% | <None> | <None> | 453717.2116 | 1822560.7004 | 453717.2115 | 1822548.7004 | Basic | No | 42.100mm | 42.100mm | 3.950mm | <None> |  |  | 0 | 0 | Z12_B19_FRL | 1.0895 | 1.3212 | 1.0895 | 1.2375 | 12 | 12.0016 | 12 | 12.0016 | 180° 0' 0.809" | 180° 0' 0.809" | Start to End | Start to End | Straight |  | 0 | 0 | 0 | 0 | 0 | 0 | 2 | Pipe | REUSE HDPE | 42.1 mm Corrugated HDPE Pipe | Circular | 3 | 0
7958 | <None> | REUSE | 18.472 | 18.759 | -0.67% | <None> | <None> | 453724.3117 | 1822603.7733 | 453724.3116 | 1822560.7004 | Basic | No | 42.100mm | 42.100mm | 3.950mm | <None> |  |  | 0 | 0 | Z12_B19_FRL | 1 | 1.0897 | 1 | 1.0897 | 43.0729 | 43.0739 | 43.0729 | 43.0739 | 180° 0' 0.809" | 180° 0' 0.809" | Start to End | Start to End | Straight |  | 0 | 0 | 0 | 0 | 0 | 0 | 2 | Pipe | REUSE HDPE | 42.1 mm Corrugated HDPE Pipe | Circular | 4 | 0
7958 (1) | <None> | REUSE | 18.718 | 18.718 | 0% | <None> | <None> | 453724.3115 | 1822548.7004 | 453724.3115 | 1822545.7004 | Basic | No | 42.100mm | 42.100mm | 3.950mm | <None> |  |  | 0 | 0 | Z12_B19_FRL | 1.0853 | 1.1319 | 1.0853 | 1.1319 | 3 | 3 | 3 | 3 | 180° 0' 0.809" | 180° 0' 0.809" | Start to End | Start to End | Straight |  | 0 | 0 | 0 | 0 | 0 | 0 | 2 | Pipe | REUSE HDPE | 42.1 mm Corrugated HDPE Pipe | Circular | 4 | 0
7958 (2) | <None> | REUSE | 18.759 | 18.718 | 0.35% | <None> | <None> | 453724.3116 | 1822560.7004 | 453724.3115 | 1822548.7004 | Basic | No | 42.100mm | 42.100mm | 3.950mm | <None> |  |  | 0 | 0 | Z12_B19_FRL | 1.0467 | 1.1967 | 1.0894 | 1.0853 | 12 | 12.0001 | 12 | 12.0001 | 180° 0' 0.809" | 180° 0' 0.809" | Start to End | Start to End | Straight |  | 0 | 0 | 0 | 0 | 0 | 0 | 2 | Pipe | REUSE HDPE | 42.1 mm Corrugated HDPE Pipe | Circular | 4 | 0
7977 | <None> | REUSE | 18.826 | 18.826 | 0% | <None> | <None> | 454187.1202 | 1822366.0334 | 454187.1202 | 1822368.9861 | Basic | No | 42.100mm | 42.100mm | 3.950mm | <None> |  |  | 0 | 0 | Z12_B19_FRL | 0.6456 | 0.6791 | 0.6791 | 0.6456 | 2.9527 | 2.9527 | 2.9527 | 2.9527 | 0° 0' 0.000" | 0° 0' 0.000" | Start to End | Start to End | Straight |  | 0 | 0 | 0 | 0 | 0 | 0 | 2 | Pipe | REUSE HDPE | 42.1 mm Corrugated HDPE Pipe | Circular | 4 | 0
7977 (1) | <None> | REUSE | 18.826 | 18.62 | 1.72% | <None> | <None> | 454187.1202 | 1822368.9861 | 454187.1202 | 1822380.9861 | Basic | No | 42.100mm | 42.100mm | 3.950mm | <None> |  |  | 0 | 0 | Z12_B19_FRL | 0.6456 | 1.0061 | 0.6456 | 1.0061 | 12 | 12.0018 | 12 | 12.0018 | 0° 0' 0.000" | 0° 0' 0.000" | Start to End | Start to End | Straight |  | 0 | 0 | 0 | 0 | 0 | 0 | 2 | Pipe | REUSE HDPE | 42.1 mm Corrugated HDPE Pipe | Circular | 3 | 0
7977 (1) (1) | <None> | REUSE | 18.62 | 18.714 | -0.21% | <None> | <None> | 454187.1202 | 1822380.9861 | 454187.1202 | 1822424.8515 | Basic | No | 42.100mm | 42.100mm | 3.950mm | <None> |  |  | 0 | 0 | Z12_B19_FRL | 1 | 1.0061 | 1.0061 | 1 | 43.8654 | 43.8655 | 43.8654 | 43.8655 | 0° 0' 0.000" | 0° 0' 0.000" | Start to End | Start to End | Straight |  | 0 | 0 | 0 | 0 | 0 | 0 | 2 | Pipe | REUSE HDPE | 42.1 mm Corrugated HDPE Pipe | Circular | 4 | 0
7981 | <None> | REUSE | 18.714 | 18.62 | 0.21% | <None> | <None> | 454180.0202 | 1822424.8515 | 454180.0202 | 1822380.9861 | Basic | No | 42.100mm | 42.100mm | 3.950mm | <None> |  |  | 0 | 0 | Z12_B19_FRL | 1 | 1.0061 | 1 | 1.0061 | 43.8654 | 43.8655 | 43.8654 | 43.8655 | 180° 0' 0.000" | 180° 0' 0.000" | Start to End | Start to End | Straight |  | 0 | 0 | 0 | 0 | 0 | 0 | 2 | Pipe | REUSE HDPE | 42.1 mm Corrugated HDPE Pipe | Circular | 4 | 0
7981 (1) | <None> | REUSE | 18.826 | 18.826 | 0% | <None> | <None> | 454180.0202 | 1822368.9861 | 454180.0202 | 1822366.0339 | Basic | No | 42.100mm | 42.100mm | 3.950mm | <None> |  |  | 0 | 0 | Z12_B19_FRL | 0.6457 | 0.6793 | 0.6457 | 0.6793 | 2.9522 | 2.9522 | 2.9522 | 2.9522 | 180° 0' 0.000" | 180° 0' 0.000" | Start to End | Start to End | Straight |  | 0 | 0 | 0 | 0 | 0 | 0 | 2 | Pipe | REUSE HDPE | 42.1 mm Corrugated HDPE Pipe | Circular | 4 | 0
7981 (2) | <None> | REUSE | 18.62 | 18.826 | -1.72% | <None> | <None> | 454180.0202 | 1822380.9861 | 454180.0202 | 1822368.9861 | Basic | No | 42.100mm | 42.100mm | 3.950mm | <None> |  |  | 0 | 0 | Z12_B19_FRL | 0.6457 | 1.0061 | 1.0061 | 0.6457 | 12 | 12.0018 | 12 | 12.0018 | 180° 0' 0.000" | 180° 0' 0.000" | Start to End | Start to End | Straight |  | 0 | 0 | 0 | 0 | 0 | 0 | 2 | Pipe | REUSE HDPE | 42.1 mm Corrugated HDPE Pipe | Circular | 3 | 0
7985 | <None> | REUSE | 19.51 | 19.51 | 0% | <None> | <None> | 454320.1264 | 1822366.0339 | 454320.1263 | 1822368.9774 | Basic | No | 42.100mm | 42.100mm | 3.950mm | <None> |  |  | 0 | 0 | Z12_B19_FRL | 0.6046 | 0.6467 | 0.6467 | 0.6046 | 2.9435 | 2.9435 | 2.9435 | 2.9435 | 359° 59' 55.572" | 359° 59' 55.572" | Start to End | Start to End | Straight |  | 0 | 0 | 0 | 0 | 0 | 0 | 2 | Pipe | REUSE HDPE | 42.1 mm Corrugated HDPE Pipe | Circular | 4 | 0
7985 (1) | <None> | REUSE | 19.131 | 19.131 | 0% | <None> | <None> | 454320.1252 | 1822421.7339 | 454320.1251 | 1822424.7339 | Basic | No | 42.100mm | 42.100mm | 3.950mm | <None> |  |  | 0 | 0 | Z12_B19_FRL | 0.6561 | 0.6849 | 0.6561 | 0.6849 | 3 | 3 | 3 | 3 | 359° 59' 55.572" | 359° 59' 55.572" | Start to End | Start to End | Straight |  | 0 | 0 | 0 | 0 | 0 | 0 | 2 | Pipe | REUSE HDPE | 42.1 mm Corrugated HDPE Pipe | Circular | 4 | 0
7985 (2) | <None> | REUSE | 18.983 | 19.131 | -1.23% | <None> | <None> | 454320.1254 | 1822409.7339 | 454320.1252 | 1822421.7339 | Basic | No | 42.100mm | 42.100mm | 3.950mm | <None> |  |  | 0 | 0 | Z12_B19_FRL | 0.6561 | 1.0063 | 1.0063 | 0.6561 | 12 | 12.0009 | 12 | 12.0009 | 359° 59' 55.572" | 359° 59' 55.572" | Start to End | Start to End | Straight |  | 0 | 0 | 0 | 0 | 0 | 0 | 2 | Pipe | REUSE HDPE | 42.1 mm Corrugated HDPE Pipe | Circular | 3 | 0
7985 (3) | <None> | REUSE | 19.51 | 19.178 | 2.77% | <None> | <None> | 454320.1263 | 1822368.9774 | 454320.126 | 1822380.9774 | Basic | No | 42.100mm | 42.100mm | 3.950mm | <None> |  |  | 0 | 0 | Z12_B19_FRL | 0.6046 | 1.0061 | 0.6046 | 1.0061 | 12 | 12.0046 | 12 | 12.0046 | 359° 59' 55.572" | 359° 59' 55.572" | Start to End | Start to End | Straight |  | 0 | 0 | 0 | 0 | 0 | 0 | 2 | Pipe | REUSE HDPE | 42.1 mm Corrugated HDPE Pipe | Circular | 3 | 0
7985 (3) (1) | <None> | REUSE | 19.178 | 18.983 | 0.68% | <None> | <None> | 454320.126 | 1822380.9774 | 454320.1254 | 1822409.7339 | Basic | No | 42.100mm | 42.100mm | 3.950mm | <None> |  |  | 0 | 0 | Z12_B19_FRL | 1.0061 | 1.0063 | 1.0061 | 1.0063 | 28.7564 | 28.7571 | 28.7564 | 28.7571 | 359° 59' 55.572" | 359° 59' 55.572" | Start to End | Start to End | Straight |  | 0 | 0 | 0 | 0 | 0 | 0 | 2 | Pipe | REUSE HDPE | 42.1 mm Corrugated HDPE Pipe | Circular | 4 | 0
7989 | <None> | REUSE | 19.131 | 19.131 | 0% | <None> | <None> | 454313.0252 | 1822424.7339 | 454313.0253 | 1822421.7339 | Basic | No | 42.100mm | 42.100mm | 3.950mm | <None> |  |  | 0 | 0 | Z12_B19_FRL | 0.6564 | 0.6849 | 0.6849 | 0.6564 | 3 | 3 | 3 | 3 | 179° 59' 56.033" | 179° 59' 56.033" | Start to End | Start to End | Straight |  | 0 | 0 | 0 | 0 | 0 | 0 | 2 | Pipe | REUSE HDPE | 42.1 mm Corrugated HDPE Pipe | Circular | 4 | 0
7989 (1) | <None> | REUSE | 19.131 | 18.983 | 1.23% | <None> | <None> | 454313.0253 | 1822421.7339 | 454313.0255 | 1822409.7339 | Basic | No | 42.100mm | 42.100mm | 3.950mm | <None> |  |  | 0 | 0 | Z12_B19_FRL | 0.6564 | 1.0062 | 0.6564 | 1.0062 | 12 | 12.0009 | 12 | 12.0009 | 179° 59' 56.033" | 179° 59' 56.033" | Start to End | Start to End | Straight |  | 0 | 0 | 0 | 0 | 0 | 0 | 2 | Pipe | REUSE HDPE | 42.1 mm Corrugated HDPE Pipe | Circular | 3 | 0
7989 (1) (1) | <None> | REUSE | 18.983 | 19.178 | -0.68% | <None> | <None> | 454313.0255 | 1822409.7339 | 454313.0261 | 1822380.9774 | Basic | No | 42.100mm | 42.100mm | 3.950mm | <None> |  |  | 0 | 0 | Z12_B19_FRL | 1.0061 | 1.0062 | 1.0062 | 1.0061 | 28.7564 | 28.7571 | 28.7564 | 28.7571 | 179° 59' 56.033" | 179° 59' 56.033" | Start to End | Start to End | Straight |  | 0 | 0 | 0 | 0 | 0 | 0 | 2 | Pipe | REUSE HDPE | 42.1 mm Corrugated HDPE Pipe | Circular | 4 | 0
7989 (1) (1) (1) | <None> | REUSE | 19.51 | 19.51 | 0% | <None> | <None> | 454313.0263 | 1822368.9774 | 454313.0264 | 1822366.0339 | Basic | No | 42.100mm | 42.100mm | 3.950mm | <None> |  |  | 0 | 0 | Z12_B19_FRL | 0.6046 | 0.6467 | 0.6046 | 0.6467 | 2.9435 | 2.9435 | 2.9435 | 2.9435 | 179° 59' 56.033" | 179° 59' 56.033" | Start to End | Start to End | Straight |  | 0 | 0 | 0 | 0 | 0 | 0 | 2 | Pipe | REUSE HDPE | 42.1 mm Corrugated HDPE Pipe | Circular | 4 | 0
7989 (1) (1) (2) | <None> | REUSE | 19.178 | 19.51 | -2.77% | <None> | <None> | 454313.0261 | 1822380.9774 | 454313.0263 | 1822368.9774 | Basic | No | 42.100mm | 42.100mm | 3.950mm | <None> |  |  | 0 | 0 | Z12_B19_FRL | 0.6046 | 1.0061 | 1.0061 | 0.6046 | 12 | 12.0046 | 12 | 12.0046 | 179° 59' 56.033" | 179° 59' 56.033" | Start to End | Start to End | Straight |  | 0 | 0 | 0 | 0 | 0 | 0 | 2 | Pipe | REUSE HDPE | 42.1 mm Corrugated HDPE Pipe | Circular | 3 | 0
7993 | <None> | REUSE | 19.638 | 19.638 | 0% | <None> | <None> | 453717.2109 | 1822357.9338 | 453717.2109 | 1822354.9338 | Basic | No | 42.100mm | 42.100mm | 3.950mm | <None> |  |  | 0 | 0 | Z12_B19_FRL | 0.7157 | 0.7566 | 0.7566 | 0.7157 | 3 | 3 | 3 | 3 | 180° 0' 0.671" | 180° 0' 0.671" | Start to End | Start to End | Straight |  | 0 | 0 | 0 | 0 | 0 | 0 | 2 | Pipe | REUSE HDPE | 42.1 mm Corrugated HDPE Pipe | Circular | 4 | 0
7993 (1) | <None> | REUSE | 19.367 | 19.284 | 0.19% | <None> | <None> | 453717.2109 | 1822342.9338 | 453717.2107 | 1822298.4376 | Basic | No | 42.100mm | 42.100mm | 3.950mm | <None> |  |  | 0 | 0 | Z12_B19_FRL | 1 | 1.0833 | 1.0833 | 1 | 44.4962 | 44.4963 | 44.4962 | 44.4963 | 180° 0' 0.671" | 180° 0' 0.671" | Start to End | Start to End | Straight |  | 0 | 0 | 0 | 0 | 0 | 0 | 2 | Pipe | REUSE HDPE | 42.1 mm Corrugated HDPE Pipe | Circular | 4 | 0
7993 (2) | <None> | REUSE | 19.638 | 19.367 | 2.26% | <None> | <None> | 453717.2109 | 1822354.9338 | 453717.2109 | 1822342.9338 | Basic | No | 42.100mm | 42.100mm | 3.950mm | <None> |  |  | 0 | 0 | Z12_B19_FRL | 0.7157 | 1.0833 | 0.7157 | 1.0833 | 12 | 12.0031 | 12 | 12.0031 | 180° 0' 0.671" | 180° 0' 0.671" | Start to End | Start to End | Straight |  | 0 | 0 | 0 | 0 | 0 | 0 | 2 | Pipe | REUSE HDPE | 42.1 mm Corrugated HDPE Pipe | Circular | 3 | 0
7997 | <None> | REUSE | 19.284 | 19.367 | -0.19% | <None> | <None> | 453724.3107 | 1822298.4376 | 453724.3109 | 1822342.9338 | Basic | No | 42.100mm | 42.100mm | 3.950mm | <None> |  |  | 0 | 0 | Z12_B19_FRL | 1 | 1.0833 | 1 | 1.0833 | 44.4962 | 44.4963 | 44.4962 | 44.4963 | 0° 0' 0.671" | 0° 0' 0.671" | Start to End | Start to End | Straight |  | 0 | 0 | 0 | 0 | 0 | 0 | 2 | Pipe | REUSE HDPE | 42.1 mm Corrugated HDPE Pipe | Circular | 4 | 0
7997 (1) | <None> | REUSE | 19.638 | 19.638 | 0% | <None> | <None> | 453724.3109 | 1822354.9338 | 453724.3109 | 1822357.9338 | Basic | No | 42.100mm | 42.100mm | 3.950mm | <None> |  |  | 0 | 0 | Z12_B19_FRL | 0.7158 | 0.7566 | 0.7158 | 0.7566 | 3 | 3 | 3 | 3 | 0° 0' 0.671" | 0° 0' 0.671" | Start to End | Start to End | Straight |  | 0 | 0 | 0 | 0 | 0 | 0 | 2 | Pipe | REUSE HDPE | 42.1 mm Corrugated HDPE Pipe | Circular | 4 | 0
7997 (2) | <None> | REUSE | 19.367 | 19.638 | -2.26% | <None> | <None> | 453724.3109 | 1822342.9338 | 453724.3109 | 1822354.9338 | Basic | No | 42.100mm | 42.100mm | 3.950mm | <None> |  |  | 0 | 0 | Z12_B19_FRL | 0.7158 | 1.0833 | 1.0833 | 0.7158 | 12 | 12.0031 | 12 | 12.0031 | 0° 0' 0.671" | 0° 0' 0.671" | Start to End | Start to End | Straight |  | 0 | 0 | 0 | 0 | 0 | 0 | 2 | Pipe | REUSE HDPE | 42.1 mm Corrugated HDPE Pipe | Circular | 3 | 0
8001 | <None> | REUSE | 18.95 | 18.855 | 0.21% | <None> | <None> | 454267.8202 | 1822297.9838 | 454267.8202 | 1822342.8804 | Basic | No | 42.100mm | 42.100mm | 3.950mm | <None> |  |  | 0 | 0 | Z12_B19_FRL | 1 | 1.0061 | 1 | 1.0061 | 44.8966 | 44.8967 | 44.8966 | 44.8967 | 359° 59' 59.983" | 359° 59' 59.983" | Start to End | Start to End | Straight |  | 0 | 0 | 0 | 0 | 0 | 0 | 2 | Pipe | REUSE HDPE | 42.1 mm Corrugated HDPE Pipe | Circular | 4 | 0
8001 (1) | <None> | REUSE | 18.627 | 18.627 | 0% | <None> | <None> | 454267.8202 | 1822354.8804 | 454267.8202 | 1822357.9339 | Basic | No | 42.100mm | 42.100mm | 3.950mm | <None> |  |  | 0 | 0 | Z12_B19_FRL | 1.0593 | 1.0933 | 1.0593 | 1.0933 | 3.0535 | 3.0535 | 3.0535 | 3.0535 | 359° 59' 59.983" | 359° 59' 59.983" | Start to End | Start to End | Straight |  | 0 | 0 | 0 | 0 | 0 | 0 | 2 | Pipe | REUSE HDPE | 42.1 mm Corrugated HDPE Pipe | Circular | 4 | 0
8001 (2) | <None> | REUSE | 18.855 | 18.627 | 1.89% | <None> | <None> | 454267.8202 | 1822342.8804 | 454267.8202 | 1822354.8804 | Basic | No | 42.100mm | 42.100mm | 3.950mm | <None> |  |  | 0 | 0 | Z12_B19_FRL | 1.0004 | 1.1504 | 1.0061 | 1.0593 | 12 | 12.0022 | 12 | 12.0022 | 359° 59' 59.983" | 359° 59' 59.983" | Start to End | Start to End | Straight |  | 0 | 0 | 0 | 0 | 0 | 0 | 2 | Pipe | REUSE HDPE | 42.1 mm Corrugated HDPE Pipe | Circular | 3 | 0
8005 | <None> | REUSE | 18.627 | 18.627 | 0% | <None> | <None> | 454275.9202 | 1822357.9339 | 454275.9202 | 1822354.8804 | Basic | No | 42.100mm | 42.100mm | 3.950mm | <None> |  |  | 0 | 0 | Z12_B19_FRL | 1.0593 | 1.0848 | 1.0844 | 1.0593 | 3.0535 | 3.0535 | 3.0535 | 3.0535 | 179° 59' 59.983" | 179° 59' 59.983" | Start to End | Start to End | Straight |  | 0 | 0 | 0 | 0 | 0 | 0 | 2 | Pipe | REUSE HDPE | 42.1 mm Corrugated HDPE Pipe | Circular | 4 | 0
8005 (1) | <None> | REUSE | 18.627 | 18.854 | -1.89% | <None> | <None> | 454275.9202 | 1822354.8804 | 454275.9202 | 1822342.8804 | Basic | No | 42.100mm | 42.100mm | 3.950mm | <None> |  |  | 0 | 0 | Z12_B19_FRL | 1.0004 | 1.1504 | 1.0593 | 1.0061 | 12 | 12.0022 | 12 | 12.0022 | 179° 59' 59.983" | 179° 59' 59.983" | Start to End | Start to End | Straight |  | 0 | 0 | 0 | 0 | 0 | 0 | 2 | Pipe | REUSE HDPE | 42.1 mm Corrugated HDPE Pipe | Circular | 3 | 0
8005 (1) (1) | <None> | REUSE | 18.854 | 18.95 | -0.21% | <None> | <None> | 454275.9202 | 1822342.8804 | 454275.9202 | 1822297.9838 | Basic | No | 42.100mm | 42.100mm | 3.950mm | <None> |  |  | 0 | 0 | Z12_B19_FRL | 1 | 1.0061 | 1.0061 | 1 | 44.8966 | 44.8967 | 44.8966 | 44.8967 | 179° 59' 59.983" | 179° 59' 59.983" | Start to End | Start to End | Straight |  | 0 | 0 | 0 | 0 | 0 | 0 | 2 | Pipe | REUSE HDPE | 42.1 mm Corrugated HDPE Pipe | Circular | 4 | 0
8038 | <None> | REUSE | 19.188 | 19.088 | 0.21% | <None> | <None> | 453946.3317 | 1822295.9729 | 453946.3873 | 1822342.9014 | Basic | No | 42.100mm | 42.100mm | 3.950mm | <None> |  |  | 0 | 0 | Z12_B19_FRL | 1 | 1.006 | 1 | 1.006 | 46.9285 | 46.9286 | 46.9285 | 46.9286 | 0° 4' 4.586" | 0° 4' 4.586" | Start to End | Start to End | Straight |  | 0 | 0 | 0 | 0 | 0 | 0 | 2 | Pipe | REUSE HDPE | 42.1 mm Corrugated HDPE Pipe | Circular | 4 | 0
8038 (1) | <None> | REUSE | 19.292 | 19.292 | 0% | <None> | <None> | 453946.4015 | 1822354.9014 | 453946.4051 | 1822357.9339 | Basic | No | 42.100mm | 42.100mm | 3.950mm | <None> |  |  | 0 | 0 | Z12_B19_FRL | 0.6483 | 0.6828 | 0.6483 | 0.6828 | 3.0325 | 3.0325 | 3.0325 | 3.0325 | 0° 4' 4.586" | 0° 4' 4.586" | Start to End | Start to End | Straight |  | 0 | 0 | 0 | 0 | 0 | 0 | 2 | Pipe | REUSE HDPE | 42.1 mm Corrugated HDPE Pipe | Circular | 4 | 0
8038 (2) | <None> | REUSE | 19.088 | 19.292 | -1.7% | <None> | <None> | 453946.3873 | 1822342.9014 | 453946.4015 | 1822354.9014 | Basic | No | 42.100mm | 42.100mm | 3.950mm | <None> |  |  | 0 | 0 | Z12_B19_FRL | 0.6483 | 1.006 | 1.006 | 0.6483 | 12 | 12.0017 | 12 | 12.0017 | 0° 4' 4.586" | 0° 4' 4.586" | Start to End | Start to End | Straight |  | 0 | 0 | 0 | 0 | 0 | 0 | 2 | Pipe | REUSE HDPE | 42.1 mm Corrugated HDPE Pipe | Circular | 3 | 0
8042 | <None> | REUSE | 19.188 | 19.088 | 0.21% | <None> | <None> | 453953.4314 | 1822295.7475 | 453953.4873 | 1822342.9014 | Basic | No | 42.100mm | 42.100mm | 3.950mm | <None> |  |  | 0 | 0 | Z12_B19_FRL | 1 | 1.0059 | 1 | 1.0059 | 47.154 | 47.1541 | 47.154 | 47.1541 | 0° 4' 4.586" | 0° 4' 4.586" | Start to End | Start to End | Straight |  | 0 | 0 | 0 | 0 | 0 | 0 | 2 | Pipe | REUSE HDPE | 42.1 mm Corrugated HDPE Pipe | Circular | 4 | 0
8042 (1) | <None> | REUSE | 19.292 | 19.292 | 0% | <None> | <None> | 453953.5015 | 1822354.9014 | 453953.5051 | 1822357.9339 | Basic | No | 42.100mm | 42.100mm | 3.950mm | <None> |  |  | 0 | 0 | Z12_B19_FRL | 0.6472 | 0.6818 | 0.6472 | 0.6818 | 3.0325 | 3.0325 | 3.0325 | 3.0325 | 0° 4' 4.586" | 0° 4' 4.586" | Start to End | Start to End | Straight |  | 0 | 0 | 0 | 0 | 0 | 0 | 2 | Pipe | REUSE HDPE | 42.1 mm Corrugated HDPE Pipe | Circular | 4 | 0
8042 (2) | <None> | REUSE | 19.088 | 19.292 | -1.7% | <None> | <None> | 453953.4873 | 1822342.9014 | 453953.5015 | 1822354.9014 | Basic | No | 42.100mm | 42.100mm | 3.950mm | <None> |  |  | 0 | 0 | Z12_B19_FRL | 0.6472 | 1.0059 | 1.0059 | 0.6472 | 12 | 12.0017 | 12 | 12.0017 | 0° 4' 4.586" | 0° 4' 4.586" | Start to End | Start to End | Straight |  | 0 | 0 | 0 | 0 | 0 | 0 | 2 | Pipe | REUSE HDPE | 42.1 mm Corrugated HDPE Pipe | Circular | 3 | 0
8046 | <None> | REUSE | 19.052 | 18.974 | 0.16% | <None> | <None> | 454033.1941 | 1822608.0533 | 454033.191 | 1822560.6999 | Basic | No | 42.100mm | 42.100mm | 3.950mm | <None> |  |  | 0 | 0 | Z12_B19_FRL | 0.9778 | 1.006 | 1 | 1.006 | 47.3534 | 47.3534 | 47.3534 | 47.3534 | 180° 0' 13.485" | 180° 0' 13.485" | Start to End | Start to End | Straight |  | 0 | 0 | 0 | 0 | 0 | 0 | 2 | Pipe | REUSE HDPE | 42.1 mm Corrugated HDPE Pipe | Circular | 4 | 0
8046 (1) | <None> | REUSE | 19.223 | 19.223 | 0% | <None> | <None> | 454033.1902 | 1822548.7004 | 454033.19 | 1822545.7004 | Basic | No | 42.100mm | 42.100mm | 3.950mm | <None> |  |  | 0 | 0 | Z12_B19_FRL | 0.6734 | 0.7024 | 0.6734 | 0.7016 | 3 | 3 | 3 | 3 | 180° 0' 13.485" | 180° 0' 13.485" | Start to End | Start to End | Straight |  | 0 | 0 | 0 | 0 | 0 | 0 | 2 | Pipe | REUSE HDPE | 42.1 mm Corrugated HDPE Pipe | Circular | 4 | 0
8046 (2) | <None> | REUSE | 18.974 | 19.223 | -2.07% | <None> | <None> | 454033.191 | 1822560.6999 | 454033.1902 | 1822548.7004 | Basic | No | 42.100mm | 42.100mm | 3.950mm | <None> |  |  | 0 | 0 | Z12_B19_FRL | 0.6734 | 1.006 | 1.006 | 0.6734 | 11.9995 | 12.0021 | 11.9995 | 12.0021 | 180° 0' 13.485" | 180° 0' 13.485" | Start to End | Start to End | Straight |  | 0 | 0 | 0 | 0 | 0 | 0 | 2 | Pipe | REUSE HDPE | 42.1 mm Corrugated HDPE Pipe | Circular | 3 | 0
8050 | <None> | REUSE | 19.052 | 18.974 | 0.16% | <None> | <None> | 454026.0941 | 1822608.0533 | 454026.091 | 1822560.7004 | Basic | No | 42.100mm | 42.100mm | 3.950mm | <None> |  |  | 0 | 0 | Z12_B19_FRL | 0.9778 | 1.006 | 1 | 1.006 | 47.3529 | 47.353 | 47.3529 | 47.353 | 180° 0' 13.485" | 180° 0' 13.485" | Start to End | Start to End | Straight |  | 0 | 0 | 0 | 0 | 0 | 0 | 2 | Pipe | REUSE HDPE | 42.1 mm Corrugated HDPE Pipe | Circular | 4 | 0
8050 (1) | <None> | REUSE | 19.223 | 19.223 | 0% | <None> | <None> | 454026.0902 | 1822548.7004 | 454026.09 | 1822545.7004 | Basic | No | 42.100mm | 42.100mm | 3.950mm | <None> |  |  | 0 | 0 | Z12_B19_FRL | 0.6484 | 0.6834 | 0.6484 | 0.6826 | 3 | 3 | 3 | 3 | 180° 0' 13.485" | 180° 0' 13.485" | Start to End | Start to End | Straight |  | 0 | 0 | 0 | 0 | 0 | 0 | 2 | Pipe | REUSE HDPE | 42.1 mm Corrugated HDPE Pipe | Circular | 4 | 0
8050 (2) | <None> | REUSE | 18.974 | 19.223 | -2.07% | <None> | <None> | 454026.091 | 1822560.7004 | 454026.0902 | 1822548.7004 | Basic | No | 42.100mm | 42.100mm | 3.950mm | <None> |  |  | 0 | 0 | Z12_B19_FRL | 0.6484 | 1.006 | 1.006 | 0.6484 | 12 | 12.0026 | 12 | 12.0026 | 180° 0' 13.485" | 180° 0' 13.485" | Start to End | Start to End | Straight |  | 0 | 0 | 0 | 0 | 0 | 0 | 2 | Pipe | REUSE HDPE | 42.1 mm Corrugated HDPE Pipe | Circular | 3 | 0
8058 | <None> | REUSE | 18.74 | 18.895 | -0.31% | <None> | <None> | 453607.8026 | 1822293.4838 | 453607.8026 | 1822342.9338 | Basic | No | 42.100mm | 42.100mm | 3.950mm | <None> |  |  | 0 | 0 | Z12_B19_FRL | 0.994 | 1.1639 | 1 | 1.1365 | 49.45 | 49.4502 | 49.45 | 49.4502 | 0° 0' 0.000" | 0° 0' 0.000" | Start to End | Start to End | Straight |  | 0 | 0 | 0 | 0 | 0 | 0 | 2 | Pipe | REUSE HDPE | 42.1 mm Corrugated HDPE Pipe | Circular | 4 | 0
8058 (1) | <None> | REUSE | 19.175 | 19.175 | 0% | <None> | <None> | 453607.8026 | 1822354.9338 | 453607.8026 | 1822357.9338 | Basic | No | 42.100mm | 42.100mm | 3.950mm | <None> |  |  | 0 | 0 | Z12_B19_FRL | 0.7275 | 0.7669 | 0.7275 | 0.7669 | 3 | 3 | 3 | 3 | 0° 0' 0.000" | 0° 0' 0.000" | Start to End | Start to End | Straight |  | 0 | 0 | 0 | 0 | 0 | 0 | 2 | Pipe | REUSE HDPE | 42.1 mm Corrugated HDPE Pipe | Circular | 4 | 0
8058 (2) | <None> | REUSE | 18.895 | 19.175 | -2.33% | <None> | <None> | 453607.8026 | 1822342.9338 | 453607.8026 | 1822354.9338 | Basic | No | 42.100mm | 42.100mm | 3.950mm | <None> |  |  | 0 | 0 | Z12_B19_FRL | 0.7275 | 1.1365 | 1.1365 | 0.7275 | 12 | 12.0033 | 12 | 12.0033 | 0° 0' 0.000" | 0° 0' 0.000" | Start to End | Start to End | Straight |  | 0 | 0 | 0 | 0 | 0 | 0 | 2 | Pipe | REUSE HDPE | 42.1 mm Corrugated HDPE Pipe | Circular | 3 | 0
8062 | <None> | REUSE | 18.741 | 18.895 | -0.31% | <None> | <None> | 453615.9026 | 1822293.4838 | 453615.9025 | 1822342.9338 | Basic | No | 42.100mm | 42.100mm | 3.950mm | <None> |  |  | 0 | 0 | Z12_B19_FRL | 0.9934 | 1.163 | 1 | 1.1363 | 49.45 | 49.4502 | 49.45 | 49.4502 | 359° 59' 59.473" | 359° 59' 59.473" | Start to End | Start to End | Straight |  | 0 | 0 | 0 | 0 | 0 | 0 | 2 | Pipe | REUSE HDPE | 42.1 mm Corrugated HDPE Pipe | Circular | 4 | 0
8062 (1) | <None> | REUSE | 19.265 | 19.265 | 0% | <None> | <None> | 453615.9024 | 1822354.9338 | 453615.9024 | 1822357.9338 | Basic | No | 42.100mm | 42.100mm | 3.950mm | <None> |  |  | 0 | 0 | Z12_B19_FRL | 0.6376 | 0.6768 | 0.6376 | 0.6768 | 3 | 3 | 3 | 3 | 359° 59' 59.473" | 359° 59' 59.473" | Start to End | Start to End | Straight |  | 0 | 0 | 0 | 0 | 0 | 0 | 2 | Pipe | REUSE HDPE | 42.1 mm Corrugated HDPE Pipe | Circular | 4 | 0
8062 (2) | <None> | REUSE | 18.895 | 19.265 | -3.08% | <None> | <None> | 453615.9025 | 1822342.9338 | 453615.9024 | 1822354.9338 | Basic | No | 42.100mm | 42.100mm | 3.950mm | <None> |  |  | 0 | 0 | Z12_B19_FRL | 0.6376 | 1.1363 | 1.1363 | 0.6376 | 12 | 12.0057 | 12 | 12.0057 | 359° 59' 59.473" | 359° 59' 59.473" | Start to End | Start to End | Straight |  | 0 | 0 | 0 | 0 | 0 | 0 | 2 | Pipe | REUSE HDPE | 42.1 mm Corrugated HDPE Pipe | Circular | 3 | 0
8081 | <None> | REUSE | 19.342 | 19.26 | 0.16% | <None> | <None> | 454225.5921 | 1822116.042 | 454225.5921 | 1822167.9338 | Basic | No | 42.100mm | 42.100mm | 3.950mm | <None> |  |  | 0 | 0 | Z12_B19_FRL | 1 | 1.0477 | 1 | 1.0006 | 51.8918 | 51.8918 | 51.8918 | 51.8918 | 0° 0' 0.000" | 0° 0' 0.000" | Start to End | Start to End | Straight |  | 0 | 0 | 0 | 0 | 0 | 0 | 2 | Pipe | REUSE HDPE | 42.1 mm Corrugated HDPE Pipe | Circular | 4 | 0
8081 (1) | <None> | REUSE | 19.42 | 19.42 | 0% | <None> | <None> | 454225.5921 | 1822179.9338 | 454225.5921 | 1822182.9338 | Basic | No | 42.100mm | 42.100mm | 3.950mm | <None> |  |  | 0 | 0 | Z12_B19_FRL | 0.6356 | 0.6582 | 0.6356 | 0.6408 | 3 | 3 | 3 | 3 | 0° 0' 0.000" | 0° 0' 0.000" | Start to End | Start to End | Straight |  | 0 | 0 | 0 | 0 | 0 | 0 | 2 | Pipe | REUSE HDPE | 42.1 mm Corrugated HDPE Pipe | Circular | 4 | 0
8081 (2) | <None> | REUSE | 19.26 | 19.42 | -1.34% | <None> | <None> | 454225.5921 | 1822167.9338 | 454225.5921 | 1822179.9338 | Basic | No | 42.100mm | 42.100mm | 3.950mm | <None> |  |  | 0 | 0 | Z12_B19_FRL | 0.6356 | 1.0006 | 1.0006 | 0.6356 | 12 | 12.0011 | 12 | 12.0011 | 0° 0' 0.000" | 0° 0' 0.000" | Start to End | Start to End | Straight |  | 0 | 0 | 0 | 0 | 0 | 0 | 2 | Pipe | REUSE HDPE | 42.1 mm Corrugated HDPE Pipe | Circular | 3 | 0
8085 | <None> | REUSE | 18.693 | 18.693 | 0% | <None> | <None> | 453523.1026 | 1822545.7004 | 453523.1026 | 1822548.7004 | Basic | No | 42.100mm | 42.100mm | 3.950mm | <None> |  |  | 0 | 0 | Z12_B19_FRL | 0.7009 | 0.7407 | 0.7407 | 0.7009 | 3 | 3 | 3 | 3 | 359° 59' 59.963" | 359° 59' 59.963" | Start to End | Start to End | Straight |  | 0 | 0 | 0 | 0 | 0 | 0 | 2 | Pipe | REUSE HDPE | 42.1 mm Corrugated HDPE Pipe | Circular | 4 | 0
8085 (1) | <None> | REUSE | 18.693 | 18.456 | 1.97% | <None> | <None> | 453523.1026 | 1822548.7004 | 453523.1026 | 1822560.7004 | Basic | No | 42.100mm | 42.100mm | 3.950mm | <None> |  |  | 0 | 0 | Z12_B19_FRL | 0.7009 | 1.0439 | 0.7009 | 1.0439 | 12 | 12.0023 | 12 | 12.0023 | 359° 59' 59.963" | 359° 59' 59.963" | Start to End | Start to End | Straight |  | 0 | 0 | 0 | 0 | 0 | 0 | 2 | Pipe | REUSE HDPE | 42.1 mm Corrugated HDPE Pipe | Circular | 3 | 0
8085 (1) (1) | <None> | REUSE | 18.456 | 18.508 | -0.1% | <None> | <None> | 453523.1026 | 1822560.7004 | 453523.1026 | 1822614.5904 | Basic | No | 42.100mm | 42.100mm | 3.950mm | <None> |  |  | 0 | 0 | Z12_B19_FRL | 0.9416 | 1.0945 | 1.0434 | 1 | 53.89 | 53.89 | 53.89 | 53.89 | 359° 59' 59.963" | 359° 59' 59.963" | Start to End | Start to End | Straight |  | 0 | 0 | 0 | 0 | 0 | 0 | 2 | Pipe | REUSE HDPE | 42.1 mm Corrugated HDPE Pipe | Circular | 4 | 0
8089 | <None> | REUSE | 19.092 | 19.233 | -0.25% | <None> | <None> | 454106.0134 | 1822614.5904 | 454106.0136 | 1822558.5004 | Basic | No | 42.100mm | 42.100mm | 3.950mm | <None> |  |  | 0 | 0 | Z12_B19_FRL | 0.9369 | 1.1076 | 1 | 1.0059 | 56.09 | 56.0902 | 56.09 | 56.0902 | 179° 59' 58.952" | 179° 59' 58.952" | Start to End | Start to End | Straight |  | 0 | 0 | 0 | 0 | 0 | 0 | 2 | Pipe | REUSE HDPE | 42.1 mm Corrugated HDPE Pipe | Circular | 4 | 0
8089 (1) | <None> | REUSE | 19.233 | 18.89 | 2.86% | <None> | <None> | 454106.0136 | 1822558.5004 | 454106.0137 | 1822546.5004 | Basic | No | 42.100mm | 42.100mm | 3.950mm | <None> |  |  | 0 | 0 | Z12_B19_FRL | 0.999 | 1.1579 | 1.0059 | 1.1558 | 12 | 12.0049 | 12 | 12.0049 | 179° 59' 58.952" | 179° 59' 58.952" | Start to End | Start to End | Straight |  | 0 | 0 | 0 | 0 | 0 | 0 | 2 | Pipe | REUSE HDPE | 42.1 mm Corrugated HDPE Pipe | Circular | 3 | 0
8089 (1) (1) | <None> | REUSE | 18.89 | 18.89 | 0% | <None> | <None> | 454106.0137 | 1822546.5004 | 454106.0137 | 1822545.7004 | Basic | No | 42.100mm | 42.100mm | 3.950mm | <None> |  |  | 0 | 0 | Z12_B19_FRL | 1.1546 | 1.1759 | 1.1558 | 1.1759 | 0.8 | 0.8 | 0.8 | 0.8 | 179° 59' 58.952" | 179° 59' 58.952" | Start to End | Start to End | Straight |  | 0 | 0 | 0 | 0 | 0 | 0 | 2 | Pipe | REUSE HDPE | 42.1 mm Corrugated HDPE Pipe | Circular | 5 | 0
8099 | <None> | REUSE | 18.761 | 18.735 | 0.05% | <None> | <None> | 453440.4034 | 1822614.5904 | 453440.3978 | 1822560.7004 | Basic | No | 42.100mm | 42.100mm | 3.950mm | <None> |  |  | 0 | 0 | Z12_B19_FRL | 0.9416 | 1.0949 | 1 | 1.0235 | 53.89 | 53.89 | 53.89 | 53.89 | 180° 0' 21.120" | 180° 0' 21.120" | Start to End | Start to End | Straight |  | 0 | 0 | 0 | 0 | 0 | 0 | 2 | Pipe | REUSE HDPE | 42.1 mm Corrugated HDPE Pipe | Circular | 4 | 0
8099 (1) | <None> | REUSE | 18.447 | 18.447 | 0% | <None> | <None> | 453440.3966 | 1822548.7004 | 453440.3963 | 1822545.7004 | Basic | No | 42.100mm | 42.100mm | 3.950mm | <None> |  |  | 0 | 0 | Z12_B19_FRL | 1.2817 | 1.2877 | 1.2877 | 1.2817 | 3 | 3 | 3 | 3 | 180° 0' 21.120" | 180° 0' 21.120" | Start to End | Start to End | Straight |  | 0 | 0 | 0 | 0 | 0 | 0 | 2 | Pipe | REUSE HDPE | 42.1 mm Corrugated HDPE Pipe | Circular | 4 | 0
8099 (2) | <None> | REUSE | 18.735 | 18.447 | 2.4% | <None> | <None> | 453440.3978 | 1822560.7004 | 453440.3966 | 1822548.7004 | Basic | No | 42.100mm | 42.100mm | 3.950mm | <None> |  |  | 0 | 0 | Z12_B19_FRL | 1.0237 | 1.2877 | 1.0237 | 1.2877 | 12 | 12.0035 | 12 | 12.0035 | 180° 0' 21.120" | 180° 0' 21.120" | Start to End | Start to End | Straight |  | 0 | 0 | 0 | 0 | 0 | 0 | 2 | Pipe | REUSE HDPE | 42.1 mm Corrugated HDPE Pipe | Circular | 3 | 0
8100 | <None> | REUSE | 18.508 | 18.455 | 0.1% | <None> | <None> | 453516.0026 | 1822614.5904 | 453516.0026 | 1822560.7004 | Basic | No | 42.100mm | 42.100mm | 3.950mm | <None> |  |  | 0 | 0 | Z12_B19_FRL | 0.9417 | 1.0947 | 1 | 1.0446 | 53.89 | 53.89 | 53.89 | 53.89 | 179° 59' 59.963" | 179° 59' 59.963" | Start to End | Start to End | Straight |  | 0 | 0 | 0 | 0 | 0 | 0 | 2 | Pipe | REUSE HDPE | 42.1 mm Corrugated HDPE Pipe | Circular | 4 | 0
8100 (1) | <None> | REUSE | 18.745 | 18.745 | 0% | <None> | <None> | 453516.0026 | 1822548.7004 | 453516.0026 | 1822545.7004 | Basic | No | 42.100mm | 42.100mm | 3.950mm | <None> |  |  | 0 | 0 | Z12_B19_FRL | 0.6487 | 0.6884 | 0.6487 | 0.6884 | 3 | 3 | 3 | 3 | 179° 59' 59.963" | 179° 59' 59.963" | Start to End | Start to End | Straight |  | 0 | 0 | 0 | 0 | 0 | 0 | 2 | Pipe | REUSE HDPE | 42.1 mm Corrugated HDPE Pipe | Circular | 4 | 0
8100 (2) | <None> | REUSE | 18.455 | 18.745 | -2.41% | <None> | <None> | 453516.0026 | 1822560.7004 | 453516.0026 | 1822548.7004 | Basic | No | 42.100mm | 42.100mm | 3.950mm | <None> |  |  | 0 | 0 | Z12_B19_FRL | 0.6487 | 1.0441 | 1.0441 | 0.6487 | 12 | 12.0035 | 12 | 12.0035 | 179° 59' 59.963" | 179° 59' 59.963" | Start to End | Start to End | Straight |  | 0 | 0 | 0 | 0 | 0 | 0 | 2 | Pipe | REUSE HDPE | 42.1 mm Corrugated HDPE Pipe | Circular | 3 | 0
8101 | <None> | REUSE | 18.847 | 18.847 | 0% | <None> | <None> | 453661.6123 | 1822545.7004 | 453661.6125 | 1822548.7004 | Basic | No | 42.100mm | 42.100mm | 3.950mm | <None> |  |  | 0 | 0 | Z12_B19_FRL | 0.6968 | 0.7385 | 0.7385 | 0.6968 | 3 | 3 | 3 | 3 | 0° 0' 13.485" | 0° 0' 13.485" | Start to End | Start to End | Straight |  | 0 | 0 | 0 | 0 | 0 | 0 | 2 | Pipe | REUSE HDPE | 42.1 mm Corrugated HDPE Pipe | Circular | 4 | 0
8101 (1) | <None> | REUSE | 18.397 | 18.397 | 0% | <None> | <None> | 453661.6166 | 1822611.5903 | 453661.6168 | 1822614.5903 | Basic | No | 42.100mm | 42.100mm | 3.950mm | <None> |  |  | 0 | 0 | Z12_B19_FRL | 0.8471 | 0.8774 | 0.8471 | 0.8774 | 3 | 3 | 3 | 3 | 0° 0' 13.485" | 0° 0' 13.485" | Start to End | Start to End | Straight |  | 0 | 0 | 0 | 0 | 0 | 0 | 2 | Pipe | REUSE HDPE | 42.1 mm Corrugated HDPE Pipe | Circular | 4 | 0
8101 (2) | <None> | REUSE | 18.343 | 18.397 | -0.45% | <None> | <None> | 453661.6158 | 1822599.5903 | 453661.6166 | 1822611.5903 | Basic | No | 42.100mm | 42.100mm | 3.950mm | <None> |  |  | 0 | 0 | Z12_B19_FRL | 0.8432 | 1.0862 | 1.0862 | 0.8471 | 12 | 12.0001 | 12 | 12.0001 | 0° 0' 13.485" | 0° 0' 13.485" | Start to End | Start to End | Straight |  | 0 | 0 | 0 | 0 | 0 | 0 | 2 | Pipe | REUSE HDPE | 42.1 mm Corrugated HDPE Pipe | Circular | 4 | 0
8101 (3) | <None> | REUSE | 18.847 | 18.525 | 2.69% | <None> | <None> | 453661.6125 | 1822548.7004 | 453661.6133 | 1822560.7004 | Basic | No | 42.100mm | 42.100mm | 3.950mm | <None> |  |  | 0 | 0 | Z12_B19_FRL | 0.6968 | 1.1043 | 0.6968 | 1.1043 | 12 | 12.0043 | 12 | 12.0043 | 0° 0' 13.485" | 0° 0' 13.485" | Start to End | Start to End | Straight |  | 0 | 0 | 0 | 0 | 0 | 0 | 2 | Pipe | REUSE HDPE | 42.1 mm Corrugated HDPE Pipe | Circular | 3 | 0
8101 (3) (1) | <None> | REUSE | 18.525 | 18.343 | 0.47% | <None> | <None> | 453661.6133 | 1822560.7004 | 453661.6158 | 1822599.5903 | Basic | No | 42.100mm | 42.100mm | 3.950mm | <None> |  |  | 0 | 0 | Z12_B19_FRL | 1.0862 | 1.1039 | 1.1039 | 1.0862 | 38.89 | 38.8904 | 38.89 | 38.8904 | 0° 0' 13.485" | 0° 0' 13.485" | Start to End | Start to End | Straight |  | 0 | 0 | 0 | 0 | 0 | 0 | 2 | Pipe | REUSE HDPE | 42.1 mm Corrugated HDPE Pipe | Circular | 4 | 0
8108 | <None> | REUSE | 18.847 | 18.847 | 0% | <None> | <None> | 453668.7123 | 1822545.7004 | 453668.7125 | 1822548.6999 | Basic | No | 42.100mm | 42.100mm | 3.950mm | <None> |  |  | 0 | 0 | Z12_B19_FRL | 0.6967 | 0.7385 | 0.7385 | 0.6967 | 2.9995 | 2.9995 | 2.9995 | 2.9995 | 0° 0' 13.485" | 0° 0' 13.485" | Start to End | Start to End | Straight |  | 0 | 0 | 0 | 0 | 0 | 0 | 2 | Pipe | REUSE HDPE | 42.1 mm Corrugated HDPE Pipe | Circular | 4 | 0
8108 (1) | <None> | REUSE | 18.418 | 18.418 | 0% | <None> | <None> | 453668.7166 | 1822611.5899 | 453668.7168 | 1822614.5904 | Basic | No | 42.100mm | 42.100mm | 3.950mm | <None> |  |  | 0 | 0 | Z12_B19_FRL | 0.825 | 0.8556 | 0.825 | 0.8556 | 3.0005 | 3.0005 | 3.0005 | 3.0005 | 0° 0' 13.485" | 0° 0' 13.485" | Start to End | Start to End | Straight |  | 0 | 0 | 0 | 0 | 0 | 0 | 2 | Pipe | REUSE HDPE | 42.1 mm Corrugated HDPE Pipe | Circular | 4 | 0
8108 (2) | <None> | REUSE | 18.343 | 18.418 | -0.63% | <None> | <None> | 453668.7158 | 1822599.5899 | 453668.7166 | 1822611.5899 | Basic | No | 42.100mm | 42.100mm | 3.950mm | <None> |  |  | 0 | 0 | Z12_B19_FRL | 0.8236 | 1.0862 | 1.0862 | 0.825 | 12 | 12.0002 | 12 | 12.0002 | 0° 0' 13.485" | 0° 0' 13.485" | Start to End | Start to End | Straight |  | 0 | 0 | 0 | 0 | 0 | 0 | 2 | Pipe | REUSE HDPE | 42.1 mm Corrugated HDPE Pipe | Circular | 4 | 0
8108 (3) | <None> | REUSE | 18.847 | 18.525 | 2.69% | <None> | <None> | 453668.7125 | 1822548.6999 | 453668.7133 | 1822560.6999 | Basic | No | 42.100mm | 42.100mm | 3.950mm | <None> |  |  | 0 | 0 | Z12_B19_FRL | 0.6967 | 1.1042 | 0.6967 | 1.1042 | 12 | 12.0043 | 12 | 12.0043 | 0° 0' 13.485" | 0° 0' 13.485" | Start to End | Start to End | Straight |  | 0 | 0 | 0 | 0 | 0 | 0 | 2 | Pipe | REUSE HDPE | 42.1 mm Corrugated HDPE Pipe | Circular | 3 | 0
8108 (3) (1) | <None> | REUSE | 18.525 | 18.343 | 0.47% | <None> | <None> | 453668.7133 | 1822560.6999 | 453668.7158 | 1822599.5899 | Basic | No | 42.100mm | 42.100mm | 3.950mm | <None> |  |  | 0 | 0 | Z12_B19_FRL | 1.0862 | 1.1039 | 1.1039 | 1.0862 | 38.89 | 38.8904 | 38.89 | 38.8904 | 0° 0' 13.485" | 0° 0' 13.485" | Start to End | Start to End | Straight |  | 0 | 0 | 0 | 0 | 0 | 0 | 2 | Pipe | REUSE HDPE | 42.1 mm Corrugated HDPE Pipe | Circular | 4 | 0
8109 | <None> | REUSE | 18.761 | 18.67 | 0.17% | <None> | <None> | 453447.5034 | 1822614.5904 | 453447.4978 | 1822560.7011 | Basic | No | 42.100mm | 42.100mm | 3.950mm | <None> |  |  | 0 | 0 | Z12_B19_FRL | 0.9482 | 1.1054 | 1 | 1.0886 | 53.8893 | 53.8893 | 53.8893 | 53.8893 | 180° 0' 21.120" | 180° 0' 21.120" | Start to End | Start to End | Straight |  | 0 | 0 | 0 | 0 | 0 | 0 | 2 | Pipe | REUSE HDPE | 42.1 mm Corrugated HDPE Pipe | Circular | 4 | 0
8109 (1) | <None> | REUSE | 18.447 | 18.447 | 0% | <None> | <None> | 453447.4966 | 1822548.7011 | 453447.4963 | 1822545.7004 | Basic | No | 42.100mm | 42.100mm | 3.950mm | <None> |  |  | 0 | 0 | Z12_B19_FRL | 1.1574 | 1.1916 | 1.1574 | 1.1916 | 3.0007 | 3.0007 | 3.0007 | 3.0007 | 180° 0' 21.120" | 180° 0' 21.120" | Start to End | Start to End | Straight |  | 0 | 0 | 0 | 0 | 0 | 0 | 2 | Pipe | REUSE HDPE | 42.1 mm Corrugated HDPE Pipe | Circular | 4 | 0
8109 (2) | <None> | REUSE | 18.67 | 18.447 | 1.86% | <None> | <None> | 453447.4978 | 1822560.7011 | 453447.4966 | 1822548.7011 | Basic | No | 42.100mm | 42.100mm | 3.950mm | <None> |  |  | 0 | 0 | Z12_B19_FRL | 1.0882 | 1.2498 | 1.0882 | 1.1574 | 12 | 12.0021 | 12 | 12.0021 | 180° 0' 21.120" | 180° 0' 21.120" | Start to End | Start to End | Straight |  | 0 | 0 | 0 | 0 | 0 | 0 | 2 | Pipe | REUSE HDPE | 42.1 mm Corrugated HDPE Pipe | Circular | 3 | 0
8113 | <None> | REUSE | 18.787 | 18.793 | -0.19% | <None> | <None> | 454106.0134 | 1822357.9339 | 454106.0133 | 1822354.891 | Basic | No | 42.100mm | 42.100mm | 3.950mm | <None> |  |  | 0 | 0 | Z12_B19_FRL | 0.8283 | 0.8685 | 0.8685 | 0.8283 | 3.0429 | 3.0429 | 3.0429 | 3.0429 | 180° 0' 0.116" | 180° 0' 0.116" | Start to End | Start to End | Straight |  | 0 | 0 | 0 | 0 | 0 | 0 | 2 | Pipe | REUSE HDPE | 42.1 mm Corrugated HDPE Pipe | Circular | 4 | 0
8113 (1) | <None> | REUSE | 18.793 | 18.792 | 0.01% | <None> | <None> | 454106.0133 | 1822354.891 | 454106.0133 | 1822342.891 | Basic | No | 42.100mm | 42.100mm | 3.950mm | <None> |  |  | 0 | 0 | Z12_B19_FRL | 0.8118 | 1.0061 | 0.8283 | 1.0061 | 12 | 12 | 12 | 12 | 180° 0' 0.116" | 180° 0' 0.116" | Start to End | Start to End | Straight |  | 0 | 0 | 0 | 0 | 0 | 0 | 2 | Pipe | REUSE HDPE | 42.1 mm Corrugated HDPE Pipe | Circular | 4 | 0
8113 (1) (1) | <None> | REUSE | 18.792 | 18.886 | -0.24% | <None> | <None> | 454106.0133 | 1822342.891 | 454106.0133 | 1822304.0437 | Basic | No | 42.100mm | 42.100mm | 3.950mm | <None> |  |  | 0 | 0 | Z12_B19_FRL | 0.9999 | 1.0061 | 1.0061 | 0.9999 | 38.8473 | 38.8474 | 38.8473 | 38.8474 | 180° 0' 0.116" | 180° 0' 0.116" | Start to End | Start to End | Straight |  | 0 | 0 | 0 | 0 | 0 | 0 | 2 | Pipe | REUSE HDPE | 42.1 mm Corrugated HDPE Pipe | Circular | 4 | 0
8113 (1) (1) (1) | <None> | REUSE | 19.02 | 19.125 | -3.5% | <None> | <None> | 454106.0133 | 1822292.0437 | 454106.0133 | 1822289.0437 | Basic | No | 42.100mm | 42.100mm | 3.950mm | <None> |  |  | 0 | 0 | Z12_B19_FRL | 0.662 | 0.7309 | 0.7309 | 0.662 | 3 | 3.0018 | 3 | 3.0018 | 180° 0' 0.116" | 180° 0' 0.116" | Start to End | Start to End | Straight |  | 0 | 0 | 0 | 0 | 0 | 0 | 2 | Pipe | REUSE HDPE | 42.1 mm Corrugated HDPE Pipe | Circular | 3 | 0
8113 (1) (1) (2) | <None> | REUSE | 18.886 | 19.02 | -1.12% | <None> | <None> | 454106.0133 | 1822304.0437 | 454106.0133 | 1822292.0437 | Basic | No | 42.100mm | 42.100mm | 3.950mm | <None> |  |  | 0 | 0 | Z12_B19_FRL | 0.7309 | 0.9999 | 0.9999 | 0.7309 | 12 | 12.0008 | 12 | 12.0008 | 180° 0' 0.116" | 180° 0' 0.116" | Start to End | Start to End | Straight |  | 0 | 0 | 0 | 0 | 0 | 0 | 2 | Pipe | REUSE HDPE | 42.1 mm Corrugated HDPE Pipe | Circular | 3 | 0
8117 | <None> | REUSE | 19.122 | 19.017 | 3.5% | <None> | <None> | 454114.1134 | 1822289.0437 | 454114.1134 | 1822292.0437 | Basic | No | 42.100mm | 42.100mm | 3.950mm | <None> |  |  | 0 | 0 | Z12_B19_FRL | 0.6608 | 0.7264 | 0.6608 | 0.7264 | 3 | 3.0018 | 3 | 3.0018 | 0° 0' 0.000" | 0° 0' 0.000" | Start to End | Start to End | Straight |  | 0 | 0 | 0 | 0 | 0 | 0 | 2 | Pipe | REUSE HDPE | 42.1 mm Corrugated HDPE Pipe | Circular | 3 | 0
8117 (1) | <None> | REUSE | 18.796 | 18.79 | 0.19% | <None> | <None> | 454114.1134 | 1822354.891 | 454114.1134 | 1822357.9339 | Basic | No | 42.100mm | 42.100mm | 3.950mm | <None> |  |  | 0 | 0 | Z12_B19_FRL | 0.8258 | 0.8659 | 0.8258 | 0.8659 | 3.0429 | 3.0429 | 3.0429 | 3.0429 | 0° 0' 0.000" | 0° 0' 0.000" | Start to End | Start to End | Straight |  | 0 | 0 | 0 | 0 | 0 | 0 | 2 | Pipe | REUSE HDPE | 42.1 mm Corrugated HDPE Pipe | Circular | 4 | 0
8117 (2) | <None> | REUSE | 18.792 | 18.796 | -0.03% | <None> | <None> | 454114.1134 | 1822342.891 | 454114.1134 | 1822354.891 | Basic | No | 42.100mm | 42.100mm | 3.950mm | <None> |  |  | 0 | 0 | Z12_B19_FRL | 0.8098 | 1.006 | 1.006 | 0.8258 | 12 | 12 | 12 | 12 | 0° 0' 0.000" | 0° 0' 0.000" | Start to End | Start to End | Straight |  | 0 | 0 | 0 | 0 | 0 | 0 | 2 | Pipe | REUSE HDPE | 42.1 mm Corrugated HDPE Pipe | Circular | 4 | 0
8117 (2) (1) | <None> | REUSE | 18.886 | 18.792 | 0.24% | <None> | <None> | 454114.1134 | 1822304.0437 | 454114.1134 | 1822342.891 | Basic | No | 42.100mm | 42.100mm | 3.950mm | <None> |  |  | 0 | 0 | Z12_B19_FRL | 1 | 1.006 | 1 | 1.006 | 38.8473 | 38.8474 | 38.8473 | 38.8474 | 0° 0' 0.000" | 0° 0' 0.000" | Start to End | Start to End | Straight |  | 0 | 0 | 0 | 0 | 0 | 0 | 2 | Pipe | REUSE HDPE | 42.1 mm Corrugated HDPE Pipe | Circular | 4 | 0
8117 (4) (3) | <None> | REUSE | 19.017 | 18.886 | 1.1% | <None> | <None> | 454114.1134 | 1822292.0437 | 454114.1134 | 1822304.0437 | Basic | No | 42.100mm | 42.100mm | 3.950mm | <None> |  |  | 0 | 0 | Z12_B19_FRL | 0.7257 | 1 | 0.7264 | 1 | 12 | 12.0007 | 12 | 12.0007 | 0° 0' 0.000" | 0° 0' 0.000" | Start to End | Start to End | Straight |  | 0 | 0 | 0 | 0 | 0 | 0 | 2 | Pipe | REUSE HDPE | 42.1 mm Corrugated HDPE Pipe | Circular | 3 | 0
8153 | <None> | REUSE | 18.573 | 18.573 | 0% | <None> | <None> | 452945.4418 | 1822356.2338 | 452945.4418 | 1822358.9358 | Basic | No | 42.100mm | 42.100mm | 3.950mm | <None> |  |  | 0 | 0 | Z12_B19_FRL | 1.0563 | 1.0879 | 1.0879 | 1.0563 | 2.702 | 2.702 | 2.702 | 2.702 | 0° 0' 0.000" | 0° 0' 0.000" | Start to End | Start to End | Straight |  | 0 | 0 | 0 | 0 | 0 | 0 | 2 | Pipe | REUSE HDPE | 42.1 mm Corrugated HDPE Pipe | Circular | 4 | 0
8153 (1) | <None> | REUSE | 18.573 | 18.725 | -1.27% | <None> | <None> | 452945.4418 | 1822358.9358 | 452945.4418 | 1822370.9358 | Basic | No | 42.100mm | 42.100mm | 3.950mm | <None> |  |  | 0 | 0 | Z12_B19_FRL | 1.0101 | 1.1601 | 1.0563 | 1.036 | 12 | 12.001 | 12 | 12.001 | 0° 0' 0.000" | 0° 0' 0.000" | Start to End | Start to End | Straight |  | 0 | 0 | 0 | 0 | 0 | 0 | 2 | Pipe | REUSE HDPE | 42.1 mm Corrugated HDPE Pipe | Circular | 3 | 0
8153 (1) (1) | <None> | REUSE | 18.725 | 18.454 | 0.5% | <None> | <None> | 452945.4418 | 1822370.9358 | 452945.4418 | 1822425.2578 | Basic | No | 42.100mm | 42.100mm | 3.950mm | <None> |  |  | 0 | 0 | Z12_B19_FRL | 0.9421 | 1.1001 | 1.036 | 1 | 54.322 | 54.3227 | 54.322 | 54.3227 | 0° 0' 0.000" | 0° 0' 0.000" | Start to End | Start to End | Straight |  | 0 | 0 | 0 | 0 | 0 | 0 | 2 | Pipe | REUSE HDPE | 42.1 mm Corrugated HDPE Pipe | Circular | 4 | 0
8248 | <None> | REUSE | 19.437 | 19.437 | 0% | <None> | <None> | 454217.4921 | 1822182.9338 | 454217.4921 | 1822179.9338 | Basic | No | 42.100mm | 42.100mm | 3.950mm | <None> |  |  | 0 | 0 | Z12_B19_FRL | 0.6193 | 0.6417 | 0.6243 | 0.6193 | 3 | 3 | 3 | 3 | 180° 0' 0.000" | 180° 0' 0.000" | Start to End | Start to End | Straight |  | 0 | 0 | 0 | 0 | 0 | 0 | 2 | Pipe | REUSE HDPE | 42.1 mm Corrugated HDPE Pipe | Circular | 4 | 0
8248 (1) | <None> | REUSE | 19.437 | 19.26 | 1.48% | <None> | <None> | 454217.4921 | 1822179.9338 | 454217.4921 | 1822167.9338 | Basic | No | 42.100mm | 42.100mm | 3.950mm | <None> |  |  | 0 | 0 | Z12_B19_FRL | 0.6193 | 1.0005 | 0.6193 | 1.0005 | 12 | 12.0013 | 12 | 12.0013 | 180° 0' 0.000" | 180° 0' 0.000" | Start to End | Start to End | Straight |  | 0 | 0 | 0 | 0 | 0 | 0 | 2 | Pipe | REUSE HDPE | 42.1 mm Corrugated HDPE Pipe | Circular | 3 | 0
8248 (1) (1) | <None> | REUSE | 19.26 | 19.325 | -0.11% | <None> | <None> | 454217.4921 | 1822167.9338 | 454217.4921 | 1822107.9611 | Basic | No | 42.100mm | 42.100mm | 3.950mm | <None> |  |  | 0 | 0 | Z12_B19_FRL | 1 | 1.0614 | 1.0005 | 1 | 59.9727 | 59.9727 | 59.9727 | 59.9727 | 180° 0' 0.000" | 180° 0' 0.000" | Start to End | Start to End | Straight |  | 0 | 0 | 0 | 0 | 0 | 0 | 2 | Pipe | REUSE HDPE | 42.1 mm Corrugated HDPE Pipe | Circular | 4 | 0
8252 | <None> | REUSE | 19.101 | 18.971 | 0.21% | <None> | <None> | 454326.5629 | 1822567.7767 | 454326.5874 | 1822506.4042 | Basic | No | 42.100mm | 42.100mm | 3.950mm | <None> |  |  | 0 | 0 | Z12_B19_FRL | 1 | 1.0059 | 1 | 1.0059 | 61.3725 | 61.3726 | 61.3725 | 61.3726 | 179° 58' 37.610" | 179° 58' 37.610" | Start to End | Start to End | Straight |  | 0 | 0 | 0 | 0 | 0 | 0 | 2 | Pipe | REUSE HDPE | 42.1 mm Corrugated HDPE Pipe | Circular | 4 | 0
8252 (1) | <None> | REUSE | 19.213 | 19.213 | 0% | <None> | <None> | 454326.5922 | 1822494.4042 | 454326.5934 | 1822491.4339 | Basic | No | 42.100mm | 42.100mm | 3.950mm | <None> |  |  | 0 | 0 | Z12_B19_FRL | 0.6099 | 0.6448 | 0.6099 | 0.6156 | 2.9703 | 2.9703 | 2.9703 | 2.9703 | 179° 58' 37.610" | 179° 58' 37.610" | Start to End | Start to End | Straight |  | 0 | 0 | 0 | 0 | 0 | 0 | 2 | Pipe | REUSE HDPE | 42.1 mm Corrugated HDPE Pipe | Circular | 4 | 0
8252 (2) | <None> | REUSE | 18.971 | 19.213 | -2.01% | <None> | <None> | 454326.5874 | 1822506.4042 | 454326.5922 | 1822494.4042 | Basic | No | 42.100mm | 42.100mm | 3.950mm | <None> |  |  | 0 | 0 | Z12_B19_FRL | 0.6099 | 1.0059 | 1.0059 | 0.6099 | 12 | 12.0024 | 12 | 12.0024 | 179° 58' 37.610" | 179° 58' 37.610" | Start to End | Start to End | Straight |  | 0 | 0 | 0 | 0 | 0 | 0 | 2 | Pipe | REUSE HDPE | 42.1 mm Corrugated HDPE Pipe | Circular | 3 | 0
8256 | <None> | REUSE | 19.213 | 19.213 | 0% | <None> | <None> | 454319.4934 | 1822491.4042 | 454319.4922 | 1822494.4042 | Basic | No | 42.100mm | 42.100mm | 3.950mm | <None> |  |  | 0 | 0 | Z12_B19_FRL | 0.6132 | 0.649 | 0.6486 | 0.6132 | 3 | 3 | 3 | 3 | 359° 58' 37.610" | 359° 58' 37.610" | Start to End | Start to End | Straight |  | 0 | 0 | 0 | 0 | 0 | 0 | 2 | Pipe | REUSE HDPE | 42.1 mm Corrugated HDPE Pipe | Circular | 4 | 0
8256 (1) | <None> | REUSE | 19.213 | 18.971 | 2.01% | <None> | <None> | 454319.4922 | 1822494.4042 | 454319.4874 | 1822506.4042 | Basic | No | 42.100mm | 42.100mm | 3.950mm | <None> |  |  | 0 | 0 | Z12_B19_FRL | 0.6132 | 1.0061 | 0.6132 | 1.0061 | 12 | 12.0024 | 12 | 12.0024 | 359° 58' 37.610" | 359° 58' 37.610" | Start to End | Start to End | Straight |  | 0 | 0 | 0 | 0 | 0 | 0 | 2 | Pipe | REUSE HDPE | 42.1 mm Corrugated HDPE Pipe | Circular | 3 | 0
8256 (1) (1) | <None> | REUSE | 18.971 | 19.101 | -0.21% | <None> | <None> | 454319.4874 | 1822506.4042 | 454319.4629 | 1822567.7753 | Basic | No | 42.100mm | 42.100mm | 3.950mm | <None> |  |  | 0 | 0 | Z12_B19_FRL | 1 | 1.0061 | 1.0061 | 1 | 61.3711 | 61.3712 | 61.3711 | 61.3712 | 359° 58' 37.610" | 359° 58' 37.610" | Start to End | Start to End | Straight |  | 0 | 0 | 0 | 0 | 0 | 0 | 2 | Pipe | REUSE HDPE | 42.1 mm Corrugated HDPE Pipe | Circular | 4 | 0
8260 | <None> | REUSE | 18.381 | 18.725 | -0.58% | <None> | <None> | 452952.5418 | 1822430.3145 | 452952.5418 | 1822370.9417 | Basic | No | 42.100mm | 42.100mm | 3.950mm | <None> |  |  | 0 | 0 | Z12_B19_FRL | 0.9888 | 1.1396 | 1 | 1.0361 | 59.3727 | 59.3737 | 59.3727 | 59.3737 | 180° 0' 0.000" | 180° 0' 0.000" | Start to End | Start to End | Straight |  | 0 | 0 | 0 | 0 | 0 | 0 | 2 | Pipe | REUSE HDPE | 42.1 mm Corrugated HDPE Pipe | Circular | 4 | 0
8260 (1) | <None> | REUSE | 18.725 | 18.641 | 0.71% | <None> | <None> | 452952.5418 | 1822370.9417 | 452952.5418 | 1822358.9417 | Basic | No | 42.100mm | 42.100mm | 3.950mm | <None> |  |  | 0 | 0 | Z12_B19_FRL | 0.9547 | 1.1047 | 1.0361 | 0.9887 | 12 | 12.0003 | 12 | 12.0003 | 180° 0' 0.000" | 180° 0' 0.000" | Start to End | Start to End | Straight |  | 0 | 0 | 0 | 0 | 0 | 0 | 2 | Pipe | REUSE HDPE | 42.1 mm Corrugated HDPE Pipe | Circular | 4 | 0
8260 (1) (1) | <None> | REUSE | 18.641 | 18.641 | 0% | <None> | <None> | 452952.5418 | 1822358.9417 | 452952.5418 | 1822356.2338 | Basic | No | 42.100mm | 42.100mm | 3.950mm | <None> |  |  | 0 | 0 | Z12_B19_FRL | 0.9887 | 1.0202 | 0.9887 | 1.0202 | 2.7079 | 2.7079 | 2.7079 | 2.7079 | 180° 0' 0.000" | 180° 0' 0.000" | Start to End | Start to End | Straight |  | 0 | 0 | 0 | 0 | 0 | 0 | 2 | Pipe | REUSE HDPE | 42.1 mm Corrugated HDPE Pipe | Circular | 4 | 0
8275 | <None> | REUSE | 18.541 | 18.862 | -0.46% | <None> | <None> | 453615.9026 | 1821946.82 | 453615.9026 | 1822016.5671 | Basic | No | 42.100mm | 42.100mm | 3.950mm | <None> |  |  | 0 | 0 | Z12_B19_FRL | 1 | 1.0004 | 1 | 1.0004 | 69.7471 | 69.7478 | 69.7471 | 69.7478 | 0° 0' 0.000" | 0° 0' 0.000" | Start to End | Start to End | Straight |  | 0 | 0 | 0 | 0 | 0 | 0 | 2 | Pipe | REUSE HDPE | 42.1 mm Corrugated HDPE Pipe | Circular | 4 | 0
8275 (1) | <None> | REUSE | 18.862 | 18.748 | 0.95% | <None> | <None> | 453615.9026 | 1822016.5671 | 453615.9026 | 1822028.5671 | Basic | No | 42.100mm | 42.100mm | 3.950mm | <None> |  |  | 0 | 0 | Z12_B19_FRL | 1.0004 | 1.1518 | 1.0004 | 1.0664 | 12 | 12.0005 | 12 | 12.0005 | 0° 0' 0.000" | 0° 0' 0.000" | Start to End | Start to End | Straight |  | 0 | 0 | 0 | 0 | 0 | 0 | 2 | Pipe | REUSE HDPE | 42.1 mm Corrugated HDPE Pipe | Circular | 4 | 0
8275 (1) (1) | <None> | REUSE | 18.748 | 18.748 | 0% | <None> | <None> | 453615.9026 | 1822028.5671 | 453615.9026 | 1822031.5671 | Basic | No | 42.100mm | 42.100mm | 3.950mm | <None> |  |  | 0 | 0 | Z12_B19_FRL | 1.0573 | 1.1048 | 1.0664 | 1.1048 | 3 | 3 | 3 | 3 | 0° 0' 0.000" | 0° 0' 0.000" | Start to End | Start to End | Straight |  | 0 | 0 | 0 | 0 | 0 | 0 | 2 | Pipe | REUSE HDPE | 42.1 mm Corrugated HDPE Pipe | Circular | 4 | 0
8276 | <None> | REUSE | 18.541 | 18.862 | -0.46% | <None> | <None> | 453607.8026 | 1821946.8651 | 453607.8026 | 1822016.5671 | Basic | No | 42.100mm | 42.100mm | 3.950mm | <None> |  |  | 0 | 0 | Z12_B19_FRL | 1 | 1.0005 | 1 | 1.0005 | 69.702 | 69.7027 | 69.702 | 69.7027 | 0° 0' 0.000" | 0° 0' 0.000" | Start to End | Start to End | Straight |  | 0 | 0 | 0 | 0 | 0 | 0 | 2 | Pipe | REUSE HDPE | 42.1 mm Corrugated HDPE Pipe | Circular | 4 | 0
8276 (1) | <None> | REUSE | 18.748 | 18.748 | 0% | <None> | <None> | 453607.8026 | 1822028.5671 | 453607.8026 | 1822031.5671 | Basic | No | 42.100mm | 42.100mm | 3.950mm | <None> |  |  | 0 | 0 | Z12_B19_FRL | 1.0202 | 1.0568 | 1.0202 | 1.0568 | 3 | 3 | 3 | 3 | 0° 0' 0.000" | 0° 0' 0.000" | Start to End | Start to End | Straight |  | 0 | 0 | 0 | 0 | 0 | 0 | 2 | Pipe | REUSE HDPE | 42.1 mm Corrugated HDPE Pipe | Circular | 4 | 0
8276 (2) | <None> | REUSE | 18.862 | 18.748 | 0.95% | <None> | <None> | 453607.8026 | 1822016.5671 | 453607.8026 | 1822028.5671 | Basic | No | 42.100mm | 42.100mm | 3.950mm | <None> |  |  | 0 | 0 | Z12_B19_FRL | 0.9979 | 1.1479 | 1.0005 | 1.0202 | 12 | 12.0005 | 12 | 12.0005 | 0° 0' 0.000" | 0° 0' 0.000" | Start to End | Start to End | Straight |  | 0 | 0 | 0 | 0 | 0 | 0 | 2 | Pipe | REUSE HDPE | 42.1 mm Corrugated HDPE Pipe | Circular | 4 | 0
8288 | <None> | REUSE | 18.707 | 18.707 | 0% | <None> | <None> | 453607.8026 | 1822272.9237 | 453607.8026 | 1822269.9237 | Basic | No | 42.100mm | 42.100mm | 3.950mm | <None> |  |  | 0 | 0 | Z12_B19_FRL | 0.9837 | 1.0228 | 1.0228 | 0.9837 | 3 | 3 | 3 | 3 | 180° 0' 0.000" | 180° 0' 0.000" | Start to End | Start to End | Straight |  | 0 | 0 | 0 | 0 | 0 | 0 | 2 | Pipe | REUSE HDPE | 42.1 mm Corrugated HDPE Pipe | Circular | 4 | 0
8288 (1) | <None> | REUSE | 18.762 | 18.568 | 1.62% | <None> | <None> | 453607.8026 | 1822206.0338 | 453607.8026 | 1822194.0338 | Basic | No | 42.100mm | 42.100mm | 3.950mm | <None> |  |  | 0 | 0 | Z12_B19_FRL | 1 | 1.1562 | 1 | 1.0655 | 12 | 12.0016 | 12 | 12.0016 | 180° 0' 0.000" | 180° 0' 0.000" | Start to End | Start to End | Straight |  | 0 | 0 | 0 | 0 | 0 | 0 | 2 | Pipe | REUSE HDPE | 42.1 mm Corrugated HDPE Pipe | Circular | 3 | 0
8288 (1) (1) | <None> | REUSE | 18.568 | 18.568 | 0% | <None> | <None> | 453607.8026 | 1822194.0338 | 453607.8026 | 1822191.0338 | Basic | No | 42.100mm | 42.100mm | 3.950mm | <None> |  |  | 0 | 0 | Z12_B19_FRL | 1.0655 | 1.1056 | 1.0655 | 1.1056 | 3 | 3 | 3 | 3 | 180° 0' 0.000" | 180° 0' 0.000" | Start to End | Start to End | Straight |  | 0 | 0 | 0 | 0 | 0 | 0 | 2 | Pipe | REUSE HDPE | 42.1 mm Corrugated HDPE Pipe | Circular | 4 | 0
8288 (2) | <None> | REUSE | 18.707 | 18.821 | -0.95% | <None> | <None> | 453607.8026 | 1822269.9237 | 453607.8026 | 1822257.9237 | Basic | No | 42.100mm | 42.100mm | 3.950mm | <None> |  |  | 0 | 0 | Z12_B19_FRL | 0.9403 | 1.0903 | 0.9837 | 1.0001 | 12 | 12.0005 | 12 | 12.0005 | 180° 0' 0.000" | 180° 0' 0.000" | Start to End | Start to End | Straight |  | 0 | 0 | 0 | 0 | 0 | 0 | 2 | Pipe | REUSE HDPE | 42.1 mm Corrugated HDPE Pipe | Circular | 4 | 0
8288 (2) (1) | <None> | REUSE | 18.821 | 18.762 | 0.11% | <None> | <None> | 453607.8026 | 1822257.9237 | 453607.8026 | 1822206.0338 | Basic | No | 42.100mm | 42.100mm | 3.950mm | <None> |  |  | 0 | 0 | Z12_B19_FRL | 0.969 | 1.0001 | 1.0001 | 1 | 51.8899 | 51.8899 | 51.8899 | 51.8899 | 180° 0' 0.000" | 180° 0' 0.000" | Start to End | Start to End | Straight |  | 0 | 0 | 0 | 0 | 0 | 0 | 2 | Pipe | REUSE HDPE | 42.1 mm Corrugated HDPE Pipe | Circular | 4 | 0
8295 | <None> | REUSE | 18.702 | 18.702 | 0% | <None> | <None> | 453615.9026 | 1822272.9237 | 453615.9026 | 1822269.9237 | Basic | No | 42.100mm | 42.100mm | 3.950mm | <None> |  |  | 0 | 0 | Z12_B19_FRL | 0.9888 | 1.0279 | 1.0279 | 0.9888 | 3 | 3 | 3 | 3 | 180° 0' 0.000" | 180° 0' 0.000" | Start to End | Start to End | Straight |  | 0 | 0 | 0 | 0 | 0 | 0 | 2 | Pipe | REUSE HDPE | 42.1 mm Corrugated HDPE Pipe | Circular | 4 | 0
8295 (1) | <None> | REUSE | 18.568 | 18.568 | 0% | <None> | <None> | 453615.9026 | 1822194.0338 | 453615.9026 | 1822191.0338 | Basic | No | 42.100mm | 42.100mm | 3.950mm | <None> |  |  | 0 | 0 | Z12_B19_FRL | 1.0655 | 1.1056 | 1.0655 | 1.1056 | 3 | 3 | 3 | 3 | 180° 0' 0.000" | 180° 0' 0.000" | Start to End | Start to End | Straight |  | 0 | 0 | 0 | 0 | 0 | 0 | 2 | Pipe | REUSE HDPE | 42.1 mm Corrugated HDPE Pipe | Circular | 4 | 0
8295 (2) | <None> | REUSE | 18.762 | 18.568 | 1.62% | <None> | <None> | 453615.9026 | 1822206.0338 | 453615.9026 | 1822194.0338 | Basic | No | 42.100mm | 42.100mm | 3.950mm | <None> |  |  | 0 | 0 | Z12_B19_FRL | 1 | 1.1557 | 1 | 1.0655 | 12 | 12.0016 | 12 | 12.0016 | 180° 0' 0.000" | 180° 0' 0.000" | Start to End | Start to End | Straight |  | 0 | 0 | 0 | 0 | 0 | 0 | 2 | Pipe | REUSE HDPE | 42.1 mm Corrugated HDPE Pipe | Circular | 3 | 0
8295 (3) | <None> | REUSE | 18.821 | 18.762 | 0.11% | <None> | <None> | 453615.9026 | 1822257.9237 | 453615.9026 | 1822206.0338 | Basic | No | 42.100mm | 42.100mm | 3.950mm | <None> |  |  | 0 | 0 | Z12_B19_FRL | 0.9689 | 1 | 1 | 1 | 51.8899 | 51.8899 | 51.8899 | 51.8899 | 180° 0' 0.000" | 180° 0' 0.000" | Start to End | Start to End | Straight |  | 0 | 0 | 0 | 0 | 0 | 0 | 2 | Pipe | REUSE HDPE | 42.1 mm Corrugated HDPE Pipe | Circular | 4 | 0
8295 (4) | <None> | REUSE | 18.702 | 18.821 | -0.99% | <None> | <None> | 453615.9026 | 1822269.9237 | 453615.9026 | 1822257.9237 | Basic | No | 42.100mm | 42.100mm | 3.950mm | <None> |  |  | 0 | 0 | Z12_B19_FRL | 0.9444 | 1.0944 | 0.9888 | 1 | 12 | 12.0006 | 12 | 12.0006 | 180° 0' 0.000" | 180° 0' 0.000" | Start to End | Start to End | Straight |  | 0 | 0 | 0 | 0 | 0 | 0 | 2 | Pipe | REUSE HDPE | 42.1 mm Corrugated HDPE Pipe | Circular | 4 | 0
8312 | <None> | REUSE | 18.935 | 18.935 | 0% | <None> | <None> | 454106.0134 | 1822191.0083 | 454106.0133 | 1822194.0089 | Basic | No | 42.100mm | 42.100mm | 3.950mm | <None> |  |  | 0 | 0 | Z12_B19_FRL | 0.6436 | 0.6945 | 0.6945 | 0.6525 | 3.0007 | 3.0007 | 3.0007 | 3.0007 | 359° 59' 59.908" | 359° 59' 59.908" | Start to End | Start to End | Straight |  | 0 | 0 | 0 | 0 | 0 | 0 | 2 | Pipe | REUSE HDPE | 42.1 mm Corrugated HDPE Pipe | Circular | 4 | 0
8312 (1) | <None> | REUSE | 18.935 | 18.657 | 2.32% | <None> | <None> | 454106.0133 | 1822194.0089 | 454106.0133 | 1822206.0089 | Basic | No | 42.100mm | 42.100mm | 3.950mm | <None> |  |  | 0 | 0 | Z12_B19_FRL | 0.6525 | 1.0997 | 0.6525 | 1.0997 | 12 | 12.0032 | 12 | 12.0032 | 359° 59' 59.908" | 359° 59' 59.908" | Start to End | Start to End | Straight |  | 0 | 0 | 0 | 0 | 0 | 0 | 2 | Pipe | REUSE HDPE | 42.1 mm Corrugated HDPE Pipe | Circular | 3 | 0
8312 (1) (1) | <None> | REUSE | 18.657 | 18.876 | -0.42% | <None> | <None> | 454106.0133 | 1822206.0089 | 454106.0133 | 1822257.9237 | Basic | No | 42.100mm | 42.100mm | 3.950mm | <None> |  |  | 0 | 0 | Z12_B19_FRL | 1.0002 | 1.0997 | 1.0997 | 1.0002 | 51.9148 | 51.9152 | 51.9148 | 51.9152 | 359° 59' 59.908" | 359° 59' 59.908" | Start to End | Start to End | Straight |  | 0 | 0 | 0 | 0 | 0 | 0 | 2 | Pipe | REUSE HDPE | 42.1 mm Corrugated HDPE Pipe | Circular | 4 | 0
8312 (1) (1) (1) | <None> | REUSE | 18.876 | 18.699 | 1.48% | <None> | <None> | 454106.0133 | 1822257.9237 | 454106.0133 | 1822269.9237 | Basic | No | 42.100mm | 42.100mm | 3.950mm | <None> |  |  | 0 | 0 | Z12_B19_FRL | 0.9871 | 1.1371 | 1.0002 | 1.0415 | 12 | 12.0013 | 12 | 12.0013 | 359° 59' 59.908" | 359° 59' 59.908" | Start to End | Start to End | Straight |  | 0 | 0 | 0 | 0 | 0 | 0 | 2 | Pipe | REUSE HDPE | 42.1 mm Corrugated HDPE Pipe | Circular | 3 | 0
8312 (1) (1) (1) (1) | <None> | REUSE | 18.699 | 18.699 | 0% | <None> | <None> | 454106.0133 | 1822269.9237 | 454106.0133 | 1822272.9237 | Basic | No | 42.100mm | 42.100mm | 3.950mm | <None> |  |  | 0 | 0 | Z12_B19_FRL | 1.0415 | 1.0794 | 1.0415 | 1.0794 | 3 | 3 | 3 | 3 | 359° 59' 59.908" | 359° 59' 59.908" | Start to End | Start to End | Straight |  | 0 | 0 | 0 | 0 | 0 | 0 | 2 | Pipe | REUSE HDPE | 42.1 mm Corrugated HDPE Pipe | Circular | 4 | 0
8316 | <None> | REUSE | 18.699 | 18.699 | 0% | <None> | <None> | 454114.1133 | 1822272.9237 | 454114.1133 | 1822269.9237 | Basic | No | 42.100mm | 42.100mm | 3.950mm | <None> |  |  | 0 | 0 | Z12_B19_FRL | 1.0416 | 1.0796 | 1.0796 | 1.0416 | 3 | 3 | 3 | 3 | 179° 59' 59.968" | 179° 59' 59.968" | Start to End | Start to End | Straight |  | 0 | 0 | 0 | 0 | 0 | 0 | 2 | Pipe | REUSE HDPE | 42.1 mm Corrugated HDPE Pipe | Circular | 4 | 0
8316 (1) | <None> | REUSE | 18.895 | 18.895 | 0% | <None> | <None> | 454114.1133 | 1822194.0338 | 454114.1133 | 1822191.0338 | Basic | No | 42.100mm | 42.100mm | 3.950mm | <None> |  |  | 0 | 0 | Z12_B19_FRL | 0.6336 | 0.6661 | 0.6336 | 0.6661 | 3 | 3 | 3 | 3 | 179° 59' 59.968" | 179° 59' 59.968" | Start to End | Start to End | Straight |  | 0 | 0 | 0 | 0 | 0 | 0 | 2 | Pipe | REUSE HDPE | 42.1 mm Corrugated HDPE Pipe | Circular | 4 | 0
8316 (2) | <None> | REUSE | 18.601 | 18.895 | -2.45% | <None> | <None> | 454114.1133 | 1822206.0338 | 454114.1133 | 1822194.0338 | Basic | No | 42.100mm | 42.100mm | 3.950mm | <None> |  |  | 0 | 0 | Z12_B19_FRL | 0.6336 | 1.1556 | 1.1556 | 0.6336 | 12 | 12.0036 | 12 | 12.0036 | 179° 59' 59.968" | 179° 59' 59.968" | Start to End | Start to End | Straight |  | 0 | 0 | 0 | 0 | 0 | 0 | 2 | Pipe | REUSE HDPE | 42.1 mm Corrugated HDPE Pipe | Circular | 3 | 0
8316 (2) (1) | <None> | REUSE | 18.699 | 18.876 | -1.48% | <None> | <None> | 454114.1133 | 1822269.9237 | 454114.1133 | 1822257.9237 | Basic | No | 42.100mm | 42.100mm | 3.950mm | <None> |  |  | 0 | 0 | Z12_B19_FRL | 0.9871 | 1.1371 | 1.0416 | 1.0001 | 12 | 12.0013 | 12 | 12.0013 | 179° 59' 59.968" | 179° 59' 59.968" | Start to End | Start to End | Straight |  | 0 | 0 | 0 | 0 | 0 | 0 | 2 | Pipe | REUSE HDPE | 42.1 mm Corrugated HDPE Pipe | Circular | 3 | 0
8316 (2) (1) (1) | <None> | REUSE | 18.876 | 18.601 | 0.53% | <None> | <None> | 454114.1133 | 1822257.9237 | 454114.1133 | 1822206.0338 | Basic | No | 42.100mm | 42.100mm | 3.950mm | <None> |  |  | 0 | 0 | Z12_B19_FRL | 1.0001 | 1.1556 | 1.0001 | 1.1556 | 51.8899 | 51.8906 | 51.8899 | 51.8906 | 179° 59' 59.968" | 179° 59' 59.968" | Start to End | Start to End | Straight |  | 0 | 0 | 0 | 0 | 0 | 0 | 2 | Pipe | REUSE HDPE | 42.1 mm Corrugated HDPE Pipe | Circular | 4 | 0
8320 | <None> | REUSE | 18.535 | 18.535 | 0% | <None> | <None> | 454217.4921 | 1822272.9237 | 454217.4921 | 1822269.9237 | Basic | No | 42.100mm | 42.100mm | 3.950mm | <None> |  |  | 0 | 0 | Z12_B19_FRL | 1.0728 | 1.1034 | 1.1034 | 1.0728 | 3 | 3 | 3 | 3 | 180° 0' 0.000" | 180° 0' 0.000" | Start to End | Start to End | Straight |  | 0 | 0 | 0 | 0 | 0 | 0 | 2 | Pipe | REUSE HDPE | 42.1 mm Corrugated HDPE Pipe | Circular | 4 | 0
8320 (1) | <None> | REUSE | 19.021 | 19.126 | -3.49% | <None> | <None> | 454217.4921 | 1822194.0338 | 454217.4921 | 1822191.0338 | Basic | No | 42.100mm | 42.100mm | 3.950mm | <None> |  |  | 0 | 0 | Z12_B19_FRL | 0.8831 | 0.9456 | 0.9456 | 0.8831 | 3 | 3.0018 | 3 | 3.0018 | 180° 0' 0.000" | 180° 0' 0.000" | Start to End | Start to End | Straight |  | 0 | 0 | 0 | 0 | 0 | 0 | 2 | Pipe | REUSE HDPE | 42.1 mm Corrugated HDPE Pipe | Circular | 3 | 0
8320 (2) | <None> | REUSE | 18.941 | 19.021 | -0.67% | <None> | <None> | 454217.4921 | 1822206.0338 | 454217.4921 | 1822194.0338 | Basic | No | 42.100mm | 42.100mm | 3.950mm | <None> |  |  | 0 | 0 | Z12_B19_FRL | 0.9343 | 1.1294 | 1.1294 | 0.9456 | 12 | 12.0003 | 12 | 12.0003 | 180° 0' 0.000" | 180° 0' 0.000" | Start to End | Start to End | Straight |  | 0 | 0 | 0 | 0 | 0 | 0 | 2 | Pipe | REUSE HDPE | 42.1 mm Corrugated HDPE Pipe | Circular | 4 | 0
8320 (2) (1) | <None> | REUSE | 18.535 | 18.812 | -2.31% | <None> | <None> | 454217.4921 | 1822269.9237 | 454217.4921 | 1822257.9237 | Basic | No | 42.100mm | 42.100mm | 3.950mm | <None> |  |  | 0 | 0 | Z12_B19_FRL | 1.0001 | 1.1586 | 1.0728 | 1.0001 | 12 | 12.0032 | 12 | 12.0032 | 180° 0' 0.000" | 180° 0' 0.000" | Start to End | Start to End | Straight |  | 0 | 0 | 0 | 0 | 0 | 0 | 2 | Pipe | REUSE HDPE | 42.1 mm Corrugated HDPE Pipe | Circular | 3 | 0
8320 (2) (1) (1) | <None> | REUSE | 18.812 | 18.941 | -0.25% | <None> | <None> | 454217.4921 | 1822257.9237 | 454217.4921 | 1822206.0338 | Basic | No | 42.100mm | 42.100mm | 3.950mm | <None> |  |  | 0 | 0 | Z12_B19_FRL | 1.0001 | 1.1294 | 1.0001 | 1.1294 | 51.8899 | 51.8901 | 51.8899 | 51.8901 | 180° 0' 0.000" | 180° 0' 0.000" | Start to End | Start to End | Straight |  | 0 | 0 | 0 | 0 | 0 | 0 | 2 | Pipe | REUSE HDPE | 42.1 mm Corrugated HDPE Pipe | Circular | 4 | 0
8324 | <None> | REUSE | 18.535 | 18.535 | 0% | <None> | <None> | 454225.5921 | 1822272.9237 | 454225.5921 | 1822269.9237 | Basic | No | 42.100mm | 42.100mm | 3.950mm | <None> |  |  | 0 | 0 | Z12_B19_FRL | 1.0726 | 1.1034 | 1.1034 | 1.0726 | 3 | 3 | 3 | 3 | 180° 0' 0.000" | 180° 0' 0.000" | Start to End | Start to End | Straight |  | 0 | 0 | 0 | 0 | 0 | 0 | 2 | Pipe | REUSE HDPE | 42.1 mm Corrugated HDPE Pipe | Circular | 4 | 0
8324 (1) | <None> | REUSE | 18.812 | 19.009 | -0.29% | <None> | <None> | 454225.5921 | 1822257.9237 | 454225.5921 | 1822191.0338 | Basic | No | 42.100mm | 42.100mm | 3.950mm | <None> |  |  | 0 | 0 | Z12_B19_FRL | 0.9472 | 1.1188 | 1 | 1 | 66.8899 | 66.8902 | 66.8899 | 66.8902 | 180° 0' 0.000" | 180° 0' 0.000" | Start to End | Start to End | Straight |  | 0 | 0 | 0 | 0 | 0 | 0 | 2 | Pipe | REUSE HDPE | 42.1 mm Corrugated HDPE Pipe | Circular | 4 | 0
8324 (2) | <None> | REUSE | 18.535 | 18.812 | -2.31% | <None> | <None> | 454225.5921 | 1822269.9237 | 454225.5921 | 1822257.9237 | Basic | No | 42.100mm | 42.100mm | 3.950mm | <None> |  |  | 0 | 0 | Z12_B19_FRL | 1 | 1.1591 | 1.0726 | 1 | 12 | 12.0032 | 12 | 12.0032 | 180° 0' 0.000" | 180° 0' 0.000" | Start to End | Start to End | Straight |  | 0 | 0 | 0 | 0 | 0 | 0 | 2 | Pipe | REUSE HDPE | 42.1 mm Corrugated HDPE Pipe | Circular | 3 | 0
8365 | <None> | REUSE | 20.28 | 19.824 | 0.47% | <None> | <None> | 452625.8746 | 1822207.0822 | 452625.8746 | 1822110.5699 | Basic | No | 42.100mm | 42.100mm | 3.950mm | <None> |  |  | 0 | 0 | Z12_B19_FRL | 0.9329 | 1.1512 | 0.9968 | 1 | 96.5124 | 96.5135 | 96.5124 | 96.5135 | 180° 0' 0.000" | 180° 0' 0.000" | Start to End | Start to End | Straight |  | 0 | 0 | 0 | 0 | 0 | 0 | 2 | Pipe | REUSE HDPE | 42.1 mm Corrugated HDPE Pipe | Circular | 4 | 0
8392 | <None> | REUSE | 18.938 | 18.938 | 0% | <None> | <None> | 454275.9202 | 1822431.8339 | 454278.9202 | 1822431.8339 | Basic | No | 42.100mm | 42.100mm | 3.950mm | <None> |  |  | 0 | 0 | Z12_B19_FRL | 0.6239 | 0.6551 | 0.6551 | 0.6239 | 3 | 3 | 3 | 3 | 90° 0' 0.000" | 90° 0' 0.000" | Start to End | Start to End | Straight |  | 0 | 0 | 0 | 0 | 0 | 0 | 2 | Pipe | REUSE HDPE | 42.1 mm Corrugated HDPE Pipe | Circular | 4 | 0
8392 (1) | <None> | REUSE | 18.738 | 19.675 | -1.12% | <None> | <None> | 454290.9202 | 1822431.8339 | 454374.3971 | 1822431.8339 | Basic | No | 42.100mm | 42.100mm | 3.950mm | <None> |  |  | 0 | 0 | Z12_B19_FRL | 0.692 | 1.0059 | 1.0059 | 1 | 83.4769 | 83.4822 | 83.4769 | 83.4822 | 90° 0' 0.000" | 90° 0' 0.000" | Start to End | Start to End | Straight |  | 0 | 0 | 0 | 0 | 0 | 0 | 2 | Pipe | REUSE HDPE | 42.1 mm Corrugated HDPE Pipe | Circular | 3 | 0
8392 (2) | <None> | REUSE | 18.938 | 18.738 | 1.67% | <None> | <None> | 454278.9202 | 1822431.8339 | 454290.9202 | 1822431.8339 | Basic | No | 42.100mm | 42.100mm | 3.950mm | <None> |  |  | 0 | 0 | Z12_B19_FRL | 0.6239 | 1.0059 | 0.6239 | 1.0059 | 12 | 12.0017 | 12 | 12.0017 | 90° 0' 0.000" | 90° 0' 0.000" | Start to End | Start to End | Straight |  | 0 | 0 | 0 | 0 | 0 | 0 | 2 | Pipe | REUSE HDPE | 42.1 mm Corrugated HDPE Pipe | Circular | 3 | 0
8404 | <None> | REUSE | 19.596 | 18.665 | 1.07% | <None> | <None> | 454378.224 | 1822484.5501 | 454290.9202 | 1822484.1845 | Basic | No | 42.100mm | 42.100mm | 3.950mm | <None> |  |  | 0 | 0 | Z12_B19_FRL | 0.8578 | 1.0061 | 1 | 1.0061 | 87.3046 | 87.3095 | 87.3046 | 87.3095 | 269° 45' 36.284" | 269° 45' 36.284" | Start to End | Start to End | Straight |  | 0 | 0 | 0 | 0 | 0 | 0 | 2 | Pipe | REUSE HDPE | 42.1 mm Corrugated HDPE Pipe | Circular | 3 | 0
8404 (1) | <None> | REUSE | 18.795 | 18.795 | 0% | <None> | <None> | 454278.9202 | 1822484.1343 | 454275.9202 | 1822484.1217 | Basic | No | 42.100mm | 42.100mm | 3.950mm | <None> |  |  | 0 | 0 | Z12_B19_FRL | 0.651 | 0.6791 | 0.651 | 0.6791 | 3 | 3 | 3 | 3 | 269° 45' 36.284" | 269° 45' 36.284" | Start to End | Start to End | Straight |  | 0 | 0 | 0 | 0 | 0 | 0 | 2 | Pipe | REUSE HDPE | 42.1 mm Corrugated HDPE Pipe | Circular | 4 | 0
8404 (2) | <None> | REUSE | 18.665 | 18.795 | -1.08% | <None> | <None> | 454290.9202 | 1822484.1845 | 454278.9202 | 1822484.1343 | Basic | No | 42.100mm | 42.100mm | 3.950mm | <None> |  |  | 0 | 0 | Z12_B19_FRL | 0.651 | 1.0061 | 1.0061 | 0.651 | 12.0001 | 12.0008 | 12.0001 | 12.0008 | 269° 45' 36.284" | 269° 45' 36.284" | Start to End | Start to End | Straight |  | 0 | 0 | 0 | 0 | 0 | 0 | 2 | Pipe | REUSE HDPE | 42.1 mm Corrugated HDPE Pipe | Circular | 3 | 0
8416 | <None> | REUSE | 20.459 | 19.898 | 0.52% | <None> | <None> | 452618.7746 | 1822211.0164 | 452618.7746 | 1822102.4699 | Basic | No | 42.100mm | 42.100mm | 3.950mm | <None> |  |  | 0 | 0 | Z12_B19_FRL | 0.8092 | 1 | 0.9966 | 1 | 108.5465 | 108.548 | 108.5465 | 108.548 | 180° 0' 0.000" | 180° 0' 0.000" | Start to End | Start to End | Straight |  | 0 | 0 | 0 | 0 | 0 | 0 | 2 | Pipe | REUSE HDPE | 42.1 mm Corrugated HDPE Pipe | Circular | 4 | 0
8430 | <None> | REUSE | 18.996 | 18.807 | 0.2% | <None> | <None> | 454178.4729 | 1822072.1284 | 454178.4767 | 1822167.9364 | Basic | No | 42.100mm | 42.100mm | 3.950mm | <None> |  |  | 0 | 0 | Z12_B19_FRL | 0.9913 | 1.0436 | 0.9992 | 1.0436 | 95.808 | 95.8082 | 95.808 | 95.8082 | 0° 0' 8.272" | 0° 0' 8.272" | Start to End | Start to End | Straight |  | 0 | 0 | 0 | 0 | 0 | 0 | 2 | Pipe | REUSE HDPE | 42.1 mm Corrugated HDPE Pipe | Circular | 4 | 0
8430 (1) | <None> | REUSE | 19.087 | 19.087 | 0% | <None> | <None> | 454178.4724 | 1822179.9364 | 454178.4713 | 1822182.9338 | Basic | No | 42.100mm | 42.100mm | 3.950mm | <None> |  |  | 0 | 0 | Z12_B19_FRL | 0.6508 | 0.6898 | 0.6508 | 0.6898 | 2.9974 | 2.9974 | 2.9974 | 2.9974 | 359° 58' 44.870" | 359° 58' 44.870" | Start to End | Start to End | Straight |  | 0 | 0 | 0 | 0 | 0 | 0 | 2 | Pipe | REUSE HDPE | 42.1 mm Corrugated HDPE Pipe | Circular | 4 | 0
8430 (2) | <None> | REUSE | 18.807 | 19.087 | -2.34% | <None> | <None> | 454178.4767 | 1822167.9364 | 454178.4724 | 1822179.9364 | Basic | No | 42.100mm | 42.100mm | 3.950mm | <None> |  |  | 0 | 0 | Z12_B19_FRL | 0.6508 | 1.0436 | 1.0436 | 0.6508 | 12 | 12.0033 | 12 | 12.0033 | 359° 58' 44.870" | 359° 58' 44.870" | Start to End | Start to End | Straight |  | 0 | 0 | 0 | 0 | 0 | 0 | 2 | Pipe | REUSE HDPE | 42.1 mm Corrugated HDPE Pipe | Circular | 3 | 0
8453 | <None> | REUSE | 18.283 | 18.766 | -0.51% | <None> | <None> | 453003.0418 | 1822466.4808 | 453003.0418 | 1822370.9889 | Basic | No | 42.100mm | 42.100mm | 3.950mm | <None> |  |  | 0 | 0 | Z12_B19_FRL | 0.9491 | 1.1137 | 1 | 1.036 | 95.492 | 95.4932 | 95.492 | 95.4932 | 180° 0' 0.000" | 180° 0' 0.000" | Start to End | Start to End | Straight |  | 0 | 0 | 0 | 0 | 0 | 0 | 2 | Pipe | REUSE HDPE | 42.1 mm Corrugated HDPE Pipe | Circular | 4 | 0
8453 (1) | <None> | REUSE | 18.53 | 18.53 | 0% | <None> | <None> | 453003.0418 | 1822358.9889 | 453003.0418 | 1822356.2338 | Basic | No | 42.100mm | 42.100mm | 3.950mm | <None> |  |  | 0 | 0 | Z12_B19_FRL | 1.1398 | 1.172 | 1.1398 | 1.172 | 2.7551 | 2.7551 | 2.7551 | 2.7551 | 180° 0' 0.000" | 180° 0' 0.000" | Start to End | Start to End | Straight |  | 0 | 0 | 0 | 0 | 0 | 0 | 2 | Pipe | REUSE HDPE | 42.1 mm Corrugated HDPE Pipe | Circular | 4 | 0
8453 (2) | <None> | REUSE | 18.766 | 18.53 | 1.97% | <None> | <None> | 453003.0418 | 1822370.9889 | 453003.0418 | 1822358.9889 | Basic | No | 42.100mm | 42.100mm | 3.950mm | <None> |  |  | 0 | 0 | Z12_B19_FRL | 1.036 | 1.2294 | 1.036 | 1.1398 | 12 | 12.0023 | 12 | 12.0023 | 180° 0' 0.000" | 180° 0' 0.000" | Start to End | Start to End | Straight |  | 0 | 0 | 0 | 0 | 0 | 0 | 2 | Pipe | REUSE HDPE | 42.1 mm Corrugated HDPE Pipe | Circular | 3 | 0
8461 | <None> | REUSE | 19.082 | 19.082 | 0% | <None> | <None> | 454171.3713 | 1822182.9338 | 454171.3724 | 1822179.9338 | Basic | No | 42.100mm | 42.100mm | 3.950mm | <None> |  |  | 0 | 0 | Z12_B19_FRL | 0.6564 | 0.6954 | 0.6954 | 0.6564 | 3 | 3 | 3 | 3 | 179° 58' 44.870" | 179° 58' 44.870" | Start to End | Start to End | Straight |  | 0 | 0 | 0 | 0 | 0 | 0 | 2 | Pipe | REUSE HDPE | 42.1 mm Corrugated HDPE Pipe | Circular | 4 | 0
8461 (1) | <None> | REUSE | 19.082 | 18.807 | 2.29% | <None> | <None> | 454171.3724 | 1822179.9338 | 454171.3767 | 1822167.9338 | Basic | No | 42.100mm | 42.100mm | 3.950mm | <None> |  |  | 0 | 0 | Z12_B19_FRL | 0.6564 | 1.0435 | 0.6564 | 1.0435 | 12 | 12.0031 | 12 | 12.0031 | 179° 58' 44.870" | 179° 58' 44.870" | Start to End | Start to End | Straight |  | 0 | 0 | 0 | 0 | 0 | 0 | 2 | Pipe | REUSE HDPE | 42.1 mm Corrugated HDPE Pipe | Circular | 3 | 0
8461 (1) (1) | <None> | REUSE | 18.807 | 19.008 | -0.2% | <None> | <None> | 454171.3767 | 1822167.9338 | 454171.3729 | 1822066.4168 | Basic | No | 42.100mm | 42.100mm | 3.950mm | <None> |  |  | 0 | 0 | Z12_B19_FRL | 0.9914 | 1.0435 | 1.0435 | 1.0008 | 101.517 | 101.5172 | 101.517 | 101.5172 | 180° 0' 7.807" | 180° 0' 7.807" | Start to End | Start to End | Straight |  | 0 | 0 | 0 | 0 | 0 | 0 | 2 | Pipe | REUSE HDPE | 42.1 mm Corrugated HDPE Pipe | Circular | 4 | 0
8467 | <None> | REUSE | 18.53 | 18.53 | 0% | <None> | <None> | 453010.1418 | 1822356.2338 | 453010.1418 | 1822358.9889 | Basic | No | 42.100mm | 42.100mm | 3.950mm | <None> |  |  | 0 | 0 | Z12_B19_FRL | 1.1398 | 1.172 | 1.172 | 1.1398 | 2.7551 | 2.7551 | 2.7551 | 2.7551 | 0° 0' 0.000" | 0° 0' 0.000" | Start to End | Start to End | Straight |  | 0 | 0 | 0 | 0 | 0 | 0 | 2 | Pipe | REUSE HDPE | 42.1 mm Corrugated HDPE Pipe | Circular | 4 | 0
8467 (1) | <None> | REUSE | 18.247 | 18.247 | 0% | <None> | <None> | 453010.1418 | 1822468.6996 | 453010.1418 | 1822471.6996 | Basic | No | 42.100mm | 42.100mm | 3.950mm | <None> |  |  | 0 | 0 | Z12_B19_FRL | 1.123 | 1.1338 | 1.1338 | 1.123 | 3 | 3 | 3 | 3 | 0° 0' 0.000" | 0° 0' 0.000" | Start to End | Start to End | Straight |  | 0 | 0 | 0 | 0 | 0 | 0 | 2 | Pipe | REUSE HDPE | 42.1 mm Corrugated HDPE Pipe | Circular | 4 | 0
8467 (2) | <None> | REUSE | 18.414 | 18.247 | 1.39% | <None> | <None> | 453010.1418 | 1822456.6996 | 453010.1418 | 1822468.6996 | Basic | No | 42.100mm | 42.100mm | 3.950mm | <None> |  |  | 0 | 0 | Z12_B19_FRL | 1.0251 | 1.1338 | 1.0251 | 1.1338 | 12 | 12.0012 | 12 | 12.0012 | 0° 0' 0.000" | 0° 0' 0.000" | Start to End | Start to End | Straight |  | 0 | 0 | 0 | 0 | 0 | 0 | 2 | Pipe | REUSE HDPE | 42.1 mm Corrugated HDPE Pipe | Circular | 3 | 0
8467 (3) | <None> | REUSE | 18.53 | 18.766 | -1.97% | <None> | <None> | 453010.1418 | 1822358.9889 | 453010.1418 | 1822370.9889 | Basic | No | 42.100mm | 42.100mm | 3.950mm | <None> |  |  | 0 | 0 | Z12_B19_FRL | 1.0361 | 1.2289 | 1.1398 | 1.0361 | 12 | 12.0023 | 12 | 12.0023 | 0° 0' 0.000" | 0° 0' 0.000" | Start to End | Start to End | Straight |  | 0 | 0 | 0 | 0 | 0 | 0 | 2 | Pipe | REUSE HDPE | 42.1 mm Corrugated HDPE Pipe | Circular | 3 | 0
8467 (3) (1) | <None> | REUSE | 18.766 | 18.414 | 0.41% | <None> | <None> | 453010.1418 | 1822370.9889 | 453010.1418 | 1822456.6996 | Basic | No | 42.100mm | 42.100mm | 3.950mm | <None> |  |  | 0 | 0 | Z12_B19_FRL | 1.0251 | 1.0636 | 1.0361 | 1.0251 | 85.7107 | 85.7115 | 85.7107 | 85.7115 | 0° 0' 0.000" | 0° 0' 0.000" | Start to End | Start to End | Straight |  | 0 | 0 | 0 | 0 | 0 | 0 | 2 | Pipe | REUSE HDPE | 42.1 mm Corrugated HDPE Pipe | Circular | 4 | 0
8564 | <None> | REUSE | 19.355 | 19.109 | 0.21% | <None> | <None> | 453953.2749 | 1822501.0988 | 453953.2749 | 1822381.001 | Basic | No | 42.100mm | 42.100mm | 3.950mm | <None> |  |  | 0 | 0 | Z12_B19_FRL | 1 | 1.0061 | 1 | 1.0061 | 120.0978 | 120.0981 | 120.0978 | 120.0981 | 180° 0' 0.000" | 180° 0' 0.000" | Start to End | Start to End | Straight |  | 0 | 0 | 0 | 0 | 0 | 0 | 2 | Pipe | REUSE HDPE | 42.1 mm Corrugated HDPE Pipe | Circular | 4 | 0
8564 (1) | <None> | REUSE | 19.295 | 19.295 | 0% | <None> | <None> | 453953.2749 | 1822369.001 | 453953.2749 | 1822366.0339 | Basic | No | 42.100mm | 42.100mm | 3.950mm | <None> |  |  | 0 | 0 | Z12_B19_FRL | 0.6461 | 0.6798 | 0.6461 | 0.6798 | 2.9671 | 2.9671 | 2.9671 | 2.9671 | 180° 0' 0.000" | 180° 0' 0.000" | Start to End | Start to End | Straight |  | 0 | 0 | 0 | 0 | 0 | 0 | 2 | Pipe | REUSE HDPE | 42.1 mm Corrugated HDPE Pipe | Circular | 4 | 0
8564 (2) | <None> | REUSE | 19.109 | 19.295 | -1.55% | <None> | <None> | 453953.2749 | 1822381.001 | 453953.2749 | 1822369.001 | Basic | No | 42.100mm | 42.100mm | 3.950mm | <None> |  |  | 0 | 0 | Z12_B19_FRL | 0.6461 | 1.0061 | 1.0061 | 0.6461 | 12 | 12.0014 | 12 | 12.0014 | 180° 0' 0.000" | 180° 0' 0.000" | Start to End | Start to End | Straight |  | 0 | 0 | 0 | 0 | 0 | 0 | 2 | Pipe | REUSE HDPE | 42.1 mm Corrugated HDPE Pipe | Circular | 3 | 0
8568 | <None> | REUSE | 19.355 | 19.109 | 0.21% | <None> | <None> | 453945.1749 | 1822501.0988 | 453945.1749 | 1822381.001 | Basic | No | 42.100mm | 42.100mm | 3.950mm | <None> |  |  | 0 | 0 | Z12_B19_FRL | 1 | 1.0062 | 1 | 1.0062 | 120.0978 | 120.0981 | 120.0978 | 120.0981 | 180° 0' 0.000" | 180° 0' 0.000" | Start to End | Start to End | Straight |  | 0 | 0 | 0 | 0 | 0 | 0 | 2 | Pipe | REUSE HDPE | 42.1 mm Corrugated HDPE Pipe | Circular | 4 | 0
8568 (1) | <None> | REUSE | 19.295 | 19.295 | 0% | <None> | <None> | 453945.1749 | 1822369.001 | 453945.1749 | 1822366.0339 | Basic | No | 42.100mm | 42.100mm | 3.950mm | <None> |  |  | 0 | 0 | Z12_B19_FRL | 0.646 | 0.6798 | 0.646 | 0.6798 | 2.9671 | 2.9671 | 2.9671 | 2.9671 | 180° 0' 0.000" | 180° 0' 0.000" | Start to End | Start to End | Straight |  | 0 | 0 | 0 | 0 | 0 | 0 | 2 | Pipe | REUSE HDPE | 42.1 mm Corrugated HDPE Pipe | Circular | 4 | 0
8568 (2) | <None> | REUSE | 19.109 | 19.295 | -1.55% | <None> | <None> | 453945.1749 | 1822381.001 | 453945.1749 | 1822369.001 | Basic | No | 42.100mm | 42.100mm | 3.950mm | <None> |  |  | 0 | 0 | Z12_B19_FRL | 0.646 | 1.0062 | 1.0062 | 0.646 | 12 | 12.0014 | 12 | 12.0014 | 180° 0' 0.000" | 180° 0' 0.000" | Start to End | Start to End | Straight |  | 0 | 0 | 0 | 0 | 0 | 0 | 2 | Pipe | REUSE HDPE | 42.1 mm Corrugated HDPE Pipe | Circular | 3 | 0
8572 | <None> | REUSE | 19.108 | 18.735 | 0.32% | <None> | <None> | 452770.9749 | 1821969.783 | 452770.9749 | 1822087.4699 | Basic | No | 42.100mm | 42.100mm | 3.950mm | <None> |  |  | 0 | 0 | Z12_B19_FRL | 1 | 1.0781 | 1 | 1.0781 | 117.6869 | 117.6875 | 117.6869 | 117.6875 | 0° 0' 0.000" | 0° 0' 0.000" | Start to End | Start to End | Straight |  | 0 | 0 | 0 | 0 | 0 | 0 | 2 | Pipe | REUSE HDPE | 42.1 mm Corrugated HDPE Pipe | Circular | 4 | 0
8572 (1) | <None> | REUSE | 19.032 | 19.032 | 0% | <None> | <None> | 452770.9749 | 1822099.4699 | 452770.9749 | 1822102.4699 | Basic | No | 42.100mm | 42.100mm | 3.950mm | <None> |  |  | 0 | 0 | Z12_B19_FRL | 0.6225 | 0.6559 | 0.6225 | 0.6559 | 3 | 3 | 3 | 3 | 0° 0' 0.000" | 0° 0' 0.000" | Start to End | Start to End | Straight |  | 0 | 0 | 0 | 0 | 0 | 0 | 2 | Pipe | REUSE HDPE | 42.1 mm Corrugated HDPE Pipe | Circular | 4 | 0
8572 (2) | <None> | REUSE | 18.735 | 19.032 | -2.47% | <None> | <None> | 452770.9749 | 1822087.4699 | 452770.9749 | 1822099.4699 | Basic | No | 42.100mm | 42.100mm | 3.950mm | <None> |  |  | 0 | 0 | Z12_B19_FRL | 0.6225 | 1.0781 | 1.0781 | 0.6225 | 12 | 12.0037 | 12 | 12.0037 | 0° 0' 0.000" | 0° 0' 0.000" | Start to End | Start to End | Straight |  | 0 | 0 | 0 | 0 | 0 | 0 | 2 | Pipe | REUSE HDPE | 42.1 mm Corrugated HDPE Pipe | Circular | 3 | 0
8576 | <None> | REUSE | 19.022 | 19.022 | 0% | <None> | <None> | 452778.0749 | 1822102.4699 | 452778.0749 | 1822099.4699 | Basic | No | 42.100mm | 42.100mm | 3.950mm | <None> |  |  | 0 | 0 | Z12_B19_FRL | 0.6324 | 0.666 | 0.666 | 0.6324 | 3 | 3 | 3 | 3 | 180° 0' 0.000" | 180° 0' 0.000" | Start to End | Start to End | Straight |  | 0 | 0 | 0 | 0 | 0 | 0 | 2 | Pipe | REUSE HDPE | 42.1 mm Corrugated HDPE Pipe | Circular | 4 | 0
8576 (1) | <None> | REUSE | 19.022 | 18.735 | 2.39% | <None> | <None> | 452778.0749 | 1822099.4699 | 452778.0749 | 1822087.4699 | Basic | No | 42.100mm | 42.100mm | 3.950mm | <None> |  |  | 0 | 0 | Z12_B19_FRL | 0.6324 | 1.0781 | 0.6324 | 1.0781 | 12 | 12.0034 | 12 | 12.0034 | 180° 0' 0.000" | 180° 0' 0.000" | Start to End | Start to End | Straight |  | 0 | 0 | 0 | 0 | 0 | 0 | 2 | Pipe | REUSE HDPE | 42.1 mm Corrugated HDPE Pipe | Circular | 3 | 0
8576 (1) (1) | <None> | REUSE | 18.735 | 19.108 | -0.32% | <None> | <None> | 452778.0749 | 1822087.4699 | 452778.0749 | 1821969.783 | Basic | No | 42.100mm | 42.100mm | 3.950mm | <None> |  |  | 0 | 0 | Z12_B19_FRL | 1 | 1.0781 | 1.0781 | 1 | 117.6869 | 117.6875 | 117.6869 | 117.6875 | 180° 0' 0.000" | 180° 0' 0.000" | Start to End | Start to End | Straight |  | 0 | 0 | 0 | 0 | 0 | 0 | 2 | Pipe | REUSE HDPE | 42.1 mm Corrugated HDPE Pipe | Circular | 4 | 0
8580 | <None> | REUSE | 19.64 | 19.64 | 0% | <None> | <None> | 452691.3749 | 1822110.5699 | 452691.3749 | 1822113.5699 | Basic | No | 42.100mm | 42.100mm | 3.950mm | <None> |  |  | 0 | 0 | Z12_B19_FRL | 0.7776 | 0.8192 | 0.8192 | 0.7776 | 3 | 3 | 3 | 3 | 0° 0' 0.000" | 0° 0' 0.000" | Start to End | Start to End | Straight |  | 0 | 0 | 0 | 0 | 0 | 0 | 2 | Pipe | REUSE HDPE | 42.1 mm Corrugated HDPE Pipe | Circular | 4 | 0
8580 (1) | <None> | REUSE | 19.64 | 19.5 | 1.16% | <None> | <None> | 452691.3749 | 1822113.5699 | 452691.3749 | 1822125.5699 | Basic | No | 42.100mm | 42.100mm | 3.950mm | <None> |  |  | 0 | 0 | Z12_B19_FRL | 0.7758 | 1.0061 | 0.7776 | 1.0061 | 12 | 12.0008 | 12 | 12.0008 | 0° 0' 0.000" | 0° 0' 0.000" | Start to End | Start to End | Straight |  | 0 | 0 | 0 | 0 | 0 | 0 | 2 | Pipe | REUSE HDPE | 42.1 mm Corrugated HDPE Pipe | Circular | 3 | 0
8580 (1) (1) | <None> | REUSE | 19.5 | 19.523 | -0.02% | <None> | <None> | 452691.3749 | 1822125.5699 | 452691.3749 | 1822235.521 | Basic | No | 42.100mm | 42.100mm | 3.950mm | <None> |  |  | 0 | 0 | Z12_B19_FRL | 0.6932 | 1.0061 | 1.0061 | 1.006 | 109.9511 | 109.9511 | 109.9511 | 109.9511 | 0° 0' 0.000" | 0° 0' 0.000" | Start to End | Start to End | Straight |  | 0 | 0 | 0 | 0 | 0 | 0 | 2 | Pipe | REUSE HDPE | 42.1 mm Corrugated HDPE Pipe | Circular | 4 | 0
8580 (1) (1) (1) | <None> | REUSE | 19.523 | 19.523 | -0.01% | <None> | <None> | 452691.3749 | 1822235.521 | 452691.3749 | 1822247.521 | Basic | No | 42.100mm | 42.100mm | 3.950mm | <None> |  |  | 0 | 0 | Z12_B19_FRL | 1.006 | 1.2272 | 1.006 | 1.0855 | 12 | 12 | 12 | 12 | 0° 0' 0.000" | 0° 0' 0.000" | Start to End | Start to End | Straight |  | 0 | 0 | 0 | 0 | 0 | 0 | 2 | Pipe | REUSE HDPE | 42.1 mm Corrugated HDPE Pipe | Circular | 4 | 0
8580 (1) (1) (1) (1) | <None> | REUSE | 19.523 | 19.523 | 0% | <None> | <None> | 452691.3749 | 1822247.521 | 452691.3712 | 1822250.295 | Basic | No | 42.100mm | 42.100mm | 3.950mm | <None> |  |  | 0 | 0 | Z12_B19_FRL | 1.0855 | 1.1653 | 1.0855 | 1.1653 | 2.7741 | 2.7741 | 2.7741 | 2.7741 | 359° 55' 22.587" | 359° 55' 22.587" | Start to End | Start to End | Straight |  | 0 | 0 | 0 | 0 | 0 | 0 | 2 | Pipe | REUSE HDPE | 42.1 mm Corrugated HDPE Pipe | Circular | 4 | 0
8584 | <None> | REUSE | 19.323 | 19.323 | 0% | <None> | <None> | 453795.9749 | 1822182.9338 | 453795.9749 | 1822179.934 | Basic | No | 42.100mm | 42.100mm | 3.950mm | <None> |  |  | 0 | 0 | Z12_B19_FRL | 0.71 | 0.756 | 0.756 | 0.71 | 2.9998 | 2.9998 | 2.9998 | 2.9998 | 180° 0' 0.000" | 180° 0' 0.000" | Start to End | Start to End | Straight |  | 0 | 0 | 0 | 0 | 0 | 0 | 2 | Pipe | REUSE HDPE | 42.1 mm Corrugated HDPE Pipe | Circular | 4 | 0
8584 (1) | <None> | REUSE | 19.084 | 19.037 | 0.04% | <None> | <None> | 453795.9749 | 1822167.934 | 453795.9749 | 1822038.6671 | Basic | No | 42.100mm | 42.100mm | 3.950mm | <None> |  |  | 0 | 0 | Z12_B19_FRL | 0.8995 | 1.122 | 1.0005 | 1 | 129.2669 | 129.2669 | 129.2669 | 129.2669 | 179° 59' 60.000" | 179° 59' 60.000" | Start to End | Start to End | Straight |  | 0 | 0 | 0 | 0 | 0 | 0 | 2 | Pipe | REUSE HDPE | 42.1 mm Corrugated HDPE Pipe | Circular | 4 | 0
8584 (2) | <None> | REUSE | 19.323 | 19.084 | 1.99% | <None> | <None> | 453795.9749 | 1822179.934 | 453795.9749 | 1822167.934 | Basic | No | 42.100mm | 42.100mm | 3.950mm | <None> |  |  | 0 | 0 | Z12_B19_FRL | 0.71 | 1.0005 | 0.71 | 1.0005 | 12 | 12.0024 | 12 | 12.0024 | 180° 0' 0.000" | 180° 0' 0.000" | Start to End | Start to End | Straight |  | 0 | 0 | 0 | 0 | 0 | 0 | 2 | Pipe | REUSE HDPE | 42.1 mm Corrugated HDPE Pipe | Circular | 3 | 0
8588 | <None> | REUSE | 19.192 | 19.192 | 0% | <None> | <None> | 453733.3925 | 1822038.6671 | 453733.3925 | 1822041.6671 | Basic | No | 42.100mm | 42.100mm | 3.950mm | <None> |  |  | 0 | 0 | Z12_B19_FRL | 0.867 | 0.9062 | 0.9062 | 0.867 | 3 | 3 | 3 | 3 | 0° 0' 0.000" | 0° 0' 0.000" | Start to End | Start to End | Straight |  | 0 | 0 | 0 | 0 | 0 | 0 | 2 | Pipe | REUSE HDPE | 42.1 mm Corrugated HDPE Pipe | Circular | 4 | 0
8588 (1) | <None> | REUSE | 19.227 | 19.227 | 0% | <None> | <None> | 453733.3925 | 1822179.934 | 453733.3925 | 1822182.9338 | Basic | No | 42.100mm | 42.100mm | 3.950mm | <None> |  |  | 0 | 0 | Z12_B19_FRL | 0.6907 | 0.7295 | 0.6907 | 0.7295 | 2.9998 | 2.9998 | 2.9998 | 2.9998 | 0° 0' 0.000" | 0° 0' 0.000" | Start to End | Start to End | Straight |  | 0 | 0 | 0 | 0 | 0 | 0 | 2 | Pipe | REUSE HDPE | 42.1 mm Corrugated HDPE Pipe | Circular | 4 | 0
8588 (2) | <None> | REUSE | 19.031 | 19.227 | -1.63% | <None> | <None> | 453733.3925 | 1822167.934 | 453733.3925 | 1822179.934 | Basic | No | 42.100mm | 42.100mm | 3.950mm | <None> |  |  | 0 | 0 | Z12_B19_FRL | 0.6907 | 1.0002 | 1.0002 | 0.6907 | 12 | 12.0016 | 12 | 12.0016 | 0° 0' 0.000" | 0° 0' 0.000" | Start to End | Start to End | Straight |  | 0 | 0 | 0 | 0 | 0 | 0 | 2 | Pipe | REUSE HDPE | 42.1 mm Corrugated HDPE Pipe | Circular | 3 | 0
8588 (3) | <None> | REUSE | 19.168 | 19.031 | 0.12% | <None> | <None> | 453733.3925 | 1822053.6671 | 453733.3925 | 1822167.934 | Basic | No | 42.100mm | 42.100mm | 3.950mm | <None> |  |  | 0 | 0 | Z12_B19_FRL | 0.9226 | 1.0002 | 1.0001 | 1.0002 | 114.2669 | 114.267 | 114.2669 | 114.267 | 0° 0' 0.000" | 0° 0' 0.000" | Start to End | Start to End | Straight |  | 0 | 0 | 0 | 0 | 0 | 0 | 2 | Pipe | REUSE HDPE | 42.1 mm Corrugated HDPE Pipe | Circular | 4 | 0
8588 (4) | <None> | REUSE | 19.192 | 19.168 | 0.19% | <None> | <None> | 453733.3925 | 1822041.6671 | 453733.3925 | 1822053.6671 | Basic | No | 42.100mm | 42.100mm | 3.950mm | <None> |  |  | 0 | 0 | Z12_B19_FRL | 0.8486 | 1.0053 | 0.867 | 1.0001 | 12 | 12 | 12 | 12 | 0° 0' 0.000" | 0° 0' 0.000" | Start to End | Start to End | Straight |  | 0 | 0 | 0 | 0 | 0 | 0 | 2 | Pipe | REUSE HDPE | 42.1 mm Corrugated HDPE Pipe | Circular | 4 | 0
8592 | <None> | REUSE | 19.227 | 19.227 | 0% | <None> | <None> | 453726.2925 | 1822182.9338 | 453726.2925 | 1822179.934 | Basic | No | 42.100mm | 42.100mm | 3.950mm | <None> |  |  | 0 | 0 | Z12_B19_FRL | 0.6907 | 0.7295 | 0.7295 | 0.6907 | 2.9998 | 2.9998 | 2.9998 | 2.9998 | 180° 0' 0.000" | 180° 0' 0.000" | Start to End | Start to End | Straight |  | 0 | 0 | 0 | 0 | 0 | 0 | 2 | Pipe | REUSE HDPE | 42.1 mm Corrugated HDPE Pipe | Circular | 4 | 0
8592 (1) | <None> | REUSE | 19.031 | 19.168 | -0.12% | <None> | <None> | 453726.2925 | 1822167.934 | 453726.2925 | 1822053.6671 | Basic | No | 42.100mm | 42.100mm | 3.950mm | <None> |  |  | 0 | 0 | Z12_B19_FRL | 0.9224 | 1.0002 | 0.9998 | 1.0002 | 114.2669 | 114.267 | 114.2669 | 114.267 | 180° 0' 0.000" | 180° 0' 0.000" | Start to End | Start to End | Straight |  | 0 | 0 | 0 | 0 | 0 | 0 | 2 | Pipe | REUSE HDPE | 42.1 mm Corrugated HDPE Pipe | Circular | 4 | 0
8592 (1) (1) | <None> | REUSE | 19.192 | 19.192 | 0% | <None> | <None> | 453726.2925 | 1822041.6671 | 453726.2925 | 1822038.6671 | Basic | No | 42.100mm | 42.100mm | 3.950mm | <None> |  |  | 0 | 0 | Z12_B19_FRL | 0.867 | 0.9062 | 0.867 | 0.9062 | 3 | 3 | 3 | 3 | 180° 0' 0.000" | 180° 0' 0.000" | Start to End | Start to End | Straight |  | 0 | 0 | 0 | 0 | 0 | 0 | 2 | Pipe | REUSE HDPE | 42.1 mm Corrugated HDPE Pipe | Circular | 4 | 0
8592 (1) (2) | <None> | REUSE | 19.168 | 19.192 | -0.2% | <None> | <None> | 453726.2925 | 1822053.6671 | 453726.2925 | 1822041.6671 | Basic | No | 42.100mm | 42.100mm | 3.950mm | <None> |  |  | 0 | 0 | Z12_B19_FRL | 0.8487 | 1.0037 | 1.0002 | 0.867 | 12 | 12 | 12 | 12 | 180° 0' 0.000" | 180° 0' 0.000" | Start to End | Start to End | Straight |  | 0 | 0 | 0 | 0 | 0 | 0 | 2 | Pipe | REUSE HDPE | 42.1 mm Corrugated HDPE Pipe | Circular | 4 | 0
8592 (2) | <None> | REUSE | 19.227 | 19.031 | 1.63% | <None> | <None> | 453726.2925 | 1822179.934 | 453726.2925 | 1822167.934 | Basic | No | 42.100mm | 42.100mm | 3.950mm | <None> |  |  | 0 | 0 | Z12_B19_FRL | 0.6907 | 0.9998 | 0.6907 | 0.9998 | 12 | 12.0016 | 12 | 12.0016 | 180° 0' 0.000" | 180° 0' 0.000" | Start to End | Start to End | Straight |  | 0 | 0 | 0 | 0 | 0 | 0 | 2 | Pipe | REUSE HDPE | 42.1 mm Corrugated HDPE Pipe | Circular | 3 | 0
8596 | <None> | REUSE | 19.119 | 19.119 | 0% | <None> | <None> | 453682.3561 | 1822182.9338 | 453682.3561 | 1822179.9338 | Basic | No | 42.100mm | 42.100mm | 3.950mm | <None> |  |  | 0 | 0 | Z12_B19_FRL | 0.6686 | 0.7077 | 0.7077 | 0.6686 | 3 | 3 | 3 | 3 | 180° 0' 0.000" | 180° 0' 0.000" | Start to End | Start to End | Straight |  | 0 | 0 | 0 | 0 | 0 | 0 | 2 | Pipe | REUSE HDPE | 42.1 mm Corrugated HDPE Pipe | Circular | 4 | 0
8596 (1) | <None> | REUSE | 19.119 | 18.9 | 1.83% | <None> | <None> | 453682.3561 | 1822179.9338 | 453682.3561 | 1822167.9338 | Basic | No | 42.100mm | 42.100mm | 3.950mm | <None> |  |  | 0 | 0 | Z12_B19_FRL | 0.6686 | 1 | 0.6686 | 1 | 12 | 12.002 | 12 | 12.002 | 180° 0' 0.000" | 180° 0' 0.000" | Start to End | Start to End | Straight |  | 0 | 0 | 0 | 0 | 0 | 0 | 2 | Pipe | REUSE HDPE | 42.1 mm Corrugated HDPE Pipe | Circular | 3 | 0
8596 (1) (1) | <None> | REUSE | 18.9 | 19.051 | -0.13% | <None> | <None> | 453682.3561 | 1822167.9338 | 453682.3561 | 1822053.6671 | Basic | No | 42.100mm | 42.100mm | 3.950mm | <None> |  |  | 0 | 0 | Z12_B19_FRL | 0.9464 | 1 | 1 | 1 | 114.2667 | 114.2668 | 114.2667 | 114.2668 | 180° 0' 0.000" | 180° 0' 0.000" | Start to End | Start to End | Straight |  | 0 | 0 | 0 | 0 | 0 | 0 | 2 | Pipe | REUSE HDPE | 42.1 mm Corrugated HDPE Pipe | Circular | 4 | 0
8596 (1) (1) (1) | <None> | REUSE | 19.051 | 19.034 | 0.14% | <None> | <None> | 453682.3561 | 1822053.6671 | 453682.3561 | 1822041.6671 | Basic | No | 42.100mm | 42.100mm | 3.950mm | <None> |  |  | 0 | 0 | Z12_B19_FRL | 0.878 | 1.028 | 1 | 0.9033 | 12 | 12 | 12 | 12 | 180° 0' 0.000" | 180° 0' 0.000" | Start to End | Start to End | Straight |  | 0 | 0 | 0 | 0 | 0 | 0 | 2 | Pipe | REUSE HDPE | 42.1 mm Corrugated HDPE Pipe | Circular | 4 | 0
8596 (1) (1) (1) (1) | <None> | REUSE | 19.034 | 19.034 | 0% | <None> | <None> | 453682.3561 | 1822041.6671 | 453682.3561 | 1822038.6671 | Basic | No | 42.100mm | 42.100mm | 3.950mm | <None> |  |  | 0 | 0 | Z12_B19_FRL | 0.9033 | 0.942 | 0.9033 | 0.942 | 3 | 3 | 3 | 3 | 180° 0' 0.000" | 180° 0' 0.000" | Start to End | Start to End | Straight |  | 0 | 0 | 0 | 0 | 0 | 0 | 2 | Pipe | REUSE HDPE | 42.1 mm Corrugated HDPE Pipe | Circular | 4 | 0
8600 | <None> | REUSE | 19.119 | 19.119 | 0% | <None> | <None> | 453675.2561 | 1822182.9338 | 453675.2561 | 1822179.9338 | Basic | No | 42.100mm | 42.100mm | 3.950mm | <None> |  |  | 0 | 0 | Z12_B19_FRL | 0.6686 | 0.7079 | 0.7079 | 0.6686 | 3 | 3 | 3 | 3 | 180° 0' 0.000" | 180° 0' 0.000" | Start to End | Start to End | Straight |  | 0 | 0 | 0 | 0 | 0 | 0 | 2 | Pipe | REUSE HDPE | 42.1 mm Corrugated HDPE Pipe | Circular | 4 | 0
8600 (1) | <None> | REUSE | 18.9 | 19.051 | -0.13% | <None> | <None> | 453675.2561 | 1822167.9338 | 453675.2561 | 1822053.6671 | Basic | No | 42.100mm | 42.100mm | 3.950mm | <None> |  |  | 0 | 0 | Z12_B19_FRL | 0.9465 | 1.0001 | 1.0001 | 1 | 114.2667 | 114.2668 | 114.2667 | 114.2668 | 180° 0' 0.000" | 180° 0' 0.000" | Start to End | Start to End | Straight |  | 0 | 0 | 0 | 0 | 0 | 0 | 2 | Pipe | REUSE HDPE | 42.1 mm Corrugated HDPE Pipe | Circular | 4 | 0
8600 (1) (1) | <None> | REUSE | 19.027 | 19.027 | 0% | <None> | <None> | 453675.2561 | 1822041.6671 | 453675.2561 | 1822038.6671 | Basic | No | 42.100mm | 42.100mm | 3.950mm | <None> |  |  | 0 | 0 | Z12_B19_FRL | 0.9104 | 0.9491 | 0.9104 | 0.9491 | 3 | 3 | 3 | 3 | 180° 0' 0.000" | 180° 0' 0.000" | Start to End | Start to End | Straight |  | 0 | 0 | 0 | 0 | 0 | 0 | 2 | Pipe | REUSE HDPE | 42.1 mm Corrugated HDPE Pipe | Circular | 4 | 0
8600 (1) (2) | <None> | REUSE | 19.051 | 19.027 | 0.2% | <None> | <None> | 453675.2561 | 1822053.6671 | 453675.2561 | 1822041.6671 | Basic | No | 42.100mm | 42.100mm | 3.950mm | <None> |  |  | 0 | 0 | Z12_B19_FRL | 0.8838 | 1.0338 | 1 | 0.9104 | 12 | 12 | 12 | 12 | 180° 0' 0.000" | 180° 0' 0.000" | Start to End | Start to End | Straight |  | 0 | 0 | 0 | 0 | 0 | 0 | 2 | Pipe | REUSE HDPE | 42.1 mm Corrugated HDPE Pipe | Circular | 4 | 0
8600 (2) | <None> | REUSE | 19.119 | 18.9 | 1.83% | <None> | <None> | 453675.2561 | 1822179.9338 | 453675.2561 | 1822167.9338 | Basic | No | 42.100mm | 42.100mm | 3.950mm | <None> |  |  | 0 | 0 | Z12_B19_FRL | 0.6686 | 1.0001 | 0.6686 | 1.0001 | 12 | 12.002 | 12 | 12.002 | 180° 0' 0.000" | 180° 0' 0.000" | Start to End | Start to End | Straight |  | 0 | 0 | 0 | 0 | 0 | 0 | 2 | Pipe | REUSE HDPE | 42.1 mm Corrugated HDPE Pipe | Circular | 3 | 0
8604 | <None> | REUSE | 18.738 | 18.738 | 0% | <None> | <None> | 453615.9026 | 1822038.6671 | 453615.9026 | 1822041.6671 | Basic | No | 42.100mm | 42.100mm | 3.950mm | <None> |  |  | 0 | 0 | Z12_B19_FRL | 1.0689 | 1.1082 | 1.1082 | 1.0689 | 3 | 3 | 3 | 3 | 0° 0' 0.000" | 0° 0' 0.000" | Start to End | Start to End | Straight |  | 0 | 0 | 0 | 0 | 0 | 0 | 2 | Pipe | REUSE HDPE | 42.1 mm Corrugated HDPE Pipe | Circular | 4 | 0
8604 (1) | <None> | REUSE | 18.901 | 18.724 | 1.48% | <None> | <None> | 453615.9026 | 1822167.9338 | 453615.9026 | 1822179.9338 | Basic | No | 42.100mm | 42.100mm | 3.950mm | <None> |  |  | 0 | 0 | Z12_B19_FRL | 0.9334 | 1.0834 | 1 | 0.9799 | 12 | 12.0013 | 12 | 12.0013 | 0° 0' 0.000" | 0° 0' 0.000" | Start to End | Start to End | Straight |  | 0 | 0 | 0 | 0 | 0 | 0 | 2 | Pipe | REUSE HDPE | 42.1 mm Corrugated HDPE Pipe | Circular | 3 | 0
8604 (1) (1) | <None> | REUSE | 18.724 | 18.724 | 0% | <None> | <None> | 453615.9026 | 1822179.9338 | 453615.9026 | 1822182.9338 | Basic | No | 42.100mm | 42.100mm | 3.950mm | <None> |  |  | 0 | 0 | Z12_B19_FRL | 0.9799 | 1.0115 | 0.9799 | 1.0115 | 3 | 3 | 3 | 3 | 0° 0' 0.000" | 0° 0' 0.000" | Start to End | Start to End | Straight |  | 0 | 0 | 0 | 0 | 0 | 0 | 2 | Pipe | REUSE HDPE | 42.1 mm Corrugated HDPE Pipe | Circular | 4 | 0
8604 (2) | <None> | REUSE | 18.738 | 19.034 | -2.46% | <None> | <None> | 453615.9026 | 1822041.6671 | 453615.9026 | 1822053.6671 | Basic | No | 42.100mm | 42.100mm | 3.950mm | <None> |  |  | 0 | 0 | Z12_B19_FRL | 0.9914 | 1.1414 | 1.0689 | 0.9996 | 12 | 12.0036 | 12 | 12.0036 | 0° 0' 0.000" | 0° 0' 0.000" | Start to End | Start to End | Straight |  | 0 | 0 | 0 | 0 | 0 | 0 | 2 | Pipe | REUSE HDPE | 42.1 mm Corrugated HDPE Pipe | Circular | 3 | 0
8604 (2) (1) | <None> | REUSE | 19.034 | 18.901 | 0.12% | <None> | <None> | 453615.9026 | 1822053.6671 | 453615.9026 | 1822167.9338 | Basic | No | 42.100mm | 42.100mm | 3.950mm | <None> |  |  | 0 | 0 | Z12_B19_FRL | 0.9996 | 1.1805 | 0.9996 | 1 | 114.2667 | 114.2668 | 114.2667 | 114.2668 | 0° 0' 0.000" | 0° 0' 0.000" | Start to End | Start to End | Straight |  | 0 | 0 | 0 | 0 | 0 | 0 | 2 | Pipe | REUSE HDPE | 42.1 mm Corrugated HDPE Pipe | Circular | 4 | 0
8608 | <None> | REUSE | 18.724 | 18.724 | 0% | <None> | <None> | 453607.8026 | 1822182.9338 | 453607.8026 | 1822179.9338 | Basic | No | 42.100mm | 42.100mm | 3.950mm | <None> |  |  | 0 | 0 | Z12_B19_FRL | 0.9801 | 1.0123 | 1.0123 | 0.9801 | 3 | 3 | 3 | 3 | 180° 0' 0.000" | 180° 0' 0.000" | Start to End | Start to End | Straight |  | 0 | 0 | 0 | 0 | 0 | 0 | 2 | Pipe | REUSE HDPE | 42.1 mm Corrugated HDPE Pipe | Circular | 4 | 0
8608 (1) | <None> | REUSE | 18.724 | 18.901 | -1.48% | <None> | <None> | 453607.8026 | 1822179.9338 | 453607.8026 | 1822167.9338 | Basic | No | 42.100mm | 42.100mm | 3.950mm | <None> |  |  | 0 | 0 | Z12_B19_FRL | 0.9331 | 1.0831 | 0.9801 | 0.9999 | 12 | 12.0013 | 12 | 12.0013 | 180° 0' 0.000" | 180° 0' 0.000" | Start to End | Start to End | Straight |  | 0 | 0 | 0 | 0 | 0 | 0 | 2 | Pipe | REUSE HDPE | 42.1 mm Corrugated HDPE Pipe | Circular | 3 | 0
8608 (1) (1) | <None> | REUSE | 18.901 | 19.034 | -0.12% | <None> | <None> | 453607.8026 | 1822167.9338 | 453607.8026 | 1822053.6671 | Basic | No | 42.100mm | 42.100mm | 3.950mm | <None> |  |  | 0 | 0 | Z12_B19_FRL | 0.9998 | 1.1806 | 0.9999 | 0.9998 | 114.2667 | 114.2668 | 114.2667 | 114.2668 | 180° 0' 0.000" | 180° 0' 0.000" | Start to End | Start to End | Straight |  | 0 | 0 | 0 | 0 | 0 | 0 | 2 | Pipe | REUSE HDPE | 42.1 mm Corrugated HDPE Pipe | Circular | 4 | 0
8608 (1) (1) (1) | <None> | REUSE | 19.034 | 18.738 | 2.46% | <None> | <None> | 453607.8026 | 1822053.6671 | 453607.8026 | 1822041.6671 | Basic | No | 42.100mm | 42.100mm | 3.950mm | <None> |  |  | 0 | 0 | Z12_B19_FRL | 0.9658 | 1.1336 | 0.9998 | 1.0363 | 12 | 12.0036 | 12 | 12.0036 | 180° 0' 0.000" | 180° 0' 0.000" | Start to End | Start to End | Straight |  | 0 | 0 | 0 | 0 | 0 | 0 | 2 | Pipe | REUSE HDPE | 42.1 mm Corrugated HDPE Pipe | Circular | 3 | 0
8608 (1) (1) (1) (1) | <None> | REUSE | 18.738 | 18.738 | 0% | <None> | <None> | 453607.8026 | 1822041.6671 | 453607.8026 | 1822038.6671 | Basic | No | 42.100mm | 42.100mm | 3.950mm | <None> |  |  | 0 | 0 | Z12_B19_FRL | 1.0363 | 1.0731 | 1.0363 | 1.07 | 3 | 3 | 3 | 3 | 180° 0' 0.000" | 180° 0' 0.000" | Start to End | Start to End | Straight |  | 0 | 0 | 0 | 0 | 0 | 0 | 2 | Pipe | REUSE HDPE | 42.1 mm Corrugated HDPE Pipe | Circular | 4 | 0
8612 | <None> | REUSE | 18.827 | 18.827 | 0% | <None> | <None> | 453567.1026 | 1822182.9338 | 453567.1026 | 1822179.9338 | Basic | No | 42.100mm | 42.100mm | 3.950mm | <None> |  |  | 0 | 0 | Z12_B19_FRL | 0.7155 | 0.7555 | 0.7555 | 0.7155 | 3 | 3 | 3 | 3 | 180° 0' 0.000" | 180° 0' 0.000" | Start to End | Start to End | Straight |  | 0 | 0 | 0 | 0 | 0 | 0 | 2 | Pipe | REUSE HDPE | 42.1 mm Corrugated HDPE Pipe | Circular | 4 | 0
8612 (1) | <None> | REUSE | 18.827 | 18.646 | 1.51% | <None> | <None> | 453567.1026 | 1822179.9338 | 453567.1026 | 1822167.9338 | Basic | No | 42.100mm | 42.100mm | 3.950mm | <None> |  |  | 0 | 0 | Z12_B19_FRL | 0.7155 | 1 | 0.7155 | 1 | 12 | 12.0014 | 12 | 12.0014 | 180° 0' 0.000" | 180° 0' 0.000" | Start to End | Start to End | Straight |  | 0 | 0 | 0 | 0 | 0 | 0 | 2 | Pipe | REUSE HDPE | 42.1 mm Corrugated HDPE Pipe | Circular | 3 | 0
8612 (1) (1) | <None> | REUSE | 18.646 | 18.77 | -0.11% | <None> | <None> | 453567.1026 | 1822167.9338 | 453567.1026 | 1822053.6671 | Basic | No | 42.100mm | 42.100mm | 3.950mm | <None> |  |  | 0 | 0 | Z12_B19_FRL | 0.9296 | 1.0001 | 1 | 1.0001 | 114.2667 | 114.2668 | 114.2667 | 114.2668 | 180° 0' 0.000" | 180° 0' 0.000" | Start to End | Start to End | Straight |  | 0 | 0 | 0 | 0 | 0 | 0 | 2 | Pipe | REUSE HDPE | 42.1 mm Corrugated HDPE Pipe | Circular | 4 | 0
8612 (1) (1) (1) | <None> | REUSE | 18.815 | 18.815 | 0% | <None> | <None> | 453567.1026 | 1822041.6671 | 453567.1026 | 1822038.6671 | Basic | No | 42.100mm | 42.100mm | 3.950mm | <None> |  |  | 0 | 0 | Z12_B19_FRL | 0.8414 | 0.8801 | 0.8414 | 0.8801 | 3 | 3 | 3 | 3 | 180° 0' 0.000" | 180° 0' 0.000" | Start to End | Start to End | Straight |  | 0 | 0 | 0 | 0 | 0 | 0 | 2 | Pipe | REUSE HDPE | 42.1 mm Corrugated HDPE Pipe | Circular | 4 | 0
8612 (1) (1) (2) | <None> | REUSE | 18.77 | 18.815 | -0.37% | <None> | <None> | 453567.1026 | 1822053.6671 | 453567.1026 | 1822041.6671 | Basic | No | 42.100mm | 42.100mm | 3.950mm | <None> |  |  | 0 | 0 | Z12_B19_FRL | 0.8276 | 1.0001 | 1.0001 | 0.8414 | 12 | 12.0001 | 12 | 12.0001 | 180° 0' 0.000" | 180° 0' 0.000" | Start to End | Start to End | Straight |  | 0 | 0 | 0 | 0 | 0 | 0 | 2 | Pipe | REUSE HDPE | 42.1 mm Corrugated HDPE Pipe | Circular | 4 | 0
8616 | <None> | REUSE | 18.822 | 18.822 | 0% | <None> | <None> | 453560.0026 | 1822038.6671 | 453560.0026 | 1822041.6671 | Basic | No | 42.100mm | 42.100mm | 3.950mm | <None> |  |  | 0 | 0 | Z12_B19_FRL | 0.834 | 0.8728 | 0.8728 | 0.834 | 3 | 3 | 3 | 3 | 0° 0' 0.000" | 0° 0' 0.000" | Start to End | Start to End | Straight |  | 0 | 0 | 0 | 0 | 0 | 0 | 2 | Pipe | REUSE HDPE | 42.1 mm Corrugated HDPE Pipe | Circular | 4 | 0
8616 (1) | <None> | REUSE | 18.646 | 18.827 | -1.51% | <None> | <None> | 453560.0026 | 1822167.9338 | 453560.0026 | 1822179.9338 | Basic | No | 42.100mm | 42.100mm | 3.950mm | <None> |  |  | 0 | 0 | Z12_B19_FRL | 0.7155 | 1.0002 | 1.0002 | 0.7155 | 12 | 12.0014 | 12 | 12.0014 | 0° 0' 0.000" | 0° 0' 0.000" | Start to End | Start to End | Straight |  | 0 | 0 | 0 | 0 | 0 | 0 | 2 | Pipe | REUSE HDPE | 42.1 mm Corrugated HDPE Pipe | Circular | 3 | 0
8616 (1) (1) | <None> | REUSE | 18.827 | 18.827 | 0% | <None> | <None> | 453560.0026 | 1822179.9338 | 453560.0026 | 1822182.9338 | Basic | No | 42.100mm | 42.100mm | 3.950mm | <None> |  |  | 0 | 0 | Z12_B19_FRL | 0.7155 | 0.7555 | 0.7155 | 0.7555 | 3 | 3 | 3 | 3 | 0° 0' 0.000" | 0° 0' 0.000" | Start to End | Start to End | Straight |  | 0 | 0 | 0 | 0 | 0 | 0 | 2 | Pipe | REUSE HDPE | 42.1 mm Corrugated HDPE Pipe | Circular | 4 | 0
8616 (2) | <None> | REUSE | 18.77 | 18.646 | 0.11% | <None> | <None> | 453560.0026 | 1822053.6671 | 453560.0026 | 1822167.9338 | Basic | No | 42.100mm | 42.100mm | 3.950mm | <None> |  |  | 0 | 0 | Z12_B19_FRL | 0.9297 | 1.0002 | 0.9999 | 1.0002 | 114.2667 | 114.2668 | 114.2667 | 114.2668 | 0° 0' 0.000" | 0° 0' 0.000" | Start to End | Start to End | Straight |  | 0 | 0 | 0 | 0 | 0 | 0 | 2 | Pipe | REUSE HDPE | 42.1 mm Corrugated HDPE Pipe | Circular | 4 | 0
8616 (3) | <None> | REUSE | 18.822 | 18.77 | 0.43% | <None> | <None> | 453560.0026 | 1822041.6671 | 453560.0026 | 1822053.6671 | Basic | No | 42.100mm | 42.100mm | 3.950mm | <None> |  |  | 0 | 0 | Z12_B19_FRL | 0.8215 | 0.9999 | 0.834 | 0.9999 | 12 | 12.0001 | 12 | 12.0001 | 0° 0' 0.000" | 0° 0' 0.000" | Start to End | Start to End | Straight |  | 0 | 0 | 0 | 0 | 0 | 0 | 2 | Pipe | REUSE HDPE | 42.1 mm Corrugated HDPE Pipe | Circular | 4 | 0
8620 | <None> | REUSE | 18.824 | 18.824 | 0% | <None> | <None> | 453527.158 | 1822182.9338 | 453527.158 | 1822179.934 | Basic | No | 42.100mm | 42.100mm | 3.950mm | <None> |  |  | 0 | 0 | Z12_B19_FRL | 0.6508 | 0.6896 | 0.6896 | 0.6508 | 2.9998 | 2.9998 | 2.9998 | 2.9998 | 180° 0' 0.000" | 180° 0' 0.000" | Start to End | Start to End | Straight |  | 0 | 0 | 0 | 0 | 0 | 0 | 2 | Pipe | REUSE HDPE | 42.1 mm Corrugated HDPE Pipe | Circular | 4 | 0
8620 (1) | <None> | REUSE | 18.824 | 18.589 | 1.96% | <None> | <None> | 453527.158 | 1822179.934 | 453527.158 | 1822167.934 | Basic | No | 42.100mm | 42.100mm | 3.950mm | <None> |  |  | 0 | 0 | Z12_B19_FRL | 0.6508 | 1 | 0.6508 | 1 | 12 | 12.0023 | 12 | 12.0023 | 180° 0' 0.000" | 180° 0' 0.000" | Start to End | Start to End | Straight |  | 0 | 0 | 0 | 0 | 0 | 0 | 2 | Pipe | REUSE HDPE | 42.1 mm Corrugated HDPE Pipe | Circular | 3 | 0
8620 (1) (1) | <None> | REUSE | 18.589 | 18.722 | -0.12% | <None> | <None> | 453527.158 | 1822167.934 | 453527.158 | 1822053.6671 | Basic | No | 42.100mm | 42.100mm | 3.950mm | <None> |  |  | 0 | 0 | Z12_B19_FRL | 0.919 | 1 | 1 | 1 | 114.2669 | 114.267 | 114.2669 | 114.267 | 179° 59' 60.000" | 179° 59' 60.000" | Start to End | Start to End | Straight |  | 0 | 0 | 0 | 0 | 0 | 0 | 2 | Pipe | REUSE HDPE | 42.1 mm Corrugated HDPE Pipe | Circular | 4 | 0
8620 (1) (1) (1) | <None> | REUSE | 18.859 | 18.859 | 0% | <None> | <None> | 453527.158 | 1822041.6671 | 453527.158 | 1822038.6671 | Basic | No | 42.100mm | 42.100mm | 3.950mm | <None> |  |  | 0 | 0 | Z12_B19_FRL | 0.753 | 0.7921 | 0.753 | 0.7921 | 3 | 3 | 3 | 3 | 180° 0' 0.000" | 180° 0' 0.000" | Start to End | Start to End | Straight |  | 0 | 0 | 0 | 0 | 0 | 0 | 2 | Pipe | REUSE HDPE | 42.1 mm Corrugated HDPE Pipe | Circular | 4 | 0
8620 (1) (1) (2) | <None> | REUSE | 18.722 | 18.859 | -1.14% | <None> | <None> | 453527.158 | 1822053.6671 | 453527.158 | 1822041.6671 | Basic | No | 42.100mm | 42.100mm | 3.950mm | <None> |  |  | 0 | 0 | Z12_B19_FRL | 0.7519 | 1 | 1 | 0.753 | 12 | 12.0008 | 12 | 12.0008 | 180° 0' 0.000" | 180° 0' 0.000" | Start to End | Start to End | Straight |  | 0 | 0 | 0 | 0 | 0 | 0 | 2 | Pipe | REUSE HDPE | 42.1 mm Corrugated HDPE Pipe | Circular | 3 | 0
8624 | <None> | REUSE | 18.87 | 18.87 | 0% | <None> | <None> | 453520.058 | 1822038.6671 | 453520.058 | 1822041.6671 | Basic | No | 42.100mm | 42.100mm | 3.950mm | <None> |  |  | 0 | 0 | Z12_B19_FRL | 0.7418 | 0.7809 | 0.7809 | 0.7418 | 3 | 3 | 3 | 3 | 0° 0' 0.000" | 0° 0' 0.000" | Start to End | Start to End | Straight |  | 0 | 0 | 0 | 0 | 0 | 0 | 2 | Pipe | REUSE HDPE | 42.1 mm Corrugated HDPE Pipe | Circular | 4 | 0
8624 (1) | <None> | REUSE | 18.589 | 18.824 | -1.96% | <None> | <None> | 453520.058 | 1822167.934 | 453520.058 | 1822179.934 | Basic | No | 42.100mm | 42.100mm | 3.950mm | <None> |  |  | 0 | 0 | Z12_B19_FRL | 0.6508 | 1 | 1 | 0.6508 | 12 | 12.0023 | 12 | 12.0023 | 0° 0' 0.000" | 0° 0' 0.000" | Start to End | Start to End | Straight |  | 0 | 0 | 0 | 0 | 0 | 0 | 2 | Pipe | REUSE HDPE | 42.1 mm Corrugated HDPE Pipe | Circular | 3 | 0
8624 (1) (1) | <None> | REUSE | 18.824 | 18.824 | 0% | <None> | <None> | 453520.058 | 1822179.934 | 453520.058 | 1822182.9338 | Basic | No | 42.100mm | 42.100mm | 3.950mm | <None> |  |  | 0 | 0 | Z12_B19_FRL | 0.6508 | 0.6896 | 0.6508 | 0.6896 | 2.9998 | 2.9998 | 2.9998 | 2.9998 | 0° 0' 0.000" | 0° 0' 0.000" | Start to End | Start to End | Straight |  | 0 | 0 | 0 | 0 | 0 | 0 | 2 | Pipe | REUSE HDPE | 42.1 mm Corrugated HDPE Pipe | Circular | 4 | 0
8624 (2) | <None> | REUSE | 18.722 | 18.589 | 0.12% | <None> | <None> | 453520.058 | 1822053.6671 | 453520.058 | 1822167.934 | Basic | No | 42.100mm | 42.100mm | 3.950mm | <None> |  |  | 0 | 0 | Z12_B19_FRL | 0.919 | 1 | 1 | 1 | 114.2669 | 114.267 | 114.2669 | 114.267 | 0° 0' 0.000" | 0° 0' 0.000" | Start to End | Start to End | Straight |  | 0 | 0 | 0 | 0 | 0 | 0 | 2 | Pipe | REUSE HDPE | 42.1 mm Corrugated HDPE Pipe | Circular | 4 | 0
8624 (3) | <None> | REUSE | 18.87 | 18.722 | 1.23% | <None> | <None> | 453520.058 | 1822041.6671 | 453520.058 | 1822053.6671 | Basic | No | 42.100mm | 42.100mm | 3.950mm | <None> |  |  | 0 | 0 | Z12_B19_FRL | 0.7418 | 1 | 0.7418 | 1 | 12 | 12.0009 | 12 | 12.0009 | 0° 0' 0.000" | 0° 0' 0.000" | Start to End | Start to End | Straight |  | 0 | 0 | 0 | 0 | 0 | 0 | 2 | Pipe | REUSE HDPE | 42.1 mm Corrugated HDPE Pipe | Circular | 3 | 0
8628 | <None> | REUSE | 19.537 | 19.537 | 0% | <None> | <None> | 452698.4749 | 1822110.5699 | 452698.4749 | 1822113.5699 | Basic | No | 42.100mm | 42.100mm | 3.950mm | <None> |  |  | 0 | 0 | Z12_B19_FRL | 0.8807 | 0.9224 | 0.9224 | 0.8807 | 3 | 3 | 3 | 3 | 0° 0' 0.000" | 0° 0' 0.000" | Start to End | Start to End | Straight |  | 0 | 0 | 0 | 0 | 0 | 0 | 2 | Pipe | REUSE HDPE | 42.1 mm Corrugated HDPE Pipe | Circular | 4 | 0
8628 (1) | <None> | REUSE | 19.537 | 19.485 | 0.44% | <None> | <None> | 452698.4749 | 1822113.5699 | 452698.4749 | 1822125.5699 | Basic | No | 42.100mm | 42.100mm | 3.950mm | <None> |  |  | 0 | 0 | Z12_B19_FRL | 0.8651 | 1.0227 | 0.8807 | 1.0218 | 12 | 12.0001 | 12 | 12.0001 | 0° 0' 0.000" | 0° 0' 0.000" | Start to End | Start to End | Straight |  | 0 | 0 | 0 | 0 | 0 | 0 | 2 | Pipe | REUSE HDPE | 42.1 mm Corrugated HDPE Pipe | Circular | 4 | 0
8628 (1) (1) | <None> | REUSE | 19.485 | 19.603 | -0.1% | <None> | <None> | 452698.4749 | 1822125.5699 | 452698.4749 | 1822240.1826 | Basic | No | 42.100mm | 42.100mm | 3.950mm | <None> |  |  | 0 | 0 | Z12_B19_FRL | 0.6485 | 1.0218 | 1.0218 | 1.006 | 114.6128 | 114.6128 | 114.6128 | 114.6128 | 0° 0' 0.000" | 0° 0' 0.000" | Start to End | Start to End | Straight |  | 0 | 0 | 0 | 0 | 0 | 0 | 2 | Pipe | REUSE HDPE | 42.1 mm Corrugated HDPE Pipe | Circular | 4 | 0
8628 (1) (1) (1) | <None> | REUSE | 19.581 | 19.581 | 0% | <None> | <None> | 452698.4749 | 1822252.1826 | 452698.4749 | 1822254.9894 | Basic | No | 42.100mm | 42.100mm | 3.950mm | <None> |  |  | 0 | 0 | Z12_B19_FRL | 1.0913 | 1.2413 | 1.2265 | 1.1176 | 2.8068 | 2.8068 | 2.8068 | 2.8068 | 0° 0' 0.000" | 0° 0' 0.000" | Start to End | Start to End | Straight |  | 0 | 0 | 0 | 0 | 0 | 0 | 2 | Pipe | REUSE HDPE | 42.1 mm Corrugated HDPE Pipe | Circular | 4 | 0
8628 (1) (1) (2) | <None> | REUSE | 19.603 | 19.581 | 0.18% | <None> | <None> | 452698.4749 | 1822240.1826 | 452698.4749 | 1822252.1826 | Basic | No | 42.100mm | 42.100mm | 3.950mm | <None> |  |  | 0 | 0 | Z12_B19_FRL | 1.006 | 1.2265 | 1.006 | 1.2265 | 12 | 12 | 12 | 12 | 0° 0' 0.000" | 0° 0' 0.000" | Start to End | Start to End | Straight |  | 0 | 0 | 0 | 0 | 0 | 0 | 2 | Pipe | REUSE HDPE | 42.1 mm Corrugated HDPE Pipe | Circular | 4 | 0
8640 | <None> | REUSE | 18.875 | 18.875 | 0% | <None> | <None> | 454114.1133 | 1822182.9338 | 454114.1133 | 1822179.9338 | Basic | No | 42.100mm | 42.100mm | 3.950mm | <None> |  |  | 0 | 0 | Z12_B19_FRL | 0.6537 | 0.6991 | 0.6868 | 0.6537 | 3 | 3 | 3 | 3 | 179° 59' 59.968" | 179° 59' 59.968" | Start to End | Start to End | Straight |  | 0 | 0 | 0 | 0 | 0 | 0 | 2 | Pipe | REUSE HDPE | 42.1 mm Corrugated HDPE Pipe | Circular | 4 | 0
8640 (1) | <None> | REUSE | 18.875 | 18.596 | 2.32% | <None> | <None> | 454114.1133 | 1822179.9338 | 454114.1133 | 1822167.9338 | Basic | No | 42.100mm | 42.100mm | 3.950mm | <None> |  |  | 0 | 0 | Z12_B19_FRL | 0.6537 | 1.0726 | 0.6537 | 1.0726 | 12 | 12.0032 | 12 | 12.0032 | 179° 59' 59.968" | 179° 59' 59.968" | Start to End | Start to End | Straight |  | 0 | 0 | 0 | 0 | 0 | 0 | 2 | Pipe | REUSE HDPE | 42.1 mm Corrugated HDPE Pipe | Circular | 3 | 0
8640 (1) (1) | <None> | REUSE | 18.596 | 18.904 | -0.23% | <None> | <None> | 454114.1133 | 1822167.9338 | 454114.1134 | 1822034.6529 | Basic | No | 42.100mm | 42.100mm | 3.950mm | <None> |  |  | 0 | 0 | Z12_B19_FRL | 0.9548 | 1.0726 | 1.0726 | 1 | 133.2809 | 133.2813 | 133.2809 | 133.2813 | 179° 59' 59.968" | 179° 59' 59.968" | Start to End | Start to End | Straight |  | 0 | 0 | 0 | 0 | 0 | 0 | 2 | Pipe | REUSE HDPE | 42.1 mm Corrugated HDPE Pipe | Circular | 4 | 0
8644 | <None> | REUSE | 18.875 | 18.875 | 0% | <None> | <None> | 454106.0133 | 1822182.9338 | 454106.0133 | 1822179.9338 | Basic | No | 42.100mm | 42.100mm | 3.950mm | <None> |  |  | 0 | 0 | Z12_B19_FRL | 0.7124 | 0.7544 | 0.7544 | 0.7124 | 3 | 3 | 3 | 3 | 179° 59' 59.968" | 179° 59' 59.968" | Start to End | Start to End | Straight |  | 0 | 0 | 0 | 0 | 0 | 0 | 2 | Pipe | REUSE HDPE | 42.1 mm Corrugated HDPE Pipe | Circular | 4 | 0
8644 (1) | <None> | REUSE | 18.875 | 18.657 | 1.81% | <None> | <None> | 454106.0133 | 1822179.9338 | 454106.0133 | 1822167.9338 | Basic | No | 42.100mm | 42.100mm | 3.950mm | <None> |  |  | 0 | 0 | Z12_B19_FRL | 0.7124 | 1.0118 | 0.7124 | 1.0118 | 12 | 12.002 | 12 | 12.002 | 179° 59' 59.968" | 179° 59' 59.968" | Start to End | Start to End | Straight |  | 0 | 0 | 0 | 0 | 0 | 0 | 2 | Pipe | REUSE HDPE | 42.1 mm Corrugated HDPE Pipe | Circular | 3 | 0
8644 (1) (1) | <None> | REUSE | 18.657 | 18.904 | -0.19% | <None> | <None> | 454106.0133 | 1822167.9338 | 454106.0134 | 1822034.6529 | Basic | No | 42.100mm | 42.100mm | 3.950mm | <None> |  |  | 0 | 0 | Z12_B19_FRL | 0.9149 | 1.0118 | 1.0118 | 1 | 133.2809 | 133.2811 | 133.2809 | 133.2811 | 179° 59' 59.968" | 179° 59' 59.968" | Start to End | Start to End | Straight |  | 0 | 0 | 0 | 0 | 0 | 0 | 2 | Pipe | REUSE HDPE | 42.1 mm Corrugated HDPE Pipe | Circular | 4 | 0
8648 | <None> | REUSE | 19.231 | 19.085 | 0.11% | <None> | <None> | 453803.0749 | 1822031.5671 | 453803.0749 | 1822167.934 | Basic | No | 42.100mm | 42.100mm | 3.950mm | <None> |  |  | 0 | 0 | Z12_B19_FRL | 0.7961 | 1 | 1 | 0.9999 | 136.3669 | 136.367 | 136.3669 | 136.367 | 359° 59' 60.000" | 359° 59' 60.000" | Start to End | Start to End | Straight |  | 0 | 0 | 0 | 0 | 0 | 0 | 2 | Pipe | REUSE HDPE | 42.1 mm Corrugated HDPE Pipe | Circular | 4 | 0
8648 (1) | <None> | REUSE | 19.323 | 19.323 | 0% | <None> | <None> | 453803.0749 | 1822179.934 | 453803.0749 | 1822182.9338 | Basic | No | 42.100mm | 42.100mm | 3.950mm | <None> |  |  | 0 | 0 | Z12_B19_FRL | 0.7102 | 0.7559 | 0.7102 | 0.7559 | 2.9998 | 2.9998 | 2.9998 | 2.9998 | 0° 0' 0.000" | 0° 0' 0.000" | Start to End | Start to End | Straight |  | 0 | 0 | 0 | 0 | 0 | 0 | 2 | Pipe | REUSE HDPE | 42.1 mm Corrugated HDPE Pipe | Circular | 4 | 0
8648 (2) | <None> | REUSE | 19.085 | 19.323 | -1.98% | <None> | <None> | 453803.0749 | 1822167.934 | 453803.0749 | 1822179.934 | Basic | No | 42.100mm | 42.100mm | 3.950mm | <None> |  |  | 0 | 0 | Z12_B19_FRL | 0.7102 | 0.9999 | 0.9999 | 0.7102 | 12 | 12.0024 | 12 | 12.0024 | 0° 0' 0.000" | 0° 0' 0.000" | Start to End | Start to End | Straight |  | 0 | 0 | 0 | 0 | 0 | 0 | 2 | Pipe | REUSE HDPE | 42.1 mm Corrugated HDPE Pipe | Circular | 3 | 0
8680 | <None> | REUSE | 19.409 | 19.409 | 0% | <None> | <None> | 453775.9115 | 1822537.6004 | 453775.9115 | 1822534.6004 | Basic | No | 42.100mm | 42.100mm | 3.950mm | <None> |  |  | 0 | 0 | Z12_B19_FRL | 0.656 | 0.6949 | 0.6949 | 0.656 | 3 | 3 | 3 | 3 | 180° 0' 0.000" | 180° 0' 0.000" | Start to End | Start to End | Straight |  | 0 | 0 | 0 | 0 | 0 | 0 | 2 | Pipe | REUSE HDPE | 42.1 mm Corrugated HDPE Pipe | Circular | 4 | 0
8680 (1) | <None> | REUSE | 19.409 | 19.129 | 2.34% | <None> | <None> | 453775.9115 | 1822534.6004 | 453775.9115 | 1822522.6004 | Basic | No | 42.100mm | 42.100mm | 3.950mm | <None> |  |  | 0 | 0 | Z12_B19_FRL | 0.656 | 1.0493 | 0.656 | 1.0493 | 12 | 12.0033 | 12 | 12.0033 | 180° 0' 0.000" | 180° 0' 0.000" | Start to End | Start to End | Straight |  | 0 | 0 | 0 | 0 | 0 | 0 | 2 | Pipe | REUSE HDPE | 42.1 mm Corrugated HDPE Pipe | Circular | 3 | 0
8680 (1) (1) | <None> | REUSE | 19.129 | 19.44 | -0.21% | <None> | <None> | 453775.9115 | 1822522.6004 | 453775.9115 | 1822374.9838 | Basic | No | 42.100mm | 42.100mm | 3.950mm | <None> |  |  | 0 | 0 | Z12_B19_FRL | 0.952 | 1.049 | 1.049 | 1 | 147.6166 | 147.6169 | 147.6166 | 147.6169 | 180° 0' 0.000" | 180° 0' 0.000" | Start to End | Start to End | Straight |  | 0 | 0 | 0 | 0 | 0 | 0 | 2 | Pipe | REUSE HDPE | 42.1 mm Corrugated HDPE Pipe | Circular | 4 | 0
8684 | <None> | REUSE | 19.44 | 19.129 | 0.21% | <None> | <None> | 453768.8115 | 1822374.9838 | 453768.8115 | 1822522.6004 | Basic | No | 42.100mm | 42.100mm | 3.950mm | <None> |  |  | 0 | 0 | Z12_B19_FRL | 0.952 | 1.049 | 1 | 1.049 | 147.6166 | 147.6169 | 147.6166 | 147.6169 | 0° 0' 0.000" | 0° 0' 0.000" | Start to End | Start to End | Straight |  | 0 | 0 | 0 | 0 | 0 | 0 | 2 | Pipe | REUSE HDPE | 42.1 mm Corrugated HDPE Pipe | Circular | 4 | 0
8684 (1) | <None> | REUSE | 19.415 | 19.415 | 0% | <None> | <None> | 453768.8115 | 1822534.6004 | 453768.8115 | 1822537.6004 | Basic | No | 42.100mm | 42.100mm | 3.950mm | <None> |  |  | 0 | 0 | Z12_B19_FRL | 0.6499 | 0.6888 | 0.6499 | 0.6888 | 3 | 3 | 3 | 3 | 0° 0' 0.000" | 0° 0' 0.000" | Start to End | Start to End | Straight |  | 0 | 0 | 0 | 0 | 0 | 0 | 2 | Pipe | REUSE HDPE | 42.1 mm Corrugated HDPE Pipe | Circular | 4 | 0
8684 (2) | <None> | REUSE | 19.129 | 19.415 | -2.39% | <None> | <None> | 453768.8115 | 1822522.6004 | 453768.8115 | 1822534.6004 | Basic | No | 42.100mm | 42.100mm | 3.950mm | <None> |  |  | 0 | 0 | Z12_B19_FRL | 0.6499 | 1.0493 | 1.0493 | 0.6499 | 12 | 12.0034 | 12 | 12.0034 | 0° 0' 0.000" | 0° 0' 0.000" | Start to End | Start to End | Straight |  | 0 | 0 | 0 | 0 | 0 | 0 | 2 | Pipe | REUSE HDPE | 42.1 mm Corrugated HDPE Pipe | Circular | 3 | 0
8699 | <None> | REUSE | 18.406 | 18.981 | -0.39% | <None> | <None> | 453074.8418 | 1822520.0573 | 453074.8418 | 1822371.0419 | Basic | No | 42.100mm | 42.100mm | 3.950mm | <None> |  |  | 0 | 0 | Z12_B19_FRL | 0.9624 | 1.1517 | 1 | 0.9841 | 149.0154 | 149.0165 | 149.0154 | 149.0165 | 180° 0' 0.000" | 180° 0' 0.000" | Start to End | Start to End | Straight |  | 0 | 0 | 0 | 0 | 0 | 0 | 2 | Pipe | REUSE HDPE | 42.1 mm Corrugated HDPE Pipe | Circular | 4 | 0
8699 (1) | <None> | REUSE | 19.083 | 19.083 | 0% | <None> | <None> | 453074.8418 | 1822359.0419 | 453074.8426 | 1822356.2338 | Basic | No | 42.100mm | 42.100mm | 3.950mm | <None> |  |  | 0 | 0 | Z12_B19_FRL | 0.7188 | 0.7513 | 0.7188 | 0.7513 | 2.8081 | 2.8081 | 2.8081 | 2.8081 | 179° 58' 59.661" | 179° 58' 59.661" | Start to End | Start to End | Straight |  | 0 | 0 | 0 | 0 | 0 | 0 | 2 | Pipe | REUSE HDPE | 42.1 mm Corrugated HDPE Pipe | Circular | 4 | 0
8699 (2) | <None> | REUSE | 18.981 | 19.083 | -0.86% | <None> | <None> | 453074.8418 | 1822371.0419 | 453074.8418 | 1822359.0419 | Basic | No | 42.100mm | 42.100mm | 3.950mm | <None> |  |  | 0 | 0 | Z12_B19_FRL | 0.717 | 0.9841 | 0.9841 | 0.7188 | 12 | 12.0004 | 12 | 12.0004 | 180° 0' 0.000" | 180° 0' 0.000" | Start to End | Start to End | Straight |  | 0 | 0 | 0 | 0 | 0 | 0 | 2 | Pipe | REUSE HDPE | 42.1 mm Corrugated HDPE Pipe | Circular | 4 | 0
8706 | <None> | REUSE | 18.789 | 18.789 | 0% | <None> | <None> | 453523.1026 | 1822537.6004 | 453523.1026 | 1822534.6004 | Basic | No | 42.100mm | 42.100mm | 3.950mm | <None> |  |  | 0 | 0 | Z12_B19_FRL | 0.6546 | 0.6879 | 0.6879 | 0.6546 | 3 | 3 | 3 | 3 | 180° 0' 0.000" | 180° 0' 0.000" | Start to End | Start to End | Straight |  | 0 | 0 | 0 | 0 | 0 | 0 | 2 | Pipe | REUSE HDPE | 42.1 mm Corrugated HDPE Pipe | Circular | 4 | 0
8706 (1) | <None> | REUSE | 18.789 | 18.487 | 2.52% | <None> | <None> | 453523.1026 | 1822534.6004 | 453523.1026 | 1822522.6004 | Basic | No | 42.100mm | 42.100mm | 3.950mm | <None> |  |  | 0 | 0 | Z12_B19_FRL | 0.6546 | 1.1189 | 0.6546 | 1.1189 | 12 | 12.0038 | 12 | 12.0038 | 180° 0' 0.000" | 180° 0' 0.000" | Start to End | Start to End | Straight |  | 0 | 0 | 0 | 0 | 0 | 0 | 2 | Pipe | REUSE HDPE | 42.1 mm Corrugated HDPE Pipe | Circular | 3 | 0
8706 (1) (1) | <None> | REUSE | 18.487 | 18.656 | -0.11% | <None> | <None> | 453523.1026 | 1822522.6004 | 453523.1026 | 1822370.4838 | Basic | No | 42.100mm | 42.100mm | 3.950mm | <None> |  |  | 0 | 0 | Z12_B19_FRL | 0.9969 | 1.2775 | 1.1195 | 1 | 152.1166 | 152.1167 | 152.1166 | 152.1167 | 180° 0' 0.000" | 180° 0' 0.000" | Start to End | Start to End | Straight |  | 0 | 0 | 0 | 0 | 0 | 0 | 2 | Pipe | REUSE HDPE | 42.1 mm Corrugated HDPE Pipe | Circular | 4 | 0
8707 | <None> | REUSE | 18.655 | 18.487 | 0.11% | <None> | <None> | 453516.0026 | 1822370.4838 | 453516.0026 | 1822522.6404 | Basic | No | 42.100mm | 42.100mm | 3.950mm | <None> |  |  | 0 | 0 | Z12_B19_FRL | 0.9973 | 1.2778 | 1 | 1.1195 | 152.1566 | 152.1567 | 152.1566 | 152.1567 | 0° 0' 0.000" | 0° 0' 0.000" | Start to End | Start to End | Straight |  | 0 | 0 | 0 | 0 | 0 | 0 | 2 | Pipe | REUSE HDPE | 42.1 mm Corrugated HDPE Pipe | Circular | 4 | 0
8707 (1) | <None> | REUSE | 18.789 | 18.789 | 0% | <None> | <None> | 453516.0026 | 1822534.6004 | 453516.0026 | 1822537.6004 | Basic | No | 42.100mm | 42.100mm | 3.950mm | <None> |  |  | 0 | 0 | Z12_B19_FRL | 0.6548 | 0.6879 | 0.6548 | 0.6879 | 3 | 3 | 3 | 3 | 0° 0' 0.000" | 0° 0' 0.000" | Start to End | Start to End | Straight |  | 0 | 0 | 0 | 0 | 0 | 0 | 2 | Pipe | REUSE HDPE | 42.1 mm Corrugated HDPE Pipe | Circular | 4 | 0
8707 (2) | <None> | REUSE | 18.487 | 18.789 | -2.53% | <None> | <None> | 453516.0026 | 1822522.6404 | 453516.0026 | 1822534.6004 | Basic | No | 42.100mm | 42.100mm | 3.950mm | <None> |  |  | 0 | 0 | Z12_B19_FRL | 0.6548 | 1.1189 | 1.1189 | 0.6548 | 11.9601 | 11.9639 | 11.9601 | 11.9639 | 0° 0' 0.000" | 0° 0' 0.000" | Start to End | Start to End | Straight |  | 0 | 0 | 0 | 0 | 0 | 0 | 2 | Pipe | REUSE HDPE | 42.1 mm Corrugated HDPE Pipe | Circular | 3 | 0
8713 | <None> | REUSE | 18.723 | 18.723 | 0% | <None> | <None> | 454106.0133 | 1822366.0339 | 454106.0133 | 1822368.991 | Basic | No | 42.100mm | 42.100mm | 3.950mm | <None> |  |  | 0 | 0 | Z12_B19_FRL | 0.8998 | 0.933 | 0.933 | 0.8998 | 2.9571 | 2.9571 | 2.9571 | 2.9571 | 0° 0' 0.005" | 0° 0' 0.005" | Start to End | Start to End | Straight |  | 0 | 0 | 0 | 0 | 0 | 0 | 2 | Pipe | REUSE HDPE | 42.1 mm Corrugated HDPE Pipe | Circular | 4 | 0
8713 (1) | <None> | REUSE | 18.89 | 18.89 | 0% | <None> | <None> | 454106.0133 | 1822536.8004 | 454106.0134 | 1822537.6004 | Basic | No | 42.100mm | 42.100mm | 3.950mm | <None> |  |  | 0 | 0 | Z12_B19_FRL | 1.153 | 1.1759 | 1.1656 | 1.1759 | 0.8 | 0.8 | 0.8 | 0.8 | 0° 0' 0.005" | 0° 0' 0.005" | Start to End | Start to End | Straight |  | 0 | 0 | 0 | 0 | 0 | 0 | 2 | Pipe | REUSE HDPE | 42.1 mm Corrugated HDPE Pipe | Circular | 5 | 0
8713 (2) | <None> | REUSE | 19.152 | 18.89 | 2.18% | <None> | <None> | 454106.0133 | 1822524.8004 | 454106.0133 | 1822536.8004 | Basic | No | 42.100mm | 42.100mm | 3.950mm | <None> |  |  | 0 | 0 | Z12_B19_FRL | 1.0059 | 1.1784 | 1.0059 | 1.1656 | 12 | 12.0029 | 12 | 12.0029 | 0° 0' 0.005" | 0° 0' 0.005" | Start to End | Start to End | Straight |  | 0 | 0 | 0 | 0 | 0 | 0 | 2 | Pipe | REUSE HDPE | 42.1 mm Corrugated HDPE Pipe | Circular | 3 | 0
8713 (3) | <None> | REUSE | 18.723 | 18.796 | -0.61% | <None> | <None> | 454106.0133 | 1822368.991 | 454106.0133 | 1822380.991 | Basic | No | 42.100mm | 42.100mm | 3.950mm | <None> |  |  | 0 | 0 | Z12_B19_FRL | 0.8703 | 1.0298 | 0.8998 | 1.0061 | 12 | 12.0002 | 12 | 12.0002 | 0° 0' 0.005" | 0° 0' 0.005" | Start to End | Start to End | Straight |  | 0 | 0 | 0 | 0 | 0 | 0 | 2 | Pipe | REUSE HDPE | 42.1 mm Corrugated HDPE Pipe | Circular | 4 | 0
8713 (3) (1) | <None> | REUSE | 18.796 | 19.152 | -0.25% | <None> | <None> | 454106.0133 | 1822380.991 | 454106.0133 | 1822524.8004 | Basic | No | 42.100mm | 42.100mm | 3.950mm | <None> |  |  | 0 | 0 | Z12_B19_FRL | 1.0059 | 1.0061 | 1.0061 | 1.0059 | 143.8094 | 143.8099 | 143.8094 | 143.8099 | 0° 0' 0.005" | 0° 0' 0.005" | Start to End | Start to End | Straight |  | 0 | 0 | 0 | 0 | 0 | 0 | 2 | Pipe | REUSE HDPE | 42.1 mm Corrugated HDPE Pipe | Circular | 4 | 0
8717 | <None> | REUSE | 19.078 | 19.078 | 0% | <None> | <None> | 454033.1783 | 1822366.0339 | 454033.1785 | 1822368.9957 | Basic | No | 42.100mm | 42.100mm | 3.950mm | <None> |  |  | 0 | 0 | Z12_B19_FRL | 0.7202 | 0.7513 | 0.7513 | 0.7202 | 2.9618 | 2.9618 | 2.9618 | 2.9618 | 0° 0' 13.485" | 0° 0' 13.485" | Start to End | Start to End | Straight |  | 0 | 0 | 0 | 0 | 0 | 0 | 2 | Pipe | REUSE HDPE | 42.1 mm Corrugated HDPE Pipe | Circular | 4 | 0
8717 (1) | <None> | REUSE | 19.174 | 19.174 | 0% | <None> | <None> | 454033.1893 | 1822534.5999 | 454033.1895 | 1822537.6004 | Basic | No | 42.100mm | 42.100mm | 3.950mm | <None> |  |  | 0 | 0 | Z12_B19_FRL | 0.7196 | 0.7509 | 0.7227 | 0.7509 | 3.0005 | 3.0005 | 3.0005 | 3.0005 | 0° 0' 13.485" | 0° 0' 13.485" | Start to End | Start to End | Straight |  | 0 | 0 | 0 | 0 | 0 | 0 | 2 | Pipe | REUSE HDPE | 42.1 mm Corrugated HDPE Pipe | Circular | 4 | 0
8717 (2) | <None> | REUSE | 19.057 | 19.174 | -0.97% | <None> | <None> | 454033.1885 | 1822522.6004 | 454033.1893 | 1822534.5999 | Basic | No | 42.100mm | 42.100mm | 3.950mm | <None> |  |  | 0 | 0 | Z12_B19_FRL | 0.7202 | 1.006 | 1.006 | 0.7227 | 11.9995 | 12.0001 | 11.9995 | 12.0001 | 0° 0' 13.485" | 0° 0' 13.485" | Start to End | Start to End | Straight |  | 0 | 0 | 0 | 0 | 0 | 0 | 2 | Pipe | REUSE HDPE | 42.1 mm Corrugated HDPE Pipe | Circular | 4 | 0
8717 (3) | <None> | REUSE | 19.078 | 18.965 | 0.94% | <None> | <None> | 454033.1785 | 1822368.9957 | 454033.1793 | 1822380.9962 | Basic | No | 42.100mm | 42.100mm | 3.950mm | <None> |  |  | 0 | 0 | Z12_B19_FRL | 0.7202 | 1.006 | 0.7202 | 1.006 | 12.0005 | 12.001 | 12.0005 | 12.001 | 0° 0' 13.485" | 0° 0' 13.485" | Start to End | Start to End | Straight |  | 0 | 0 | 0 | 0 | 0 | 0 | 2 | Pipe | REUSE HDPE | 42.1 mm Corrugated HDPE Pipe | Circular | 4 | 0
8717 (3) (1) | <None> | REUSE | 18.965 | 19.057 | -0.07% | <None> | <None> | 454033.1793 | 1822380.9962 | 454033.1885 | 1822522.6004 | Basic | No | 42.100mm | 42.100mm | 3.950mm | <None> |  |  | 0 | 0 | Z12_B19_FRL | 1.006 | 1.1852 | 1.006 | 1.006 | 141.6042 | 141.6042 | 141.6042 | 141.6042 | 0° 0' 13.485" | 0° 0' 13.485" | Start to End | Start to End | Straight |  | 0 | 0 | 0 | 0 | 0 | 0 | 2 | Pipe | REUSE HDPE | 42.1 mm Corrugated HDPE Pipe | Circular | 4 | 0
8721 | <None> | REUSE | 19.092 | 19.092 | 0% | <None> | <None> | 454026.0783 | 1822366.0339 | 454026.0785 | 1822368.9962 | Basic | No | 42.100mm | 42.100mm | 3.950mm | <None> |  |  | 0 | 0 | Z12_B19_FRL | 0.7051 | 0.7367 | 0.7367 | 0.7051 | 2.9623 | 2.9623 | 2.9623 | 2.9623 | 0° 0' 13.485" | 0° 0' 13.485" | Start to End | Start to End | Straight |  | 0 | 0 | 0 | 0 | 0 | 0 | 2 | Pipe | REUSE HDPE | 42.1 mm Corrugated HDPE Pipe | Circular | 4 | 0
8721 (1) | <None> | REUSE | 19.155 | 19.155 | 0% | <None> | <None> | 454026.0893 | 1822534.6004 | 454026.0895 | 1822537.6004 | Basic | No | 42.100mm | 42.100mm | 3.950mm | <None> |  |  | 0 | 0 | Z12_B19_FRL | 0.7165 | 0.7506 | 0.7165 | 0.7506 | 3 | 3 | 3 | 3 | 0° 0' 13.485" | 0° 0' 13.485" | Start to End | Start to End | Straight |  | 0 | 0 | 0 | 0 | 0 | 0 | 2 | Pipe | REUSE HDPE | 42.1 mm Corrugated HDPE Pipe | Circular | 4 | 0
8721 (2) | <None> | REUSE | 19.057 | 19.155 | -0.82% | <None> | <None> | 454026.0885 | 1822522.6009 | 454026.0893 | 1822534.6004 | Basic | No | 42.100mm | 42.100mm | 3.950mm | <None> |  |  | 0 | 0 | Z12_B19_FRL | 0.7147 | 1.0061 | 1.0061 | 0.7165 | 11.9995 | 11.9999 | 11.9995 | 11.9999 | 0° 0' 13.485" | 0° 0' 13.485" | Start to End | Start to End | Straight |  | 0 | 0 | 0 | 0 | 0 | 0 | 2 | Pipe | REUSE HDPE | 42.1 mm Corrugated HDPE Pipe | Circular | 4 | 0
8721 (3) | <None> | REUSE | 19.092 | 18.965 | 1.06% | <None> | <None> | 454026.0785 | 1822368.9962 | 454026.0793 | 1822380.9962 | Basic | No | 42.100mm | 42.100mm | 3.950mm | <None> |  |  | 0 | 0 | Z12_B19_FRL | 0.7051 | 1.0061 | 0.7051 | 1.0061 | 12 | 12.0007 | 12 | 12.0007 | 0° 0' 13.485" | 0° 0' 13.485" | Start to End | Start to End | Straight |  | 0 | 0 | 0 | 0 | 0 | 0 | 2 | Pipe | REUSE HDPE | 42.1 mm Corrugated HDPE Pipe | Circular | 3 | 0
8721 (3) (1) | <None> | REUSE | 18.965 | 19.057 | -0.07% | <None> | <None> | 454026.0793 | 1822380.9962 | 454026.0885 | 1822522.6009 | Basic | No | 42.100mm | 42.100mm | 3.950mm | <None> |  |  | 0 | 0 | Z12_B19_FRL | 1.0061 | 1.1852 | 1.0061 | 1.0061 | 141.6047 | 141.6047 | 141.6047 | 141.6047 | 0° 0' 13.485" | 0° 0' 13.485" | Start to End | Start to End | Straight |  | 0 | 0 | 0 | 0 | 0 | 0 | 2 | Pipe | REUSE HDPE | 42.1 mm Corrugated HDPE Pipe | Circular | 4 | 0
8725 | <None> | REUSE | 19.243 | 19.243 | 0% | <None> | <None> | 453724.311 | 1822366.0338 | 453724.311 | 1822369.0338 | Basic | No | 42.100mm | 42.100mm | 3.950mm | <None> |  |  | 0 | 0 | Z12_B19_FRL | 1.1777 | 1.2097 | 1.2097 | 1.1777 | 3 | 3 | 3 | 3 | 0° 0' 0.671" | 0° 0' 0.671" | Start to End | Start to End | Straight |  | 0 | 0 | 0 | 0 | 0 | 0 | 2 | Pipe | REUSE HDPE | 42.1 mm Corrugated HDPE Pipe | Circular | 4 | 0
8725 (1) | <None> | REUSE | 19.33 | 19.33 | 0% | <None> | <None> | 453724.3115 | 1822534.6004 | 453724.3115 | 1822537.6004 | Basic | No | 42.100mm | 42.100mm | 3.950mm | <None> |  |  | 0 | 0 | Z12_B19_FRL | 0.6269 | 0.654 | 0.6269 | 0.654 | 3 | 3 | 3 | 3 | 0° 0' 0.671" | 0° 0' 0.671" | Start to End | Start to End | Straight |  | 0 | 0 | 0 | 0 | 0 | 0 | 2 | Pipe | REUSE HDPE | 42.1 mm Corrugated HDPE Pipe | Circular | 4 | 0
8725 (2) | <None> | REUSE | 19.165 | 19.33 | -1.37% | <None> | <None> | 453724.3115 | 1822522.6004 | 453724.3115 | 1822534.6004 | Basic | No | 42.100mm | 42.100mm | 3.950mm | <None> |  |  | 0 | 0 | Z12_B19_FRL | 0.6269 | 1.0025 | 1.0025 | 0.6269 | 12 | 12.0011 | 12 | 12.0011 | 0° 0' 0.671" | 0° 0' 0.671" | Start to End | Start to End | Straight |  | 0 | 0 | 0 | 0 | 0 | 0 | 2 | Pipe | REUSE HDPE | 42.1 mm Corrugated HDPE Pipe | Circular | 3 | 0
8725 (3) | <None> | REUSE | 19.243 | 19.425 | -1.52% | <None> | <None> | 453724.311 | 1822369.0338 | 453724.311 | 1822381.0338 | Basic | No | 42.100mm | 42.100mm | 3.950mm | <None> |  |  | 0 | 0 | Z12_B19_FRL | 1.1296 | 1.2796 | 1.1777 | 1.1674 | 12 | 12.0014 | 12 | 12.0014 | 0° 0' 0.671" | 0° 0' 0.671" | Start to End | Start to End | Straight |  | 0 | 0 | 0 | 0 | 0 | 0 | 2 | Pipe | REUSE HDPE | 42.1 mm Corrugated HDPE Pipe | Circular | 3 | 0
8725 (3) (1) | <None> | REUSE | 19.425 | 19.165 | 0.18% | <None> | <None> | 453724.311 | 1822381.0338 | 453724.3115 | 1822522.6004 | Basic | No | 42.100mm | 42.100mm | 3.950mm | <None> |  |  | 0 | 0 | Z12_B19_FRL | 1.0024 | 1.3497 | 1.1674 | 1.0024 | 141.5666 | 141.5668 | 141.5666 | 141.5668 | 0° 0' 0.671" | 0° 0' 0.671" | Start to End | Start to End | Straight |  | 0 | 0 | 0 | 0 | 0 | 0 | 2 | Pipe | REUSE HDPE | 42.1 mm Corrugated HDPE Pipe | Circular | 4 | 0
8729 | <None> | REUSE | 19.453 | 19.165 | 0.18% | <None> | <None> | 453717.2115 | 1822366.0338 | 453717.2115 | 1822522.6004 | Basic | No | 42.100mm | 42.100mm | 3.950mm | <None> |  |  | 0 | 0 | Z12_B19_FRL | 0.9628 | 1.3497 | 1 | 1.0024 | 156.5666 | 156.5669 | 156.5666 | 156.5669 | 0° 0' 0.015" | 0° 0' 0.015" | Start to End | Start to End | Straight |  | 0 | 0 | 0 | 0 | 0 | 0 | 2 | Pipe | REUSE HDPE | 42.1 mm Corrugated HDPE Pipe | Circular | 4 | 0
8729 (1) | <None> | REUSE | 19.31 | 19.31 | 0% | <None> | <None> | 453717.2115 | 1822534.6004 | 453717.2115 | 1822537.6004 | Basic | No | 42.100mm | 42.100mm | 3.950mm | <None> |  |  | 0 | 0 | Z12_B19_FRL | 0.6472 | 0.674 | 0.6472 | 0.674 | 3 | 3 | 3 | 3 | 0° 0' 0.015" | 0° 0' 0.015" | Start to End | Start to End | Straight |  | 0 | 0 | 0 | 0 | 0 | 0 | 2 | Pipe | REUSE HDPE | 42.1 mm Corrugated HDPE Pipe | Circular | 4 | 0
8729 (2) | <None> | REUSE | 19.165 | 19.31 | -1.21% | <None> | <None> | 453717.2115 | 1822522.6004 | 453717.2115 | 1822534.6004 | Basic | No | 42.100mm | 42.100mm | 3.950mm | <None> |  |  | 0 | 0 | Z12_B19_FRL | 0.6472 | 1.0025 | 1.0025 | 0.6472 | 12 | 12.0009 | 12 | 12.0009 | 0° 0' 0.015" | 0° 0' 0.015" | Start to End | Start to End | Straight |  | 0 | 0 | 0 | 0 | 0 | 0 | 2 | Pipe | REUSE HDPE | 42.1 mm Corrugated HDPE Pipe | Circular | 3 | 0
8733 | <None> | REUSE | 19.079 | 19.079 | 0% | <None> | <None> | 453082.9418 | 1822356.2338 | 453082.9418 | 1822359.0419 | Basic | No | 42.100mm | 42.100mm | 3.950mm | <None> |  |  | 0 | 0 | Z12_B19_FRL | 0.7198 | 0.7521 | 0.7521 | 0.7198 | 2.8081 | 2.8081 | 2.8081 | 2.8081 | 0° 0' 0.000" | 0° 0' 0.000" | Start to End | Start to End | Straight |  | 0 | 0 | 0 | 0 | 0 | 0 | 2 | Pipe | REUSE HDPE | 42.1 mm Corrugated HDPE Pipe | Circular | 4 | 0
8733 (1) | <None> | REUSE | 19.079 | 18.959 | 1% | <None> | <None> | 453082.9418 | 1822359.0419 | 453082.9418 | 1822371.0419 | Basic | No | 42.100mm | 42.100mm | 3.950mm | <None> |  |  | 0 | 0 | Z12_B19_FRL | 0.7195 | 1.0061 | 0.7198 | 1.0061 | 12 | 12.0006 | 12 | 12.0006 | 0° 0' 0.000" | 0° 0' 0.000" | Start to End | Start to End | Straight |  | 0 | 0 | 0 | 0 | 0 | 0 | 2 | Pipe | REUSE HDPE | 42.1 mm Corrugated HDPE Pipe | Circular | 3 | 0
8733 (1) (1) | <None> | REUSE | 18.959 | 18.374 | 0.38% | <None> | <None> | 453082.9418 | 1822371.0419 | 453082.9418 | 1822526.1175 | Basic | No | 42.100mm | 42.100mm | 3.950mm | <None> |  |  | 0 | 0 | Z12_B19_FRL | 0.9991 | 1.1649 | 1.0061 | 1 | 155.0756 | 155.0767 | 155.0756 | 155.0767 | 0° 0' 0.000" | 0° 0' 0.000" | Start to End | Start to End | Straight |  | 0 | 0 | 0 | 0 | 0 | 0 | 2 | Pipe | REUSE HDPE | 42.1 mm Corrugated HDPE Pipe | Circular | 4 | 0
8737 | <None> | REUSE | 18.974 | 18.974 | 0% | <None> | <None> | 453668.7118 | 1822537.6004 | 453668.7116 | 1822534.6009 | Basic | No | 42.100mm | 42.100mm | 3.950mm | <None> |  |  | 0 | 0 | Z12_B19_FRL | 0.647 | 0.6789 | 0.6789 | 0.647 | 2.9995 | 2.9995 | 2.9995 | 2.9995 | 180° 0' 13.485" | 180° 0' 13.485" | Start to End | Start to End | Straight |  | 0 | 0 | 0 | 0 | 0 | 0 | 2 | Pipe | REUSE HDPE | 42.1 mm Corrugated HDPE Pipe | Circular | 4 | 0
8737 (1) | <None> | REUSE | 18.974 | 18.693 | 2.34% | <None> | <None> | 453668.7116 | 1822534.6009 | 453668.7108 | 1822522.6009 | Basic | No | 42.100mm | 42.100mm | 3.950mm | <None> |  |  | 0 | 0 | Z12_B19_FRL | 0.647 | 1.1003 | 0.647 | 1.1003 | 12 | 12.0033 | 12 | 12.0033 | 180° 0' 13.485" | 180° 0' 13.485" | Start to End | Start to End | Straight |  | 0 | 0 | 0 | 0 | 0 | 0 | 2 | Pipe | REUSE HDPE | 42.1 mm Corrugated HDPE Pipe | Circular | 3 | 0
8737 (1) (1) | <None> | REUSE | 18.693 | 19.176 | -0.31% | <None> | <None> | 453668.7108 | 1822522.6009 | 453668.7006 | 1822366.0338 | Basic | No | 42.100mm | 42.100mm | 3.950mm | <None> |  |  | 0 | 0 | Z12_B19_FRL | 0.9526 | 1.111 | 1.1005 | 1 | 156.5671 | 156.5678 | 156.5671 | 156.5678 | 180° 0' 13.485" | 180° 0' 13.485" | Start to End | Start to End | Straight |  | 0 | 0 | 0 | 0 | 0 | 0 | 2 | Pipe | REUSE HDPE | 42.1 mm Corrugated HDPE Pipe | Circular | 4 | 0
8741 | <None> | REUSE | 19.176 | 18.693 | 0.31% | <None> | <None> | 453661.6006 | 1822366.0338 | 453661.6106 | 1822522.6013 | Basic | No | 42.100mm | 42.100mm | 3.950mm | <None> |  |  | 0 | 0 | Z12_B19_FRL | 0.9526 | 1.1114 | 1 | 1.1005 | 156.5675 | 156.5683 | 156.5675 | 156.5683 | 0° 0' 13.174" | 0° 0' 13.174" | Start to End | Start to End | Straight |  | 0 | 0 | 0 | 0 | 0 | 0 | 2 | Pipe | REUSE HDPE | 42.1 mm Corrugated HDPE Pipe | Circular | 4 | 0
8741 (1) | <None> | REUSE | 18.972 | 18.972 | 0% | <None> | <None> | 453661.6113 | 1822534.6013 | 453661.6115 | 1822537.6004 | Basic | No | 42.100mm | 42.100mm | 3.950mm | <None> |  |  | 0 | 0 | Z12_B19_FRL | 0.6495 | 0.6812 | 0.6495 | 0.6812 | 2.9991 | 2.9991 | 2.9991 | 2.9991 | 0° 0' 13.174" | 0° 0' 13.174" | Start to End | Start to End | Straight |  | 0 | 0 | 0 | 0 | 0 | 0 | 2 | Pipe | REUSE HDPE | 42.1 mm Corrugated HDPE Pipe | Circular | 4 | 0
8741 (2) | <None> | REUSE | 18.693 | 18.972 | -2.32% | <None> | <None> | 453661.6105 | 1822522.6013 | 453661.6113 | 1822534.6013 | Basic | No | 42.100mm | 42.100mm | 3.950mm | <None> |  |  | 0 | 0 | Z12_B19_FRL | 0.6495 | 1.1003 | 1.1003 | 0.6495 | 12 | 12.0032 | 12 | 12.0032 | 0° 0' 13.174" | 0° 0' 13.174" | Start to End | Start to End | Straight |  | 0 | 0 | 0 | 0 | 0 | 0 | 2 | Pipe | REUSE HDPE | 42.1 mm Corrugated HDPE Pipe | Circular | 3 | 0
8745 | <None> | REUSE | 19.28 | 19.28 | 0% | <None> | <None> | 453615.9024 | 1822366.0338 | 453615.9024 | 1822369.0338 | Basic | No | 42.100mm | 42.100mm | 3.950mm | <None> |  |  | 0 | 0 | Z12_B19_FRL | 0.6483 | 0.6841 | 0.6841 | 0.6483 | 3 | 3 | 3 | 3 | 359° 59' 59.559" | 359° 59' 59.559" | Start to End | Start to End | Straight |  | 0 | 0 | 0 | 0 | 0 | 0 | 2 | Pipe | REUSE HDPE | 42.1 mm Corrugated HDPE Pipe | Circular | 4 | 0
8745 (1) | <None> | REUSE | 18.694 | 18.694 | 0% | <None> | <None> | 453615.9021 | 1822534.6004 | 453615.9021 | 1822537.6004 | Basic | No | 42.100mm | 42.100mm | 3.950mm | <None> |  |  | 0 | 0 | Z12_B19_FRL | 0.6499 | 0.6857 | 0.6538 | 0.6857 | 3 | 3 | 3 | 3 | 359° 59' 59.559" | 359° 59' 59.559" | Start to End | Start to End | Straight |  | 0 | 0 | 0 | 0 | 0 | 0 | 2 | Pipe | REUSE HDPE | 42.1 mm Corrugated HDPE Pipe | Circular | 4 | 0
8745 (2) | <None> | REUSE | 18.425 | 18.694 | -2.24% | <None> | <None> | 453615.9021 | 1822522.6004 | 453615.9021 | 1822534.6004 | Basic | No | 42.100mm | 42.100mm | 3.950mm | <None> |  |  | 0 | 0 | Z12_B19_FRL | 0.6538 | 1.1174 | 1.1174 | 0.6538 | 12 | 12.003 | 12 | 12.003 | 359° 59' 59.559" | 359° 59' 59.559" | Start to End | Start to End | Straight |  | 0 | 0 | 0 | 0 | 0 | 0 | 2 | Pipe | REUSE HDPE | 42.1 mm Corrugated HDPE Pipe | Circular | 3 | 0
8745 (3) | <None> | REUSE | 19.28 | 18.913 | 3.06% | <None> | <None> | 453615.9024 | 1822369.0338 | 453615.9024 | 1822381.0338 | Basic | No | 42.100mm | 42.100mm | 3.950mm | <None> |  |  | 0 | 0 | Z12_B19_FRL | 0.6483 | 1.1674 | 0.6483 | 1.1674 | 12 | 12.0056 | 12 | 12.0056 | 359° 59' 59.559" | 359° 59' 59.559" | Start to End | Start to End | Straight |  | 0 | 0 | 0 | 0 | 0 | 0 | 2 | Pipe | REUSE HDPE | 42.1 mm Corrugated HDPE Pipe | Circular | 3 | 0
8745 (3) (1) | <None> | REUSE | 18.913 | 18.425 | 0.34% | <None> | <None> | 453615.9024 | 1822381.0338 | 453615.9021 | 1822522.6004 | Basic | No | 42.100mm | 42.100mm | 3.950mm | <None> |  |  | 0 | 0 | Z12_B19_FRL | 1.1178 | 1.1897 | 1.1674 | 1.1178 | 141.5666 | 141.5675 | 141.5666 | 141.5675 | 359° 59' 59.559" | 359° 59' 59.559" | Start to End | Start to End | Straight |  | 0 | 0 | 0 | 0 | 0 | 0 | 2 | Pipe | REUSE HDPE | 42.1 mm Corrugated HDPE Pipe | Circular | 4 | 0
8749 | <None> | REUSE | 18.699 | 18.699 | 0% | <None> | <None> | 453607.8021 | 1822537.6004 | 453607.8021 | 1822534.6004 | Basic | No | 42.100mm | 42.100mm | 3.950mm | <None> |  |  | 0 | 0 | Z12_B19_FRL | 0.649 | 0.6807 | 0.6807 | 0.649 | 3 | 3 | 3 | 3 | 179° 59' 59.340" | 179° 59' 59.340" | Start to End | Start to End | Straight |  | 0 | 0 | 0 | 0 | 0 | 0 | 2 | Pipe | REUSE HDPE | 42.1 mm Corrugated HDPE Pipe | Circular | 4 | 0
8749 (1) | <None> | REUSE | 18.699 | 18.425 | 2.28% | <None> | <None> | 453607.8021 | 1822534.6004 | 453607.8021 | 1822522.6004 | Basic | No | 42.100mm | 42.100mm | 3.950mm | <None> |  |  | 0 | 0 | Z12_B19_FRL | 0.649 | 1.1174 | 0.649 | 1.1174 | 12 | 12.0031 | 12 | 12.0031 | 179° 59' 59.340" | 179° 59' 59.340" | Start to End | Start to End | Straight |  | 0 | 0 | 0 | 0 | 0 | 0 | 2 | Pipe | REUSE HDPE | 42.1 mm Corrugated HDPE Pipe | Circular | 3 | 0
8749 (1) (1) | <None> | REUSE | 18.425 | 18.912 | -0.34% | <None> | <None> | 453607.8021 | 1822522.6004 | 453607.8026 | 1822381.0338 | Basic | No | 42.100mm | 42.100mm | 3.950mm | <None> |  |  | 0 | 0 | Z12_B19_FRL | 1.1178 | 1.1898 | 1.1178 | 1.1675 | 141.5666 | 141.5675 | 141.5666 | 141.5675 | 179° 59' 59.340" | 179° 59' 59.340" | Start to End | Start to End | Straight |  | 0 | 0 | 0 | 0 | 0 | 0 | 2 | Pipe | REUSE HDPE | 42.1 mm Corrugated HDPE Pipe | Circular | 4 | 0
8749 (1) (1) (1) | <None> | REUSE | 19.222 | 19.222 | 0% | <None> | <None> | 453607.8026 | 1822369.0338 | 453607.8026 | 1822366.0338 | Basic | No | 42.100mm | 42.100mm | 3.950mm | <None> |  |  | 0 | 0 | Z12_B19_FRL | 0.7064 | 0.7423 | 0.7064 | 0.7423 | 3 | 3 | 3 | 3 | 179° 59' 59.340" | 179° 59' 59.340" | Start to End | Start to End | Straight |  | 0 | 0 | 0 | 0 | 0 | 0 | 2 | Pipe | REUSE HDPE | 42.1 mm Corrugated HDPE Pipe | Circular | 4 | 0
8749 (1) (1) (2) | <None> | REUSE | 18.912 | 19.222 | -2.58% | <None> | <None> | 453607.8026 | 1822381.0338 | 453607.8026 | 1822369.0338 | Basic | No | 42.100mm | 42.100mm | 3.950mm | <None> |  |  | 0 | 0 | Z12_B19_FRL | 0.7064 | 1.1675 | 1.1675 | 0.7064 | 12 | 12.004 | 12 | 12.004 | 179° 59' 59.340" | 179° 59' 59.340" | Start to End | Start to End | Straight |  | 0 | 0 | 0 | 0 | 0 | 0 | 2 | Pipe | REUSE HDPE | 42.1 mm Corrugated HDPE Pipe | Circular | 3 | 0
8753 | <None> | REUSE | 18.513 | 18.513 | 0% | <None> | <None> | 453447.4779 | 1822366.0338 | 453447.4782 | 1822369.0331 | Basic | No | 42.100mm | 42.100mm | 3.950mm | <None> |  |  | 0 | 0 | Z12_B19_FRL | 0.9306 | 0.972 | 0.972 | 0.9306 | 2.9993 | 2.9993 | 2.9993 | 2.9993 | 0° 0' 21.120" | 0° 0' 21.120" | Start to End | Start to End | Straight |  | 0 | 0 | 0 | 0 | 0 | 0 | 2 | Pipe | REUSE HDPE | 42.1 mm Corrugated HDPE Pipe | Circular | 4 | 0
8753 (1) | <None> | REUSE | 18.442 | 18.442 | 0% | <None> | <None> | 453447.4951 | 1822534.5997 | 453447.4954 | 1822537.6004 | Basic | No | 42.100mm | 42.100mm | 3.950mm | <None> |  |  | 0 | 0 | Z12_B19_FRL | 1.1294 | 1.1655 | 1.1294 | 1.1655 | 3.0007 | 3.0007 | 3.0007 | 3.0007 | 0° 0' 21.120" | 0° 0' 21.120" | Start to End | Start to End | Straight |  | 0 | 0 | 0 | 0 | 0 | 0 | 2 | Pipe | REUSE HDPE | 42.1 mm Corrugated HDPE Pipe | Circular | 4 | 0
8753 (2) | <None> | REUSE | 18.578 | 18.442 | 1.13% | <None> | <None> | 453447.4939 | 1822522.5997 | 453447.4951 | 1822534.5997 | Basic | No | 42.100mm | 42.100mm | 3.950mm | <None> |  |  | 0 | 0 | Z12_B19_FRL | 1.0803 | 1.2303 | 1.1047 | 1.1294 | 12 | 12.0008 | 12 | 12.0008 | 0° 0' 21.120" | 0° 0' 21.120" | Start to End | Start to End | Straight |  | 0 | 0 | 0 | 0 | 0 | 0 | 2 | Pipe | REUSE HDPE | 42.1 mm Corrugated HDPE Pipe | Circular | 3 | 0
8753 (3) | <None> | REUSE | 18.513 | 18.494 | 0.16% | <None> | <None> | 453447.4782 | 1822369.0331 | 453447.4794 | 1822381.0331 | Basic | No | 42.100mm | 42.100mm | 3.950mm | <None> |  |  | 0 | 0 | Z12_B19_FRL | 0.9094 | 1.0617 | 0.9306 | 1.0421 | 12 | 12 | 12 | 12 | 0° 0' 21.120" | 0° 0' 21.120" | Start to End | Start to End | Straight |  | 0 | 0 | 0 | 0 | 0 | 0 | 2 | Pipe | REUSE HDPE | 42.1 mm Corrugated HDPE Pipe | Circular | 4 | 0
8753 (3) (1) | <None> | REUSE | 18.494 | 18.578 | -0.06% | <None> | <None> | 453447.4794 | 1822381.0331 | 453447.4939 | 1822522.5997 | Basic | No | 42.100mm | 42.100mm | 3.950mm | <None> |  |  | 0 | 0 | Z12_B19_FRL | 0.9643 | 1.1044 | 1.0421 | 1.1044 | 141.5666 | 141.5666 | 141.5666 | 141.5666 | 0° 0' 21.120" | 0° 0' 21.120" | Start to End | Start to End | Straight |  | 0 | 0 | 0 | 0 | 0 | 0 | 2 | Pipe | REUSE HDPE | 42.1 mm Corrugated HDPE Pipe | Circular | 4 | 0
8757 | <None> | REUSE | 18.513 | 18.513 | 0% | <None> | <None> | 453440.3779 | 1822366.0338 | 453440.3782 | 1822369.0338 | Basic | No | 42.100mm | 42.100mm | 3.950mm | <None> |  |  | 0 | 0 | Z12_B19_FRL | 0.9311 | 0.9722 | 0.9722 | 0.9311 | 3 | 3 | 3 | 3 | 0° 0' 21.120" | 0° 0' 21.120" | Start to End | Start to End | Straight |  | 0 | 0 | 0 | 0 | 0 | 0 | 2 | Pipe | REUSE HDPE | 42.1 mm Corrugated HDPE Pipe | Circular | 4 | 0
8757 (1) | <None> | REUSE | 18.48 | 18.48 | 0% | <None> | <None> | 453440.3951 | 1822534.6004 | 453440.3954 | 1822537.6004 | Basic | No | 42.100mm | 42.100mm | 3.950mm | <None> |  |  | 0 | 0 | Z12_B19_FRL | 1.2261 | 1.2321 | 1.2261 | 1.2321 | 3 | 3 | 3 | 3 | 0° 0' 21.120" | 0° 0' 21.120" | Start to End | Start to End | Straight |  | 0 | 0 | 0 | 0 | 0 | 0 | 2 | Pipe | REUSE HDPE | 42.1 mm Corrugated HDPE Pipe | Circular | 4 | 0
8757 (2) | <None> | REUSE | 18.676 | 18.48 | 1.63% | <None> | <None> | 453440.3939 | 1822522.6004 | 453440.3951 | 1822534.6004 | Basic | No | 42.100mm | 42.100mm | 3.950mm | <None> |  |  | 0 | 0 | Z12_B19_FRL | 1.0071 | 1.2261 | 1.0071 | 1.2261 | 12 | 12.0016 | 12 | 12.0016 | 0° 0' 21.120" | 0° 0' 21.120" | Start to End | Start to End | Straight |  | 0 | 0 | 0 | 0 | 0 | 0 | 2 | Pipe | REUSE HDPE | 42.1 mm Corrugated HDPE Pipe | Circular | 3 | 0
8757 (3) | <None> | REUSE | 18.513 | 18.503 | 0.08% | <None> | <None> | 453440.3782 | 1822369.0338 | 453440.3794 | 1822381.0338 | Basic | No | 42.100mm | 42.100mm | 3.950mm | <None> |  |  | 0 | 0 | Z12_B19_FRL | 0.9075 | 1.0579 | 0.9311 | 1.0325 | 12 | 12 | 12 | 12 | 0° 0' 21.120" | 0° 0' 21.120" | Start to End | Start to End | Straight |  | 0 | 0 | 0 | 0 | 0 | 0 | 2 | Pipe | REUSE HDPE | 42.1 mm Corrugated HDPE Pipe | Circular | 4 | 0
8757 (3) (1) | <None> | REUSE | 18.503 | 18.676 | -0.12% | <None> | <None> | 453440.3794 | 1822381.0338 | 453440.3939 | 1822522.6004 | Basic | No | 42.100mm | 42.100mm | 3.950mm | <None> |  |  | 0 | 0 | Z12_B19_FRL | 0.9311 | 1.0325 | 1.0325 | 1.0064 | 141.5666 | 141.5667 | 141.5666 | 141.5667 | 0° 0' 21.120" | 0° 0' 21.120" | Start to End | Start to End | Straight |  | 0 | 0 | 0 | 0 | 0 | 0 | 2 | Pipe | REUSE HDPE | 42.1 mm Corrugated HDPE Pipe | Circular | 4 | 0
8785 | <None> | REUSE | 18.858 | 18.799 | 0.04% | <None> | <None> | 454063.1537 | 1822000.6105 | 454063.1604 | 1822167.9383 | Basic | No | 42.100mm | 42.100mm | 3.950mm | <None> |  |  | 0 | 0 | Z12_B19_FRL | 0.8759 | 1.0861 | 0.9977 | 1.0861 | 167.3278 | 167.3278 | 167.3278 | 167.3278 | 0° 0' 8.291" | 0° 0' 8.291" | Start to End | Start to End | Straight |  | 0 | 0 | 0 | 0 | 0 | 0 | 2 | Pipe | REUSE HDPE | 42.1 mm Corrugated HDPE Pipe | Circular | 4 | 0
8785 (1) | <None> | REUSE | 19.058 | 19.058 | 0% | <None> | <None> | 454063.1528 | 1822179.9383 | 454063.1509 | 1822182.9338 | Basic | No | 42.100mm | 42.100mm | 3.950mm | <None> |  |  | 0 | 0 | Z12_B19_FRL | 0.717 | 0.7562 | 0.717 | 0.7562 | 2.9955 | 2.9955 | 2.9955 | 2.9955 | 359° 57' 48.457" | 359° 57' 48.457" | Start to End | Start to End | Straight |  | 0 | 0 | 0 | 0 | 0 | 0 | 2 | Pipe | REUSE HDPE | 42.1 mm Corrugated HDPE Pipe | Circular | 4 | 0
8785 (2) | <None> | REUSE | 18.799 | 19.058 | -2.16% | <None> | <None> | 454063.1604 | 1822167.9383 | 454063.1528 | 1822179.9383 | Basic | No | 42.100mm | 42.100mm | 3.950mm | <None> |  |  | 0 | 0 | Z12_B19_FRL | 0.717 | 1.0861 | 1.0861 | 0.717 | 12 | 12.0028 | 12 | 12.0028 | 359° 57' 48.457" | 359° 57' 48.457" | Start to End | Start to End | Straight |  | 0 | 0 | 0 | 0 | 0 | 0 | 2 | Pipe | REUSE HDPE | 42.1 mm Corrugated HDPE Pipe | Circular | 3 | 0
8789 | <None> | REUSE | 18.865 | 18.819 | 0.03% | <None> | <None> | 454056.0537 | 1821997.3658 | 454056.0604 | 1822167.9338 | Basic | No | 42.100mm | 42.100mm | 3.950mm | <None> |  |  | 0 | 0 | Z12_B19_FRL | 0.8661 | 1.0665 | 1.0023 | 1.0665 | 170.568 | 170.5681 | 170.568 | 170.5681 | 0° 0' 8.135" | 0° 0' 8.135" | Start to End | Start to End | Straight |  | 0 | 0 | 0 | 0 | 0 | 0 | 2 | Pipe | REUSE HDPE | 42.1 mm Corrugated HDPE Pipe | Circular | 4 | 0
8789 (1) | <None> | REUSE | 19.059 | 19.059 | 0% | <None> | <None> | 454056.0528 | 1822179.9338 | 454056.0509 | 1822182.9338 | Basic | No | 42.100mm | 42.100mm | 3.950mm | <None> |  |  | 0 | 0 | Z12_B19_FRL | 0.717 | 0.7562 | 0.717 | 0.7562 | 3 | 3 | 3 | 3 | 359° 57' 48.457" | 359° 57' 48.457" | Start to End | Start to End | Straight |  | 0 | 0 | 0 | 0 | 0 | 0 | 2 | Pipe | REUSE HDPE | 42.1 mm Corrugated HDPE Pipe | Circular | 4 | 0
8789 (2) | <None> | REUSE | 18.819 | 19.059 | -2% | <None> | <None> | 454056.0604 | 1822167.9338 | 454056.0528 | 1822179.9338 | Basic | No | 42.100mm | 42.100mm | 3.950mm | <None> |  |  | 0 | 0 | Z12_B19_FRL | 0.717 | 1.0665 | 1.0665 | 0.717 | 12 | 12.0024 | 12 | 12.0024 | 359° 57' 48.457" | 359° 57' 48.457" | Start to End | Start to End | Straight |  | 0 | 0 | 0 | 0 | 0 | 0 | 2 | Pipe | REUSE HDPE | 42.1 mm Corrugated HDPE Pipe | Circular | 3 | 0
8796 | <None> | REUSE | 18.987 | 18.929 | 0.03% | <None> | <None> | 453208.0326 | 1822023.6681 | 453208.0326 | 1822194.6429 | Basic | No | 42.100mm | 42.100mm | 3.950mm | <None> |  |  | 0 | 0 | Z12_B19_FRL | 0.9523 | 1.3956 | 1 | 1.0057 | 170.9747 | 170.9747 | 170.9747 | 170.9747 | 0° 0' 0.055" | 0° 0' 0.055" | Start to End | Start to End | Straight |  | 0 | 0 | 0 | 0 | 0 | 0 | 2 | Pipe | REUSE HDPE | 42.1 mm Corrugated HDPE Pipe | Circular | 4 | 0
8796 (1) | <None> | REUSE | 19.071 | 19.071 | 0% | <None> | <None> | 453208.0326 | 1822206.6429 | 453208.0326 | 1822209.6429 | Basic | No | 42.100mm | 42.100mm | 3.950mm | <None> |  |  | 0 | 0 | Z12_B19_FRL | 0.6525 | 0.6803 | 0.6525 | 0.6803 | 3 | 3 | 3 | 3 | 0° 0' 0.055" | 0° 0' 0.055" | Start to End | Start to End | Straight |  | 0 | 0 | 0 | 0 | 0 | 0 | 2 | Pipe | REUSE HDPE | 42.1 mm Corrugated HDPE Pipe | Circular | 4 | 0
8796 (2) | <None> | REUSE | 18.929 | 19.071 | -1.19% | <None> | <None> | 453208.0326 | 1822194.6429 | 453208.0326 | 1822206.6429 | Basic | No | 42.100mm | 42.100mm | 3.950mm | <None> |  |  | 0 | 0 | Z12_B19_FRL | 0.6525 | 1.0057 | 1.0057 | 0.6525 | 12 | 12.0008 | 12 | 12.0008 | 0° 0' 0.055" | 0° 0' 0.055" | Start to End | Start to End | Straight |  | 0 | 0 | 0 | 0 | 0 | 0 | 2 | Pipe | REUSE HDPE | 42.1 mm Corrugated HDPE Pipe | Circular | 3 | 0
8797 | <None> | REUSE | 19.071 | 19.071 | 0% | <None> | <None> | 453200.9326 | 1822209.6429 | 453200.9326 | 1822206.6429 | Basic | No | 42.100mm | 42.100mm | 3.950mm | <None> |  |  | 0 | 0 | Z12_B19_FRL | 0.6528 | 0.6803 | 0.6803 | 0.6528 | 3 | 3 | 3 | 3 | 180° 0' 0.055" | 180° 0' 0.055" | Start to End | Start to End | Straight |  | 0 | 0 | 0 | 0 | 0 | 0 | 2 | Pipe | REUSE HDPE | 42.1 mm Corrugated HDPE Pipe | Circular | 4 | 0
8797 (1) | <None> | REUSE | 18.928 | 18.987 | -0.03% | <None> | <None> | 453200.9326 | 1822194.6429 | 453200.9326 | 1822023.6681 | Basic | No | 42.100mm | 42.100mm | 3.950mm | <None> |  |  | 0 | 0 | Z12_B19_FRL | 0.9523 | 1.3961 | 1.0064 | 1 | 170.9747 | 170.9747 | 170.9747 | 170.9747 | 180° 0' 0.055" | 180° 0' 0.055" | Start to End | Start to End | Straight |  | 0 | 0 | 0 | 0 | 0 | 0 | 2 | Pipe | REUSE HDPE | 42.1 mm Corrugated HDPE Pipe | Circular | 4 | 0
8797 (2) | <None> | REUSE | 19.071 | 18.928 | 1.19% | <None> | <None> | 453200.9326 | 1822206.6429 | 453200.9326 | 1822194.6429 | Basic | No | 42.100mm | 42.100mm | 3.950mm | <None> |  |  | 0 | 0 | Z12_B19_FRL | 0.6528 | 1.0064 | 0.6528 | 1.0064 | 12 | 12.0009 | 12 | 12.0009 | 180° 0' 0.055" | 180° 0' 0.055" | Start to End | Start to End | Straight |  | 0 | 0 | 0 | 0 | 0 | 0 | 2 | Pipe | REUSE HDPE | 42.1 mm Corrugated HDPE Pipe | Circular | 3 | 0
8804 | <None> | REUSE | 19.07 | 19.07 | 0% | <None> | <None> | 453148.5191 | 1822209.6429 | 453148.5191 | 1822206.6428 | Basic | No | 42.100mm | 42.100mm | 3.950mm | <None> |  |  | 0 | 0 | Z12_B19_FRL | 0.637 | 0.671 | 0.671 | 0.637 | 3 | 3 | 3 | 3 | 180° 0' 0.002" | 180° 0' 0.002" | Start to End | Start to End | Straight |  | 0 | 0 | 0 | 0 | 0 | 0 | 2 | Pipe | REUSE HDPE | 42.1 mm Corrugated HDPE Pipe | Circular | 4 | 0
8804 (1) | <None> | REUSE | 19.07 | 18.858 | 1.77% | <None> | <None> | 453148.5191 | 1822206.6428 | 453148.5191 | 1822194.6428 | Basic | No | 42.100mm | 42.100mm | 3.950mm | <None> |  |  | 0 | 0 | Z12_B19_FRL | 0.637 | 1.006 | 0.637 | 1.006 | 12 | 12.0019 | 12 | 12.0019 | 180° 0' 0.002" | 180° 0' 0.002" | Start to End | Start to End | Straight |  | 0 | 0 | 0 | 0 | 0 | 0 | 2 | Pipe | REUSE HDPE | 42.1 mm Corrugated HDPE Pipe | Circular | 3 | 0
8804 (1) (1) | <None> | REUSE | 18.858 | 18.948 | -0.06% | <None> | <None> | 453148.5191 | 1822194.6428 | 453148.5191 | 1822038.6681 | Basic | No | 42.100mm | 42.100mm | 3.950mm | <None> |  |  | 0 | 0 | Z12_B19_FRL | 1.006 | 1.1427 | 1.006 | 1.0061 | 155.9747 | 155.9747 | 155.9747 | 155.9747 | 180° 0' 0.002" | 180° 0' 0.002" | Start to End | Start to End | Straight |  | 0 | 0 | 0 | 0 | 0 | 0 | 2 | Pipe | REUSE HDPE | 42.1 mm Corrugated HDPE Pipe | Circular | 4 | 0
8804 (1) (1) (1) | <None> | REUSE | 18.873 | 18.873 | 0% | <None> | <None> | 453148.5191 | 1822026.6681 | 453148.5191 | 1822023.6681 | Basic | No | 42.100mm | 42.100mm | 3.950mm | <None> |  |  | 0 | 0 | Z12_B19_FRL | 0.9252 | 0.959 | 0.9252 | 0.959 | 3 | 3 | 3 | 3 | 180° 0' 0.002" | 180° 0' 0.002" | Start to End | Start to End | Straight |  | 0 | 0 | 0 | 0 | 0 | 0 | 2 | Pipe | REUSE HDPE | 42.1 mm Corrugated HDPE Pipe | Circular | 4 | 0
8804 (1) (1) (2) | <None> | REUSE | 18.948 | 18.873 | 0.63% | <None> | <None> | 453148.5191 | 1822038.6681 | 453148.5191 | 1822026.6681 | Basic | No | 42.100mm | 42.100mm | 3.950mm | <None> |  |  | 0 | 0 | Z12_B19_FRL | 0.8945 | 1.0445 | 1.0061 | 0.9252 | 12 | 12.0002 | 12 | 12.0002 | 180° 0' 0.002" | 180° 0' 0.002" | Start to End | Start to End | Straight |  | 0 | 0 | 0 | 0 | 0 | 0 | 2 | Pipe | REUSE HDPE | 42.1 mm Corrugated HDPE Pipe | Circular | 4 | 0
8805 | <None> | REUSE | 19.07 | 19.07 | 0% | <None> | <None> | 453141.4191 | 1822209.6429 | 453141.4191 | 1822206.6429 | Basic | No | 42.100mm | 42.100mm | 3.950mm | <None> |  |  | 0 | 0 | Z12_B19_FRL | 0.6372 | 0.671 | 0.671 | 0.6372 | 3 | 3 | 3 | 3 | 180° 0' 0.002" | 180° 0' 0.002" | Start to End | Start to End | Straight |  | 0 | 0 | 0 | 0 | 0 | 0 | 2 | Pipe | REUSE HDPE | 42.1 mm Corrugated HDPE Pipe | Circular | 4 | 0
8805 (1) | <None> | REUSE | 19.07 | 18.858 | 1.77% | <None> | <None> | 453141.4191 | 1822206.6429 | 453141.4191 | 1822194.6429 | Basic | No | 42.100mm | 42.100mm | 3.950mm | <None> |  |  | 0 | 0 | Z12_B19_FRL | 0.6372 | 1.006 | 0.6372 | 1.006 | 12 | 12.0019 | 12 | 12.0019 | 180° 0' 0.002" | 180° 0' 0.002" | Start to End | Start to End | Straight |  | 0 | 0 | 0 | 0 | 0 | 0 | 2 | Pipe | REUSE HDPE | 42.1 mm Corrugated HDPE Pipe | Circular | 3 | 0
8805 (1) (1) | <None> | REUSE | 18.858 | 18.948 | -0.06% | <None> | <None> | 453141.4191 | 1822194.6429 | 453141.4191 | 1822038.6681 | Basic | No | 42.100mm | 42.100mm | 3.950mm | <None> |  |  | 0 | 0 | Z12_B19_FRL | 1.006 | 1.1427 | 1.006 | 1.0061 | 155.9747 | 155.9747 | 155.9747 | 155.9747 | 180° 0' 0.002" | 180° 0' 0.002" | Start to End | Start to End | Straight |  | 0 | 0 | 0 | 0 | 0 | 0 | 2 | Pipe | REUSE HDPE | 42.1 mm Corrugated HDPE Pipe | Circular | 4 | 0
8805 (1) (1) (1) | <None> | REUSE | 18.865 | 18.865 | 0% | <None> | <None> | 453141.4191 | 1822026.6681 | 453141.4191 | 1822023.6681 | Basic | No | 42.100mm | 42.100mm | 3.950mm | <None> |  |  | 0 | 0 | Z12_B19_FRL | 0.9325 | 0.9665 | 0.9325 | 0.9665 | 3 | 3 | 3 | 3 | 180° 0' 0.002" | 180° 0' 0.002" | Start to End | Start to End | Straight |  | 0 | 0 | 0 | 0 | 0 | 0 | 2 | Pipe | REUSE HDPE | 42.1 mm Corrugated HDPE Pipe | Circular | 4 | 0
8805 (1) (1) (2) | <None> | REUSE | 18.948 | 18.865 | 0.69% | <None> | <None> | 453141.4191 | 1822038.6681 | 453141.4191 | 1822026.6681 | Basic | No | 42.100mm | 42.100mm | 3.950mm | <None> |  |  | 0 | 0 | Z12_B19_FRL | 0.9007 | 1.0507 | 1.0061 | 0.9325 | 12 | 12.0003 | 12 | 12.0003 | 180° 0' 0.002" | 180° 0' 0.002" | Start to End | Start to End | Straight |  | 0 | 0 | 0 | 0 | 0 | 0 | 2 | Pipe | REUSE HDPE | 42.1 mm Corrugated HDPE Pipe | Circular | 4 | 0
8812 | <None> | REUSE | 18.549 | 18.549 | 0% | <None> | <None> | 453014.1393 | 1822023.6682 | 453014.1393 | 1822026.6682 | Basic | No | 42.100mm | 42.100mm | 3.950mm | <None> |  |  | 0 | 0 | Z12_B19_FRL | 0.9034 | 0.9352 | 0.9352 | 0.9034 | 3 | 3 | 3 | 3 | 0° 0' 0.002" | 0° 0' 0.002" | Start to End | Start to End | Straight |  | 0 | 0 | 0 | 0 | 0 | 0 | 2 | Pipe | REUSE HDPE | 42.1 mm Corrugated HDPE Pipe | Circular | 4 | 0
8812 (1) | <None> | REUSE | 18.572 | 18.572 | 0% | <None> | <None> | 453014.1393 | 1822206.6428 | 453014.1393 | 1822209.6429 | Basic | No | 42.100mm | 42.100mm | 3.950mm | <None> |  |  | 0 | 0 | Z12_B19_FRL | 0.6477 | 0.6796 | 0.6477 | 0.6796 | 3 | 3 | 3 | 3 | 0° 0' 0.002" | 0° 0' 0.002" | Start to End | Start to End | Straight |  | 0 | 0 | 0 | 0 | 0 | 0 | 2 | Pipe | REUSE HDPE | 42.1 mm Corrugated HDPE Pipe | Circular | 4 | 0
8812 (2) | <None> | REUSE | 18.388 | 18.572 | -1.53% | <None> | <None> | 453014.1393 | 1822194.6429 | 453014.1393 | 1822206.6428 | Basic | No | 42.100mm | 42.100mm | 3.950mm | <None> |  |  | 0 | 0 | Z12_B19_FRL | 0.6477 | 1.006 | 1.006 | 0.6477 | 12 | 12.0014 | 12 | 12.0014 | 0° 0' 0.002" | 0° 0' 0.002" | Start to End | Start to End | Straight |  | 0 | 0 | 0 | 0 | 0 | 0 | 2 | Pipe | REUSE HDPE | 42.1 mm Corrugated HDPE Pipe | Circular | 3 | 0
8812 (3) | <None> | REUSE | 18.62 | 18.388 | 0.15% | <None> | <None> | 453014.1393 | 1822038.6682 | 453014.1393 | 1822194.6429 | Basic | No | 42.100mm | 42.100mm | 3.950mm | <None> |  |  | 0 | 0 | Z12_B19_FRL | 1.006 | 1.2325 | 1.0062 | 1.006 | 155.9747 | 155.9748 | 155.9747 | 155.9748 | 0° 0' 0.002" | 0° 0' 0.002" | Start to End | Start to End | Straight |  | 0 | 0 | 0 | 0 | 0 | 0 | 2 | Pipe | REUSE HDPE | 42.1 mm Corrugated HDPE Pipe | Circular | 4 | 0
8812 (4) | <None> | REUSE | 18.549 | 18.62 | -0.6% | <None> | <None> | 453014.1393 | 1822026.6682 | 453014.1393 | 1822038.6682 | Basic | No | 42.100mm | 42.100mm | 3.950mm | <None> |  |  | 0 | 0 | Z12_B19_FRL | 0.8757 | 1.0257 | 0.9034 | 1.0062 | 12 | 12.0002 | 12 | 12.0002 | 0° 0' 0.002" | 0° 0' 0.002" | Start to End | Start to End | Straight |  | 0 | 0 | 0 | 0 | 0 | 0 | 2 | Pipe | REUSE HDPE | 42.1 mm Corrugated HDPE Pipe | Circular | 4 | 0
8813 | <None> | REUSE | 18.572 | 18.572 | 0% | <None> | <None> | 453007.0393 | 1822209.6429 | 453007.0393 | 1822206.6429 | Basic | No | 42.100mm | 42.100mm | 3.950mm | <None> |  |  | 0 | 0 | Z12_B19_FRL | 0.6478 | 0.6795 | 0.6795 | 0.6478 | 3 | 3 | 3 | 3 | 180° 0' 0.002" | 180° 0' 0.002" | Start to End | Start to End | Straight |  | 0 | 0 | 0 | 0 | 0 | 0 | 2 | Pipe | REUSE HDPE | 42.1 mm Corrugated HDPE Pipe | Circular | 4 | 0
8813 (1) | <None> | REUSE | 18.572 | 18.388 | 1.53% | <None> | <None> | 453007.0393 | 1822206.6429 | 453007.0393 | 1822194.6429 | Basic | No | 42.100mm | 42.100mm | 3.950mm | <None> |  |  | 0 | 0 | Z12_B19_FRL | 0.6478 | 1.0061 | 0.6478 | 1.0061 | 12 | 12.0014 | 12 | 12.0014 | 180° 0' 0.002" | 180° 0' 0.002" | Start to End | Start to End | Straight |  | 0 | 0 | 0 | 0 | 0 | 0 | 2 | Pipe | REUSE HDPE | 42.1 mm Corrugated HDPE Pipe | Circular | 3 | 0
8813 (1) (1) | <None> | REUSE | 18.388 | 18.62 | -0.15% | <None> | <None> | 453007.0393 | 1822194.6429 | 453007.0393 | 1822038.6682 | Basic | No | 42.100mm | 42.100mm | 3.950mm | <None> |  |  | 0 | 0 | Z12_B19_FRL | 1.0061 | 1.2325 | 1.0061 | 1.0062 | 155.9747 | 155.9748 | 155.9747 | 155.9748 | 180° 0' 0.002" | 180° 0' 0.002" | Start to End | Start to End | Straight |  | 0 | 0 | 0 | 0 | 0 | 0 | 2 | Pipe | REUSE HDPE | 42.1 mm Corrugated HDPE Pipe | Circular | 4 | 0
8813 (1) (1) (1) | <None> | REUSE | 18.541 | 18.541 | 0% | <None> | <None> | 453007.0393 | 1822026.6682 | 453007.0393 | 1822023.6682 | Basic | No | 42.100mm | 42.100mm | 3.950mm | <None> |  |  | 0 | 0 | Z12_B19_FRL | 0.9107 | 0.9426 | 0.9107 | 0.9426 | 3 | 3 | 3 | 3 | 180° 0' 0.002" | 180° 0' 0.002" | Start to End | Start to End | Straight |  | 0 | 0 | 0 | 0 | 0 | 0 | 2 | Pipe | REUSE HDPE | 42.1 mm Corrugated HDPE Pipe | Circular | 4 | 0
8813 (1) (1) (2) | <None> | REUSE | 18.62 | 18.541 | 0.66% | <None> | <None> | 453007.0393 | 1822038.6682 | 453007.0393 | 1822026.6682 | Basic | No | 42.100mm | 42.100mm | 3.950mm | <None> |  |  | 0 | 0 | Z12_B19_FRL | 0.8819 | 1.0319 | 1.0062 | 0.9107 | 12 | 12.0003 | 12 | 12.0003 | 180° 0' 0.002" | 180° 0' 0.002" | Start to End | Start to End | Straight |  | 0 | 0 | 0 | 0 | 0 | 0 | 2 | Pipe | REUSE HDPE | 42.1 mm Corrugated HDPE Pipe | Circular | 4 | 0
8820 | <None> | REUSE | 18.489 | 18.561 | -0.04% | <None> | <None> | 452921.4193 | 1822023.6682 | 452921.4193 | 1822194.6429 | Basic | No | 42.100mm | 42.100mm | 3.950mm | <None> |  |  | 0 | 0 | Z12_B19_FRL | 0.9118 | 1.1044 | 1 | 1.0855 | 170.9747 | 170.9747 | 170.9747 | 170.9747 | 0° 0' 0.049" | 0° 0' 0.049" | Start to End | Start to End | Straight |  | 0 | 0 | 0 | 0 | 0 | 0 | 2 | Pipe | REUSE HDPE | 42.1 mm Corrugated HDPE Pipe | Circular | 4 | 0
8820 (1) | <None> | REUSE | 18.566 | 18.568 | -0.04% | <None> | <None> | 452921.4193 | 1822206.6428 | 452921.4193 | 1822209.6429 | Basic | No | 42.100mm | 42.100mm | 3.950mm | <None> |  |  | 0 | 0 | Z12_B19_FRL | 0.9609 | 1 | 0.9609 | 1 | 3 | 3 | 3 | 3 | 0° 0' 0.049" | 0° 0' 0.049" | Start to End | Start to End | Straight |  | 0 | 0 | 0 | 0 | 0 | 0 | 2 | Pipe | REUSE HDPE | 42.1 mm Corrugated HDPE Pipe | Circular | 4 | 0
8820 (2) | <None> | REUSE | 18.561 | 18.566 | -0.04% | <None> | <None> | 452921.4193 | 1822194.6429 | 452921.4193 | 1822206.6428 | Basic | No | 42.100mm | 42.100mm | 3.950mm | <None> |  |  | 0 | 0 | Z12_B19_FRL | 0.9379 | 1.1052 | 1.0855 | 0.9609 | 12 | 12 | 12 | 12 | 0° 0' 0.049" | 0° 0' 0.049" | Start to End | Start to End | Straight |  | 0 | 0 | 0 | 0 | 0 | 0 | 2 | Pipe | REUSE HDPE | 42.1 mm Corrugated HDPE Pipe | Circular | 4 | 0
8821 | <None> | REUSE | 18.585 | 18.584 | 0.05% | <None> | <None> | 452913.3193 | 1822209.6429 | 452913.3193 | 1822206.6429 | Basic | No | 42.100mm | 42.100mm | 3.950mm | <None> |  |  | 0 | 0 | Z12_B19_FRL | 0.9436 | 1 | 1 | 0.9436 | 3 | 3 | 3 | 3 | 180° 0' 0.049" | 180° 0' 0.049" | Start to End | Start to End | Straight |  | 0 | 0 | 0 | 0 | 0 | 0 | 2 | Pipe | REUSE HDPE | 42.1 mm Corrugated HDPE Pipe | Circular | 4 | 0
8821 (1) | <None> | REUSE | 18.584 | 18.577 | 0.05% | <None> | <None> | 452913.3193 | 1822206.6429 | 452913.3193 | 1822194.6429 | Basic | No | 42.100mm | 42.100mm | 3.950mm | <None> |  |  | 0 | 0 | Z12_B19_FRL | 0.9208 | 1.0877 | 0.9436 | 1.0693 | 12 | 12 | 12 | 12 | 180° 0' 0.049" | 180° 0' 0.049" | Start to End | Start to End | Straight |  | 0 | 0 | 0 | 0 | 0 | 0 | 2 | Pipe | REUSE HDPE | 42.1 mm Corrugated HDPE Pipe | Circular | 4 | 0
8821 (1) (1) | <None> | REUSE | 18.577 | 18.578 | 0% | <None> | <None> | 452913.3193 | 1822194.6429 | 452913.3193 | 1822038.6682 | Basic | No | 42.100mm | 42.100mm | 3.950mm | <None> |  |  | 0 | 0 | Z12_B19_FRL | 0.8642 | 1.0693 | 1.0693 | 1.0061 | 155.9746 | 155.9746 | 155.9746 | 155.9746 | 180° 0' 0.049" | 180° 0' 0.049" | Start to End | Start to End | Straight |  | 0 | 0 | 0 | 0 | 0 | 0 | 2 | Pipe | REUSE HDPE | 42.1 mm Corrugated HDPE Pipe | Circular | 4 | 0
8821 (1) (1) (1) | <None> | REUSE | 18.424 | 18.424 | 0% | <None> | <None> | 452913.3193 | 1822026.6682 | 452913.3193 | 1822023.6682 | Basic | No | 42.100mm | 42.100mm | 3.950mm | <None> |  |  | 0 | 0 | Z12_B19_FRL | 1.0257 | 1.0645 | 1.0257 | 1.0645 | 3 | 3 | 3 | 3 | 180° 0' 0.049" | 180° 0' 0.049" | Start to End | Start to End | Straight |  | 0 | 0 | 0 | 0 | 0 | 0 | 2 | Pipe | REUSE HDPE | 42.1 mm Corrugated HDPE Pipe | Circular | 4 | 0
8821 (1) (1) (2) | <None> | REUSE | 18.578 | 18.424 | 1.28% | <None> | <None> | 452913.3193 | 1822038.6682 | 452913.3193 | 1822026.6682 | Basic | No | 42.100mm | 42.100mm | 3.950mm | <None> |  |  | 0 | 0 | Z12_B19_FRL | 0.9755 | 1.1255 | 1.0061 | 1.0257 | 12 | 12.001 | 12 | 12.001 | 180° 0' 0.049" | 180° 0' 0.049" | Start to End | Start to End | Straight |  | 0 | 0 | 0 | 0 | 0 | 0 | 2 | Pipe | REUSE HDPE | 42.1 mm Corrugated HDPE Pipe | Circular | 3 | 0
8828 | <None> | REUSE | 18.807 | 18.807 | 0% | <None> | <None> | 453082.9418 | 1822023.6682 | 453082.9418 | 1822026.6682 | Basic | No | 42.100mm | 42.100mm | 3.950mm | <None> |  |  | 0 | 0 | Z12_B19_FRL | 0.7672 | 0.8069 | 0.8069 | 0.7672 | 3 | 3 | 3 | 3 | 0° 0' 0.049" | 0° 0' 0.049" | Start to End | Start to End | Straight |  | 0 | 0 | 0 | 0 | 0 | 0 | 2 | Pipe | REUSE HDPE | 42.1 mm Corrugated HDPE Pipe | Circular | 4 | 0
8828 (1) | <None> | REUSE | 18.782 | 18.807 | -0.83% | <None> | <None> | 453082.9418 | 1822206.6429 | 453082.9418 | 1822209.6429 | Basic | No | 42.100mm | 42.100mm | 3.950mm | <None> |  |  | 0 | 0 | Z12_B19_FRL | 0.6194 | 0.6496 | 0.6194 | 0.6496 | 3 | 3.0001 | 3 | 3.0001 | 0° 0' 0.049" | 0° 0' 0.049" | Start to End | Start to End | Straight |  | 0 | 0 | 0 | 0 | 0 | 0 | 2 | Pipe | REUSE HDPE | 42.1 mm Corrugated HDPE Pipe | Circular | 4 | 0
8828 (2) | <None> | REUSE | 18.519 | 18.782 | -2.19% | <None> | <None> | 453082.9418 | 1822194.6428 | 453082.9418 | 1822206.6429 | Basic | No | 42.100mm | 42.100mm | 3.950mm | <None> |  |  | 0 | 0 | Z12_B19_FRL | 0.6194 | 1.0061 | 1.0061 | 0.6194 | 12 | 12.0029 | 12 | 12.0029 | 0° 0' 0.049" | 0° 0' 0.049" | Start to End | Start to End | Straight |  | 0 | 0 | 0 | 0 | 0 | 0 | 2 | Pipe | REUSE HDPE | 42.1 mm Corrugated HDPE Pipe | Circular | 3 | 0
8828 (3) | <None> | REUSE | 18.807 | 18.693 | 0.95% | <None> | <None> | 453082.9418 | 1822026.6682 | 453082.9418 | 1822038.6682 | Basic | No | 42.100mm | 42.100mm | 3.950mm | <None> |  |  | 0 | 0 | Z12_B19_FRL | 0.7638 | 1.0061 | 0.7672 | 1.0061 | 12 | 12.0005 | 12 | 12.0005 | 0° 0' 0.049" | 0° 0' 0.049" | Start to End | Start to End | Straight |  | 0 | 0 | 0 | 0 | 0 | 0 | 2 | Pipe | REUSE HDPE | 42.1 mm Corrugated HDPE Pipe | Circular | 4 | 0
8828 (3) (1) | <None> | REUSE | 18.693 | 18.519 | 0.11% | <None> | <None> | 453082.9418 | 1822038.6682 | 453082.9418 | 1822194.6428 | Basic | No | 42.100mm | 42.100mm | 3.950mm | <None> |  |  | 0 | 0 | Z12_B19_FRL | 0.8331 | 1.0061 | 1.0061 | 1.0061 | 155.9747 | 155.9748 | 155.9747 | 155.9748 | 0° 0' 0.049" | 0° 0' 0.049" | Start to End | Start to End | Straight |  | 0 | 0 | 0 | 0 | 0 | 0 | 2 | Pipe | REUSE HDPE | 42.1 mm Corrugated HDPE Pipe | Circular | 4 | 0
8829 | <None> | REUSE | 18.799 | 18.799 | 0% | <None> | <None> | 453074.8418 | 1822023.6682 | 453074.8418 | 1822026.6682 | Basic | No | 42.100mm | 42.100mm | 3.950mm | <None> |  |  | 0 | 0 | Z12_B19_FRL | 0.7751 | 0.8148 | 0.8148 | 0.7751 | 3 | 3 | 3 | 3 | 0° 0' 0.049" | 0° 0' 0.049" | Start to End | Start to End | Straight |  | 0 | 0 | 0 | 0 | 0 | 0 | 2 | Pipe | REUSE HDPE | 42.1 mm Corrugated HDPE Pipe | Circular | 4 | 0
8829 (1) | <None> | REUSE | 18.782 | 18.807 | -0.83% | <None> | <None> | 453074.8418 | 1822206.6429 | 453074.8418 | 1822209.6429 | Basic | No | 42.100mm | 42.100mm | 3.950mm | <None> |  |  | 0 | 0 | Z12_B19_FRL | 0.6194 | 0.6496 | 0.6194 | 0.6496 | 3 | 3.0001 | 3 | 3.0001 | 0° 0' 0.049" | 0° 0' 0.049" | Start to End | Start to End | Straight |  | 0 | 0 | 0 | 0 | 0 | 0 | 2 | Pipe | REUSE HDPE | 42.1 mm Corrugated HDPE Pipe | Circular | 4 | 0
8829 (2) | <None> | REUSE | 18.519 | 18.782 | -2.19% | <None> | <None> | 453074.8418 | 1822194.6429 | 453074.8418 | 1822206.6429 | Basic | No | 42.100mm | 42.100mm | 3.950mm | <None> |  |  | 0 | 0 | Z12_B19_FRL | 0.6194 | 1.006 | 1.006 | 0.6194 | 12 | 12.0029 | 12 | 12.0029 | 0° 0' 0.049" | 0° 0' 0.049" | Start to End | Start to End | Straight |  | 0 | 0 | 0 | 0 | 0 | 0 | 2 | Pipe | REUSE HDPE | 42.1 mm Corrugated HDPE Pipe | Circular | 3 | 0
8829 (3) | <None> | REUSE | 18.799 | 18.693 | 0.89% | <None> | <None> | 453074.8418 | 1822026.6682 | 453074.8418 | 1822038.6682 | Basic | No | 42.100mm | 42.100mm | 3.950mm | <None> |  |  | 0 | 0 | Z12_B19_FRL | 0.7704 | 1.0062 | 0.7751 | 1.0062 | 12 | 12.0005 | 12 | 12.0005 | 0° 0' 0.049" | 0° 0' 0.049" | Start to End | Start to End | Straight |  | 0 | 0 | 0 | 0 | 0 | 0 | 2 | Pipe | REUSE HDPE | 42.1 mm Corrugated HDPE Pipe | Circular | 4 | 0
8829 (3) (1) | <None> | REUSE | 18.693 | 18.519 | 0.11% | <None> | <None> | 453074.8418 | 1822038.6682 | 453074.8418 | 1822194.6429 | Basic | No | 42.100mm | 42.100mm | 3.950mm | <None> |  |  | 0 | 0 | Z12_B19_FRL | 0.8331 | 1.0062 | 1.0062 | 1.006 | 155.9747 | 155.9748 | 155.9747 | 155.9748 | 0° 0' 0.049" | 0° 0' 0.049" | Start to End | Start to End | Straight |  | 0 | 0 | 0 | 0 | 0 | 0 | 2 | Pipe | REUSE HDPE | 42.1 mm Corrugated HDPE Pipe | Circular | 4 | 0
8836 | <None> | REUSE | 19.226 | 19.226 | 0% | <None> | <None> | 453278.8758 | 1822023.6681 | 453278.8763 | 1822026.6681 | Basic | No | 42.100mm | 42.100mm | 3.950mm | <None> |  |  | 0 | 0 | Z12_B19_FRL | 0.6912 | 0.7163 | 0.7163 | 0.6912 | 3 | 3 | 3 | 3 | 0° 0' 34.825" | 0° 0' 34.825" | Start to End | Start to End | Straight |  | 0 | 0 | 0 | 0 | 0 | 0 | 2 | Pipe | REUSE HDPE | 42.1 mm Corrugated HDPE Pipe | Circular | 4 | 0
8836 (1) | <None> | REUSE | 18.862 | 18.862 | 0% | <None> | <None> | 453278.9067 | 1822206.6454 | 453278.9072 | 1822209.6429 | Basic | No | 42.100mm | 42.100mm | 3.950mm | <None> |  |  | 0 | 0 | Z12_B19_FRL | 0.649 | 0.6729 | 0.649 | 0.663 | 2.9975 | 2.9975 | 2.9975 | 2.9975 | 0° 0' 34.825" | 0° 0' 34.825" | Start to End | Start to End | Straight |  | 0 | 0 | 0 | 0 | 0 | 0 | 2 | Pipe | REUSE HDPE | 42.1 mm Corrugated HDPE Pipe | Circular | 4 | 0
8836 (2) | <None> | REUSE | 18.695 | 18.862 | -1.39% | <None> | <None> | 453278.9046 | 1822194.644 | 453278.9067 | 1822206.6454 | Basic | No | 42.100mm | 42.100mm | 3.950mm | <None> |  |  | 0 | 0 | Z12_B19_FRL | 0.649 | 1.006 | 1.006 | 0.649 | 12.0014 | 12.0025 | 12.0014 | 12.0025 | 0° 0' 34.825" | 0° 0' 34.825" | Start to End | Start to End | Straight |  | 0 | 0 | 0 | 0 | 0 | 0 | 2 | Pipe | REUSE HDPE | 42.1 mm Corrugated HDPE Pipe | Circular | 3 | 0
8836 (3) | <None> | REUSE | 19.149 | 18.695 | 0.29% | <None> | <None> | 453278.8783 | 1822038.6668 | 453278.9046 | 1822194.644 | Basic | No | 42.100mm | 42.100mm | 3.950mm | <None> |  |  | 0 | 0 | Z12_B19_FRL | 1.0059 | 1.0997 | 1.0059 | 1.006 | 155.9773 | 155.9779 | 155.9773 | 155.9779 | 0° 0' 34.825" | 0° 0' 34.825" | Start to End | Start to End | Straight |  | 0 | 0 | 0 | 0 | 0 | 0 | 2 | Pipe | REUSE HDPE | 42.1 mm Corrugated HDPE Pipe | Circular | 4 | 0
8836 (4) | <None> | REUSE | 19.226 | 19.149 | 0.64% | <None> | <None> | 453278.8763 | 1822026.6681 | 453278.8783 | 1822038.6668 | Basic | No | 42.100mm | 42.100mm | 3.950mm | <None> |  |  | 0 | 0 | Z12_B19_FRL | 0.6912 | 1.0059 | 0.6912 | 1.0059 | 11.9986 | 11.9989 | 11.9986 | 11.9989 | 0° 0' 34.825" | 0° 0' 34.825" | Start to End | Start to End | Straight |  | 0 | 0 | 0 | 0 | 0 | 0 | 2 | Pipe | REUSE HDPE | 42.1 mm Corrugated HDPE Pipe | Circular | 4 | 0
8837 | <None> | REUSE | 19.226 | 19.226 | 0% | <None> | <None> | 453270.7758 | 1822023.6681 | 453270.7763 | 1822026.6681 | Basic | No | 42.100mm | 42.100mm | 3.950mm | <None> |  |  | 0 | 0 | Z12_B19_FRL | 0.6908 | 0.7163 | 0.7163 | 0.6908 | 3 | 3 | 3 | 3 | 0° 0' 34.825" | 0° 0' 34.825" | Start to End | Start to End | Straight |  | 0 | 0 | 0 | 0 | 0 | 0 | 2 | Pipe | REUSE HDPE | 42.1 mm Corrugated HDPE Pipe | Circular | 4 | 0
8837 (1) | <None> | REUSE | 18.862 | 18.862 | 0% | <None> | <None> | 453270.8067 | 1822206.6468 | 453270.8072 | 1822209.6429 | Basic | No | 42.100mm | 42.100mm | 3.950mm | <None> |  |  | 0 | 0 | Z12_B19_FRL | 0.6491 | 0.6729 | 0.6491 | 0.663 | 2.9961 | 2.9961 | 2.9961 | 2.9961 | 0° 0' 34.825" | 0° 0' 34.825" | Start to End | Start to End | Straight |  | 0 | 0 | 0 | 0 | 0 | 0 | 2 | Pipe | REUSE HDPE | 42.1 mm Corrugated HDPE Pipe | Circular | 4 | 0
8837 (2) | <None> | REUSE | 18.696 | 18.862 | -1.39% | <None> | <None> | 453270.8046 | 1822194.6454 | 453270.8067 | 1822206.6468 | Basic | No | 42.100mm | 42.100mm | 3.950mm | <None> |  |  | 0 | 0 | Z12_B19_FRL | 0.6491 | 1.0055 | 1.0055 | 0.6491 | 12.0014 | 12.0025 | 12.0014 | 12.0025 | 0° 0' 34.825" | 0° 0' 34.825" | Start to End | Start to End | Straight |  | 0 | 0 | 0 | 0 | 0 | 0 | 2 | Pipe | REUSE HDPE | 42.1 mm Corrugated HDPE Pipe | Circular | 3 | 0
8837 (3) | <None> | REUSE | 19.226 | 19.148 | 0.64% | <None> | <None> | 453270.7763 | 1822026.6681 | 453270.7783 | 1822038.6681 | Basic | No | 42.100mm | 42.100mm | 3.950mm | <None> |  |  | 0 | 0 | Z12_B19_FRL | 0.6908 | 1.006 | 0.6908 | 1.006 | 12 | 12.0002 | 12 | 12.0002 | 0° 0' 34.825" | 0° 0' 34.825" | Start to End | Start to End | Straight |  | 0 | 0 | 0 | 0 | 0 | 0 | 2 | Pipe | REUSE HDPE | 42.1 mm Corrugated HDPE Pipe | Circular | 4 | 0
8837 (3) (1) | <None> | REUSE | 19.148 | 18.696 | 0.29% | <None> | <None> | 453270.7783 | 1822038.6681 | 453270.8046 | 1822194.6454 | Basic | No | 42.100mm | 42.100mm | 3.950mm | <None> |  |  | 0 | 0 | Z12_B19_FRL | 1.0055 | 1.0997 | 1.006 | 1.0055 | 155.9773 | 155.9779 | 155.9773 | 155.9779 | 0° 0' 34.825" | 0° 0' 34.825" | Start to End | Start to End | Straight |  | 0 | 0 | 0 | 0 | 0 | 0 | 2 | Pipe | REUSE HDPE | 42.1 mm Corrugated HDPE Pipe | Circular | 4 | 0
8884 | <None> | REUSE | 19.119 | 19.119 | 0% | <None> | <None> | 452770.9749 | 1822302.8629 | 452770.9749 | 1822299.7837 | Basic | No | 42.100mm | 42.100mm | 3.950mm | <None> |  |  | 0 | 0 | Z12_B19_FRL | 1.0793 | 1.2289 | 1.1247 | 1.2285 | 3.0792 | 3.0792 | 3.0792 | 3.0792 | 180° 0' 0.000" | 180° 0' 0.000" | Start to End | Start to End | Straight |  | 0 | 0 | 0 | 0 | 0 | 0 | 2 | Pipe | REUSE HDPE | 42.1 mm Corrugated HDPE Pipe | Circular | 4 | 0
8884 (1) | <None> | REUSE | 18.839 | 18.839 | 0% | <None> | <None> | 452770.9749 | 1822113.5699 | 452770.9749 | 1822110.5699 | Basic | No | 42.100mm | 42.100mm | 3.950mm | <None> |  |  | 0 | 0 | Z12_B19_FRL | 0.7703 | 0.8097 | 0.7703 | 0.8097 | 3 | 3 | 3 | 3 | 180° 0' 0.000" | 180° 0' 0.000" | Start to End | Start to End | Straight |  | 0 | 0 | 0 | 0 | 0 | 0 | 2 | Pipe | REUSE HDPE | 42.1 mm Corrugated HDPE Pipe | Circular | 4 | 0
8884 (2) | <None> | REUSE | 18.695 | 18.839 | -1.2% | <None> | <None> | 452770.9749 | 1822125.5699 | 452770.9749 | 1822113.5699 | Basic | No | 42.100mm | 42.100mm | 3.950mm | <None> |  |  | 0 | 0 | Z12_B19_FRL | 0.7703 | 1.0235 | 1.0235 | 0.7703 | 12 | 12.0009 | 12 | 12.0009 | 180° 0' 0.000" | 180° 0' 0.000" | Start to End | Start to End | Straight |  | 0 | 0 | 0 | 0 | 0 | 0 | 2 | Pipe | REUSE HDPE | 42.1 mm Corrugated HDPE Pipe | Circular | 3 | 0
8884 (3) | <None> | REUSE | 19.119 | 19.265 | -1.21% | <None> | <None> | 452770.9749 | 1822299.7837 | 452770.9749 | 1822287.7837 | Basic | No | 42.100mm | 42.100mm | 3.950mm | <None> |  |  | 0 | 0 | Z12_B19_FRL | 1.0361 | 1.2285 | 1.2285 | 1.0361 | 12 | 12.0009 | 12 | 12.0009 | 180° 0' 0.000" | 180° 0' 0.000" | Start to End | Start to End | Straight |  | 0 | 0 | 0 | 0 | 0 | 0 | 2 | Pipe | REUSE HDPE | 42.1 mm Corrugated HDPE Pipe | Circular | 3 | 0
8884 (3) (1) | <None> | REUSE | 19.265 | 18.695 | 0.35% | <None> | <None> | 452770.9749 | 1822287.7837 | 452770.9749 | 1822125.5699 | Basic | No | 42.100mm | 42.100mm | 3.950mm | <None> |  |  | 0 | 0 | Z12_B19_FRL | 0.9103 | 1.0361 | 1.0361 | 1.0235 | 162.2139 | 162.2149 | 162.2139 | 162.2149 | 180° 0' 0.000" | 180° 0' 0.000" | Start to End | Start to End | Straight |  | 0 | 0 | 0 | 0 | 0 | 0 | 2 | Pipe | REUSE HDPE | 42.1 mm Corrugated HDPE Pipe | Circular | 4 | 0
8894 | <None> | REUSE | 19.133 | 19.133 | 0% | <None> | <None> | 452778.0749 | 1822307.515 | 452778.0749 | 1822304.4454 | Basic | No | 42.100mm | 42.100mm | 3.950mm | <None> |  |  | 0 | 0 | Z12_B19_FRL | 1.0918 | 1.2418 | 1.1061 | 1.2408 | 3.0697 | 3.0697 | 3.0697 | 3.0697 | 180° 0' 0.000" | 180° 0' 0.000" | Start to End | Start to End | Straight |  | 0 | 0 | 0 | 0 | 0 | 0 | 2 | Pipe | REUSE HDPE | 42.1 mm Corrugated HDPE Pipe | Circular | 4 | 0
8894 (1) | <None> | REUSE | 18.753 | 18.753 | 0% | <None> | <None> | 452778.0749 | 1822113.5699 | 452778.0749 | 1822110.5699 | Basic | No | 42.100mm | 42.100mm | 3.950mm | <None> |  |  | 0 | 0 | Z12_B19_FRL | 0.8565 | 0.8959 | 0.8565 | 0.8959 | 3 | 3 | 3 | 3 | 180° 0' 0.000" | 180° 0' 0.000" | Start to End | Start to End | Straight |  | 0 | 0 | 0 | 0 | 0 | 0 | 2 | Pipe | REUSE HDPE | 42.1 mm Corrugated HDPE Pipe | Circular | 4 | 0
8894 (2) | <None> | REUSE | 18.713 | 18.753 | -0.34% | <None> | <None> | 452778.0749 | 1822125.5699 | 452778.0749 | 1822113.5699 | Basic | No | 42.100mm | 42.100mm | 3.950mm | <None> |  |  | 0 | 0 | Z12_B19_FRL | 0.8412 | 1.0061 | 1.0061 | 0.8565 | 12 | 12.0001 | 12 | 12.0001 | 180° 0' 0.000" | 180° 0' 0.000" | Start to End | Start to End | Straight |  | 0 | 0 | 0 | 0 | 0 | 0 | 2 | Pipe | REUSE HDPE | 42.1 mm Corrugated HDPE Pipe | Circular | 4 | 0
8894 (3) | <None> | REUSE | 19.316 | 18.713 | 0.36% | <None> | <None> | 452778.0749 | 1822292.4454 | 452778.0749 | 1822125.5699 | Basic | No | 42.100mm | 42.100mm | 3.950mm | <None> |  |  | 0 | 0 | Z12_B19_FRL | 0.8886 | 1.0061 | 1.0061 | 1.0061 | 166.8755 | 166.8766 | 166.8755 | 166.8766 | 180° 0' 0.000" | 180° 0' 0.000" | Start to End | Start to End | Straight |  | 0 | 0 | 0 | 0 | 0 | 0 | 2 | Pipe | REUSE HDPE | 42.1 mm Corrugated HDPE Pipe | Circular | 4 | 0
8894 (4) | <None> | REUSE | 19.133 | 19.316 | -1.53% | <None> | <None> | 452778.0749 | 1822304.4454 | 452778.0749 | 1822292.4454 | Basic | No | 42.100mm | 42.100mm | 3.950mm | <None> |  |  | 0 | 0 | Z12_B19_FRL | 1.0061 | 1.2408 | 1.2408 | 1.0061 | 12 | 12.0014 | 12 | 12.0014 | 180° 0' 0.000" | 180° 0' 0.000" | Start to End | Start to End | Straight |  | 0 | 0 | 0 | 0 | 0 | 0 | 2 | Pipe | REUSE HDPE | 42.1 mm Corrugated HDPE Pipe | Circular | 3 | 0
8898 | <None> | REUSE | 18.832 | 18.832 | 0% | <None> | <None> | 454021.6721 | 1822182.9338 | 454021.674 | 1822179.9338 | Basic | No | 42.100mm | 42.100mm | 3.950mm | <None> |  |  | 0 | 0 | Z12_B19_FRL | 1.1363 | 1.1764 | 1.1764 | 1.1363 | 3 | 3 | 3 | 3 | 179° 57' 48.457" | 179° 57' 48.457" | Start to End | Start to End | Straight |  | 0 | 0 | 0 | 0 | 0 | 0 | 2 | Pipe | REUSE HDPE | 42.1 mm Corrugated HDPE Pipe | Circular | 4 | 0
8898 (1) | <None> | REUSE | 18.832 | 18.99 | -1.32% | <None> | <None> | 454021.674 | 1822179.9338 | 454021.6816 | 1822167.9338 | Basic | No | 42.100mm | 42.100mm | 3.950mm | <None> |  |  | 0 | 0 | Z12_B19_FRL | 1.0802 | 1.2337 | 1.1363 | 1.0802 | 12 | 12.001 | 12 | 12.001 | 179° 57' 48.457" | 179° 57' 48.457" | Start to End | Start to End | Straight |  | 0 | 0 | 0 | 0 | 0 | 0 | 2 | Pipe | REUSE HDPE | 42.1 mm Corrugated HDPE Pipe | Circular | 3 | 0
8898 (1) (1) | <None> | REUSE | 18.99 | 18.77 | 0.12% | <None> | <None> | 454021.6816 | 1822167.9338 | 454021.6749 | 1821983.6686 | Basic | No | 42.100mm | 42.100mm | 3.950mm | <None> |  |  | 0 | 0 | Z12_B19_FRL | 0.8543 | 1.0802 | 1.0802 | 0.9975 | 184.2652 | 184.2653 | 184.2652 | 184.2653 | 180° 0' 7.532" | 180° 0' 7.532" | Start to End | Start to End | Straight |  | 0 | 0 | 0 | 0 | 0 | 0 | 2 | Pipe | REUSE HDPE | 42.1 mm Corrugated HDPE Pipe | Circular | 4 | 0
8905 | <None> | REUSE | 18.776 | 18.991 | -0.12% | <None> | <None> | 454014.5749 | 1821981.0532 | 454014.5816 | 1822167.9338 | Basic | No | 42.100mm | 42.100mm | 3.950mm | <None> |  |  | 0 | 0 | Z12_B19_FRL | 0.8517 | 1.0796 | 1.0025 | 1.0796 | 186.8806 | 186.8807 | 186.8806 | 186.8807 | 0° 0' 7.425" | 0° 0' 7.425" | Start to End | Start to End | Straight |  | 0 | 0 | 0 | 0 | 0 | 0 | 2 | Pipe | REUSE HDPE | 42.1 mm Corrugated HDPE Pipe | Circular | 4 | 0
8905 (1) | <None> | REUSE | 18.832 | 18.832 | 0% | <None> | <None> | 454014.574 | 1822179.9338 | 454014.5721 | 1822182.9338 | Basic | No | 42.100mm | 42.100mm | 3.950mm | <None> |  |  | 0 | 0 | Z12_B19_FRL | 1.1363 | 1.1763 | 1.1363 | 1.1763 | 3 | 3 | 3 | 3 | 359° 57' 48.457" | 359° 57' 48.457" | Start to End | Start to End | Straight |  | 0 | 0 | 0 | 0 | 0 | 0 | 2 | Pipe | REUSE HDPE | 42.1 mm Corrugated HDPE Pipe | Circular | 4 | 0
8905 (2) | <None> | REUSE | 18.991 | 18.832 | 1.33% | <None> | <None> | 454014.5816 | 1822167.9338 | 454014.574 | 1822179.9338 | Basic | No | 42.100mm | 42.100mm | 3.950mm | <None> |  |  | 0 | 0 | Z12_B19_FRL | 1.0796 | 1.2332 | 1.0796 | 1.1363 | 12 | 12.0011 | 12 | 12.0011 | 359° 57' 48.457" | 359° 57' 48.457" | Start to End | Start to End | Straight |  | 0 | 0 | 0 | 0 | 0 | 0 | 2 | Pipe | REUSE HDPE | 42.1 mm Corrugated HDPE Pipe | Circular | 3 | 0
8912 | <None> | REUSE | 19.178 | 19.13 | 0.02% | <None> | <None> | 453955.9878 | 1821973.8753 | 453955.9756 | 1822167.9339 | Basic | No | 42.100mm | 42.100mm | 3.950mm | <None> |  |  | 0 | 0 | Z12_B19_FRL | 0.6768 | 1.006 | 1 | 1.006 | 194.0586 | 194.0586 | 194.0586 | 194.0586 | 359° 59' 46.992" | 359° 59' 46.992" | Start to End | Start to End | Straight |  | 0 | 0 | 0 | 0 | 0 | 0 | 2 | Pipe | REUSE HDPE | 42.1 mm Corrugated HDPE Pipe | Circular | 4 | 0
8912 (1) | <None> | REUSE | 19.003 | 19.003 | 0% | <None> | <None> | 453955.9748 | 1822179.9339 | 453955.9746 | 1822182.9338 | Basic | No | 42.100mm | 42.100mm | 3.950mm | <None> |  |  | 0 | 0 | Z12_B19_FRL | 1.1262 | 1.1772 | 1.1262 | 1.1772 | 2.9999 | 2.9999 | 2.9999 | 2.9999 | 359° 59' 46.992" | 359° 59' 46.992" | Start to End | Start to End | Straight |  | 0 | 0 | 0 | 0 | 0 | 0 | 2 | Pipe | REUSE HDPE | 42.1 mm Corrugated HDPE Pipe | Circular | 4 | 0
8912 (2) | <None> | REUSE | 19.13 | 19.003 | 1.05% | <None> | <None> | 453955.9756 | 1822167.9339 | 453955.9748 | 1822179.9339 | Basic | No | 42.100mm | 42.100mm | 3.950mm | <None> |  |  | 0 | 0 | Z12_B19_FRL | 1.006 | 1.216 | 1.006 | 1.1262 | 12 | 12.0007 | 12 | 12.0007 | 359° 59' 46.992" | 359° 59' 46.992" | Start to End | Start to End | Straight |  | 0 | 0 | 0 | 0 | 0 | 0 | 2 | Pipe | REUSE HDPE | 42.1 mm Corrugated HDPE Pipe | Circular | 3 | 0
8913 | <None> | REUSE | 19.003 | 19.003 | 0% | <None> | <None> | 453963.0746 | 1822182.9338 | 453963.0748 | 1822179.9339 | Basic | No | 42.100mm | 42.100mm | 3.950mm | <None> |  |  | 0 | 0 | Z12_B19_FRL | 1.1261 | 1.1771 | 1.1771 | 1.1261 | 2.9999 | 2.9999 | 2.9999 | 2.9999 | 179° 59' 46.992" | 179° 59' 46.992" | Start to End | Start to End | Straight |  | 0 | 0 | 0 | 0 | 0 | 0 | 2 | Pipe | REUSE HDPE | 42.1 mm Corrugated HDPE Pipe | Circular | 4 | 0
8913 (1) | <None> | REUSE | 19.003 | 19.1 | -0.8% | <None> | <None> | 453963.0748 | 1822179.9339 | 453963.0756 | 1822167.9339 | Basic | No | 42.100mm | 42.100mm | 3.950mm | <None> |  |  | 0 | 0 | Z12_B19_FRL | 1.036 | 1.2234 | 1.1261 | 1.036 | 12 | 12.0004 | 12 | 12.0004 | 179° 59' 46.992" | 179° 59' 46.992" | Start to End | Start to End | Straight |  | 0 | 0 | 0 | 0 | 0 | 0 | 2 | Pipe | REUSE HDPE | 42.1 mm Corrugated HDPE Pipe | Circular | 4 | 0
8913 (1) (1) | <None> | REUSE | 19.1 | 19.178 | -0.04% | <None> | <None> | 453963.0756 | 1822167.9339 | 453963.0878 | 1821973.8751 | Basic | No | 42.100mm | 42.100mm | 3.950mm | <None> |  |  | 0 | 0 | Z12_B19_FRL | 0.6996 | 1.036 | 1.036 | 1 | 194.0588 | 194.0589 | 194.0588 | 194.0589 | 179° 59' 46.992" | 179° 59' 46.992" | Start to End | Start to End | Straight |  | 0 | 0 | 0 | 0 | 0 | 0 | 2 | Pipe | REUSE HDPE | 42.1 mm Corrugated HDPE Pipe | Circular | 4 | 0
8937 | <None> | REUSE | 17.874 | 18.638 | -0.35% | <None> | <None> | 453163.7159 | 1822586.5503 | 453163.7159 | 1822371.1149 | Basic | No | 42.100mm | 42.100mm | 3.950mm | <None> |  |  | 0 | 0 | Z12_B19_FRL | 0.8851 | 1.0282 | 0.9964 | 1.0066 | 215.4354 | 215.4368 | 215.4354 | 215.4368 | 180° 0' 0.000" | 180° 0' 0.000" | Start to End | Start to End | Straight |  | 0 | 0 | 0 | 0 | 0 | 0 | 2 | Pipe | REUSE HDPE | 42.1 mm Corrugated HDPE Pipe | Circular | 5 | 0
8937 (1) | <None> | REUSE | 18.936 | 18.936 | 0% | <None> | <None> | 453163.7159 | 1822359.1149 | 453163.7159 | 1822356.2338 | Basic | No | 42.100mm | 42.100mm | 3.950mm | <None> |  |  | 0 | 0 | Z12_B19_FRL | 0.6265 | 0.6619 | 0.633 | 0.6619 | 2.8811 | 2.8811 | 2.8811 | 2.8811 | 179° 59' 60.000" | 179° 59' 60.000" | Start to End | Start to End | Straight |  | 0 | 0 | 0 | 0 | 0 | 0 | 2 | Pipe | REUSE HDPE | 42.1 mm Corrugated HDPE Pipe | Circular | 4 | 0
8937 (2) | <None> | REUSE | 18.638 | 18.936 | -2.49% | <None> | <None> | 453163.7159 | 1822371.1149 | 453163.7159 | 1822359.1149 | Basic | No | 42.100mm | 42.100mm | 3.950mm | <None> |  |  | 0 | 0 | Z12_B19_FRL | 0.633 | 1.0066 | 1.0066 | 0.633 | 12 | 12.0037 | 12 | 12.0037 | 180° 0' 0.000" | 180° 0' 0.000" | Start to End | Start to End | Straight |  | 0 | 0 | 0 | 0 | 0 | 0 | 2 | Pipe | REUSE HDPE | 42.1 mm Corrugated HDPE Pipe | Circular | 3 | 0
8952 | <None> | REUSE | 19.09 | 18.722 | 0.16% | <None> | <None> | 453450.1751 | 1821954.9235 | 453450.1751 | 1822191.0338 | Basic | No | 42.100mm | 42.100mm | 3.950mm | <None> |  |  | 0 | 0 | Z12_B19_FRL | 0.7951 | 1 | 1 | 1 | 236.1103 | 236.1106 | 236.1103 | 236.1106 | 0° 0' 0.001" | 0° 0' 0.001" | Start to End | Start to End | Straight |  | 0 | 0 | 0 | 0 | 0 | 0 | 2 | Pipe | REUSE HDPE | 42.1 mm Corrugated HDPE Pipe | Circular | 5 | 0
8970 | <None> | REUSE | 20.459 | 20.426 | 0.61% | <None> | <None> | 452618.7746 | 1822211.0164 | 452623.3863 | 1822213.9001 | Basic | No | 42.100mm | 42.100mm | 3.950mm | <None> |  |  | 0 | 0 | Z12_B19_FRL | 0.993 | 1.0009 | 0.9966 | 1.0005 | 5.4391 | 5.4392 | 5.4391 | 5.4392 | 57° 58' 55.224" | 57° 58' 55.224" | Start to End | Start to End | Straight |  | 0 | 0 | 0 | 0 | 0 | 0 | 2 | Pipe | REUSE HDPE | 42.1 mm Corrugated HDPE Pipe | Circular | 4 | 0
8970 (2) | <None> | REUSE | 20.394 | 20.327 | 0.62% | <None> | <None> | 452627.7755 | 1822216.7793 | 452636.8093 | 1822222.7491 | Basic | No | 42.100mm | 42.100mm | 3.950mm | <None> |  |  | 0 | 0 | Z12_B19_FRL | 0.9904 | 0.9907 | 0.9907 | 0.9904 | 10.8281 | 10.8283 | 10.8281 | 10.8283 | 56° 32' 31.468" | 56° 32' 31.468" | Start to End | Start to End | Straight |  | 0 | 0 | 0 | 0 | 0 | 0 | 2 | Pipe | REUSE HDPE | 42.1 mm Corrugated HDPE Pipe | Circular | 4 | 0
8970 (2) (1) | <None> | REUSE | 20.327 | 20.219 | 0.62% | <None> | <None> | 452636.8093 | 1822222.7491 | 452651.3231 | 1822232.3403 | Basic | No | 42.100mm | 42.100mm | 3.950mm | <None> |  |  | 0 | 0 | Z12_B19_FRL | 0.9897 | 0.9904 | 0.9904 | 0.9897 | 17.3967 | 17.397 | 17.3967 | 17.397 | 56° 32' 31.468" | 56° 32' 31.468" | Start to End | Start to End | Straight |  | 0 | 0 | 0 | 0 | 0 | 0 | 2 | Pipe | REUSE HDPE | 42.1 mm Corrugated HDPE Pipe | Circular | 4 | 0
8970 (2) (1) (1) | <None> | REUSE | 20.219 | 20.01 | 0.62% | <None> | <None> | 452651.3231 | 1822232.3403 | 452679.5682 | 1822251.0055 | Basic | No | 42.100mm | 42.100mm | 3.950mm | <None> |  |  | 0 | 0 | Z12_B19_FRL | 0.9889 | 0.9897 | 0.9897 | 0.9889 | 33.8551 | 33.8558 | 33.8551 | 33.8558 | 56° 32' 31.468" | 56° 32' 31.468" | Start to End | Start to End | Straight |  | 0 | 0 | 0 | 0 | 0 | 0 | 2 | Pipe | REUSE HDPE | 42.1 mm Corrugated HDPE Pipe | Circular | 4 | 0
8970 (2) (1) (1) (1) | <None> | REUSE | 20.01 | 18.97 | 0.62% | <None> | <None> | 452679.5682 | 1822251.0055 | 452820.165 | 1822343.5821 | Basic | No | 42.100mm | 42.100mm | 3.950mm | <None> |  |  | 0 | 0 | Z12_B19_FRL | 0.9818 | 1.1345 | 0.9889 | 0.9999 | 168.3387 | 168.3419 | 168.3387 | 168.3419 | 56° 38' 12.889" | 56° 38' 12.889" | Start to End | Start to End | Straight |  | 0 | 0 | 0 | 0 | 0 | 0 | 2 | Pipe | REUSE HDPE | 42.1 mm Corrugated HDPE Pipe | Circular | 4 | 0
8970 (3) | <None> | REUSE | 20.426 | 20.411 | 0.61% | <None> | <None> | 452623.3863 | 1822213.9001 | 452625.4213 | 1822215.2236 | Basic | No | 42.100mm | 42.100mm | 3.950mm | <None> |  |  | 0 | 0 | Z12_B19_FRL | 0.9997 | 1.0005 | 1.0005 | 0.9997 | 2.4275 | 2.4276 | 2.4275 | 2.4276 | 56° 57' 41.061" | 56° 57' 41.061" | Start to End | Start to End | Straight |  | 0 | 0 | 0 | 0 | 0 | 0 | 2 | Pipe | REUSE HDPE | 42.1 mm Corrugated HDPE Pipe | Circular | 4 | 0
8970 (3) (1) | <None> | REUSE | 20.411 | 20.394 | 0.61% | <None> | <None> | 452625.4213 | 1822215.2236 | 452627.7755 | 1822216.7793 | Basic | No | 42.100mm | 42.100mm | 3.950mm | <None> |  |  | 0 | 0 | Z12_B19_FRL | 0.9907 | 0.9997 | 0.9997 | 0.9907 | 2.8218 | 2.8218 | 2.8218 | 2.8218 | 56° 32' 31.468" | 56° 32' 31.468" | Start to End | Start to End | Straight |  | 0 | 0 | 0 | 0 | 0 | 0 | 2 | Pipe | REUSE HDPE | 42.1 mm Corrugated HDPE Pipe | Circular | 4 | 0
8982 | <None> | REUSE | 18.533 | 18.533 | 0% | <None> | <None> | 454267.8202 | 1822366.0339 | 454267.8202 | 1822368.9804 | Basic | No | 42.100mm | 42.100mm | 3.950mm | <None> |  |  | 0 | 0 | Z12_B19_FRL | 1.1172 | 1.1552 | 1.1552 | 1.1172 | 2.9465 | 2.9465 | 2.9465 | 2.9465 | 0° 0' 0.000" | 0° 0' 0.000" | Start to End | Start to End | Straight |  | 0 | 0 | 0 | 0 | 0 | 0 | 2 | Pipe | REUSE HDPE | 42.1 mm Corrugated HDPE Pipe | Circular | 4 | 0
8982 (1) | <None> | REUSE | 18.533 | 18.777 | -2.03% | <None> | <None> | 454267.8202 | 1822368.9804 | 454267.8202 | 1822380.9804 | Basic | No | 42.100mm | 42.100mm | 3.950mm | <None> |  |  | 0 | 0 | Z12_B19_FRL | 1.0061 | 1.2007 | 1.1172 | 1.0061 | 12 | 12.0025 | 12 | 12.0025 | 0° 0' 0.000" | 0° 0' 0.000" | Start to End | Start to End | Straight |  | 0 | 0 | 0 | 0 | 0 | 0 | 2 | Pipe | REUSE HDPE | 42.1 mm Corrugated HDPE Pipe | Circular | 3 | 0
8982 (1) (1) | <None> | REUSE | 18.777 | 18.584 | 0.08% | <None> | <None> | 454267.8202 | 1822380.9804 | 454267.8202 | 1822614.5904 | Basic | No | 42.100mm | 42.100mm | 3.950mm | <None> |  |  | 0 | 0 | Z12_B19_FRL | 0.751 | 1.0744 | 1.0061 | 1 | 233.61 | 233.6101 | 233.61 | 233.6101 | 0° 0' 0.000" | 0° 0' 0.000" | Start to End | Start to End | Straight |  | 0 | 0 | 0 | 0 | 0 | 0 | 2 | Pipe | REUSE HDPE | 42.1 mm Corrugated HDPE Pipe | Circular | 5 | 0
8986 | <None> | REUSE | 19.092 | 18.796 | 0.13% | <None> | <None> | 454114.1137 | 1822614.5903 | 454114.1137 | 1822380.991 | Basic | No | 42.100mm | 42.100mm | 3.950mm | <None> |  |  | 0 | 0 | Z12_B19_FRL | 0.9566 | 1.2207 | 1 | 1.006 | 233.5994 | 233.5995 | 233.5994 | 233.5995 | 180° 0' 0.000" | 180° 0' 0.000" | Start to End | Start to End | Straight |  | 0 | 0 | 0 | 0 | 0 | 0 | 2 | Pipe | REUSE HDPE | 42.1 mm Corrugated HDPE Pipe | Circular | 5 | 0
8986 (1) | <None> | REUSE | 18.723 | 18.723 | 0% | <None> | <None> | 454114.1137 | 1822368.991 | 454114.1137 | 1822366.0334 | Basic | No | 42.100mm | 42.100mm | 3.950mm | <None> |  |  | 0 | 0 | Z12_B19_FRL | 0.9001 | 0.9331 | 0.9001 | 0.9331 | 2.9576 | 2.9576 | 2.9576 | 2.9576 | 180° 0' 0.000" | 180° 0' 0.000" | Start to End | Start to End | Straight |  | 0 | 0 | 0 | 0 | 0 | 0 | 2 | Pipe | REUSE HDPE | 42.1 mm Corrugated HDPE Pipe | Circular | 4 | 0
8986 (2) | <None> | REUSE | 18.796 | 18.723 | 0.61% | <None> | <None> | 454114.1137 | 1822380.991 | 454114.1137 | 1822368.991 | Basic | No | 42.100mm | 42.100mm | 3.950mm | <None> |  |  | 0 | 0 | Z12_B19_FRL | 0.87 | 1.0288 | 1.006 | 0.9001 | 12 | 12.0002 | 12 | 12.0002 | 180° 0' 0.000" | 180° 0' 0.000" | Start to End | Start to End | Straight |  | 0 | 0 | 0 | 0 | 0 | 0 | 2 | Pipe | REUSE HDPE | 42.1 mm Corrugated HDPE Pipe | Circular | 4 | 0
9089 | <None> | REUSE | 18.919 | 18.573 | 0.3% | <None> | <None> | 452836.285 | 1822356.2324 | 452931.6668 | 1822424.1638 | Basic | No | 42.100mm | 42.100mm | 3.950mm | <None> |  |  | 0 | 0 | Z12_B19_FRL | 0.9604 | 1.1871 | 1 | 1 | 117.0998 | 117.1003 | 117.0998 | 117.1003 | 54° 32' 28.696" | 54° 32' 28.696" | Start to End | Start to End | Straight |  | 0 | 0 | 0 | 0 | 0 | 0 | 2 | Pipe | REUSE HDPE | 42.1 mm Corrugated HDPE Pipe | Circular | 4 | 0
9089 (1) | <None> | REUSE | 18.573 | 18.439 | 0.3% | <None> | <None> | 452931.6668 | 1822424.1638 | 452968.0235 | 1822450.0573 | Basic | No | 42.100mm | 42.100mm | 3.950mm | <None> |  |  | 0 | 0 | Z12_B19_FRL | 1 | 1 | 1 | 1 | 44.6351 | 44.6353 | 44.6351 | 44.6353 | 54° 32' 28.696" | 54° 32' 28.696" | Start to End | Start to End | Straight |  | 0 | 0 | 0 | 0 | 0 | 0 | 2 | Pipe | REUSE HDPE | 42.1 mm Corrugated HDPE Pipe | Circular | 4 | 0
9089 (1) (1) | <None> | REUSE | 18.359 | 18.426 | -0.05% | <None> | <None> | 453004.013 | 1822476.0016 | 453108.3139 | 1822553.9674 | Basic | No | 42.100mm | 42.100mm | 3.950mm | <None> |  |  | 0 | 0 | Z12_B19_FRL | 0.9999 | 1.1213 | 1 | 1 | 130.2204 | 130.2204 | 130.2204 | 130.2204 | 53° 13' 17.738" | 53° 13' 17.738" | Start to End | Start to End | Straight |  | 0 | 0 | 0 | 0 | 0 | 0 | 2 | Pipe | REUSE HDPE | 42.1 mm Corrugated HDPE Pipe | Circular | 4 | 0
9089 (1) (1) (1) | <None> | REUSE | 18.426 | 18.314 | 0.14% | <None> | <None> | 453108.3139 | 1822553.9674 | 453171.8159 | 1822601.4777 | Basic | No | 42.100mm | 42.100mm | 3.950mm | <None> |  |  | 0 | 0 | Z12_B19_FRL | 0.5594 | 1.0861 | 1 | 1.0861 | 79.3078 | 79.3079 | 79.3078 | 79.3079 | 53° 11' 50.062" | 53° 11' 50.062" | Start to End | Start to End | Straight |  | 0 | 0 | 0 | 0 | 0 | 0 | 2 | Pipe | REUSE HDPE | 42.1 mm Corrugated HDPE Pipe | Circular | 4 | 0
9089 (1) (2) | <None> | REUSE | 18.439 | 18.377 | 0.28% | <None> | <None> | 452968.0235 | 1822450.0573 | 452986.1614 | 1822463.0044 | Basic | No | 42.100mm | 42.100mm | 3.950mm | <None> |  |  | 0 | 0 | Z12_B19_FRL | 0.9971 | 1 | 1 | 1 | 22.2848 | 22.2849 | 22.2848 | 22.2849 | 54° 28' 48.333" | 54° 28' 48.333" | Start to End | Start to End | Straight |  | 0 | 0 | 0 | 0 | 0 | 0 | 2 | Pipe | REUSE HDPE | 42.1 mm Corrugated HDPE Pipe | Circular | 4 | 0
9089 (1) (2) (1) | <None> | REUSE | 18.377 | 18.359 | 0.08% | <None> | <None> | 452986.1614 | 1822463.0044 | 453004.013 | 1822476.0016 | Basic | No | 42.100mm | 42.100mm | 3.950mm | <None> |  |  | 0 | 0 | Z12_B19_FRL | 0.9945 | 1 | 1 | 1 | 22.0818 | 22.0818 | 22.0818 | 22.0818 | 53° 56' 34.211" | 53° 56' 34.211" | Start to End | Start to End | Straight |  | 0 | 0 | 0 | 0 | 0 | 0 | 2 | Pipe | REUSE HDPE | 42.1 mm Corrugated HDPE Pipe | Circular | 4 | 0
9160 | <None> | REUSE | 18.707 | 18.8 | -0.04% | <None> | <None> | 453345.1651 | 1822015.5681 | 453098.1018 | 1822015.5682 | Basic | No | 42.100mm | 42.100mm | 3.950mm | <None> |  |  | 0 | 0 | Z12_B19_FRL | 0.948 | 1.339 | 1 | 1.006 | 247.0633 | 247.0634 | 247.0633 | 247.0634 | 270° 0' 0.048" | 270° 0' 0.048" | Start to End | Start to End | Straight |  | 0 | 0 | 0 | 0 | 0 | 0 | 2 | Pipe | REUSE HDPE | 42.1 mm Corrugated HDPE Pipe | Circular | 5 | 0
9160 (1) | <None> | REUSE | 18.659 | 18.659 | 0% | <None> | <None> | 453086.1018 | 1822015.5682 | 453084.1018 | 1822015.5682 | Basic | No | 42.100mm | 42.100mm | 3.950mm | <None> |  |  | 0 | 0 | Z12_B19_FRL | 1.1091 | 1.1145 | 1.1145 | 1.1091 | 2 | 2 | 2 | 2 | 270° 0' 0.048" | 270° 0' 0.048" | Start to End | Start to End | Straight |  | 0 | 0 | 0 | 0 | 0 | 0 | 2 | Pipe | REUSE HDPE | 42.1 mm Corrugated HDPE Pipe | Circular | 4 | 0
9160 (1) (1) | <None> | REUSE | 18.659 | 18.73 | -0.59% | <None> | <None> | 453084.1018 | 1822015.5682 | 453072.1018 | 1822015.5682 | Basic | No | 42.100mm | 42.100mm | 3.950mm | <None> |  |  | 0 | 0 | Z12_B19_FRL | 1.0061 | 1.1091 | 1.1091 | 1.0061 | 12 | 12.0002 | 12 | 12.0002 | 270° 0' 0.048" | 270° 0' 0.048" | Start to End | Start to End | Straight |  | 0 | 0 | 0 | 0 | 0 | 0 | 2 | Pipe | REUSE HDPE | 42.1 mm Corrugated HDPE Pipe | Circular | 4 | 0
9160 (1) (1) (1) | <None> | REUSE | 18.73 | 18.599 | 0.09% | <None> | <None> | 453072.1018 | 1822015.5682 | 452924.1593 | 1822015.5682 | Basic | No | 42.100mm | 42.100mm | 3.950mm | <None> |  |  | 0 | 0 | Z12_B19_FRL | 0.8616 | 1.0061 | 1.0061 | 1.0061 | 147.9425 | 147.9426 | 147.9425 | 147.9426 | 270° 0' 0.048" | 270° 0' 0.048" | Start to End | Start to End | Straight |  | 0 | 0 | 0 | 0 | 0 | 0 | 2 | Pipe | REUSE HDPE | 42.1 mm Corrugated HDPE Pipe | Circular | 4 | 0
9160 (1) (1) (1) (1) | <None> | REUSE | 18.844 | 18.844 | 0.02% | <None> | <None> | 452912.1593 | 1822015.5682 | 452910.1593 | 1822015.5682 | Basic | No | 42.100mm | 42.100mm | 3.950mm | <None> |  |  | 0 | 0 | Z12_B19_FRL | 0.7904 | 0.7956 | 0.7904 | 0.7956 | 2 | 2 | 2 | 2 | 270° 0' 0.048" | 270° 0' 0.048" | Start to End | Start to End | Straight |  | 0 | 0 | 0 | 0 | 0 | 0 | 2 | Pipe | REUSE HDPE | 42.1 mm Corrugated HDPE Pipe | Circular | 4 | 0
9160 (1) (1) (1) (1) (1) | <None> | REUSE | 18.844 | 18.663 | 1.51% | <None> | <None> | 452910.1593 | 1822015.5682 | 452898.1593 | 1822015.5682 | Basic | No | 42.100mm | 42.100mm | 3.950mm | <None> |  |  | 0 | 0 | Z12_B19_FRL | 0.7956 | 1.006 | 0.7956 | 1.006 | 12 | 12.0014 | 12 | 12.0014 | 270° 0' 0.048" | 270° 0' 0.048" | Start to End | Start to End | Straight |  | 0 | 0 | 0 | 0 | 0 | 0 | 2 | Pipe | REUSE HDPE | 42.1 mm Corrugated HDPE Pipe | Circular | 3 | 0
9160 (1) (1) (1) (1) (1) (1) | <None> | REUSE | 18.663 | 18.693 | -0.05% | <None> | <None> | 452898.1593 | 1822015.5682 | 452836.2851 | 1822015.5682 | Basic | No | 42.100mm | 42.100mm | 3.950mm | <None> |  |  | 0 | 0 | Z12_B19_FRL | 0.9411 | 1.1095 | 1.006 | 1 | 61.8742 | 61.8742 | 61.8742 | 61.8742 | 270° 0' 0.048" | 270° 0' 0.048" | Start to End | Start to End | Straight |  | 0 | 0 | 0 | 0 | 0 | 0 | 2 | Pipe | REUSE HDPE | 42.1 mm Corrugated HDPE Pipe | Circular | 4 | 0
9160 (1) (1) (1) (2) | <None> | REUSE | 18.599 | 18.844 | -2.04% | <None> | <None> | 452924.1593 | 1822015.5682 | 452912.1593 | 1822015.5682 | Basic | No | 42.100mm | 42.100mm | 3.950mm | <None> |  |  | 0 | 0 | Z12_B19_FRL | 0.7904 | 1.0061 | 1.0061 | 0.7904 | 12 | 12.0025 | 12 | 12.0025 | 270° 0' 0.048" | 270° 0' 0.048" | Start to End | Start to End | Straight |  | 0 | 0 | 0 | 0 | 0 | 0 | 2 | Pipe | REUSE HDPE | 42.1 mm Corrugated HDPE Pipe | Circular | 3 | 0
9160 (2) | <None> | REUSE | 18.8 | 18.659 | 1.17% | <None> | <None> | 453098.1018 | 1822015.5682 | 453086.1018 | 1822015.5682 | Basic | No | 42.100mm | 42.100mm | 3.950mm | <None> |  |  | 0 | 0 | Z12_B19_FRL | 1.006 | 1.1145 | 1.006 | 1.1145 | 12 | 12.0008 | 12 | 12.0008 | 270° 0' 0.048" | 270° 0' 0.048" | Start to End | Start to End | Straight |  | 0 | 0 | 0 | 0 | 0 | 0 | 2 | Pipe | REUSE HDPE | 42.1 mm Corrugated HDPE Pipe | Circular | 3 | 0
9195 | <None> | REUSE | 18.748 | 18.748 | 0% | <None> | <None> | 453615.9026 | 1822031.5671 | 453618.9026 | 1822031.5671 | Basic | No | 42.100mm | 42.100mm | 3.950mm | <None> |  |  | 0 | 0 | Z12_B19_FRL | 1.0693 | 1.1048 | 1.1048 | 1.0693 | 3 | 3 | 3 | 3 | 90° 0' 0.000" | 90° 0' 0.000" | Start to End | Start to End | Straight |  | 0 | 0 | 0 | 0 | 0 | 0 | 2 | Pipe | REUSE HDPE | 42.1 mm Corrugated HDPE Pipe | Circular | 4 | 0
9195 (1) | <None> | REUSE | 18.748 | 18.971 | -1.86% | <None> | <None> | 453618.9026 | 1822031.5671 | 453630.9026 | 1822031.5671 | Basic | No | 42.100mm | 42.100mm | 3.950mm | <None> |  |  | 0 | 0 | Z12_B19_FRL | 0.9999 | 1.1502 | 1.0693 | 0.9999 | 12 | 12.0021 | 12 | 12.0021 | 90° 0' 0.000" | 90° 0' 0.000" | Start to End | Start to End | Straight |  | 0 | 0 | 0 | 0 | 0 | 0 | 2 | Pipe | REUSE HDPE | 42.1 mm Corrugated HDPE Pipe | Circular | 3 | 0
9195 (1) (1) | <None> | REUSE | 18.971 | 19.231 | -0.15% | <None> | <None> | 453630.9026 | 1822031.5671 | 453803.0749 | 1822031.5671 | Basic | No | 42.100mm | 42.100mm | 3.950mm | <None> |  |  | 0 | 0 | Z12_B19_FRL | 0.811 | 1.0971 | 0.9999 | 1 | 172.1723 | 172.1725 | 172.1723 | 172.1725 | 90° 0' 0.000" | 90° 0' 0.000" | Start to End | Start to End | Straight |  | 0 | 0 | 0 | 0 | 0 | 0 | 2 | Pipe | REUSE HDPE | 42.1 mm Corrugated HDPE Pipe | Circular | 4 | 0
9218 | <None> | REUSE | 19.195 | 18.84 | 0.2% | <None> | <None> | 453916.54 | 1822289.0437 | 454091.0133 | 1822289.0437 | Basic | No | 42.100mm | 42.100mm | 3.950mm | <None> |  |  | 0 | 0 | Z12_B19_FRL | 0.9999 | 1 | 1 | 0.9999 | 174.4733 | 174.4737 | 174.4733 | 174.4737 | 90° 0' 0.000" | 90° 0' 0.000" | Start to End | Start to End | Straight |  | 0 | 0 | 0 | 0 | 0 | 0 | 2 | Pipe | REUSE HDPE | 42.1 mm Corrugated HDPE Pipe | Circular | 4 | 0
9218 (1) | <None> | REUSE | 18.84 | 19.125 | -2.38% | <None> | <None> | 454091.0133 | 1822289.0437 | 454103.0133 | 1822289.0437 | Basic | No | 42.100mm | 42.100mm | 3.950mm | <None> |  |  | 0 | 0 | Z12_B19_FRL | 0.6253 | 0.9999 | 0.9999 | 0.6253 | 12 | 12.0034 | 12 | 12.0034 | 90° 0' 0.000" | 90° 0' 0.000" | Start to End | Start to End | Straight |  | 0 | 0 | 0 | 0 | 0 | 0 | 2 | Pipe | REUSE HDPE | 42.1 mm Corrugated HDPE Pipe | Circular | 3 | 0
9218 (1) (1) | <None> | REUSE | 19.125 | 19.125 | 0% | <None> | <None> | 454103.0133 | 1822289.0437 | 454106.0133 | 1822289.0437 | Basic | No | 42.100mm | 42.100mm | 3.950mm | <None> |  |  | 0 | 0 | Z12_B19_FRL | 0.6253 | 0.662 | 0.6253 | 0.662 | 3 | 3 | 3 | 3 | 90° 0' 0.000" | 90° 0' 0.000" | Start to End | Start to End | Straight |  | 0 | 0 | 0 | 0 | 0 | 0 | 2 | Pipe | REUSE HDPE | 42.1 mm Corrugated HDPE Pipe | Circular | 4 | 0
9288 | <None> | REUSE | 19.824 | 19.747 | 0.15% | <None> | <None> | 452625.8746 | 1822110.5699 | 452678.5749 | 1822110.5699 | Basic | No | 42.100mm | 42.100mm | 3.950mm | <None> |  |  | 0 | 0 | Z12_B19_FRL | 0.9382 | 1.0882 | 1 | 1.0061 | 52.7003 | 52.7004 | 52.7003 | 52.7004 | 90° 0' 0.000" | 90° 0' 0.000" | Start to End | Start to End | Straight |  | 0 | 0 | 0 | 0 | 0 | 0 | 2 | Pipe | REUSE HDPE | 42.1 mm Corrugated HDPE Pipe | Circular | 4 | 0
9288 (1) | <None> | REUSE | 19.64 | 19.64 | 0% | <None> | <None> | 452690.5749 | 1822110.5699 | 452691.3749 | 1822110.5699 | Basic | No | 42.100mm | 42.100mm | 3.950mm | <None> |  |  | 0 | 0 | Z12_B19_FRL | 0.8044 | 0.8192 | 0.8089 | 0.8192 | 0.8 | 0.8 | 0.8 | 0.8 | 90° 0' 0.000" | 90° 0' 0.000" | Start to End | Start to End | Straight |  | 0 | 0 | 0 | 0 | 0 | 0 | 2 | Pipe | REUSE HDPE | 42.1 mm Corrugated HDPE Pipe | Circular | 5 | 0
9288 (2) | <None> | REUSE | 19.747 | 19.64 | 0.89% | <None> | <None> | 452678.5749 | 1822110.5699 | 452690.5749 | 1822110.5699 | Basic | No | 42.100mm | 42.100mm | 3.950mm | <None> |  |  | 0 | 0 | Z12_B19_FRL | 0.7347 | 1.0152 | 1.0061 | 0.8089 | 12 | 12.0005 | 12 | 12.0005 | 90° 0' 0.000" | 90° 0' 0.000" | Start to End | Start to End | Straight |  | 0 | 0 | 0 | 0 | 0 | 0 | 2 | Pipe | REUSE HDPE | 42.1 mm Corrugated HDPE Pipe | Circular | 4 | 0
9290 | <None> | REUSE | 19.898 | 19.523 | 0.49% | <None> | <None> | 452618.7746 | 1822102.4699 | 452694.8747 | 1822102.4699 | Basic | No | 42.100mm | 42.100mm | 3.950mm | <None> |  |  | 0 | 0 | Z12_B19_FRL | 0.8387 | 1.1539 | 1 | 1.0903 | 76.1002 | 76.1011 | 76.1002 | 76.1011 | 90° 0' 0.000" | 90° 0' 0.000" | Start to End | Start to End | Straight |  | 0 | 0 | 0 | 0 | 0 | 0 | 2 | Pipe | REUSE HDPE | 42.1 mm Corrugated HDPE Pipe | Circular | 4 | 0
9290 (1) | <None> | REUSE | 19.523 | 18.943 | 0.91% | <None> | <None> | 452694.8747 | 1822102.4699 | 452758.1749 | 1822102.4699 | Basic | No | 42.100mm | 42.100mm | 3.950mm | <None> |  |  | 0 | 0 | Z12_B19_FRL | 1.0061 | 1.0903 | 1.0903 | 1.0061 | 63.3002 | 63.3028 | 63.3002 | 63.3028 | 90° 0' 0.000" | 90° 0' 0.000" | Start to End | Start to End | Straight |  | 0 | 0 | 0 | 0 | 0 | 0 | 2 | Pipe | REUSE HDPE | 42.1 mm Corrugated HDPE Pipe | Circular | 4 | 0
9290 (1) (1) | <None> | REUSE | 18.943 | 19.032 | -0.74% | <None> | <None> | 452758.1749 | 1822102.4699 | 452770.1749 | 1822102.4699 | Basic | No | 42.100mm | 42.100mm | 3.950mm | <None> |  |  | 0 | 0 | Z12_B19_FRL | 0.6254 | 1.0061 | 1.0061 | 0.6378 | 12 | 12.0003 | 12 | 12.0003 | 90° 0' 0.000" | 90° 0' 0.000" | Start to End | Start to End | Straight |  | 0 | 0 | 0 | 0 | 0 | 0 | 2 | Pipe | REUSE HDPE | 42.1 mm Corrugated HDPE Pipe | Circular | 4 | 0
9290 (1) (1) (1) | <None> | REUSE | 19.032 | 19.032 | 0% | <None> | <None> | 452770.1749 | 1822102.4699 | 452770.9749 | 1822102.4699 | Basic | No | 42.100mm | 42.100mm | 3.950mm | <None> |  |  | 0 | 0 | Z12_B19_FRL | 0.6345 | 0.6559 | 0.6378 | 0.6559 | 0.8 | 0.8 | 0.8 | 0.8 | 90° 0' 0.000" | 90° 0' 0.000" | Start to End | Start to End | Straight |  | 0 | 0 | 0 | 0 | 0 | 0 | 2 | Pipe | REUSE HDPE | 42.1 mm Corrugated HDPE Pipe | Circular | 5 | 0
9295 | <None> | REUSE | 19.213 | 19.213 | 0% | <None> | <None> | 454319.4934 | 1822491.4042 | 454318.6934 | 1822491.4009 | Basic | No | 42.100mm | 42.100mm | 3.950mm | <None> |  |  | 0 | 0 | Z12_B19_FRL | 0.6105 | 0.6486 | 0.6486 | 0.6381 | 0.8 | 0.8 | 0.8 | 0.8 | 269° 45' 36.284" | 269° 45' 36.284" | Start to End | Start to End | Straight |  | 0 | 0 | 0 | 0 | 0 | 0 | 2 | Pipe | REUSE HDPE | 42.1 mm Corrugated HDPE Pipe | Circular | 5 | 0
9295 (1) | <None> | REUSE | 19.213 | 18.798 | 3.45% | <None> | <None> | 454318.6934 | 1822491.4009 | 454306.6934 | 1822491.3506 | Basic | No | 42.100mm | 42.100mm | 3.950mm | <None> |  |  | 0 | 0 | Z12_B19_FRL | 0.6381 | 1.0055 | 0.6381 | 1.0055 | 12.0001 | 12.0073 | 12.0001 | 12.0073 | 269° 45' 36.284" | 269° 45' 36.284" | Start to End | Start to End | Straight |  | 0 | 0 | 0 | 0 | 0 | 0 | 2 | Pipe | REUSE HDPE | 42.1 mm Corrugated HDPE Pipe | Circular | 3 | 0
9295 (1) (1) | <None> | REUSE | 18.798 | 18.666 | 0.84% | <None> | <None> | 454306.6934 | 1822491.3506 | 454290.9202 | 1822491.2846 | Basic | No | 42.100mm | 42.100mm | 3.950mm | <None> |  |  | 0 | 0 | Z12_B19_FRL | 1.0055 | 1.0061 | 1.0055 | 1.0061 | 15.7733 | 15.7739 | 15.7733 | 15.7739 | 269° 45' 36.284" | 269° 45' 36.284" | Start to End | Start to End | Straight |  | 0 | 0 | 0 | 0 | 0 | 0 | 2 | Pipe | REUSE HDPE | 42.1 mm Corrugated HDPE Pipe | Circular | 4 | 0
9295 (1) (1) (1) | <None> | REUSE | 18.796 | 18.796 | 0% | <None> | <None> | 454278.9202 | 1822491.2343 | 454275.9202 | 1822491.2218 | Basic | No | 42.100mm | 42.100mm | 3.950mm | <None> |  |  | 0 | 0 | Z12_B19_FRL | 0.6603 | 0.6853 | 0.6603 | 0.6853 | 3 | 3 | 3 | 3 | 269° 45' 36.284" | 269° 45' 36.284" | Start to End | Start to End | Straight |  | 0 | 0 | 0 | 0 | 0 | 0 | 2 | Pipe | REUSE HDPE | 42.1 mm Corrugated HDPE Pipe | Circular | 4 | 0
9295 (1) (1) (2) | <None> | REUSE | 18.666 | 18.796 | -1.09% | <None> | <None> | 454290.9202 | 1822491.2846 | 454278.9202 | 1822491.2343 | Basic | No | 42.100mm | 42.100mm | 3.950mm | <None> |  |  | 0 | 0 | Z12_B19_FRL | 0.6603 | 1.0061 | 1.0061 | 0.6603 | 12.0001 | 12.0008 | 12.0001 | 12.0008 | 269° 45' 36.284" | 269° 45' 36.284" | Start to End | Start to End | Straight |  | 0 | 0 | 0 | 0 | 0 | 0 | 2 | Pipe | REUSE HDPE | 42.1 mm Corrugated HDPE Pipe | Circular | 3 | 0
9360 | <None> | REUSE | 18.855 | 18.956 | -0.43% | <None> | <None> | 452836.285 | 1822324.1782 | 452836.285 | 1822347.5157 | Basic | No | 42.100mm | 42.100mm | 3.950mm | <None> |  |  | 0 | 0 | Z12_B19_FRL | 0.9747 | 1.1918 | 1 | 1 | 23.3375 | 23.3377 | 23.3375 | 23.3377 | 359° 59' 59.968" | 359° 59' 59.968" | Start to End | Start to End | Straight |  | 0 | 0 | 0 | 0 | 0 | 0 | 2 | Pipe | REUSE HDPE | 42.1 mm Corrugated HDPE Pipe | Circular | 4 | 0
9363 | <None> | REUSE | 19.08 | 19.203 | -0.32% | <None> | <None> | 453886.2851 | 1822357.9339 | 453886.2851 | 1822319.3 | Basic | No | 42.100mm | 42.100mm | 3.950mm | <None> |  |  | 0 | 0 | Z12_B19_FRL | 0.9302 | 1.0802 | 1.0004 | 1 | 38.6339 | 38.6341 | 38.6339 | 38.6341 | 180° 0' 0.000" | 180° 0' 0.000" | Start to End | Start to End | Straight |  | 0 | 0 | 0 | 0 | 0 | 0 | 2 | Pipe | REUSE HDPE | 42.1 mm Corrugated HDPE Pipe | Circular | 4 | 0
9375 | <None> | REUSE | 18.59 | 18.485 | 3.49% | <None> | <None> | 453440.3771 | 1822357.9338 | 453437.377 | 1822357.9338 | Basic | No | 42.100mm | 42.100mm | 3.950mm | <None> |  |  | 0 | 0 | Z12_B19_FRL | 0.9547 | 1.0245 | 0.961 | 1.0245 | 3 | 3.0019 | 3 | 3.0019 | 270° 0' 0.000" | 270° 0' 0.000" | Start to End | Start to End | Straight |  | 0 | 0 | 0 | 0 | 0 | 0 | 2 | Pipe | REUSE HDPE | 42.1 mm Corrugated HDPE Pipe | Circular | 3 | 0
9375 (1) | <None> | REUSE | 18.485 | 18.599 | -0.95% | <None> | <None> | 453437.377 | 1822357.9338 | 453425.377 | 1822357.9338 | Basic | No | 42.100mm | 42.100mm | 3.950mm | <None> |  |  | 0 | 0 | Z12_B19_FRL | 0.9784 | 1.1284 | 1.0245 | 1.0002 | 12 | 12.0005 | 12 | 12.0005 | 270° 0' 0.000" | 270° 0' 0.000" | Start to End | Start to End | Straight |  | 0 | 0 | 0 | 0 | 0 | 0 | 2 | Pipe | REUSE HDPE | 42.1 mm Corrugated HDPE Pipe | Circular | 4 | 0
9375 (1) (1) | <None> | REUSE | 18.599 | 18.493 | 0.21% | <None> | <None> | 453425.377 | 1822357.9338 | 453375.1052 | 1822357.9338 | Basic | No | 42.100mm | 42.100mm | 3.950mm | <None> |  |  | 0 | 0 | Z12_B19_FRL | 1 | 1.0002 | 1.0002 | 1 | 50.2718 | 50.272 | 50.2718 | 50.272 | 270° 0' 0.000" | 270° 0' 0.000" | Start to End | Start to End | Straight |  | 0 | 0 | 0 | 0 | 0 | 0 | 2 | Pipe | REUSE HDPE | 42.1 mm Corrugated HDPE Pipe | Circular | 4 | 0
9385 | <None> | REUSE | 19.509 | 19.509 | 0% | <None> | <None> | 454360.809 | 1822424.7339 | 454361.609 | 1822424.7339 | Basic | No | 42.100mm | 42.100mm | 3.950mm | <None> |  |  | 0 | 0 | Z12_B19_FRL | 0.655 | 0.682 | 0.682 | 0.6708 | 0.8 | 0.8 | 0.8 | 0.8 | 90° 0' 0.000" | 90° 0' 0.000" | Start to End | Start to End | Straight |  | 0 | 0 | 0 | 0 | 0 | 0 | 2 | Pipe | REUSE HDPE | 42.1 mm Corrugated HDPE Pipe | Circular | 5 | 0
9385 (1) | <None> | REUSE | 19.509 | 19.65 | -1.18% | <None> | <None> | 454361.609 | 1822424.7339 | 454373.609 | 1822424.7339 | Basic | No | 42.100mm | 42.100mm | 3.950mm | <None> |  |  | 0 | 0 | Z12_B19_FRL | 0.569 | 1.0062 | 0.6708 | 1.0062 | 12 | 12.0008 | 12 | 12.0008 | 90° 0' 0.000" | 90° 0' 0.000" | Start to End | Start to End | Straight |  | 0 | 0 | 0 | 0 | 0 | 0 | 2 | Pipe | REUSE HDPE | 42.1 mm Corrugated HDPE Pipe | Circular | 3 | 0
9385 (1) (1) | <None> | REUSE | 19.65 | 19.675 | -3.13% | <None> | <None> | 454373.609 | 1822424.7339 | 454374.3971 | 1822424.7339 | Basic | No | 42.100mm | 42.100mm | 3.950mm | <None> |  |  | 0 | 0 | Z12_B19_FRL | 1 | 1.0062 | 1.0062 | 1 | 0.7881 | 0.7885 | 0.7881 | 0.7885 | 90° 0' 0.000" | 90° 0' 0.000" | Start to End | Start to End | Straight |  | 0 | 0 | 0 | 0 | 0 | 0 | 2 | Pipe | REUSE HDPE | 42.1 mm Corrugated HDPE Pipe | Circular | 4 | 0
9391 | <None> | REUSE | 19.04 | 19.04 | 0% | <None> | <None> | 453458.2751 | 1822038.6671 | 453458.2751 | 1822039.4671 | Basic | No | 42.100mm | 42.100mm | 3.950mm | <None> |  |  | 0 | 0 | Z12_B19_FRL | 0.7448 | 0.7552 | 0.7552 | 0.7448 | 0.8 | 0.8 | 0.8 | 0.8 | 0° 0' 0.000" | 0° 0' 0.000" | Start to End | Start to End | Straight |  | 0 | 0 | 0 | 0 | 0 | 0 | 2 | Pipe | REUSE HDPE | 42.1 mm Corrugated HDPE Pipe | Circular | 5 | 0
9391 (1) | <None> | REUSE | 19.04 | 18.897 | 1.19% | <None> | <None> | 453458.2751 | 1822039.4671 | 453458.2751 | 1822051.4671 | Basic | No | 42.100mm | 42.100mm | 3.950mm | <None> |  |  | 0 | 0 | Z12_B19_FRL | 0.7343 | 1 | 0.7448 | 1 | 12 | 12.0008 | 12 | 12.0008 | 0° 0' 0.000" | 0° 0' 0.000" | Start to End | Start to End | Straight |  | 0 | 0 | 0 | 0 | 0 | 0 | 2 | Pipe | REUSE HDPE | 42.1 mm Corrugated HDPE Pipe | Circular | 3 | 0
9391 (1) (1) | <None> | REUSE | 18.897 | 18.587 | 0.24% | <None> | <None> | 453458.2751 | 1822051.4671 | 453458.2751 | 1822182.9338 | Basic | No | 42.100mm | 42.100mm | 3.950mm | <None> |  |  | 0 | 0 | Z12_B19_FRL | 0.9295 | 1.0914 | 1 | 1 | 131.4667 | 131.4671 | 131.4667 | 131.4671 | 0° 0' 0.000" | 0° 0' 0.000" | Start to End | Start to End | Straight |  | 0 | 0 | 0 | 0 | 0 | 0 | 2 | Pipe | REUSE HDPE | 42.1 mm Corrugated HDPE Pipe | Circular | 4 | 0
9402 | <None> | REUSE | 18.707 | 18.932 | -0.44% | <None> | <None> | 453345.1651 | 1822023.6681 | 453293.8758 | 1822023.6681 | Basic | No | 42.100mm | 42.100mm | 3.950mm | <None> |  |  | 0 | 0 | Z12_B19_FRL | 0.9271 | 1.0914 | 1 | 1.0063 | 51.2893 | 51.2898 | 51.2893 | 51.2898 | 270° 0' 0.048" | 270° 0' 0.048" | Start to End | Start to End | Straight |  | 0 | 0 | 0 | 0 | 0 | 0 | 2 | Pipe | REUSE HDPE | 42.1 mm Corrugated HDPE Pipe | Circular | 4 | 0
9402 (1) | <None> | REUSE | 19.226 | 19.226 | 0% | <None> | <None> | 453281.8758 | 1822023.6681 | 453278.8758 | 1822023.6681 | Basic | No | 42.100mm | 42.100mm | 3.950mm | <None> |  |  | 0 | 0 | Z12_B19_FRL | 0.6522 | 0.7163 | 0.6522 | 0.7163 | 3 | 3 | 3 | 3 | 270° 0' 0.048" | 270° 0' 0.048" | Start to End | Start to End | Straight |  | 0 | 0 | 0 | 0 | 0 | 0 | 2 | Pipe | REUSE HDPE | 42.1 mm Corrugated HDPE Pipe | Circular | 4 | 0
9402 (2) | <None> | REUSE | 18.932 | 19.226 | -2.45% | <None> | <None> | 453293.8758 | 1822023.6681 | 453281.8758 | 1822023.6681 | Basic | No | 42.100mm | 42.100mm | 3.950mm | <None> |  |  | 0 | 0 | Z12_B19_FRL | 0.6522 | 1.0063 | 1.0063 | 0.6522 | 12 | 12.0036 | 12 | 12.0036 | 270° 0' 0.048" | 270° 0' 0.048" | Start to End | Start to End | Straight |  | 0 | 0 | 0 | 0 | 0 | 0 | 2 | Pipe | REUSE HDPE | 42.1 mm Corrugated HDPE Pipe | Circular | 3 | 0
9413 | <None> | REUSE | 18.718 | 18.718 | 0% | <None> | <None> | 453724.3115 | 1822545.7004 | 453727.3115 | 1822545.7004 | Basic | No | 42.100mm | 42.100mm | 3.950mm | <None> |  |  | 0 | 0 | Z12_B19_FRL | 1.1123 | 1.1319 | 1.1319 | 1.1209 | 3 | 3 | 3 | 3 | 90° 0' 0.001" | 90° 0' 0.001" | Start to End | Start to End | Straight |  | 0 | 0 | 0 | 0 | 0 | 0 | 2 | Pipe | REUSE HDPE | 42.1 mm Corrugated HDPE Pipe | Circular | 4 | 0
9413 (1) | <None> | REUSE | 18.718 | 19.138 | -3.51% | <None> | <None> | 453727.3115 | 1822545.7004 | 453739.3115 | 1822545.7004 | Basic | No | 42.100mm | 42.100mm | 3.950mm | <None> |  |  | 0 | 0 | Z12_B19_FRL | 1.0162 | 1.1701 | 1.1209 | 1.0162 | 12 | 12.0074 | 12 | 12.0074 | 90° 0' 0.001" | 90° 0' 0.001" | Start to End | Start to End | Straight |  | 0 | 0 | 0 | 0 | 0 | 0 | 2 | Pipe | REUSE HDPE | 42.1 mm Corrugated HDPE Pipe | Circular | 3 | 0
9413 (1) (1) | <None> | REUSE | 19.138 | 18.827 | 0.27% | <None> | <None> | 453739.3115 | 1822545.7004 | 453855.1649 | 1822545.7004 | Basic | No | 42.100mm | 42.100mm | 3.950mm | <None> |  |  | 0 | 0 | Z12_B19_FRL | 1.0162 | 1.2127 | 1.0162 | 1.1281 | 115.8534 | 115.8538 | 115.8534 | 115.8538 | 90° 0' 0.001" | 90° 0' 0.001" | Start to End | Start to End | Straight |  | 0 | 0 | 0 | 0 | 0 | 0 | 2 | Pipe | REUSE HDPE | 42.1 mm Corrugated HDPE Pipe | Circular | 4 | 0
9413 (1) (1) (1) | <None> | REUSE | 18.881 | 18.881 | 0% | <None> | <None> | 453867.1649 | 1822545.7004 | 453870.1649 | 1822545.7004 | Basic | No | 42.100mm | 42.100mm | 3.950mm | <None> |  |  | 0 | 0 | Z12_B19_FRL | 0.8701 | 0.9016 | 0.8701 | 0.9016 | 3 | 3 | 3 | 3 | 90° 0' 0.001" | 90° 0' 0.001" | Start to End | Start to End | Straight |  | 0 | 0 | 0 | 0 | 0 | 0 | 2 | Pipe | REUSE HDPE | 42.1 mm Corrugated HDPE Pipe | Circular | 4 | 0
9413 (1) (1) (2) | <None> | REUSE | 18.827 | 18.881 | -0.45% | <None> | <None> | 453855.1649 | 1822545.7004 | 453867.1649 | 1822545.7004 | Basic | No | 42.100mm | 42.100mm | 3.950mm | <None> |  |  | 0 | 0 | Z12_B19_FRL | 0.864 | 1.1281 | 1.1281 | 0.8701 | 12 | 12.0001 | 12 | 12.0001 | 90° 0' 0.001" | 90° 0' 0.001" | Start to End | Start to End | Straight |  | 0 | 0 | 0 | 0 | 0 | 0 | 2 | Pipe | REUSE HDPE | 42.1 mm Corrugated HDPE Pipe | Circular | 4 | 0
9449 | <None> | REUSE | 18.97 | 19.731 | -1.76% | <None> | <None> | 452820.165 | 1822343.5821 | 452820.165 | 1822386.9582 | Basic | No | 42.100mm | 42.100mm | 3.950mm | <None> |  |  | 0 | 0 | Z12_B19_FRL | 0.8752 | 1.1085 | 0.9999 | 1 | 43.3761 | 43.3828 | 43.3761 | 43.3828 | 359° 59' 59.968" | 359° 59' 59.968" | Start to End | Start to End | Straight |  | 0 | 0 | 0 | 0 | 0 | 0 | 2 | Pipe | REUSE HDPE | 42.1 mm Corrugated HDPE Pipe | Circular | 3 | 0
9451 | <None> | REUSE | 18.85 | 18.992 | -0.11% | <None> | <None> | 452820.1651 | 1822110.5699 | 452820.1651 | 1822240.7089 | Basic | No | 63.100mm | 63.100mm | 5.950mm | <None> |  |  | 0 | 0 | Z12_B19_FRL | 0.9627 | 1.2074 | 1 | 1.0032 | 130.139 | 130.1391 | 130.139 | 130.1391 | 359° 59' 59.968" | 359° 59' 59.968" | Start to End | Start to End | Straight |  | 0 | 0 | 0 | 0 | 0 | 0 | 2 | Pipe | REUSE HDPE | 63.1 mm Corrugated HDPE Pipe | Circular | 4 | 0
9455 | <None> | REUSE | 19.331 | 19.331 | 0% | <None> | <None> | 453870.1651 | 1822191.0338 | 453870.1651 | 1822194.0336 | Basic | No | 63.100mm | 63.100mm | 5.950mm | <None> |  |  | 0 | 0 | Z12_B19_FRL | 0.7035 | 0.7423 | 0.7423 | 0.7035 | 2.9998 | 2.9998 | 2.9998 | 2.9998 | 0° 0' 0.000" | 0° 0' 0.000" | Start to End | Start to End | Straight |  | 0 | 0 | 0 | 0 | 0 | 0 | 2 | Pipe | REUSE HDPE | 63.1 mm Corrugated HDPE Pipe | Circular | 4 | 0
9455 (1) | <None> | REUSE | 19.331 | 19.116 | 1.8% | <None> | <None> | 453870.1651 | 1822194.0336 | 453870.1651 | 1822206.0336 | Basic | No | 63.100mm | 63.100mm | 5.950mm | <None> |  |  | 0 | 0 | Z12_B19_FRL | 0.7035 | 1 | 0.7035 | 1 | 12 | 12.0019 | 12 | 12.0019 | 0° 0' 0.000" | 0° 0' 0.000" | Start to End | Start to End | Straight |  | 0 | 0 | 0 | 0 | 0 | 0 | 2 | Pipe | REUSE HDPE | 63.1 mm Corrugated HDPE Pipe | Circular | 3 | 0
9455 (1) (1) | <None> | REUSE | 19.116 | 19.2 | -0.23% | <None> | <None> | 453870.1651 | 1822206.0336 | 453870.1651 | 1822242.67 | Basic | No | 63.100mm | 63.100mm | 5.950mm | <None> |  |  | 0 | 0 | Z12_B19_FRL | 1 | 1.006 | 1 | 1 | 36.6364 | 36.6365 | 36.6364 | 36.6365 | 0° 0' 0.000" | 0° 0' 0.000" | Start to End | Start to End | Straight |  | 0 | 0 | 0 | 0 | 0 | 0 | 2 | Pipe | REUSE HDPE | 63.1 mm Corrugated HDPE Pipe | Circular | 4 | 0
9465 | <None> | REUSE | 19.437 | 19.437 | 0% | <None> | <None> | 453886.2849 | 1822182.9338 | 453886.2849 | 1822182.1338 | Basic | No | 42.100mm | 42.100mm | 3.950mm | <None> |  |  | 0 | 0 | Z12_B19_FRL | 0.6599 | 0.6712 | 0.6712 | 0.6599 | 0.8 | 0.8 | 0.8 | 0.8 | 179° 59' 59.825" | 179° 59' 59.825" | Start to End | Start to End | Straight |  | 0 | 0 | 0 | 0 | 0 | 0 | 2 | Pipe | REUSE HDPE | 42.1 mm Corrugated HDPE Pipe | Circular | 5 | 0
9465 (1) | <None> | REUSE | 18.714 | 18.714 | 0% | <None> | <None> | 453886.2851 | 1821962.5754 | 453886.2851 | 1821947.66 | Basic | No | 42.100mm | 42.100mm | 3.950mm | <None> |  |  | 0 | 0 | Z12_B19_FRL | 0.7413 | 0.7807 | 0.7807 | 0.7413 | 14.9154 | 14.9154 | 14.9154 | 14.9154 | 179° 59' 59.825" | 179° 59' 59.825" | Start to End | Start to End | Straight |  | 0 | 0 | 0 | 0 | 0 | 0 | 2 | Pipe | REUSE HDPE | 42.1 mm Corrugated HDPE Pipe | Circular | 4 | 0
9465 (2) | <None> | REUSE | 18.527 | 18.714 | -1.56% | <None> | <None> | 453886.2851 | 1821974.5754 | 453886.2851 | 1821962.5754 | Basic | No | 42.100mm | 42.100mm | 3.950mm | <None> |  |  | 0 | 0 | Z12_B19_FRL | 0.7807 | 1 | 1 | 0.7807 | 12 | 12.0015 | 12 | 12.0015 | 179° 59' 59.825" | 179° 59' 59.825" | Start to End | Start to End | Straight |  | 0 | 0 | 0 | 0 | 0 | 0 | 2 | Pipe | REUSE HDPE | 42.1 mm Corrugated HDPE Pipe | Circular | 3 | 0
9465 (3) | <None> | REUSE | 19.044 | 18.527 | 0.26% | <None> | <None> | 453886.2849 | 1822170.1338 | 453886.2851 | 1821974.5754 | Basic | No | 42.100mm | 42.100mm | 3.950mm | <None> |  |  | 0 | 0 | Z12_B19_FRL | 1 | 1 | 1 | 1 | 195.5584 | 195.5591 | 195.5584 | 195.5591 | 179° 59' 59.825" | 179° 59' 59.825" | Start to End | Start to End | Straight |  | 0 | 0 | 0 | 0 | 0 | 0 | 2 | Pipe | REUSE HDPE | 42.1 mm Corrugated HDPE Pipe | Circular | 4 | 0
9465 (4) | <None> | REUSE | 19.437 | 19.044 | 3.28% | <None> | <None> | 453886.2849 | 1822182.1338 | 453886.2849 | 1822170.1338 | Basic | No | 42.100mm | 42.100mm | 3.950mm | <None> |  |  | 0 | 0 | Z12_B19_FRL | 0.6599 | 1 | 0.6599 | 1 | 12 | 12.0064 | 12 | 12.0064 | 179° 59' 59.825" | 179° 59' 59.825" | Start to End | Start to End | Straight |  | 0 | 0 | 0 | 0 | 0 | 0 | 2 | Pipe | REUSE HDPE | 42.1 mm Corrugated HDPE Pipe | Circular | 3 | 0
9467 | <None> | REUSE | 18.693 | 17.953 | 1.07% | <None> | <None> | 452836.2851 | 1822015.5682 | 452836.2851 | 1821946.6982 | Basic | No | 42.100mm | 42.100mm | 3.950mm | <None> |  |  | 0 | 0 | Z12_B19_FRL | 0.9839 | 1.1879 | 1 | 1 | 68.87 | 68.8739 | 68.87 | 68.8739 | 179° 59' 59.968" | 179° 59' 59.968" | Start to End | Start to End | Straight |  | 0 | 0 | 0 | 0 | 0 | 0 | 2 | Pipe | REUSE HDPE | 42.1 mm Corrugated HDPE Pipe | Circular | 3 | 0
9468 | <None> | REUSE | 18.772 | 18.684 | 0.19% | <None> | <None> | 453345.1651 | 1821968.6277 | 453345.1651 | 1822015.5681 | Basic | No | 63.100mm | 63.100mm | 5.950mm | <None> |  |  | 0 | 0 | Z12_B19_FRL | 0.9285 | 1.0785 | 0.9998 | 1 | 46.9404 | 46.9405 | 46.9404 | 46.9405 | 0° 0' 0.000" | 0° 0' 0.000" | Start to End | Start to End | Straight |  | 0 | 0 | 0 | 0 | 0 | 0 | 2 | Pipe | REUSE HDPE | 63.1 mm Corrugated HDPE Pipe | Circular | 4 | 0
9491 | <None> | REUSE | 19.192 | 19.192 | 0% | <None> | <None> | 453733.3925 | 1822038.6671 | 453734.1925 | 1822038.6671 | Basic | No | 42.100mm | 42.100mm | 3.950mm | <None> |  |  | 0 | 0 | Z12_B19_FRL | 0.8893 | 0.9062 | 0.9062 | 0.8911 | 0.8 | 0.8 | 0.8 | 0.8 | 90° 0' 0.000" | 90° 0' 0.000" | Start to End | Start to End | Straight |  | 0 | 0 | 0 | 0 | 0 | 0 | 2 | Pipe | REUSE HDPE | 42.1 mm Corrugated HDPE Pipe | Circular | 5 | 0
9491 (1) | <None> | REUSE | 19.192 | 19.241 | -0.41% | <None> | <None> | 453734.1925 | 1822038.6671 | 453746.1925 | 1822038.6671 | Basic | No | 42.100mm | 42.100mm | 3.950mm | <None> |  |  | 0 | 0 | Z12_B19_FRL | 0.8381 | 1.0137 | 0.8911 | 1 | 12 | 12.0001 | 12 | 12.0001 | 90° 0' 0.000" | 90° 0' 0.000" | Start to End | Start to End | Straight |  | 0 | 0 | 0 | 0 | 0 | 0 | 2 | Pipe | REUSE HDPE | 42.1 mm Corrugated HDPE Pipe | Circular | 4 | 0
9491 (1) (1) | <None> | REUSE | 19.241 | 19.037 | 0.41% | <None> | <None> | 453746.1925 | 1822038.6671 | 453795.9749 | 1822038.6671 | Basic | No | 42.100mm | 42.100mm | 3.950mm | <None> |  |  | 0 | 0 | Z12_B19_FRL | 0.9625 | 1.1367 | 1 | 1 | 49.7824 | 49.7828 | 49.7824 | 49.7828 | 90° 0' 0.000" | 90° 0' 0.000" | Start to End | Start to End | Straight |  | 0 | 0 | 0 | 0 | 0 | 0 | 2 | Pipe | REUSE HDPE | 42.1 mm Corrugated HDPE Pipe | Circular | 4 | 0
9494 | <None> | REUSE | 19.415 | 19.409 | 0.09% | <None> | <None> | 453768.8115 | 1822537.6004 | 453775.9115 | 1822537.6004 | Basic | No | 42.100mm | 42.100mm | 3.950mm | <None> |  |  | 0 | 0 | Z12_B19_FRL | 0.6888 | 0.7452 | 0.6888 | 0.6949 | 7.1 | 7.1 | 7.1 | 7.1 | 90° 0' 0.000" | 90° 0' 0.000" | Start to End | Start to End | Straight |  | 0 | 0 | 0 | 0 | 0 | 0 | 2 | Pipe | REUSE HDPE | 42.1 mm Corrugated HDPE Pipe | Circular | 4 | 0
9499 | <None> | REUSE | 18.748 | 18.748 | 0% | <None> | <None> | 453607.8026 | 1822031.5671 | 453615.9026 | 1822031.5671 | Basic | No | 42.100mm | 42.100mm | 3.950mm | <None> |  |  | 0 | 0 | Z12_B19_FRL | 1.0568 | 1.1508 | 1.0568 | 1.1048 | 8.1 | 8.1 | 8.1 | 8.1 | 89° 59' 60.000" | 89° 59' 60.000" | Start to End | Start to End | Straight |  | 0 | 0 | 0 | 0 | 0 | 0 | 2 | Pipe | REUSE HDPE | 42.1 mm Corrugated HDPE Pipe | Circular | 4 | 0
9512 | <None> | REUSE | 19.597 | 19.072 | 1.35% | <None> | <None> | 454378.224 | 1822491.6501 | 454339.387 | 1822491.4875 | Basic | No | 42.100mm | 42.100mm | 3.950mm | <None> |  |  | 0 | 0 | Z12_B19_FRL | 0.9107 | 1.0057 | 1 | 1.0057 | 38.8374 | 38.8409 | 38.8374 | 38.8409 | 269° 45' 36.284" | 269° 45' 36.284" | Start to End | Start to End | Straight |  | 0 | 0 | 0 | 0 | 0 | 0 | 2 | Pipe | REUSE HDPE | 42.1 mm Corrugated HDPE Pipe | Circular | 3 | 0
9512 (1) | <None> | REUSE | 19.213 | 19.213 | 0% | <None> | <None> | 454327.3934 | 1822491.4373 | 454326.5934 | 1822491.4339 | Basic | No | 42.100mm | 42.100mm | 3.950mm | <None> |  |  | 0 | 0 | Z12_B19_FRL | 0.6156 | 0.6271 | 0.6271 | 0.6156 | 0.8 | 0.8 | 0.8 | 0.8 | 269° 45' 36.284" | 269° 45' 36.284" | Start to End | Start to End | Straight |  | 0 | 0 | 0 | 0 | 0 | 0 | 2 | Pipe | REUSE HDPE | 42.1 mm Corrugated HDPE Pipe | Circular | 5 | 0
9512 (2) | <None> | REUSE | 19.072 | 19.213 | -1.18% | <None> | <None> | 454339.387 | 1822491.4875 | 454327.3934 | 1822491.4373 | Basic | No | 42.100mm | 42.100mm | 3.950mm | <None> |  |  | 0 | 0 | Z12_B19_FRL | 0.6271 | 1.0057 | 1.0057 | 0.6271 | 11.9937 | 11.9946 | 11.9937 | 11.9946 | 269° 45' 36.284" | 269° 45' 36.284" | Start to End | Start to End | Straight |  | 0 | 0 | 0 | 0 | 0 | 0 | 2 | Pipe | REUSE HDPE | 42.1 mm Corrugated HDPE Pipe | Circular | 3 | 0
9513 | <None> | REUSE | 19.213 | 19.213 | 0.01% | <None> | <None> | 454326.5934 | 1822491.4339 | 454319.4934 | 1822491.4042 | Basic | No | 42.100mm | 42.100mm | 3.950mm | <None> |  |  | 0 | 0 | Z12_B19_FRL | 0.6154 | 0.7052 | 0.6156 | 0.6486 | 7.1001 | 7.1001 | 7.1001 | 7.1001 | 269° 45' 36.284" | 269° 45' 36.284" | Start to End | Start to End | Straight |  | 0 | 0 | 0 | 0 | 0 | 0 | 2 | Pipe | REUSE HDPE | 42.1 mm Corrugated HDPE Pipe | Circular | 4 | 0
9516 | <None> | REUSE | 19.032 | 19.022 | 0.14% | <None> | <None> | 452770.9749 | 1822102.4699 | 452778.0749 | 1822102.4699 | Basic | No | 42.100mm | 42.100mm | 3.950mm | <None> |  |  | 0 | 0 | Z12_B19_FRL | 0.6559 | 0.7189 | 0.6559 | 0.666 | 7.1 | 7.1 | 7.1 | 7.1 | 90° 0' 0.000" | 90° 0' 0.000" | Start to End | Start to End | Straight |  | 0 | 0 | 0 | 0 | 0 | 0 | 2 | Pipe | REUSE HDPE | 42.1 mm Corrugated HDPE Pipe | Circular | 4 | 0
9517 | <None> | REUSE | 19.022 | 19.022 | 0% | <None> | <None> | 452778.0749 | 1822102.4699 | 452781.0749 | 1822102.4699 | Basic | No | 42.100mm | 42.100mm | 3.950mm | <None> |  |  | 0 | 0 | Z12_B19_FRL | 0.6267 | 0.666 | 0.666 | 0.6267 | 3 | 3 | 3 | 3 | 90° 0' 0.000" | 90° 0' 0.000" | Start to End | Start to End | Straight |  | 0 | 0 | 0 | 0 | 0 | 0 | 2 | Pipe | REUSE HDPE | 42.1 mm Corrugated HDPE Pipe | Circular | 4 | 0
9517 (1) | <None> | REUSE | 19.022 | 18.754 | 2.23% | <None> | <None> | 452781.0749 | 1822102.4699 | 452793.0749 | 1822102.4699 | Basic | No | 42.100mm | 42.100mm | 3.950mm | <None> |  |  | 0 | 0 | Z12_B19_FRL | 0.6267 | 1.017 | 0.6267 | 1.017 | 12 | 12.003 | 12 | 12.003 | 90° 0' 0.000" | 90° 0' 0.000" | Start to End | Start to End | Straight |  | 0 | 0 | 0 | 0 | 0 | 0 | 2 | Pipe | REUSE HDPE | 42.1 mm Corrugated HDPE Pipe | Circular | 3 | 0
9517 (1) (1) | <None> | REUSE | 18.754 | 18.807 | -0.44% | <None> | <None> | 452793.0749 | 1822102.4699 | 452805.1651 | 1822102.4699 | Basic | No | 42.100mm | 42.100mm | 3.950mm | <None> |  |  | 0 | 0 | Z12_B19_FRL | 1.017 | 1.0703 | 1.017 | 1.0703 | 12.0902 | 12.0903 | 12.0902 | 12.0903 | 90° 0' 0.000" | 90° 0' 0.000" | Start to End | Start to End | Straight |  | 0 | 0 | 0 | 0 | 0 | 0 | 2 | Pipe | REUSE HDPE | 42.1 mm Corrugated HDPE Pipe | Circular | 4 | 0
9517 (1) (1) (1) | <None> | REUSE | 18.596 | 18.596 | 0% | <None> | <None> | 452817.1651 | 1822102.4699 | 452820.1651 | 1822102.4699 | Basic | No | 42.100mm | 42.100mm | 3.950mm | <None> |  |  | 0 | 0 | Z12_B19_FRL | 1.2286 | 1.2768 | 1.2286 | 1.2768 | 3 | 3 | 3 | 3 | 90° 0' 0.000" | 90° 0' 0.000" | Start to End | Start to End | Straight |  | 0 | 0 | 0 | 0 | 0 | 0 | 2 | Pipe | REUSE HDPE | 42.1 mm Corrugated HDPE Pipe | Circular | 4 | 0
9517 (1) (1) (2) | <None> | REUSE | 18.807 | 18.596 | 1.76% | <None> | <None> | 452805.1651 | 1822102.4699 | 452817.1651 | 1822102.4699 | Basic | No | 42.100mm | 42.100mm | 3.950mm | <None> |  |  | 0 | 0 | Z12_B19_FRL | 1.0703 | 1.3095 | 1.0703 | 1.2286 | 12 | 12.0019 | 12 | 12.0019 | 90° 0' 0.000" | 90° 0' 0.000" | Start to End | Start to End | Straight |  | 0 | 0 | 0 | 0 | 0 | 0 | 2 | Pipe | REUSE HDPE | 42.1 mm Corrugated HDPE Pipe | Circular | 3 | 0
9519 | <None> | REUSE | 19.223 | 19.223 | 0% | <None> | <None> | 454026.09 | 1822545.7004 | 454033.19 | 1822545.7004 | Basic | No | 42.100mm | 42.100mm | 3.950mm | <None> |  |  | 0 | 0 | Z12_B19_FRL | 0.6826 | 0.7451 | 0.6826 | 0.7016 | 7.1 | 7.1 | 7.1 | 7.1 | 90° 0' 0.000" | 90° 0' 0.000" | Start to End | Start to End | Straight |  | 0 | 0 | 0 | 0 | 0 | 0 | 2 | Pipe | REUSE HDPE | 42.1 mm Corrugated HDPE Pipe | Circular | 4 | 0
9522 | <None> | REUSE | 19.155 | 19.174 | -0.26% | <None> | <None> | 454026.0895 | 1822537.6004 | 454033.1895 | 1822537.6004 | Basic | No | 42.100mm | 42.100mm | 3.950mm | <None> |  |  | 0 | 0 | Z12_B19_FRL | 0.7506 | 0.8191 | 0.7506 | 0.7509 | 7.1 | 7.1 | 7.1 | 7.1 | 90° 0' 0.000" | 90° 0' 0.000" | Start to End | Start to End | Straight |  | 0 | 0 | 0 | 0 | 0 | 0 | 2 | Pipe | REUSE HDPE | 42.1 mm Corrugated HDPE Pipe | Circular | 4 | 0
9523 | <None> | REUSE | 19.174 | 19.174 | 0% | <None> | <None> | 454033.1895 | 1822537.6004 | 454033.9895 | 1822537.6004 | Basic | No | 42.100mm | 42.100mm | 3.950mm | <None> |  |  | 0 | 0 | Z12_B19_FRL | 0.7508 | 0.7613 | 0.7509 | 0.7511 | 0.8 | 0.8 | 0.8 | 0.8 | 90° 0' 0.000" | 90° 0' 0.000" | Start to End | Start to End | Straight |  | 0 | 0 | 0 | 0 | 0 | 0 | 2 | Pipe | REUSE HDPE | 42.1 mm Corrugated HDPE Pipe | Circular | 5 | 0
9523 (1) | <None> | REUSE | 19.174 | 19.065 | 0.91% | <None> | <None> | 454033.9895 | 1822537.6004 | 454045.9895 | 1822537.6004 | Basic | No | 42.100mm | 42.100mm | 3.950mm | <None> |  |  | 0 | 0 | Z12_B19_FRL | 0.7465 | 1.006 | 0.7511 | 1.006 | 12 | 12.0005 | 12 | 12.0005 | 90° 0' 0.000" | 90° 0' 0.000" | Start to End | Start to End | Straight |  | 0 | 0 | 0 | 0 | 0 | 0 | 2 | Pipe | REUSE HDPE | 42.1 mm Corrugated HDPE Pipe | Circular | 4 | 0
9523 (1) (1) | <None> | REUSE | 19.065 | 19.155 | -0.2% | <None> | <None> | 454045.9895 | 1822537.6004 | 454091.0134 | 1822537.6004 | Basic | No | 42.100mm | 42.100mm | 3.950mm | <None> |  |  | 0 | 0 | Z12_B19_FRL | 1.006 | 1.006 | 1.006 | 1.006 | 45.0239 | 45.0239 | 45.0239 | 45.0239 | 89° 59' 60.000" | 89° 59' 60.000" | Start to End | Start to End | Straight |  | 0 | 0 | 0 | 0 | 0 | 0 | 2 | Pipe | REUSE HDPE | 42.1 mm Corrugated HDPE Pipe | Circular | 4 | 0
9523 (1) (1) (1) | <None> | REUSE | 18.89 | 18.89 | 0% | <None> | <None> | 454103.0134 | 1822537.6004 | 454106.0134 | 1822537.6004 | Basic | No | 42.100mm | 42.100mm | 3.950mm | <None> |  |  | 0 | 0 | Z12_B19_FRL | 1.1372 | 1.1759 | 1.1372 | 1.1759 | 3 | 3 | 3 | 3 | 90° 0' 0.000" | 90° 0' 0.000" | Start to End | Start to End | Straight |  | 0 | 0 | 0 | 0 | 0 | 0 | 2 | Pipe | REUSE HDPE | 42.1 mm Corrugated HDPE Pipe | Circular | 4 | 0
9523 (1) (1) (2) | <None> | REUSE | 19.155 | 18.89 | 2.21% | <None> | <None> | 454091.0134 | 1822537.6004 | 454103.0134 | 1822537.6004 | Basic | No | 42.100mm | 42.100mm | 3.950mm | <None> |  |  | 0 | 0 | Z12_B19_FRL | 1.006 | 1.2166 | 1.006 | 1.1372 | 12 | 12.0029 | 12 | 12.0029 | 90° 0' 0.000" | 90° 0' 0.000" | Start to End | Start to End | Straight |  | 0 | 0 | 0 | 0 | 0 | 0 | 2 | Pipe | REUSE HDPE | 42.1 mm Corrugated HDPE Pipe | Circular | 3 | 0
9550 | <None> | REUSE | 19.18 | 19.127 | 0.2% | <None> | <None> | 453870.1651 | 1822319.3 | 453870.1651 | 1822345.1338 | Basic | No | 63.100mm | 63.100mm | 5.950mm | <None> |  |  | 0 | 0 | Z12_B19_FRL | 1 | 1 | 1 | 1 | 25.8338 | 25.8339 | 25.8338 | 25.8339 | 0° 0' 0.000" | 0° 0' 0.000" | Start to End | Start to End | Straight |  | 0 | 0 | 0 | 0 | 0 | 0 | 2 | Pipe | REUSE HDPE | 63.1 mm Corrugated HDPE Pipe | Circular | 4 | 0
9550 (1) | <None> | REUSE | 19.451 | 19.451 | 0% | <None> | <None> | 453870.1651 | 1822357.1338 | 453870.1651 | 1822357.9338 | Basic | No | 63.100mm | 63.100mm | 5.950mm | <None> |  |  | 0 | 0 | Z12_B19_FRL | 0.6431 | 0.6546 | 0.6431 | 0.6546 | 0.8 | 0.8 | 0.8 | 0.8 | 0° 0' 0.000" | 0° 0' 0.000" | Start to End | Start to End | Straight |  | 0 | 0 | 0 | 0 | 0 | 0 | 2 | Pipe | REUSE HDPE | 63.1 mm Corrugated HDPE Pipe | Circular | 5 | 0
9550 (2) | <None> | REUSE | 19.127 | 19.451 | -2.7% | <None> | <None> | 453870.1651 | 1822345.1338 | 453870.1651 | 1822357.1338 | Basic | No | 63.100mm | 63.100mm | 5.950mm | <None> |  |  | 0 | 0 | Z12_B19_FRL | 0.6431 | 1 | 1 | 0.6431 | 12 | 12.0044 | 12 | 12.0044 | 0° 0' 0.000" | 0° 0' 0.000" | Start to End | Start to End | Straight |  | 0 | 0 | 0 | 0 | 0 | 0 | 2 | Pipe | REUSE HDPE | 63.1 mm Corrugated HDPE Pipe | Circular | 3 | 0
9551 | <None> | REUSE | 19.451 | 19.428 | 0.28% | <None> | <None> | 453870.1651 | 1822357.9338 | 453870.1651 | 1822366.0338 | Basic | No | 63.100mm | 63.100mm | 5.950mm | <None> |  |  | 0 | 0 | Z12_B19_FRL | 0.6546 | 0.7329 | 0.6546 | 0.6769 | 8.1 | 8.1 | 8.1 | 8.1 | 0° 0' 0.000" | 0° 0' 0.000" | Start to End | Start to End | Straight |  | 0 | 0 | 0 | 0 | 0 | 0 | 2 | Pipe | REUSE HDPE | 63.1 mm Corrugated HDPE Pipe | Circular | 4 | 0
9554 | <None> | REUSE | 19.547 | 18.621 | 0.94% | <None> | <None> | 454336.93 | 1822272.9237 | 454238.3921 | 1822272.9237 | Basic | No | 42.100mm | 42.100mm | 3.950mm | <None> |  |  | 0 | 0 | Z12_B19_FRL | 0.8561 | 1.0001 | 1 | 1.0001 | 98.5379 | 98.5422 | 98.5379 | 98.5422 | 270° 0' 0.000" | 270° 0' 0.000" | Start to End | Start to End | Straight |  | 0 | 0 | 0 | 0 | 0 | 0 | 2 | Pipe | REUSE HDPE | 42.1 mm Corrugated HDPE Pipe | Circular | 4 | 0
9554 (1) | <None> | REUSE | 18.535 | 18.535 | 0% | <None> | <None> | 454226.3921 | 1822272.9237 | 454225.5921 | 1822272.9237 | Basic | No | 42.100mm | 42.100mm | 3.950mm | <None> |  |  | 0 | 0 | Z12_B19_FRL | 1.0908 | 1.1034 | 1.0908 | 1.1034 | 0.8 | 0.8 | 0.8 | 0.8 | 270° 0' 0.000" | 270° 0' 0.000" | Start to End | Start to End | Straight |  | 0 | 0 | 0 | 0 | 0 | 0 | 2 | Pipe | REUSE HDPE | 42.1 mm Corrugated HDPE Pipe | Circular | 5 | 0
9554 (2) | <None> | REUSE | 18.621 | 18.535 | 0.72% | <None> | <None> | 454238.3921 | 1822272.9237 | 454226.3921 | 1822272.9237 | Basic | No | 42.100mm | 42.100mm | 3.950mm | <None> |  |  | 0 | 0 | Z12_B19_FRL | 1.0001 | 1.1537 | 1.0001 | 1.0908 | 12 | 12.0003 | 12 | 12.0003 | 270° 0' 0.000" | 270° 0' 0.000" | Start to End | Start to End | Straight |  | 0 | 0 | 0 | 0 | 0 | 0 | 2 | Pipe | REUSE HDPE | 42.1 mm Corrugated HDPE Pipe | Circular | 4 | 0
9568 | <None> | REUSE | 19.125 | 19.122 | 0.03% | <None> | <None> | 454106.0133 | 1822289.0437 | 454114.1134 | 1822289.0437 | Basic | No | 42.100mm | 42.100mm | 3.950mm | <None> |  |  | 0 | 0 | Z12_B19_FRL | 0.6608 | 0.7249 | 0.662 | 0.6608 | 8.1 | 8.1 | 8.1 | 8.1 | 90° 0' 0.000" | 90° 0' 0.000" | Start to End | Start to End | Straight |  | 0 | 0 | 0 | 0 | 0 | 0 | 2 | Pipe | REUSE HDPE | 42.1 mm Corrugated HDPE Pipe | Circular | 4 | 0
9569 | <None> | REUSE | 19.122 | 19.122 | 0% | <None> | <None> | 454114.1134 | 1822289.0437 | 454114.9133 | 1822289.0437 | Basic | No | 42.100mm | 42.100mm | 3.950mm | <None> |  |  | 0 | 0 | Z12_B19_FRL | 0.6488 | 0.6608 | 0.6608 | 0.6488 | 0.8 | 0.8 | 0.8 | 0.8 | 90° 0' 0.000" | 90° 0' 0.000" | Start to End | Start to End | Straight |  | 0 | 0 | 0 | 0 | 0 | 0 | 2 | Pipe | REUSE HDPE | 42.1 mm Corrugated HDPE Pipe | Circular | 5 | 0
9569 (1) | <None> | REUSE | 19.122 | 18.767 | 2.96% | <None> | <None> | 454114.9133 | 1822289.0437 | 454126.9133 | 1822289.0437 | Basic | No | 42.100mm | 42.100mm | 3.950mm | <None> |  |  | 0 | 0 | Z12_B19_FRL | 0.6488 | 1 | 0.6488 | 1 | 12 | 12.0053 | 12 | 12.0053 | 90° 0' 0.000" | 90° 0' 0.000" | Start to End | Start to End | Straight |  | 0 | 0 | 0 | 0 | 0 | 0 | 2 | Pipe | REUSE HDPE | 42.1 mm Corrugated HDPE Pipe | Circular | 3 | 0
9569 (1) (1) | <None> | REUSE | 18.767 | 19.631 | -0.4% | <None> | <None> | 454126.9133 | 1822289.0437 | 454343.53 | 1822289.0437 | Basic | No | 42.100mm | 42.100mm | 3.950mm | <None> |  |  | 0 | 0 | Z12_B19_FRL | 0.373 | 1 | 1 | 1 | 216.6167 | 216.6184 | 216.6167 | 216.6184 | 90° 0' 0.000" | 90° 0' 0.000" | Start to End | Start to End | Straight |  | 0 | 0 | 0 | 0 | 0 | 0 | 2 | Pipe | REUSE HDPE | 42.1 mm Corrugated HDPE Pipe | Circular | 5 | 0
9578 | <None> | REUSE | 18.699 | 18.699 | 0% | <None> | <None> | 454114.1133 | 1822272.9237 | 454106.0133 | 1822272.9237 | Basic | No | 42.100mm | 42.100mm | 3.950mm | <None> |  |  | 0 | 0 | Z12_B19_FRL | 1.0794 | 1.142 | 1.0796 | 1.0794 | 8.1 | 8.1 | 8.1 | 8.1 | 270° 0' 0.000" | 270° 0' 0.000" | Start to End | Start to End | Straight |  | 0 | 0 | 0 | 0 | 0 | 0 | 2 | Pipe | REUSE HDPE | 42.1 mm Corrugated HDPE Pipe | Circular | 4 | 0
9579 | <None> | REUSE | 18.699 | 18.699 | 0% | <None> | <None> | 454106.0133 | 1822272.9237 | 454103.0133 | 1822272.9237 | Basic | No | 42.100mm | 42.100mm | 3.950mm | <None> |  |  | 0 | 0 | Z12_B19_FRL | 1.0445 | 1.0794 | 1.0794 | 1.0445 | 3 | 3 | 3 | 3 | 270° 0' 0.000" | 270° 0' 0.000" | Start to End | Start to End | Straight |  | 0 | 0 | 0 | 0 | 0 | 0 | 2 | Pipe | REUSE HDPE | 42.1 mm Corrugated HDPE Pipe | Circular | 4 | 0
9579 (1) | <None> | REUSE | 18.699 | 18.84 | -1.17% | <None> | <None> | 454103.0133 | 1822272.9237 | 454091.0133 | 1822272.9237 | Basic | No | 42.100mm | 42.100mm | 3.950mm | <None> |  |  | 0 | 0 | Z12_B19_FRL | 1 | 1.15 | 1.0445 | 1.0001 | 12 | 12.0008 | 12 | 12.0008 | 270° 0' 0.000" | 270° 0' 0.000" | Start to End | Start to End | Straight |  | 0 | 0 | 0 | 0 | 0 | 0 | 2 | Pipe | REUSE HDPE | 42.1 mm Corrugated HDPE Pipe | Circular | 3 | 0
9579 (1) (1) | <None> | REUSE | 18.84 | 19.195 | -0.2% | <None> | <None> | 454091.0133 | 1822272.9237 | 453916.54 | 1822272.9237 | Basic | No | 42.100mm | 42.100mm | 3.950mm | <None> |  |  | 0 | 0 | Z12_B19_FRL | 1 | 1.0001 | 1.0001 | 1 | 174.4733 | 174.4737 | 174.4733 | 174.4737 | 270° 0' 0.000" | 270° 0' 0.000" | Start to End | Start to End | Straight |  | 0 | 0 | 0 | 0 | 0 | 0 | 2 | Pipe | REUSE HDPE | 42.1 mm Corrugated HDPE Pipe | Circular | 4 | 0
9611 | <None> | REUSE | 18.641 | 18.666 | -3.47% | <None> | <None> | 453447.4771 | 1822357.9338 | 453446.7571 | 1822357.9338 | Basic | No | 42.100mm | 42.100mm | 3.950mm | <None> |  |  | 0 | 0 | Z12_B19_FRL | 0.896 | 0.9094 | 0.9094 | 0.896 | 0.72 | 0.7204 | 0.72 | 0.7204 | 270° 0' 0.000" | 270° 0' 0.000" | Start to End | Start to End | Straight |  | 0 | 0 | 0 | 0 | 0 | 0 | 2 | Pipe | REUSE HDPE | 42.1 mm Corrugated HDPE Pipe | Circular | 4 | 0
9611 (1) | <None> | REUSE | 18.666 | 18.59 | 3.49% | <None> | <None> | 453442.5671 | 1822357.9338 | 453440.3771 | 1822357.9338 | Basic | No | 42.100mm | 42.100mm | 3.950mm | <None> |  |  | 0 | 0 | Z12_B19_FRL | 0.9202 | 0.961 | 0.9202 | 0.961 | 2.19 | 2.1913 | 2.19 | 2.1913 | 270° 0' 0.000" | 270° 0' 0.000" | Start to End | Start to End | Straight |  | 0 | 0 | 0 | 0 | 0 | 0 | 2 | Pipe | REUSE HDPE | 42.1 mm Corrugated HDPE Pipe | Circular | 3 | 0
9611 (2) | <None> | REUSE | 18.666 | 18.666 | 0% | <None> | <None> | 453446.7571 | 1822357.9338 | 453442.5671 | 1822357.9338 | Basic | No | 42.100mm | 42.100mm | 3.950mm | <None> |  |  | 0 | 0 | Z12_B19_FRL | 0.896 | 0.9441 | 0.896 | 0.9202 | 4.19 | 4.19 | 4.19 | 4.19 | 270° 0' 0.000" | 270° 0' 0.000" | Start to End | Start to End | Straight |  | 0 | 0 | 0 | 0 | 0 | 0 | 2 | Pipe | REUSE HDPE | 42.1 mm Corrugated HDPE Pipe | Circular | 4 | 0
9612 | <None> | REUSE | 18.729 | 19.079 | -0.16% | <None> | <None> | 453886.2851 | 1822582.4383 | 453886.2851 | 1822366.0339 | Basic | No | 42.100mm | 42.100mm | 3.950mm | <None> |  |  | 0 | 0 | Z12_B19_FRL | 0.941 | 1.1147 | 0.9978 | 0.9997 | 216.4044 | 216.4047 | 216.4044 | 216.4047 | 180° 0' 0.000" | 180° 0' 0.000" | Start to End | Start to End | Straight |  | 0 | 0 | 0 | 0 | 0 | 0 | 2 | Pipe | REUSE HDPE | 42.1 mm Corrugated HDPE Pipe | Circular | 5 | 0
9613 | <None> | REUSE | 19.079 | 19.08 | -0.02% | <None> | <None> | 453886.2851 | 1822366.0339 | 453886.2851 | 1822357.9339 | Basic | No | 42.100mm | 42.100mm | 3.950mm | <None> |  |  | 0 | 0 | Z12_B19_FRL | 0.9996 | 1.0616 | 0.9996 | 1.0004 | 8.1 | 8.1 | 8.1 | 8.1 | 180° 0' 0.000" | 180° 0' 0.000" | Start to End | Start to End | Straight |  | 0 | 0 | 0 | 0 | 0 | 0 | 2 | Pipe | REUSE HDPE | 42.1 mm Corrugated HDPE Pipe | Circular | 4 | 0
9615 | <None> | REUSE | 19.04 | 19.04 | 0% | <None> | <None> | 453458.2751 | 1822031.5671 | 453458.2751 | 1822038.6671 | Basic | No | 42.100mm | 42.100mm | 3.950mm | <None> |  |  | 0 | 0 | Z12_B19_FRL | 0.7552 | 0.8084 | 0.7552 | 0.7552 | 7.1 | 7.1 | 7.1 | 7.1 | 0° 0' 0.000" | 0° 0' 0.000" | Start to End | Start to End | Straight |  | 0 | 0 | 0 | 0 | 0 | 0 | 2 | Pipe | REUSE HDPE | 42.1 mm Corrugated HDPE Pipe | Circular | 4 | 0
9635 | <None> | REUSE | 19.509 | 19.509 | 0% | <None> | <None> | 454353.709 | 1822424.7339 | 454360.809 | 1822424.7339 | Basic | No | 42.100mm | 42.100mm | 3.950mm | <None> |  |  | 0 | 0 | Z12_B19_FRL | 0.682 | 0.7395 | 0.682 | 0.682 | 7.1 | 7.1 | 7.1 | 7.1 | 90° 0' 0.000" | 90° 0' 0.000" | Start to End | Start to End | Straight |  | 0 | 0 | 0 | 0 | 0 | 0 | 2 | Pipe | REUSE HDPE | 42.1 mm Corrugated HDPE Pipe | Circular | 4 | 0
9644 | <None> | REUSE | 19.119 | 19.119 | 0% | <None> | <None> | 452770.9749 | 1822302.8629 | 452768.4293 | 1822301.1949 | Basic | No | 42.100mm | 42.100mm | 3.950mm | <None> |  |  | 0 | 0 | Z12_B19_FRL | 1.085 | 1.1247 | 1.1247 | 1.085 | 3.0434 | 3.0434 | 3.0434 | 3.0434 | 236° 45' 57.419" | 236° 45' 57.419" | Start to End | Start to End | Straight |  | 0 | 0 | 0 | 0 | 0 | 0 | 2 | Pipe | REUSE HDPE | 42.1 mm Corrugated HDPE Pipe | Circular | 4 | 0
9644 (1) | <None> | REUSE | 19.581 | 19.581 | 0% | <None> | <None> | 452699.2312 | 1822255.4892 | 452698.4749 | 1822254.9894 | Basic | No | 42.100mm | 42.100mm | 3.950mm | <None> |  |  | 0 | 0 | Z12_B19_FRL | 1.1176 | 1.1218 | 1.1199 | 1.1176 | 0.9065 | 0.9065 | 0.9065 | 0.9065 | 236° 32' 31.068" | 236° 32' 31.068" | Start to End | Start to End | Straight |  | 0 | 0 | 0 | 0 | 0 | 0 | 2 | Pipe | REUSE HDPE | 42.1 mm Corrugated HDPE Pipe | Circular | 5 | 0
9644 (2) | <None> | REUSE | 19.635 | 19.581 | 0.45% | <None> | <None> | 452709.2426 | 1822262.1051 | 452699.2312 | 1822255.4892 | Basic | No | 42.100mm | 42.100mm | 3.950mm | <None> |  |  | 0 | 0 | Z12_B19_FRL | 1.1199 | 1.2978 | 1.1821 | 1.1199 | 11.9999 | 12.0001 | 11.9999 | 12.0001 | 236° 32' 31.068" | 236° 32' 31.068" | Start to End | Start to End | Straight |  | 0 | 0 | 0 | 0 | 0 | 0 | 2 | Pipe | REUSE HDPE | 42.1 mm Corrugated HDPE Pipe | Circular | 4 | 0
9644 (3) | <None> | REUSE | 19.119 | 19.119 | 0% | <None> | <None> | 452768.4293 | 1822301.1949 | 452758.4072 | 1822294.5947 | Basic | No | 42.100mm | 42.100mm | 3.950mm | <None> |  |  | 0 | 0 | Z12_B19_FRL | 1.0848 | 1.3877 | 1.085 | 1.3877 | 12.0002 | 12.0002 | 12.0002 | 12.0002 | 236° 37' 55.665" | 236° 37' 55.665" | Start to End | Start to End | Straight |  | 0 | 0 | 0 | 0 | 0 | 0 | 2 | Pipe | REUSE HDPE | 42.1 mm Corrugated HDPE Pipe | Circular | 4 | 0
9644 (3) (1) | <None> | REUSE | 19.322 | 19.635 | -0.53% | <None> | <None> | 452758.4072 | 1822294.5947 | 452709.2426 | 1822262.1051 | Basic | No | 42.100mm | 42.100mm | 3.950mm | <None> |  |  | 0 | 0 | Z12_B19_FRL | 1.1766 | 1.1847 | 1.1847 | 1.1821 | 58.9299 | 58.9307 | 58.9299 | 58.9307 | 236° 32' 31.068" | 236° 32' 31.068" | Start to End | Start to End | Straight |  | 0 | 0 | 0 | 0 | 0 | 0 | 2 | Pipe | REUSE HDPE | 42.1 mm Corrugated HDPE Pipe | Circular | 4 | 0
9647 | <None> | REUSE | 18.872 | 18.872 | 0% | <None> | <None> | 452945.4418 | 1822347.7338 | 452944.6418 | 1822347.7338 | Basic | No | 42.100mm | 42.100mm | 3.950mm | <None> |  |  | 0 | 0 | Z12_B19_FRL | 0.753 | 0.7561 | 0.7549 | 0.753 | 0.8 | 0.8 | 0.8 | 0.8 | 270° 0' 0.000" | 270° 0' 0.000" | Start to End | Start to End | Straight |  | 0 | 0 | 0 | 0 | 0 | 0 | 2 | Pipe | REUSE HDPE | 42.1 mm Corrugated HDPE Pipe | Circular | 5 | 0
9647 (1) | <None> | REUSE | 18.872 | 18.827 | 0.38% | <None> | <None> | 452944.6418 | 1822347.7338 | 452932.6418 | 1822347.7338 | Basic | No | 42.100mm | 42.100mm | 3.950mm | <None> |  |  | 0 | 0 | Z12_B19_FRL | 0.7241 | 1.0078 | 0.753 | 1.0078 | 12 | 12.0001 | 12 | 12.0001 | 270° 0' 0.000" | 270° 0' 0.000" | Start to End | Start to End | Straight |  | 0 | 0 | 0 | 0 | 0 | 0 | 2 | Pipe | REUSE HDPE | 42.1 mm Corrugated HDPE Pipe | Circular | 4 | 0
9647 (1) (1) | <None> | REUSE | 18.827 | 19.051 | -0.26% | <None> | <None> | 452932.6418 | 1822347.7338 | 452845.2638 | 1822347.7338 | Basic | No | 42.100mm | 42.100mm | 3.950mm | <None> |  |  | 0 | 0 | Z12_B19_FRL | 0.9732 | 1.0078 | 1.0078 | 1.0004 | 87.378 | 87.3782 | 87.378 | 87.3782 | 270° 0' 0.000" | 270° 0' 0.000" | Start to End | Start to End | Straight |  | 0 | 0 | 0 | 0 | 0 | 0 | 2 | Pipe | REUSE HDPE | 42.1 mm Corrugated HDPE Pipe | Circular | 4 | 0
9650 | <None> | REUSE | 19.226 | 19.226 | 0% | <None> | <None> | 453278.8758 | 1822023.6681 | 453270.7758 | 1822023.6681 | Basic | No | 42.100mm | 42.100mm | 3.950mm | <None> |  |  | 0 | 0 | Z12_B19_FRL | 0.7163 | 0.791 | 0.7163 | 0.7163 | 8.1 | 8.1 | 8.1 | 8.1 | 270° 0' 0.048" | 270° 0' 0.048" | Start to End | Start to End | Straight |  | 0 | 0 | 0 | 0 | 0 | 0 | 2 | Pipe | REUSE HDPE | 42.1 mm Corrugated HDPE Pipe | Circular | 4 | 0
9662 | <None> | REUSE | 19.805 | 19.514 | 1.12% | <None> | <None> | 454361.0503 | 1822357.9339 | 454335.1265 | 1822357.9339 | Basic | No | 42.100mm | 42.100mm | 3.950mm | <None> |  |  | 0 | 0 | Z12_B19_FRL | 0.9988 | 1.0049 | 0.9988 | 1.0049 | 25.9237 | 25.9254 | 25.9237 | 25.9254 | 270° 0' 0.000" | 270° 0' 0.000" | Start to End | Start to End | Straight |  | 0 | 0 | 0 | 0 | 0 | 0 | 2 | Pipe | REUSE HDPE | 42.1 mm Corrugated HDPE Pipe | Circular | 3 | 0
9662 (1) | <None> | REUSE | 19.578 | 19.578 | 0% | <None> | <None> | 454323.1265 | 1822357.9337 | 454320.1265 | 1822357.9339 | Basic | No | 42.100mm | 42.100mm | 3.950mm | <None> |  |  | 0 | 0 | Z12_B19_FRL | 0.6022 | 0.641 | 0.6022 | 0.641 | 3 | 3 | 3 | 3 | 270° 0' 13.485" | 270° 0' 13.485" | Start to End | Start to End | Straight |  | 0 | 0 | 0 | 0 | 0 | 0 | 2 | Pipe | REUSE HDPE | 42.1 mm Corrugated HDPE Pipe | Circular | 4 | 0
9662 (2) | <None> | REUSE | 19.514 | 19.578 | -0.54% | <None> | <None> | 454335.1265 | 1822357.9339 | 454323.1265 | 1822357.9347 | Basic | No | 42.100mm | 42.100mm | 3.950mm | <None> |  |  | 0 | 0 | Z12_B19_FRL | 0.5906 | 1.0049 | 1.0049 | 0.6022 | 12 | 12.0002 | 12 | 12.0002 | 270° 0' 13.485" | 270° 0' 13.485" | Start to End | Start to End | Straight |  | 0 | 0 | 0 | 0 | 0 | 0 | 2 | Pipe | REUSE HDPE | 42.1 mm Corrugated HDPE Pipe | Circular | 4 | 0
9684 | <None> | REUSE | 18.5 | 18.5 | 0% | <None> | <None> | 453010.1418 | 1822347.7338 | 453013.1418 | 1822347.7338 | Basic | No | 42.100mm | 42.100mm | 3.950mm | <None> |  |  | 0 | 0 | Z12_B19_FRL | 1.1418 | 1.1749 | 1.1749 | 1.1418 | 3 | 3 | 3 | 3 | 90° 0' 0.000" | 90° 0' 0.000" | Start to End | Start to End | Straight |  | 0 | 0 | 0 | 0 | 0 | 0 | 2 | Pipe | REUSE HDPE | 42.1 mm Corrugated HDPE Pipe | Circular | 4 | 0
9684 (1) | <None> | REUSE | 19.082 | 19.082 | 0% | <None> | <None> | 453074.0418 | 1822347.7338 | 453074.8426 | 1822347.7338 | Basic | No | 42.100mm | 42.100mm | 3.950mm | <None> |  |  | 0 | 0 | Z12_B19_FRL | 0.7424 | 0.7531 | 0.7424 | 0.7531 | 0.8008 | 0.8008 | 0.8008 | 0.8008 | 90° 0' 0.000" | 90° 0' 0.000" | Start to End | Start to End | Straight |  | 0 | 0 | 0 | 0 | 0 | 0 | 2 | Pipe | REUSE HDPE | 42.1 mm Corrugated HDPE Pipe | Circular | 5 | 0
9684 (2) | <None> | REUSE | 18.91 | 19.082 | -1.43% | <None> | <None> | 453062.0418 | 1822347.7338 | 453074.0418 | 1822347.7338 | Basic | No | 42.100mm | 42.100mm | 3.950mm | <None> |  |  | 0 | 0 | Z12_B19_FRL | 0.7424 | 1.0399 | 1.0399 | 0.7424 | 12 | 12.0012 | 12 | 12.0012 | 90° 0' 0.000" | 90° 0' 0.000" | Start to End | Start to End | Straight |  | 0 | 0 | 0 | 0 | 0 | 0 | 2 | Pipe | REUSE HDPE | 42.1 mm Corrugated HDPE Pipe | Circular | 3 | 0
9684 (3) | <None> | REUSE | 18.5 | 18.824 | -2.7% | <None> | <None> | 453013.1418 | 1822347.7338 | 453025.1417 | 1822347.7338 | Basic | No | 42.100mm | 42.100mm | 3.950mm | <None> |  |  | 0 | 0 | Z12_B19_FRL | 1.0393 | 1.225 | 1.1418 | 1.0393 | 11.9999 | 12.0043 | 11.9999 | 12.0043 | 90° 0' 0.000" | 90° 0' 0.000" | Start to End | Start to End | Straight |  | 0 | 0 | 0 | 0 | 0 | 0 | 2 | Pipe | REUSE HDPE | 42.1 mm Corrugated HDPE Pipe | Circular | 3 | 0
9684 (3) (1) | <None> | REUSE | 18.824 | 18.91 | -0.24% | <None> | <None> | 453025.1417 | 1822347.7338 | 453062.0418 | 1822347.7338 | Basic | No | 42.100mm | 42.100mm | 3.950mm | <None> |  |  | 0 | 0 | Z12_B19_FRL | 1.0393 | 1.0416 | 1.0393 | 1.0399 | 36.9001 | 36.9002 | 36.9001 | 36.9002 | 90° 0' 0.000" | 90° 0' 0.000" | Start to End | Start to End | Straight |  | 0 | 0 | 0 | 0 | 0 | 0 | 2 | Pipe | REUSE HDPE | 42.1 mm Corrugated HDPE Pipe | Circular | 4 | 0
9692 | <None> | REUSE | 18.705 | 18.662 | 0.07% | <None> | <None> | 452836.2851 | 1822023.6682 | 452898.3193 | 1822023.6682 | Basic | No | 42.100mm | 42.100mm | 3.950mm | <None> |  |  | 0 | 0 | Z12_B19_FRL | 0.958 | 1.1142 | 1 | 1.006 | 62.0342 | 62.0342 | 62.0342 | 62.0342 | 90° 0' 0.048" | 90° 0' 0.048" | Start to End | Start to End | Straight |  | 0 | 0 | 0 | 0 | 0 | 0 | 2 | Pipe | REUSE HDPE | 42.1 mm Corrugated HDPE Pipe | Circular | 4 | 0
9692 (1) | <None> | REUSE | 18.424 | 18.424 | 0% | <None> | <None> | 452910.3193 | 1822023.6682 | 452913.3193 | 1822023.6682 | Basic | No | 42.100mm | 42.100mm | 3.950mm | <None> |  |  | 0 | 0 | Z12_B19_FRL | 1.0304 | 1.0645 | 1.0304 | 1.0645 | 3 | 3 | 3 | 3 | 90° 0' 0.048" | 90° 0' 0.048" | Start to End | Start to End | Straight |  | 0 | 0 | 0 | 0 | 0 | 0 | 2 | Pipe | REUSE HDPE | 42.1 mm Corrugated HDPE Pipe | Circular | 4 | 0
9692 (2) | <None> | REUSE | 18.662 | 18.424 | 1.98% | <None> | <None> | 452898.3193 | 1822023.6682 | 452910.3193 | 1822023.6682 | Basic | No | 42.100mm | 42.100mm | 3.950mm | <None> |  |  | 0 | 0 | Z12_B19_FRL | 0.9693 | 1.1262 | 1.006 | 1.0304 | 12 | 12.0024 | 12 | 12.0024 | 90° 0' 0.048" | 90° 0' 0.048" | Start to End | Start to End | Straight |  | 0 | 0 | 0 | 0 | 0 | 0 | 2 | Pipe | REUSE HDPE | 42.1 mm Corrugated HDPE Pipe | Circular | 3 | 0
9694 | <None> | REUSE | 19.08 | 19.102 | -0.05% | <None> | <None> | 453886.2851 | 1822357.9339 | 453933.6051 | 1822357.9339 | Basic | No | 42.100mm | 42.100mm | 3.950mm | <None> |  |  | 0 | 0 | Z12_B19_FRL | 0.9367 | 1.102 | 1.0004 | 1.0053 | 47.32 | 47.32 | 47.32 | 47.32 | 90° 0' 0.000" | 90° 0' 0.000" | Start to End | Start to End | Straight |  | 0 | 0 | 0 | 0 | 0 | 0 | 2 | Pipe | REUSE HDPE | 42.1 mm Corrugated HDPE Pipe | Circular | 4 | 0
9694 (1) | <None> | REUSE | 19.292 | 19.292 | 0% | <None> | <None> | 453945.6051 | 1822357.9339 | 453946.4051 | 1822357.9339 | Basic | No | 42.100mm | 42.100mm | 3.950mm | <None> |  |  | 0 | 0 | Z12_B19_FRL | 0.6748 | 0.6828 | 0.6748 | 0.6828 | 0.8 | 0.8 | 0.8 | 0.8 | 90° 0' 0.000" | 90° 0' 0.000" | Start to End | Start to End | Straight |  | 0 | 0 | 0 | 0 | 0 | 0 | 2 | Pipe | REUSE HDPE | 42.1 mm Corrugated HDPE Pipe | Circular | 5 | 0
9694 (2) | <None> | REUSE | 19.102 | 19.292 | -1.58% | <None> | <None> | 453933.6051 | 1822357.9339 | 453945.6051 | 1822357.9339 | Basic | No | 42.100mm | 42.100mm | 3.950mm | <None> |  |  | 0 | 0 | Z12_B19_FRL | 0.6723 | 1.0053 | 1.0053 | 0.6748 | 12 | 12.0015 | 12 | 12.0015 | 90° 0' 0.000" | 90° 0' 0.000" | Start to End | Start to End | Straight |  | 0 | 0 | 0 | 0 | 0 | 0 | 2 | Pipe | REUSE HDPE | 42.1 mm Corrugated HDPE Pipe | Circular | 3 | 0
9701 | <None> | REUSE | 18.568 | 18.568 | 0% | <None> | <None> | 453615.9026 | 1822191.0338 | 453618.9026 | 1822191.0338 | Basic | No | 42.100mm | 42.100mm | 3.950mm | <None> |  |  | 0 | 0 | Z12_B19_FRL | 1.0728 | 1.1161 | 1.1056 | 1.0728 | 3 | 3 | 3 | 3 | 90° 0' 0.000" | 90° 0' 0.000" | Start to End | Start to End | Straight |  | 0 | 0 | 0 | 0 | 0 | 0 | 2 | Pipe | REUSE HDPE | 42.1 mm Corrugated HDPE Pipe | Circular | 4 | 0
9701 (1) | <None> | REUSE | 19.236 | 19.342 | -0.88% | <None> | <None> | 453855.1651 | 1822191.0338 | 453867.1651 | 1822191.0338 | Basic | No | 42.100mm | 42.100mm | 3.950mm | <None> |  |  | 0 | 0 | Z12_B19_FRL | 0.7196 | 1 | 1 | 0.7207 | 12 | 12.0005 | 12 | 12.0005 | 90° 0' 0.000" | 90° 0' 0.000" | Start to End | Start to End | Straight |  | 0 | 0 | 0 | 0 | 0 | 0 | 2 | Pipe | REUSE HDPE | 42.1 mm Corrugated HDPE Pipe | Circular | 4 | 0
9701 (1) (1) | <None> | REUSE | 19.342 | 19.342 | 0% | <None> | <None> | 453867.1651 | 1822191.0338 | 453870.1651 | 1822191.0338 | Basic | No | 42.100mm | 42.100mm | 3.950mm | <None> |  |  | 0 | 0 | Z12_B19_FRL | 0.7207 | 0.7548 | 0.7207 | 0.7548 | 3 | 3 | 3 | 3 | 90° 0' 0.000" | 90° 0' 0.000" | Start to End | Start to End | Straight |  | 0 | 0 | 0 | 0 | 0 | 0 | 2 | Pipe | REUSE HDPE | 42.1 mm Corrugated HDPE Pipe | Circular | 4 | 0
9701 (2) | <None> | REUSE | 18.858 | 19.236 | -0.17% | <None> | <None> | 453630.9026 | 1822191.0338 | 453855.1651 | 1822191.0338 | Basic | No | 42.100mm | 42.100mm | 3.950mm | <None> |  |  | 0 | 0 | Z12_B19_FRL | 0.9999 | 1.1181 | 0.9999 | 1 | 224.2625 | 224.2628 | 224.2625 | 224.2628 | 90° 0' 0.000" | 90° 0' 0.000" | Start to End | Start to End | Straight |  | 0 | 0 | 0 | 0 | 0 | 0 | 2 | Pipe | REUSE HDPE | 42.1 mm Corrugated HDPE Pipe | Circular | 5 | 0
9701 (3) | <None> | REUSE | 18.568 | 18.858 | -2.42% | <None> | <None> | 453618.9026 | 1822191.0338 | 453630.9026 | 1822191.0338 | Basic | No | 42.100mm | 42.100mm | 3.950mm | <None> |  |  | 0 | 0 | Z12_B19_FRL | 0.9999 | 1.1543 | 1.0728 | 0.9999 | 12 | 12.0035 | 12 | 12.0035 | 90° 0' 0.000" | 90° 0' 0.000" | Start to End | Start to End | Straight |  | 0 | 0 | 0 | 0 | 0 | 0 | 2 | Pipe | REUSE HDPE | 42.1 mm Corrugated HDPE Pipe | Circular | 3 | 0
9704 | <None> | REUSE | 18.607 | 18.607 | 0% | <None> | <None> | 454275.9202 | 1822366.0363 | 454278.9202 | 1822366.0361 | Basic | No | 42.100mm | 42.100mm | 3.950mm | <None> |  |  | 0 | 0 | Z12_B19_FRL | 1.0466 | 1.0811 | 1.081 | 1.0466 | 3 | 3 | 3 | 3 | 90° 0' 13.407" | 90° 0' 13.407" | Start to End | Start to End | Straight |  | 0 | 0 | 0 | 0 | 0 | 0 | 2 | Pipe | REUSE HDPE | 42.1 mm Corrugated HDPE Pipe | Circular | 4 | 0
9704 (1) | <None> | REUSE | 19.51 | 19.51 | 0% | <None> | <None> | 454310.0264 | 1822366.0341 | 454313.0264 | 1822366.0339 | Basic | No | 42.100mm | 42.100mm | 3.950mm | <None> |  |  | 0 | 0 | Z12_B19_FRL | 0.6167 | 0.6467 | 0.6167 | 0.6467 | 3 | 3 | 3 | 3 | 90° 0' 13.407" | 90° 0' 13.407" | Start to End | Start to End | Straight |  | 0 | 0 | 0 | 0 | 0 | 0 | 2 | Pipe | REUSE HDPE | 42.1 mm Corrugated HDPE Pipe | Circular | 4 | 0
9704 (2) | <None> | REUSE | 18.968 | 19.51 | -4.52% | <None> | <None> | 454298.0264 | 1822366.0349 | 454310.0264 | 1822366.0341 | Basic | No | 42.100mm | 42.100mm | 3.950mm | <None> |  |  | 0 | 0 | Z12_B19_FRL | 0.6167 | 1.1439 | 1.1439 | 0.6167 | 12 | 12.0122 | 12 | 12.0122 | 90° 0' 13.407" | 90° 0' 13.407" | Start to End | Start to End | Straight |  | 0 | 0 | 0 | 0 | 0 | 0 | 2 | Pipe | REUSE HDPE | 42.1 mm Corrugated HDPE Pipe | Circular | 3 | 0
9704 (3) | <None> | REUSE | 19.026 | 18.968 | 0.82% | <None> | <None> | 454290.9202 | 1822366.0353 | 454298.0264 | 1822366.0349 | Basic | No | 42.100mm | 42.100mm | 3.950mm | <None> |  |  | 0 | 0 | Z12_B19_FRL | 1.0076 | 1.1439 | 1.0076 | 1.1439 | 7.1062 | 7.1064 | 7.1062 | 7.1064 | 90° 0' 13.407" | 90° 0' 13.407" | Start to End | Start to End | Straight |  | 0 | 0 | 0 | 0 | 0 | 0 | 2 | Pipe | REUSE HDPE | 42.1 mm Corrugated HDPE Pipe | Circular | 4 | 0
9704 (4) | <None> | REUSE | 18.607 | 19.026 | -3.49% | <None> | <None> | 454278.9202 | 1822366.0361 | 454290.9202 | 1822366.0353 | Basic | No | 42.100mm | 42.100mm | 3.950mm | <None> |  |  | 0 | 0 | Z12_B19_FRL | 0.9599 | 1.1602 | 1.0466 | 1.0076 | 12 | 12.0073 | 12 | 12.0073 | 90° 0' 13.407" | 90° 0' 13.407" | Start to End | Start to End | Straight |  | 0 | 0 | 0 | 0 | 0 | 0 | 2 | Pipe | REUSE HDPE | 42.1 mm Corrugated HDPE Pipe | Circular | 3 | 0
9706 | <None> | REUSE | 18.847 | 18.847 | 0% | <None> | <None> | 453661.6123 | 1822545.7004 | 453658.6116 | 1822545.7004 | Basic | No | 42.100mm | 42.100mm | 3.950mm | <None> |  |  | 0 | 0 | Z12_B19_FRL | 0.7075 | 0.7385 | 0.7385 | 0.7075 | 3.0007 | 3.0007 | 3.0007 | 3.0007 | 269° 59' 59.999" | 269° 59' 59.999" | Start to End | Start to End | Straight |  | 0 | 0 | 0 | 0 | 0 | 0 | 2 | Pipe | REUSE HDPE | 42.1 mm Corrugated HDPE Pipe | Circular | 4 | 0
9706 (1) | <None> | REUSE | 18.847 | 18.577 | 2.25% | <None> | <None> | 453658.6116 | 1822545.7004 | 453646.6116 | 1822545.7004 | Basic | No | 42.100mm | 42.100mm | 3.950mm | <None> |  |  | 0 | 0 | Z12_B19_FRL | 0.7075 | 1.0742 | 0.7075 | 1.0742 | 12 | 12.003 | 12 | 12.003 | 269° 59' 59.999" | 269° 59' 59.999" | Start to End | Start to End | Straight |  | 0 | 0 | 0 | 0 | 0 | 0 | 2 | Pipe | REUSE HDPE | 42.1 mm Corrugated HDPE Pipe | Circular | 3 | 0
9706 (1) (1) | <None> | REUSE | 18.577 | 18.455 | 0.11% | <None> | <None> | 453646.6116 | 1822545.7004 | 453535.9026 | 1822545.7004 | Basic | No | 42.100mm | 42.100mm | 3.950mm | <None> |  |  | 0 | 0 | Z12_B19_FRL | 0.9241 | 1.0925 | 1.0742 | 1.0925 | 110.709 | 110.7091 | 110.709 | 110.7091 | 269° 59' 59.999" | 269° 59' 59.999" | Start to End | Start to End | Straight |  | 0 | 0 | 0 | 0 | 0 | 0 | 2 | Pipe | REUSE HDPE | 42.1 mm Corrugated HDPE Pipe | Circular | 4 | 0
9706 (1) (1) (1) | <None> | REUSE | 18.693 | 18.693 | 0% | <None> | <None> | 453523.9026 | 1822545.7004 | 453523.1026 | 1822545.7004 | Basic | No | 42.100mm | 42.100mm | 3.950mm | <None> |  |  | 0 | 0 | Z12_B19_FRL | 0.7306 | 0.7406 | 0.7306 | 0.7406 | 0.8 | 0.8 | 0.8 | 0.8 | 269° 59' 59.999" | 269° 59' 59.999" | Start to End | Start to End | Straight |  | 0 | 0 | 0 | 0 | 0 | 0 | 2 | Pipe | REUSE HDPE | 42.1 mm Corrugated HDPE Pipe | Circular | 5 | 0
9706 (1) (1) (2) | <None> | REUSE | 18.455 | 18.693 | -1.98% | <None> | <None> | 453535.9026 | 1822545.7004 | 453523.9026 | 1822545.7004 | Basic | No | 42.100mm | 42.100mm | 3.950mm | <None> |  |  | 0 | 0 | Z12_B19_FRL | 0.7306 | 1.0925 | 1.0925 | 0.7306 | 12 | 12.0023 | 12 | 12.0023 | 269° 59' 59.999" | 269° 59' 59.999" | Start to End | Start to End | Straight |  | 0 | 0 | 0 | 0 | 0 | 0 | 2 | Pipe | REUSE HDPE | 42.1 mm Corrugated HDPE Pipe | Circular | 3 | 0
9716 | <None> | REUSE | 19.079 | 19.083 | -0.05% | <None> | <None> | 453082.9418 | 1822356.2338 | 453074.8426 | 1822356.2338 | Basic | No | 42.100mm | 42.100mm | 3.950mm | <None> |  |  | 0 | 0 | Z12_B19_FRL | 0.7513 | 0.818 | 0.7521 | 0.7513 | 8.0992 | 8.0992 | 8.0992 | 8.0992 | 270° 0' 0.000" | 270° 0' 0.000" | Start to End | Start to End | Straight |  | 0 | 0 | 0 | 0 | 0 | 0 | 2 | Pipe | REUSE HDPE | 42.1 mm Corrugated HDPE Pipe | Circular | 4 | 0
9720 | <None> | REUSE | 18.447 | 18.447 | 0% | <None> | <None> | 453870.1651 | 1821946.82 | 453870.1651 | 1821958.1541 | Basic | No | 63.100mm | 63.100mm | 5.950mm | <None> |  |  | 0 | 0 | Z12_B19_FRL | 0.9834 | 1.0134 | 0.9834 | 1.0134 | 11.3341 | 11.3341 | 11.3341 | 11.3341 | 359° 59' 59.810" | 359° 59' 59.810" | Start to End | Start to End | Straight |  | 0 | 0 | 0 | 0 | 0 | 0 | 2 | Pipe | REUSE HDPE | 63.1 mm Corrugated HDPE Pipe | Circular | 4 | 0
9720 (1) | <None> | REUSE | 19.015 | 19.331 | -2.64% | <None> | <None> | 453870.1649 | 1822167.934 | 453870.1649 | 1822179.934 | Basic | No | 63.100mm | 63.100mm | 5.950mm | <None> |  |  | 0 | 0 | Z12_B19_FRL | 0.703 | 1.0001 | 1.0001 | 0.703 | 12 | 12.0042 | 12 | 12.0042 | 359° 59' 59.810" | 359° 59' 59.810" | Start to End | Start to End | Straight |  | 0 | 0 | 0 | 0 | 0 | 0 | 2 | Pipe | REUSE HDPE | 63.1 mm Corrugated HDPE Pipe | Circular | 3 | 0
9720 (1) (1) | <None> | REUSE | 19.331 | 19.331 | 0% | <None> | <None> | 453870.1649 | 1822179.934 | 453870.1649 | 1822182.9338 | Basic | No | 63.100mm | 63.100mm | 5.950mm | <None> |  |  | 0 | 0 | Z12_B19_FRL | 0.703 | 0.7423 | 0.703 | 0.7423 | 2.9998 | 2.9998 | 2.9998 | 2.9998 | 359° 59' 59.810" | 359° 59' 59.810" | Start to End | Start to End | Straight |  | 0 | 0 | 0 | 0 | 0 | 0 | 2 | Pipe | REUSE HDPE | 63.1 mm Corrugated HDPE Pipe | Circular | 4 | 0
9720 (2) | <None> | REUSE | 18.447 | 18.492 | -0.38% | <None> | <None> | 453870.1651 | 1821958.1541 | 453870.1651 | 1821970.1541 | Basic | No | 63.100mm | 63.100mm | 5.950mm | <None> |  |  | 0 | 0 | Z12_B19_FRL | 0.9999 | 1.0134 | 1.0134 | 0.9999 | 12 | 12.0001 | 12 | 12.0001 | 359° 59' 59.810" | 359° 59' 59.810" | Start to End | Start to End | Straight |  | 0 | 0 | 0 | 0 | 0 | 0 | 2 | Pipe | REUSE HDPE | 63.1 mm Corrugated HDPE Pipe | Circular | 4 | 0
9720 (2) (1) | <None> | REUSE | 18.492 | 19.015 | -0.26% | <None> | <None> | 453870.1651 | 1821970.1541 | 453870.1649 | 1822167.934 | Basic | No | 63.100mm | 63.100mm | 5.950mm | <None> |  |  | 0 | 0 | Z12_B19_FRL | 0.9999 | 1.0001 | 0.9999 | 1.0001 | 197.7799 | 197.7806 | 197.7799 | 197.7806 | 359° 59' 59.810" | 359° 59' 59.810" | Start to End | Start to End | Straight |  | 0 | 0 | 0 | 0 | 0 | 0 | 2 | Pipe | REUSE HDPE | 63.1 mm Corrugated HDPE Pipe | Circular | 4 | 0
9721 | <None> | REUSE | 19.331 | 19.331 | 0% | <None> | <None> | 453870.1651 | 1822182.9338 | 453870.1651 | 1822191.0338 | Basic | No | 63.100mm | 63.100mm | 5.950mm | <None> |  |  | 0 | 0 | Z12_B19_FRL | 0.7423 | 0.8085 | 0.7423 | 0.7423 | 8.1 | 8.1 | 8.1 | 8.1 | 0° 0' 0.000" | 0° 0' 0.000" | Start to End | Start to End | Straight |  | 0 | 0 | 0 | 0 | 0 | 0 | 2 | Pipe | REUSE HDPE | 63.1 mm Corrugated HDPE Pipe | Circular | 4 | 0
9725 | <None> | REUSE | 18.705 | 18.693 | 0.15% | <None> | <None> | 452836.2851 | 1822023.6682 | 452836.2851 | 1822015.5682 | Basic | No | 42.100mm | 42.100mm | 3.950mm | <None> |  |  | 0 | 0 | Z12_B19_FRL | 1 | 1.0693 | 1 | 1 | 8.1 | 8.1 | 8.1 | 8.1 | 179° 59' 59.968" | 179° 59' 59.968" | Start to End | Start to End | Straight |  | 0 | 0 | 0 | 0 | 0 | 0 | 2 | Pipe | REUSE HDPE | 42.1 mm Corrugated HDPE Pipe | Circular | 4 | 0
9726 | <None> | REUSE | 18.684 | 18.684 | 0% | <None> | <None> | 453345.1651 | 1822015.5681 | 453345.1651 | 1822023.6681 | Basic | No | 63.100mm | 63.100mm | 5.950mm | <None> |  |  | 0 | 0 | Z12_B19_FRL | 1 | 1.0667 | 1 | 1 | 8.1 | 8.1 | 8.1 | 8.1 | 0° 0' 0.000" | 0° 0' 0.000" | Start to End | Start to End | Straight |  | 0 | 0 | 0 | 0 | 0 | 0 | 2 | Pipe | REUSE HDPE | 63.1 mm Corrugated HDPE Pipe | Circular | 4 | 0
9728 | <None> | REUSE | 19.092 | 19.092 | 0% | <None> | <None> | 454114.1137 | 1822614.5903 | 454106.0134 | 1822614.5904 | Basic | No | 42.100mm | 42.100mm | 3.950mm | <None> |  |  | 0 | 0 | Z12_B19_FRL | 1 | 1.0667 | 1 | 1 | 8.1004 | 8.1004 | 8.1004 | 8.1004 | 270° 0' 2.065" | 270° 0' 2.065" | Start to End | Start to End | Straight |  | 0 | 0 | 0 | 0 | 0 | 0 | 2 | Pipe | REUSE HDPE | 42.1 mm Corrugated HDPE Pipe | Circular | 4 | 0
9729 | <None> | REUSE | 19.092 | 18.907 | 0.1% | <None> | <None> | 454106.0134 | 1822614.5904 | 453916.54 | 1822614.5903 | Basic | No | 42.100mm | 42.100mm | 3.950mm | <None> |  |  | 0 | 0 | Z12_B19_FRL | 0.9434 | 1.1738 | 1 | 1 | 189.4734 | 189.4734 | 189.4734 | 189.4734 | 269° 59' 59.926" | 269° 59' 59.926" | Start to End | Start to End | Straight |  | 0 | 0 | 0 | 0 | 0 | 0 | 2 | Pipe | REUSE HDPE | 42.1 mm Corrugated HDPE Pipe | Circular | 4 | 0
9730 | <None> | REUSE | 17.93 | 18.762 | -0.59% | <None> | <None> | 452820.1651 | 1821946.6982 | 452820.1651 | 1822087.4699 | Basic | No | 63.100mm | 63.100mm | 5.950mm | <None> |  |  | 0 | 0 | Z12_B19_FRL | 1 | 1.3425 | 1 | 1.1714 | 140.7716 | 140.7741 | 140.7716 | 140.7741 | 359° 59' 59.968" | 359° 59' 59.968" | Start to End | Start to End | Straight |  | 0 | 0 | 0 | 0 | 0 | 0 | 2 | Pipe | REUSE HDPE | 63.1 mm Corrugated HDPE Pipe | Circular | 4 | 0
9730 (1) | <None> | REUSE | 18.586 | 18.586 | 0% | <None> | <None> | 452820.1651 | 1822099.4699 | 452820.1651 | 1822102.4699 | Basic | No | 63.100mm | 63.100mm | 5.950mm | <None> |  |  | 0 | 0 | Z12_B19_FRL | 1.2393 | 1.2643 | 1.2393 | 1.2643 | 3 | 3 | 3 | 3 | 359° 59' 59.968" | 359° 59' 59.968" | Start to End | Start to End | Straight |  | 0 | 0 | 0 | 0 | 0 | 0 | 2 | Pipe | REUSE HDPE | 63.1 mm Corrugated HDPE Pipe | Circular | 4 | 0
9730 (2) | <None> | REUSE | 18.762 | 18.586 | 1.46% | <None> | <None> | 452820.1651 | 1822087.4699 | 452820.1651 | 1822099.4699 | Basic | No | 63.100mm | 63.100mm | 5.950mm | <None> |  |  | 0 | 0 | Z12_B19_FRL | 1.1714 | 1.3505 | 1.1714 | 1.2393 | 12 | 12.0013 | 12 | 12.0013 | 359° 59' 59.968" | 359° 59' 59.968" | Start to End | Start to End | Straight |  | 0 | 0 | 0 | 0 | 0 | 0 | 2 | Pipe | REUSE HDPE | 63.1 mm Corrugated HDPE Pipe | Circular | 3 | 0
9731 | <None> | REUSE | 18.586 | 18.85 | -3.27% | <None> | <None> | 452820.1651 | 1822102.4699 | 452820.1651 | 1822110.5699 | Basic | No | 63.100mm | 63.100mm | 5.950mm | <None> |  |  | 0 | 0 | Z12_B19_FRL | 1 | 1.2643 | 1.2643 | 1 | 8.1 | 8.1043 | 8.1 | 8.1043 | 359° 59' 59.968" | 359° 59' 59.968" | Start to End | Start to End | Straight |  | 0 | 0 | 0 | 0 | 0 | 0 | 2 | Pipe | REUSE HDPE | 63.1 mm Corrugated HDPE Pipe | Circular | 3 | 0
9733 | <None> | REUSE | 18.485 | 18.485 | 0% | <None> | <None> | 453516.0026 | 1822614.5904 | 453523.1026 | 1822614.5904 | Basic | No | 63.100mm | 63.100mm | 5.950mm | <None> |  |  | 0 | 0 | Z12_B19_FRL | 1 | 1.0524 | 1 | 1 | 7.1 | 7.1 | 7.1 | 7.1 | 90° 0' 0.000" | 90° 0' 0.000" | Start to End | Start to End | Straight |  | 0 | 0 | 0 | 0 | 0 | 0 | 2 | Pipe | REUSE HDPE | 63.1 mm Corrugated HDPE Pipe | Circular | 4 | 0
9734 | <None> | REUSE | 19.223 | 19.133 | 0.23% | <None> | <None> | 453886.2851 | 1822242.67 | 453886.2851 | 1822203.8338 | Basic | No | 42.100mm | 42.100mm | 3.950mm | <None> |  |  | 0 | 0 | Z12_B19_FRL | 0.9999 | 1.0063 | 1 | 0.9999 | 38.8362 | 38.8363 | 38.8362 | 38.8363 | 180° 0' 0.000" | 180° 0' 0.000" | Start to End | Start to End | Straight |  | 0 | 0 | 0 | 0 | 0 | 0 | 2 | Pipe | REUSE HDPE | 42.1 mm Corrugated HDPE Pipe | Circular | 4 | 0
9734 (1) | <None> | REUSE | 19.437 | 19.437 | 0% | <None> | <None> | 453886.2851 | 1822191.8338 | 453886.2851 | 1822191.0338 | Basic | No | 42.100mm | 42.100mm | 3.950mm | <None> |  |  | 0 | 0 | Z12_B19_FRL | 0.6618 | 0.6734 | 0.6618 | 0.6734 | 0.8 | 0.8 | 0.8 | 0.8 | 180° 0' 0.000" | 180° 0' 0.000" | Start to End | Start to End | Straight |  | 0 | 0 | 0 | 0 | 0 | 0 | 2 | Pipe | REUSE HDPE | 42.1 mm Corrugated HDPE Pipe | Circular | 5 | 0
9734 (2) | <None> | REUSE | 19.133 | 19.437 | -2.53% | <None> | <None> | 453886.2851 | 1822203.8338 | 453886.2851 | 1822191.8338 | Basic | No | 42.100mm | 42.100mm | 3.950mm | <None> |  |  | 0 | 0 | Z12_B19_FRL | 0.6618 | 0.9999 | 0.9999 | 0.6618 | 12 | 12.0039 | 12 | 12.0039 | 180° 0' 0.000" | 180° 0' 0.000" | Start to End | Start to End | Straight |  | 0 | 0 | 0 | 0 | 0 | 0 | 2 | Pipe | REUSE HDPE | 42.1 mm Corrugated HDPE Pipe | Circular | 3 | 0
9735 | <None> | REUSE | 19.437 | 19.437 | 0% | <None> | <None> | 453886.2851 | 1822191.0338 | 453886.2849 | 1822182.9338 | Basic | No | 42.100mm | 42.100mm | 3.950mm | <None> |  |  | 0 | 0 | Z12_B19_FRL | 0.6712 | 0.7402 | 0.6734 | 0.6712 | 8.1 | 8.1 | 8.1 | 8.1 | 180° 0' 5.093" | 180° 0' 5.093" | Start to End | Start to End | Straight |  | 0 | 0 | 0 | 0 | 0 | 0 | 2 | Pipe | REUSE HDPE | 42.1 mm Corrugated HDPE Pipe | Circular | 4 | 0
9738 | <None> | REUSE | 18.855 | 19.046 | -1.75% | <None> | <None> | 452820.165 | 1822324.1782 | 452820.165 | 1822335.0937 | Basic | No | 42.100mm | 42.100mm | 3.950mm | <None> |  |  | 0 | 0 | Z12_B19_FRL | 0.9034 | 1.1704 | 1 | 1.0002 | 10.9155 | 10.9172 | 10.9155 | 10.9172 | 359° 59' 59.969" | 359° 59' 59.969" | Start to End | Start to End | Straight |  | 0 | 0 | 0 | 0 | 0 | 0 | 2 | Pipe | REUSE HDPE | 42.1 mm Corrugated HDPE Pipe | Circular | 3 | 0
9739 | <None> | REUSE | 19.046 | 18.97 | 0.89% | <None> | <None> | 452820.165 | 1822335.0937 | 452820.165 | 1822343.5821 | Basic | No | 42.100mm | 42.100mm | 3.950mm | <None> |  |  | 0 | 0 | Z12_B19_FRL | 0.9999 | 1.039 | 1.0002 | 0.9999 | 8.4884 | 8.4887 | 8.4884 | 8.4887 | 359° 59' 59.966" | 359° 59' 59.966" | Start to End | Start to End | Straight |  | 0 | 0 | 0 | 0 | 0 | 0 | 2 | Pipe | REUSE HDPE | 42.1 mm Corrugated HDPE Pipe | Circular | 4 | 0
9740 | <None> | REUSE | 18.485 | 18.19 | 0.23% | <None> | <None> | 453523.1026 | 1822614.5904 | 453648.8166 | 1822614.5904 | Basic | No | 63.100mm | 63.100mm | 5.950mm | <None> |  |  | 0 | 0 | Z12_B19_FRL | 0.9635 | 1.1263 | 1 | 1.004 | 125.714 | 125.7144 | 125.714 | 125.7144 | 90° 0' 0.077" | 90° 0' 0.077" | Start to End | Start to End | Straight |  | 0 | 0 | 0 | 0 | 0 | 0 | 2 | Pipe | REUSE HDPE | 63.1 mm Corrugated HDPE Pipe | Circular | 4 | 0
9740 (1) | <None> | REUSE | 18.386 | 18.386 | 0% | <None> | <None> | 453660.8166 | 1822614.5903 | 453661.6168 | 1822614.5903 | Basic | No | 63.100mm | 63.100mm | 5.950mm | <None> |  |  | 0 | 0 | Z12_B19_FRL | 0.8525 | 0.8649 | 0.8525 | 0.8649 | 0.8002 | 0.8002 | 0.8002 | 0.8002 | 90° 0' 0.077" | 90° 0' 0.077" | Start to End | Start to End | Straight |  | 0 | 0 | 0 | 0 | 0 | 0 | 2 | Pipe | REUSE HDPE | 63.1 mm Corrugated HDPE Pipe | Circular | 5 | 0
9740 (2) | <None> | REUSE | 18.19 | 18.386 | -1.64% | <None> | <None> | 453648.8166 | 1822614.5904 | 453660.8166 | 1822614.5903 | Basic | No | 63.100mm | 63.100mm | 5.950mm | <None> |  |  | 0 | 0 | Z12_B19_FRL | 0.835 | 1.0558 | 1.004 | 0.8525 | 12 | 12.0016 | 12 | 12.0016 | 90° 0' 0.077" | 90° 0' 0.077" | Start to End | Start to End | Straight |  | 0 | 0 | 0 | 0 | 0 | 0 | 2 | Pipe | REUSE HDPE | 63.1 mm Corrugated HDPE Pipe | Circular | 3 | 0
9743 | <None> | REUSE | 18.584 | 19.092 | -0.33% | <None> | <None> | 454267.8202 | 1822614.5904 | 454114.1137 | 1822614.5903 | Basic | No | 42.100mm | 42.100mm | 3.950mm | <None> |  |  | 0 | 0 | Z12_B19_FRL | 0.9471 | 1.109 | 1 | 1 | 153.7065 | 153.7073 | 153.7065 | 153.7073 | 269° 59' 59.891" | 269° 59' 59.891" | Start to End | Start to End | Straight |  | 0 | 0 | 0 | 0 | 0 | 0 | 2 | Pipe | REUSE HDPE | 42.1 mm Corrugated HDPE Pipe | Circular | 4 | 0
9745 | <None> | REUSE | 18.871 | 18.871 | 0% | <None> | <None> | 453870.1649 | 1822545.7004 | 453870.1649 | 1822546.5004 | Basic | No | 63.100mm | 63.100mm | 5.950mm | <None> |  |  | 0 | 0 | Z12_B19_FRL | 0.8772 | 0.8891 | 0.8891 | 0.8772 | 0.8 | 0.8 | 0.8 | 0.8 | 0° 0' 1.054" | 0° 0' 1.054" | Start to End | Start to End | Straight |  | 0 | 0 | 0 | 0 | 0 | 0 | 2 | Pipe | REUSE HDPE | 63.1 mm Corrugated HDPE Pipe | Circular | 5 | 0
9745 (1) | <None> | REUSE | 18.871 | 18.698 | 1.44% | <None> | <None> | 453870.1649 | 1822546.5004 | 453870.165 | 1822558.5004 | Basic | No | 63.100mm | 63.100mm | 5.950mm | <None> |  |  | 0 | 0 | Z12_B19_FRL | 0.8549 | 1.0695 | 0.8772 | 1.0036 | 12 | 12.0012 | 12 | 12.0012 | 0° 0' 1.054" | 0° 0' 1.054" | Start to End | Start to End | Straight |  | 0 | 0 | 0 | 0 | 0 | 0 | 2 | Pipe | REUSE HDPE | 63.1 mm Corrugated HDPE Pipe | Circular | 3 | 0
9745 (1) (1) | <None> | REUSE | 18.698 | 18.698 | 0% | <None> | <None> | 453870.165 | 1822558.5004 | 453870.1651 | 1822582.4383 | Basic | No | 63.100mm | 63.100mm | 5.950mm | <None> |  |  | 0 | 0 | Z12_B19_FRL | 0.9987 | 1.0056 | 1.0034 | 1.0056 | 23.9379 | 23.9379 | 23.9379 | 23.9379 | 0° 0' 1.137" | 0° 0' 1.137" | Start to End | Start to End | Straight |  | 0 | 0 | 0 | 0 | 0 | 0 | 2 | Pipe | REUSE HDPE | 63.1 mm Corrugated HDPE Pipe | Circular | 4 | 0
9749 | <None> | REUSE | 19.33 | 19.33 | 0% | <None> | <None> | 453724.3115 | 1822537.6004 | 453727.3115 | 1822537.6004 | Basic | No | 42.100mm | 42.100mm | 3.950mm | <None> |  |  | 0 | 0 | Z12_B19_FRL | 0.5997 | 0.654 | 0.654 | 0.608 | 3 | 3 | 3 | 3 | 90° 0' 0.000" | 90° 0' 0.000" | Start to End | Start to End | Straight |  | 0 | 0 | 0 | 0 | 0 | 0 | 2 | Pipe | REUSE HDPE | 42.1 mm Corrugated HDPE Pipe | Circular | 4 | 0
9749 (1) | <None> | REUSE | 19.415 | 19.415 | 0% | <None> | <None> | 453768.0115 | 1822537.6004 | 453768.8115 | 1822537.6004 | Basic | No | 42.100mm | 42.100mm | 3.950mm | <None> |  |  | 0 | 0 | Z12_B19_FRL | 0.6696 | 0.6888 | 0.6705 | 0.6888 | 0.8 | 0.8 | 0.8 | 0.8 | 90° 0' 0.000" | 90° 0' 0.000" | Start to End | Start to End | Straight |  | 0 | 0 | 0 | 0 | 0 | 0 | 2 | Pipe | REUSE HDPE | 42.1 mm Corrugated HDPE Pipe | Circular | 5 | 0
9749 (2) | <None> | REUSE | 19.063 | 19.415 | -2.94% | <None> | <None> | 453756.0115 | 1822537.6004 | 453768.0115 | 1822537.6004 | Basic | No | 42.100mm | 42.100mm | 3.950mm | <None> |  |  | 0 | 0 | Z12_B19_FRL | 0.6705 | 1.1476 | 1.1476 | 0.6705 | 12 | 12.0052 | 12 | 12.0052 | 90° 0' 0.000" | 90° 0' 0.000" | Start to End | Start to End | Straight |  | 0 | 0 | 0 | 0 | 0 | 0 | 2 | Pipe | REUSE HDPE | 42.1 mm Corrugated HDPE Pipe | Circular | 3 | 0
9749 (3) | <None> | REUSE | 19.33 | 19.018 | 2.6% | <None> | <None> | 453727.3115 | 1822537.6004 | 453739.3115 | 1822537.6004 | Basic | No | 42.100mm | 42.100mm | 3.950mm | <None> |  |  | 0 | 0 | Z12_B19_FRL | 0.608 | 1.1203 | 0.608 | 1.1203 | 12 | 12.004 | 12 | 12.004 | 90° 0' 0.000" | 90° 0' 0.000" | Start to End | Start to End | Straight |  | 0 | 0 | 0 | 0 | 0 | 0 | 2 | Pipe | REUSE HDPE | 42.1 mm Corrugated HDPE Pipe | Circular | 3 | 0
9749 (3) (1) | <None> | REUSE | 19.018 | 19.063 | -0.27% | <None> | <None> | 453739.3115 | 1822537.6004 | 453756.0115 | 1822537.6004 | Basic | No | 42.100mm | 42.100mm | 3.950mm | <None> |  |  | 0 | 0 | Z12_B19_FRL | 1.1203 | 1.1476 | 1.1203 | 1.1476 | 16.7 | 16.7001 | 16.7 | 16.7001 | 90° 0' 0.000" | 90° 0' 0.000" | Start to End | Start to End | Straight |  | 0 | 0 | 0 | 0 | 0 | 0 | 2 | Pipe | REUSE HDPE | 42.1 mm Corrugated HDPE Pipe | Circular | 4 | 0
9753 | <None> | REUSE | 19.192 | 19.192 | 0% | <None> | <None> | 453726.2925 | 1822038.6671 | 453733.3925 | 1822038.6671 | Basic | No | 42.100mm | 42.100mm | 3.950mm | <None> |  |  | 0 | 0 | Z12_B19_FRL | 0.9062 | 0.9593 | 0.9062 | 0.9062 | 7.1 | 7.1 | 7.1 | 7.1 | 90° 0' 0.000" | 90° 0' 0.000" | Start to End | Start to End | Straight |  | 0 | 0 | 0 | 0 | 0 | 0 | 2 | Pipe | REUSE HDPE | 42.1 mm Corrugated HDPE Pipe | Circular | 4 | 0
9757 | <None> | REUSE | 18.859 | 18.859 | 0% | <None> | <None> | 453527.158 | 1822038.6671 | 453527.958 | 1822038.6671 | Basic | No | 42.100mm | 42.100mm | 3.950mm | <None> |  |  | 0 | 0 | Z12_B19_FRL | 0.7732 | 0.7921 | 0.7921 | 0.7751 | 0.8 | 0.8 | 0.8 | 0.8 | 90° 0' 0.000" | 90° 0' 0.000" | Start to End | Start to End | Straight |  | 0 | 0 | 0 | 0 | 0 | 0 | 2 | Pipe | REUSE HDPE | 42.1 mm Corrugated HDPE Pipe | Circular | 5 | 0
9757 (1) | <None> | REUSE | 18.822 | 18.822 | 0% | <None> | <None> | 453559.2026 | 1822038.6671 | 453560.0026 | 1822038.6671 | Basic | No | 42.100mm | 42.100mm | 3.950mm | <None> |  |  | 0 | 0 | Z12_B19_FRL | 0.8532 | 0.8728 | 0.8625 | 0.8728 | 0.8 | 0.8 | 0.8 | 0.8 | 90° 0' 0.000" | 90° 0' 0.000" | Start to End | Start to End | Straight |  | 0 | 0 | 0 | 0 | 0 | 0 | 2 | Pipe | REUSE HDPE | 42.1 mm Corrugated HDPE Pipe | Circular | 5 | 0
9757 (2) | <None> | REUSE | 18.773 | 18.822 | -0.41% | <None> | <None> | 453547.2026 | 1822038.6671 | 453559.2026 | 1822038.6671 | Basic | No | 42.100mm | 42.100mm | 3.950mm | <None> |  |  | 0 | 0 | Z12_B19_FRL | 0.8398 | 1.0098 | 1 | 0.8625 | 12 | 12.0001 | 12 | 12.0001 | 90° 0' 0.000" | 90° 0' 0.000" | Start to End | Start to End | Straight |  | 0 | 0 | 0 | 0 | 0 | 0 | 2 | Pipe | REUSE HDPE | 42.1 mm Corrugated HDPE Pipe | Circular | 4 | 0
9757 (3) | <None> | REUSE | 18.765 | 18.773 | -0.1% | <None> | <None> | 453539.958 | 1822038.6671 | 453547.2026 | 1822038.6671 | Basic | No | 42.100mm | 42.100mm | 3.950mm | <None> |  |  | 0 | 0 | Z12_B19_FRL | 0.9994 | 1 | 1 | 1 | 7.2446 | 7.2446 | 7.2446 | 7.2446 | 90° 0' 0.000" | 90° 0' 0.000" | Start to End | Start to End | Straight |  | 0 | 0 | 0 | 0 | 0 | 0 | 2 | Pipe | REUSE HDPE | 42.1 mm Corrugated HDPE Pipe | Circular | 4 | 0
9757 (4) | <None> | REUSE | 18.859 | 18.765 | 0.78% | <None> | <None> | 453527.958 | 1822038.6671 | 453539.958 | 1822038.6671 | Basic | No | 42.100mm | 42.100mm | 3.950mm | <None> |  |  | 0 | 0 | Z12_B19_FRL | 0.774 | 1 | 0.7751 | 1 | 12 | 12.0004 | 12 | 12.0004 | 90° 0' 0.000" | 90° 0' 0.000" | Start to End | Start to End | Straight |  | 0 | 0 | 0 | 0 | 0 | 0 | 2 | Pipe | REUSE HDPE | 42.1 mm Corrugated HDPE Pipe | Circular | 4 | 0
9777 | <None> | REUSE | 18.807 | 18.807 | 0% | <None> | <None> | 453074.8418 | 1822209.6429 | 453074.0418 | 1822209.6429 | Basic | No | 42.100mm | 42.100mm | 3.950mm | <None> |  |  | 0 | 0 | Z12_B19_FRL | 0.6326 | 0.6496 | 0.6496 | 0.6326 | 0.8 | 0.8 | 0.8 | 0.8 | 270° 0' 0.000" | 270° 0' 0.000" | Start to End | Start to End | Straight |  | 0 | 0 | 0 | 0 | 0 | 0 | 2 | Pipe | REUSE HDPE | 42.1 mm Corrugated HDPE Pipe | Circular | 5 | 0
9777 (1) | <None> | REUSE | 18.514 | 18.377 | 0.39% | <None> | <None> | 453062.0418 | 1822209.6429 | 453026.9393 | 1822209.6429 | Basic | No | 42.100mm | 42.100mm | 3.950mm | <None> |  |  | 0 | 0 | Z12_B19_FRL | 1.0062 | 1.0062 | 1.0062 | 1.0062 | 35.1025 | 35.1028 | 35.1025 | 35.1028 | 270° 0' 0.000" | 270° 0' 0.000" | Start to End | Start to End | Straight |  | 0 | 0 | 0 | 0 | 0 | 0 | 2 | Pipe | REUSE HDPE | 42.1 mm Corrugated HDPE Pipe | Circular | 4 | 0
9777 (1) (1) | <None> | REUSE | 18.572 | 18.572 | 0% | <None> | <None> | 453014.9393 | 1822209.6429 | 453014.1393 | 1822209.6429 | Basic | No | 42.100mm | 42.100mm | 3.950mm | <None> |  |  | 0 | 0 | Z12_B19_FRL | 0.641 | 0.6796 | 0.666 | 0.6796 | 0.8 | 0.8 | 0.8 | 0.8 | 270° 0' 0.000" | 270° 0' 0.000" | Start to End | Start to End | Straight |  | 0 | 0 | 0 | 0 | 0 | 0 | 2 | Pipe | REUSE HDPE | 42.1 mm Corrugated HDPE Pipe | Circular | 5 | 0
9777 (1) (2) | <None> | REUSE | 18.377 | 18.572 | -1.63% | <None> | <None> | 453026.9393 | 1822209.6429 | 453014.9393 | 1822209.6429 | Basic | No | 42.100mm | 42.100mm | 3.950mm | <None> |  |  | 0 | 0 | Z12_B19_FRL | 0.6516 | 1.0062 | 1.0062 | 0.666 | 12 | 12.0016 | 12 | 12.0016 | 270° 0' 0.000" | 270° 0' 0.000" | Start to End | Start to End | Straight |  | 0 | 0 | 0 | 0 | 0 | 0 | 2 | Pipe | REUSE HDPE | 42.1 mm Corrugated HDPE Pipe | Circular | 3 | 0
9777 (2) | <None> | REUSE | 18.807 | 18.514 | 2.44% | <None> | <None> | 453074.0418 | 1822209.6429 | 453062.0418 | 1822209.6429 | Basic | No | 42.100mm | 42.100mm | 3.950mm | <None> |  |  | 0 | 0 | Z12_B19_FRL | 0.6266 | 1.0062 | 0.6326 | 1.0062 | 12 | 12.0036 | 12 | 12.0036 | 270° 0' 0.000" | 270° 0' 0.000" | Start to End | Start to End | Straight |  | 0 | 0 | 0 | 0 | 0 | 0 | 2 | Pipe | REUSE HDPE | 42.1 mm Corrugated HDPE Pipe | Circular | 3 | 0
9786 | <None> | REUSE | 18.565 | 18.565 | 0% | <None> | <None> | 453717.2115 | 1822545.7004 | 453716.4115 | 1822545.7004 | Basic | No | 42.100mm | 42.100mm | 3.950mm | <None> |  |  | 0 | 0 | Z12_B19_FRL | 1.2752 | 1.284 | 1.284 | 1.2752 | 0.8 | 0.8 | 0.8 | 0.8 | 269° 59' 59.997" | 269° 59' 59.997" | Start to End | Start to End | Straight |  | 0 | 0 | 0 | 0 | 0 | 0 | 2 | Pipe | REUSE HDPE | 42.1 mm Corrugated HDPE Pipe | Circular | 5 | 0
9786 (1) | <None> | REUSE | 18.949 | 18.743 | 0.99% | <None> | <None> | 453704.4115 | 1822545.7004 | 453683.7123 | 1822545.7004 | Basic | No | 42.100mm | 42.100mm | 3.950mm | <None> |  |  | 0 | 0 | Z12_B19_FRL | 1.0162 | 1.1097 | 1.0162 | 1.1097 | 20.6992 | 20.7002 | 20.6992 | 20.7002 | 269° 59' 59.997" | 269° 59' 59.997" | Start to End | Start to End | Straight |  | 0 | 0 | 0 | 0 | 0 | 0 | 2 | Pipe | REUSE HDPE | 42.1 mm Corrugated HDPE Pipe | Circular | 4 | 0
9786 (1) (1) | <None> | REUSE | 18.847 | 18.847 | 0% | <None> | <None> | 453671.7123 | 1822545.7004 | 453668.7123 | 1822545.7004 | Basic | No | 42.100mm | 42.100mm | 3.950mm | <None> |  |  | 0 | 0 | Z12_B19_FRL | 0.7133 | 0.7385 | 0.7133 | 0.7385 | 3 | 3 | 3 | 3 | 269° 59' 59.997" | 269° 59' 59.997" | Start to End | Start to End | Straight |  | 0 | 0 | 0 | 0 | 0 | 0 | 2 | Pipe | REUSE HDPE | 42.1 mm Corrugated HDPE Pipe | Circular | 4 | 0
9786 (1) (2) | <None> | REUSE | 18.743 | 18.847 | -0.87% | <None> | <None> | 453683.7123 | 1822545.7004 | 453671.7123 | 1822545.7004 | Basic | No | 42.100mm | 42.100mm | 3.950mm | <None> |  |  | 0 | 0 | Z12_B19_FRL | 0.7092 | 1.1097 | 1.1097 | 0.7133 | 12 | 12.0005 | 12 | 12.0005 | 269° 59' 59.997" | 269° 59' 59.997" | Start to End | Start to End | Straight |  | 0 | 0 | 0 | 0 | 0 | 0 | 2 | Pipe | REUSE HDPE | 42.1 mm Corrugated HDPE Pipe | Circular | 4 | 0
9786 (2) | <None> | REUSE | 18.565 | 18.949 | -3.2% | <None> | <None> | 453716.4115 | 1822545.7004 | 453704.4115 | 1822545.7004 | Basic | No | 42.100mm | 42.100mm | 3.950mm | <None> |  |  | 0 | 0 | Z12_B19_FRL | 1.0162 | 1.2752 | 1.2752 | 1.0162 | 12 | 12.0061 | 12 | 12.0061 | 269° 59' 59.997" | 269° 59' 59.997" | Start to End | Start to End | Straight |  | 0 | 0 | 0 | 0 | 0 | 0 | 2 | Pipe | REUSE HDPE | 42.1 mm Corrugated HDPE Pipe | Circular | 3 | 0
9787 | <None> | REUSE | 18.847 | 18.847 | 0% | <None> | <None> | 453668.7123 | 1822545.7004 | 453661.6123 | 1822545.7004 | Basic | No | 42.100mm | 42.100mm | 3.950mm | <None> |  |  | 0 | 0 | Z12_B19_FRL | 0.7385 | 0.7893 | 0.7385 | 0.7385 | 7.1 | 7.1 | 7.1 | 7.1 | 270° 0' 0.018" | 270° 0' 0.018" | Start to End | Start to End | Straight |  | 0 | 0 | 0 | 0 | 0 | 0 | 2 | Pipe | REUSE HDPE | 42.1 mm Corrugated HDPE Pipe | Circular | 4 | 0
9794 | <None> | REUSE | 18.607 | 18.607 | 0% | <None> | <None> | 454275.9202 | 1822366.0339 | 454275.9202 | 1822368.9804 | Basic | No | 42.100mm | 42.100mm | 3.950mm | <None> |  |  | 0 | 0 | Z12_B19_FRL | 1.043 | 1.0811 | 1.0811 | 1.043 | 2.9465 | 2.9465 | 2.9465 | 2.9465 | 0° 0' 0.017" | 0° 0' 0.017" | Start to End | Start to End | Straight |  | 0 | 0 | 0 | 0 | 0 | 0 | 2 | Pipe | REUSE HDPE | 42.1 mm Corrugated HDPE Pipe | Circular | 4 | 0
9794 (1) | <None> | REUSE | 18.938 | 18.938 | 0% | <None> | <None> | 454275.9202 | 1822423.9339 | 454275.9202 | 1822424.7339 | Basic | No | 42.100mm | 42.100mm | 3.950mm | <None> |  |  | 0 | 0 | Z12_B19_FRL | 0.619 | 0.6551 | 0.619 | 0.6551 | 0.8 | 0.8 | 0.8 | 0.8 | 0° 0' 0.017" | 0° 0' 0.017" | Start to End | Start to End | Straight |  | 0 | 0 | 0 | 0 | 0 | 0 | 2 | Pipe | REUSE HDPE | 42.1 mm Corrugated HDPE Pipe | Circular | 5 | 0
9794 (2) | <None> | REUSE | 18.707 | 18.938 | -1.92% | <None> | <None> | 454275.9202 | 1822411.9339 | 454275.9202 | 1822423.9339 | Basic | No | 42.100mm | 42.100mm | 3.950mm | <None> |  |  | 0 | 0 | Z12_B19_FRL | 0.6168 | 1.0061 | 1.0061 | 0.619 | 12 | 12.0022 | 12 | 12.0022 | 0° 0' 0.017" | 0° 0' 0.017" | Start to End | Start to End | Straight |  | 0 | 0 | 0 | 0 | 0 | 0 | 2 | Pipe | REUSE HDPE | 42.1 mm Corrugated HDPE Pipe | Circular | 3 | 0
9794 (3) | <None> | REUSE | 18.777 | 18.707 | 0.23% | <None> | <None> | 454275.9202 | 1822380.9804 | 454275.9202 | 1822411.9339 | Basic | No | 42.100mm | 42.100mm | 3.950mm | <None> |  |  | 0 | 0 | Z12_B19_FRL | 1.0061 | 1.0071 | 1.0061 | 1.0061 | 30.9535 | 30.9535 | 30.9535 | 30.9535 | 0° 0' 0.017" | 0° 0' 0.017" | Start to End | Start to End | Straight |  | 0 | 0 | 0 | 0 | 0 | 0 | 2 | Pipe | REUSE HDPE | 42.1 mm Corrugated HDPE Pipe | Circular | 4 | 0
9794 (4) | <None> | REUSE | 18.607 | 18.777 | -1.41% | <None> | <None> | 454275.9202 | 1822368.9804 | 454275.9202 | 1822380.9804 | Basic | No | 42.100mm | 42.100mm | 3.950mm | <None> |  |  | 0 | 0 | Z12_B19_FRL | 0.9891 | 1.1391 | 1.043 | 1.0061 | 12 | 12.0012 | 12 | 12.0012 | 0° 0' 0.017" | 0° 0' 0.017" | Start to End | Start to End | Straight |  | 0 | 0 | 0 | 0 | 0 | 0 | 2 | Pipe | REUSE HDPE | 42.1 mm Corrugated HDPE Pipe | Circular | 3 | 0
9802 | <None> | REUSE | 18.535 | 18.535 | 0% | <None> | <None> | 454225.5921 | 1822272.9237 | 454217.4921 | 1822272.9237 | Basic | No | 42.100mm | 42.100mm | 3.950mm | <None> |  |  | 0 | 0 | Z12_B19_FRL | 1.1034 | 1.1729 | 1.1034 | 1.1034 | 8.1 | 8.1 | 8.1 | 8.1 | 270° 0' 0.000" | 270° 0' 0.000" | Start to End | Start to End | Straight |  | 0 | 0 | 0 | 0 | 0 | 0 | 2 | Pipe | REUSE HDPE | 42.1 mm Corrugated HDPE Pipe | Circular | 4 | 0
9803 | <None> | REUSE | 18.535 | 18.535 | 0% | <None> | <None> | 454217.4921 | 1822272.9237 | 454216.6921 | 1822272.9237 | Basic | No | 42.100mm | 42.100mm | 3.950mm | <None> |  |  | 0 | 0 | Z12_B19_FRL | 1.091 | 1.1034 | 1.1034 | 1.091 | 0.8 | 0.8 | 0.8 | 0.8 | 270° 0' 0.000" | 270° 0' 0.000" | Start to End | Start to End | Straight |  | 0 | 0 | 0 | 0 | 0 | 0 | 2 | Pipe | REUSE HDPE | 42.1 mm Corrugated HDPE Pipe | Circular | 5 | 0
9803 (1) | <None> | REUSE | 18.767 | 18.699 | 0.57% | <None> | <None> | 454126.9133 | 1822272.9237 | 454114.9133 | 1822272.9237 | Basic | No | 42.100mm | 42.100mm | 3.950mm | <None> |  |  | 0 | 0 | Z12_B19_FRL | 1.0001 | 1.1511 | 1.0001 | 1.0692 | 12 | 12.0002 | 12 | 12.0002 | 270° 0' 0.000" | 270° 0' 0.000" | Start to End | Start to End | Straight |  | 0 | 0 | 0 | 0 | 0 | 0 | 2 | Pipe | REUSE HDPE | 42.1 mm Corrugated HDPE Pipe | Circular | 4 | 0
9803 (1) (1) | <None> | REUSE | 18.699 | 18.699 | 0% | <None> | <None> | 454114.9133 | 1822272.9237 | 454114.1133 | 1822272.9237 | Basic | No | 42.100mm | 42.100mm | 3.950mm | <None> |  |  | 0 | 0 | Z12_B19_FRL | 1.0692 | 1.0796 | 1.0692 | 1.0796 | 0.8 | 0.8 | 0.8 | 0.8 | 270° 0' 0.000" | 270° 0' 0.000" | Start to End | Start to End | Straight |  | 0 | 0 | 0 | 0 | 0 | 0 | 2 | Pipe | REUSE HDPE | 42.1 mm Corrugated HDPE Pipe | Circular | 5 | 0
9803 (2) | <None> | REUSE | 18.608 | 18.767 | -0.2% | <None> | <None> | 454204.6921 | 1822272.9237 | 454126.9133 | 1822272.9237 | Basic | No | 42.100mm | 42.100mm | 3.950mm | <None> |  |  | 0 | 0 | Z12_B19_FRL | 0.9999 | 1.0001 | 0.9999 | 1.0001 | 77.7788 | 77.7789 | 77.7788 | 77.7789 | 270° 0' 0.000" | 270° 0' 0.000" | Start to End | Start to End | Straight |  | 0 | 0 | 0 | 0 | 0 | 0 | 2 | Pipe | REUSE HDPE | 42.1 mm Corrugated HDPE Pipe | Circular | 4 | 0
9803 (3) | <None> | REUSE | 18.535 | 18.608 | -0.61% | <None> | <None> | 454216.6921 | 1822272.9237 | 454204.6921 | 1822272.9237 | Basic | No | 42.100mm | 42.100mm | 3.950mm | <None> |  |  | 0 | 0 | Z12_B19_FRL | 0.9999 | 1.1587 | 1.091 | 0.9999 | 12 | 12.0002 | 12 | 12.0002 | 270° 0' 0.000" | 270° 0' 0.000" | Start to End | Start to End | Straight |  | 0 | 0 | 0 | 0 | 0 | 0 | 2 | Pipe | REUSE HDPE | 42.1 mm Corrugated HDPE Pipe | Circular | 4 | 0
9820 | <None> | REUSE | 18.5 | 18.5 | 0% | <None> | <None> | 453003.0418 | 1822347.7338 | 453002.2418 | 1822347.7338 | Basic | No | 42.100mm | 42.100mm | 3.950mm | <None> |  |  | 0 | 0 | Z12_B19_FRL | 1.1648 | 1.1748 | 1.1748 | 1.1648 | 0.8 | 0.8 | 0.8 | 0.8 | 270° 0' 0.000" | 270° 0' 0.000" | Start to End | Start to End | Straight |  | 0 | 0 | 0 | 0 | 0 | 0 | 2 | Pipe | REUSE HDPE | 42.1 mm Corrugated HDPE Pipe | Circular | 5 | 0
9820 (1) | <None> | REUSE | 18.5 | 18.742 | -2.02% | <None> | <None> | 453002.2418 | 1822347.7338 | 452990.2419 | 1822347.7338 | Basic | No | 42.100mm | 42.100mm | 3.950mm | <None> |  |  | 0 | 0 | Z12_B19_FRL | 1.0388 | 1.195 | 1.1648 | 1.0388 | 11.9999 | 12.0023 | 11.9999 | 12.0023 | 270° 0' 0.000" | 270° 0' 0.000" | Start to End | Start to End | Straight |  | 0 | 0 | 0 | 0 | 0 | 0 | 2 | Pipe | REUSE HDPE | 42.1 mm Corrugated HDPE Pipe | Circular | 3 | 0
9820 (1) (1) | <None> | REUSE | 18.742 | 18.761 | -0.07% | <None> | <None> | 452990.2419 | 1822347.7338 | 452965.3412 | 1822347.7338 | Basic | No | 42.100mm | 42.100mm | 3.950mm | <None> |  |  | 0 | 0 | Z12_B19_FRL | 1.0083 | 1.0388 | 1.0388 | 1.0084 | 24.9007 | 24.9007 | 24.9007 | 24.9007 | 270° 0' 0.000" | 270° 0' 0.000" | Start to End | Start to End | Straight |  | 0 | 0 | 0 | 0 | 0 | 0 | 2 | Pipe | REUSE HDPE | 42.1 mm Corrugated HDPE Pipe | Circular | 4 | 0
9820 (1) (1) (1) | <None> | REUSE | 18.872 | 18.872 | 0% | <None> | <None> | 452953.3412 | 1822347.7338 | 452952.5418 | 1822347.7338 | Basic | No | 42.100mm | 42.100mm | 3.950mm | <None> |  |  | 0 | 0 | Z12_B19_FRL | 0.7448 | 0.7549 | 0.7448 | 0.7549 | 0.7994 | 0.7994 | 0.7994 | 0.7994 | 270° 0' 0.000" | 270° 0' 0.000" | Start to End | Start to End | Straight |  | 0 | 0 | 0 | 0 | 0 | 0 | 2 | Pipe | REUSE HDPE | 42.1 mm Corrugated HDPE Pipe | Circular | 5 | 0
9820 (1) (1) (2) | <None> | REUSE | 18.761 | 18.872 | -0.93% | <None> | <None> | 452965.3412 | 1822347.7338 | 452953.3412 | 1822347.7338 | Basic | No | 42.100mm | 42.100mm | 3.950mm | <None> |  |  | 0 | 0 | Z12_B19_FRL | 0.7429 | 1.0084 | 1.0084 | 0.7448 | 12 | 12.0005 | 12 | 12.0005 | 270° 0' 0.000" | 270° 0' 0.000" | Start to End | Start to End | Straight |  | 0 | 0 | 0 | 0 | 0 | 0 | 2 | Pipe | REUSE HDPE | 42.1 mm Corrugated HDPE Pipe | Circular | 4 | 0
9829 | <None> | REUSE | 19.42 | 19.42 | 0% | <None> | <None> | 454225.5921 | 1822182.9338 | 454228.5921 | 1822182.9338 | Basic | No | 42.100mm | 42.100mm | 3.950mm | <None> |  |  | 0 | 0 | Z12_B19_FRL | 0.6236 | 0.6566 | 0.6408 | 0.6242 | 3 | 3 | 3 | 3 | 90° 0' 0.000" | 90° 0' 0.000" | Start to End | Start to End | Straight |  | 0 | 0 | 0 | 0 | 0 | 0 | 2 | Pipe | REUSE HDPE | 42.1 mm Corrugated HDPE Pipe | Circular | 4 | 0
9829 (1) | <None> | REUSE | 19.274 | 19.493 | -0.55% | <None> | <None> | 454240.5921 | 1822182.9338 | 454280.4847 | 1822182.9338 | Basic | No | 42.100mm | 42.100mm | 3.950mm | <None> |  |  | 0 | 0 | Z12_B19_FRL | 0.9996 | 1 | 0.9996 | 1 | 39.8926 | 39.8932 | 39.8926 | 39.8932 | 90° 0' 0.000" | 90° 0' 0.000" | Start to End | Start to End | Straight |  | 0 | 0 | 0 | 0 | 0 | 0 | 2 | Pipe | REUSE HDPE | 42.1 mm Corrugated HDPE Pipe | Circular | 4 | 0
9829 (2) | <None> | REUSE | 19.42 | 19.274 | 1.22% | <None> | <None> | 454228.5921 | 1822182.9338 | 454240.5921 | 1822182.9338 | Basic | No | 42.100mm | 42.100mm | 3.950mm | <None> |  |  | 0 | 0 | Z12_B19_FRL | 0.6179 | 0.9996 | 0.6242 | 0.9996 | 12 | 12.0009 | 12 | 12.0009 | 90° 0' 0.000" | 90° 0' 0.000" | Start to End | Start to End | Straight |  | 0 | 0 | 0 | 0 | 0 | 0 | 2 | Pipe | REUSE HDPE | 42.1 mm Corrugated HDPE Pipe | Circular | 3 | 0
9832 | <None> | REUSE | 18.862 | 18.862 | 0% | <None> | <None> | 453270.8085 | 1822217.7429 | 453270.0085 | 1822217.7429 | Basic | No | 42.100mm | 42.100mm | 3.950mm | <None> |  |  | 0 | 0 | Z12_B19_FRL | 0.6156 | 0.6256 | 0.6256 | 0.6156 | 0.8 | 0.8 | 0.8 | 0.8 | 270° 0' 0.000" | 270° 0' 0.000" | Start to End | Start to End | Straight |  | 0 | 0 | 0 | 0 | 0 | 0 | 2 | Pipe | REUSE HDPE | 42.1 mm Corrugated HDPE Pipe | Circular | 5 | 0
9832 (1) | <None> | REUSE | 18.862 | 18.667 | 1.62% | <None> | <None> | 453270.0085 | 1822217.7429 | 453258.0085 | 1822217.7429 | Basic | No | 42.100mm | 42.100mm | 3.950mm | <None> |  |  | 0 | 0 | Z12_B19_FRL | 0.6156 | 1.0059 | 0.6156 | 1.0059 | 12 | 12.0016 | 12 | 12.0016 | 270° 0' 0.000" | 270° 0' 0.000" | Start to End | Start to End | Straight |  | 0 | 0 | 0 | 0 | 0 | 0 | 2 | Pipe | REUSE HDPE | 42.1 mm Corrugated HDPE Pipe | Circular | 3 | 0
9832 (1) (1) | <None> | REUSE | 18.667 | 18.761 | -0.25% | <None> | <None> | 453258.0085 | 1822217.7429 | 453220.8327 | 1822217.7429 | Basic | No | 42.100mm | 42.100mm | 3.950mm | <None> |  |  | 0 | 0 | Z12_B19_FRL | 1.0059 | 1.006 | 1.0059 | 1.006 | 37.1759 | 37.176 | 37.1759 | 37.176 | 270° 0' 0.000" | 270° 0' 0.000" | Start to End | Start to End | Straight |  | 0 | 0 | 0 | 0 | 0 | 0 | 2 | Pipe | REUSE HDPE | 42.1 mm Corrugated HDPE Pipe | Circular | 4 | 0
9832 (1) (1) (1) | <None> | REUSE | 18.947 | 18.947 | 0% | <None> | <None> | 453208.8327 | 1822217.7429 | 453208.0327 | 1822217.7429 | Basic | No | 42.100mm | 42.100mm | 3.950mm | <None> |  |  | 0 | 0 | Z12_B19_FRL | 0.6853 | 0.7141 | 0.6976 | 0.6853 | 0.8 | 0.8 | 0.8 | 0.8 | 270° 0' 0.000" | 270° 0' 0.000" | Start to End | Start to End | Straight |  | 0 | 0 | 0 | 0 | 0 | 0 | 2 | Pipe | REUSE HDPE | 42.1 mm Corrugated HDPE Pipe | Circular | 5 | 0
9832 (1) (1) (2) | <None> | REUSE | 18.761 | 18.947 | -1.55% | <None> | <None> | 453220.8327 | 1822217.7429 | 453208.8327 | 1822217.7429 | Basic | No | 42.100mm | 42.100mm | 3.950mm | <None> |  |  | 0 | 0 | Z12_B19_FRL | 0.6772 | 1.006 | 1.006 | 0.6976 | 12 | 12.0014 | 12 | 12.0014 | 270° 0' 0.000" | 270° 0' 0.000" | Start to End | Start to End | Straight |  | 0 | 0 | 0 | 0 | 0 | 0 | 2 | Pipe | REUSE HDPE | 42.1 mm Corrugated HDPE Pipe | Circular | 3 | 0
9834 | <None> | REUSE | 18.424 | 18.489 | -0.8% | <None> | <None> | 452913.3193 | 1822023.6682 | 452921.4193 | 1822023.6682 | Basic | No | 42.100mm | 42.100mm | 3.950mm | <None> |  |  | 0 | 0 | Z12_B19_FRL | 1 | 1.094 | 1.0645 | 1 | 8.1 | 8.1003 | 8.1 | 8.1003 | 90° 0' 0.048" | 90° 0' 0.048" | Start to End | Start to End | Straight |  | 0 | 0 | 0 | 0 | 0 | 0 | 2 | Pipe | REUSE HDPE | 42.1 mm Corrugated HDPE Pipe | Circular | 4 | 0
9852 | <None> | REUSE | 19.292 | 19.292 | 0% | <None> | <None> | 453946.4051 | 1822357.9339 | 453953.5051 | 1822357.9339 | Basic | No | 42.100mm | 42.100mm | 3.950mm | <None> |  |  | 0 | 0 | Z12_B19_FRL | 0.6818 | 0.7393 | 0.6828 | 0.6818 | 7.1 | 7.1 | 7.1 | 7.1 | 90° 0' 0.000" | 90° 0' 0.000" | Start to End | Start to End | Straight |  | 0 | 0 | 0 | 0 | 0 | 0 | 2 | Pipe | REUSE HDPE | 42.1 mm Corrugated HDPE Pipe | Circular | 4 | 0
9854 | <None> | REUSE | 18.587 | 18.638 | -0.11% | <None> | <None> | 453458.2751 | 1822182.9338 | 453505.0582 | 1822182.9338 | Basic | No | 42.100mm | 42.100mm | 3.950mm | <None> |  |  | 0 | 0 | Z12_B19_FRL | 0.9451 | 1.1013 | 1 | 1 | 46.7831 | 46.7831 | 46.7831 | 46.7831 | 90° 0' 0.000" | 90° 0' 0.000" | Start to End | Start to End | Straight |  | 0 | 0 | 0 | 0 | 0 | 0 | 2 | Pipe | REUSE HDPE | 42.1 mm Corrugated HDPE Pipe | Circular | 4 | 0
9854 (1) | <None> | REUSE | 18.824 | 18.824 | 0% | <None> | <None> | 453517.0582 | 1822182.9338 | 453520.058 | 1822182.9338 | Basic | No | 42.100mm | 42.100mm | 3.950mm | <None> |  |  | 0 | 0 | Z12_B19_FRL | 0.6555 | 0.6896 | 0.6555 | 0.6896 | 2.9998 | 2.9998 | 2.9998 | 2.9998 | 90° 0' 0.000" | 90° 0' 0.000" | Start to End | Start to End | Straight |  | 0 | 0 | 0 | 0 | 0 | 0 | 2 | Pipe | REUSE HDPE | 42.1 mm Corrugated HDPE Pipe | Circular | 4 | 0
9854 (2) | <None> | REUSE | 18.638 | 18.824 | -1.55% | <None> | <None> | 453505.0582 | 1822182.9338 | 453517.0582 | 1822182.9338 | Basic | No | 42.100mm | 42.100mm | 3.950mm | <None> |  |  | 0 | 0 | Z12_B19_FRL | 0.6555 | 1 | 1 | 0.6555 | 12 | 12.0014 | 12 | 12.0014 | 90° 0' 0.000" | 90° 0' 0.000" | Start to End | Start to End | Straight |  | 0 | 0 | 0 | 0 | 0 | 0 | 2 | Pipe | REUSE HDPE | 42.1 mm Corrugated HDPE Pipe | Circular | 3 | 0
9856 | <None> | REUSE | 18.493 | 18.599 | -0.21% | <None> | <None> | 453375.1052 | 1822366.0338 | 453425.3779 | 1822366.0338 | Basic | No | 42.100mm | 42.100mm | 3.950mm | <None> |  |  | 0 | 0 | Z12_B19_FRL | 1 | 1.0002 | 1 | 1.0002 | 50.2727 | 50.2728 | 50.2727 | 50.2728 | 90° 0' 0.000" | 90° 0' 0.000" | Start to End | Start to End | Straight |  | 0 | 0 | 0 | 0 | 0 | 0 | 2 | Pipe | REUSE HDPE | 42.1 mm Corrugated HDPE Pipe | Circular | 4 | 0
9856 (1) | <None> | REUSE | 18.513 | 18.513 | 0% | <None> | <None> | 453437.3779 | 1822366.0338 | 453440.3779 | 1822366.0338 | Basic | No | 42.100mm | 42.100mm | 3.950mm | <None> |  |  | 0 | 0 | Z12_B19_FRL | 0.9408 | 0.9722 | 0.9408 | 0.9722 | 3 | 3 | 3 | 3 | 90° 0' 0.000" | 90° 0' 0.000" | Start to End | Start to End | Straight |  | 0 | 0 | 0 | 0 | 0 | 0 | 2 | Pipe | REUSE HDPE | 42.1 mm Corrugated HDPE Pipe | Circular | 4 | 0
9856 (2) | <None> | REUSE | 18.599 | 18.513 | 0.72% | <None> | <None> | 453425.3779 | 1822366.0338 | 453437.3779 | 1822366.0338 | Basic | No | 42.100mm | 42.100mm | 3.950mm | <None> |  |  | 0 | 0 | Z12_B19_FRL | 0.9104 | 1.0637 | 1.0002 | 0.9408 | 12 | 12.0003 | 12 | 12.0003 | 90° 0' 0.000" | 90° 0' 0.000" | Start to End | Start to End | Straight |  | 0 | 0 | 0 | 0 | 0 | 0 | 2 | Pipe | REUSE HDPE | 42.1 mm Corrugated HDPE Pipe | Circular | 4 | 0
9857 | <None> | REUSE | 18.513 | 18.513 | 0% | <None> | <None> | 453440.3779 | 1822366.0338 | 453447.4779 | 1822366.0338 | Basic | No | 42.100mm | 42.100mm | 3.950mm | <None> |  |  | 0 | 0 | Z12_B19_FRL | 0.972 | 1.0235 | 0.9722 | 0.972 | 7.1 | 7.1 | 7.1 | 7.1 | 90° 0' 0.000" | 90° 0' 0.000" | Start to End | Start to End | Straight |  | 0 | 0 | 0 | 0 | 0 | 0 | 2 | Pipe | REUSE HDPE | 42.1 mm Corrugated HDPE Pipe | Circular | 4 | 0
9861 | <None> | REUSE | 19.131 | 19.131 | 0% | <None> | <None> | 454320.1251 | 1822424.7339 | 454320.9251 | 1822424.7339 | Basic | No | 42.100mm | 42.100mm | 3.950mm | <None> |  |  | 0 | 0 | Z12_B19_FRL | 0.6444 | 0.6849 | 0.6849 | 0.6725 | 0.8 | 0.8 | 0.8 | 0.8 | 90° 0' 0.000" | 90° 0' 0.000" | Start to End | Start to End | Straight |  | 0 | 0 | 0 | 0 | 0 | 0 | 2 | Pipe | REUSE HDPE | 42.1 mm Corrugated HDPE Pipe | Circular | 5 | 0
9861 (1) | <None> | REUSE | 19.509 | 19.509 | 0% | <None> | <None> | 454352.909 | 1822424.7339 | 454353.709 | 1822424.7339 | Basic | No | 42.100mm | 42.100mm | 3.950mm | <None> |  |  | 0 | 0 | Z12_B19_FRL | 0.6383 | 0.682 | 0.6523 | 0.682 | 0.8 | 0.8 | 0.8 | 0.8 | 90° 0' 0.000" | 90° 0' 0.000" | Start to End | Start to End | Straight |  | 0 | 0 | 0 | 0 | 0 | 0 | 2 | Pipe | REUSE HDPE | 42.1 mm Corrugated HDPE Pipe | Circular | 5 | 0
9861 (2) | <None> | REUSE | 18.987 | 19.509 | -4.35% | <None> | <None> | 454340.909 | 1822424.7339 | 454352.909 | 1822424.7339 | Basic | No | 42.100mm | 42.100mm | 3.950mm | <None> |  |  | 0 | 0 | Z12_B19_FRL | 0.6523 | 1.0177 | 1.0057 | 0.6523 | 12 | 12.0114 | 12 | 12.0114 | 89° 59' 60.000" | 89° 59' 60.000" | Start to End | Start to End | Straight |  | 0 | 0 | 0 | 0 | 0 | 0 | 2 | Pipe | REUSE HDPE | 42.1 mm Corrugated HDPE Pipe | Circular | 3 | 0
9861 (3) | <None> | REUSE | 19.131 | 18.936 | 1.63% | <None> | <None> | 454320.9251 | 1822424.7339 | 454332.9251 | 1822424.7339 | Basic | No | 42.100mm | 42.100mm | 3.950mm | <None> |  |  | 0 | 0 | Z12_B19_FRL | 0.656 | 1.0058 | 0.6725 | 1.0058 | 12 | 12.0016 | 12 | 12.0016 | 89° 59' 60.000" | 89° 59' 60.000" | Start to End | Start to End | Straight |  | 0 | 0 | 0 | 0 | 0 | 0 | 2 | Pipe | REUSE HDPE | 42.1 mm Corrugated HDPE Pipe | Circular | 3 | 0
9861 (3) (1) | <None> | REUSE | 18.936 | 18.987 | -0.64% | <None> | <None> | 454332.9251 | 1822424.7339 | 454340.909 | 1822424.7339 | Basic | No | 42.100mm | 42.100mm | 3.950mm | <None> |  |  | 0 | 0 | Z12_B19_FRL | 0.9997 | 1.0058 | 1.0058 | 1.0057 | 7.9839 | 7.984 | 7.9839 | 7.984 | 89° 59' 60.000" | 89° 59' 60.000" | Start to End | Start to End | Straight |  | 0 | 0 | 0 | 0 | 0 | 0 | 2 | Pipe | REUSE HDPE | 42.1 mm Corrugated HDPE Pipe | Circular | 4 | 0
9870 | <None> | REUSE | 19.227 | 19.227 | 0% | <None> | <None> | 453733.3925 | 1822182.9338 | 453736.3927 | 1822182.9338 | Basic | No | 42.100mm | 42.100mm | 3.950mm | <None> |  |  | 0 | 0 | Z12_B19_FRL | 0.6954 | 0.7295 | 0.7295 | 0.6954 | 3.0002 | 3.0002 | 3.0002 | 3.0002 | 90° 0' 0.000" | 90° 0' 0.000" | Start to End | Start to End | Straight |  | 0 | 0 | 0 | 0 | 0 | 0 | 2 | Pipe | REUSE HDPE | 42.1 mm Corrugated HDPE Pipe | Circular | 4 | 0
9870 (1) | <None> | REUSE | 19.323 | 19.323 | 0% | <None> | <None> | 453792.9749 | 1822182.9338 | 453795.9749 | 1822182.9338 | Basic | No | 42.100mm | 42.100mm | 3.950mm | <None> |  |  | 0 | 0 | Z12_B19_FRL | 0.7346 | 0.756 | 0.7346 | 0.756 | 3 | 3 | 3 | 3 | 90° 0' 0.000" | 90° 0' 0.000" | Start to End | Start to End | Straight |  | 0 | 0 | 0 | 0 | 0 | 0 | 2 | Pipe | REUSE HDPE | 42.1 mm Corrugated HDPE Pipe | Circular | 4 | 0
9870 (2) | <None> | REUSE | 19.216 | 19.323 | -0.89% | <None> | <None> | 453780.9749 | 1822182.9338 | 453792.9749 | 1822182.9338 | Basic | No | 42.100mm | 42.100mm | 3.950mm | <None> |  |  | 0 | 0 | Z12_B19_FRL | 0.7342 | 0.9999 | 0.9999 | 0.7346 | 12 | 12.0005 | 12 | 12.0005 | 90° 0' 0.000" | 90° 0' 0.000" | Start to End | Start to End | Straight |  | 0 | 0 | 0 | 0 | 0 | 0 | 2 | Pipe | REUSE HDPE | 42.1 mm Corrugated HDPE Pipe | Circular | 4 | 0
9870 (3) | <None> | REUSE | 19.135 | 19.216 | -0.25% | <None> | <None> | 453748.3927 | 1822182.9338 | 453780.9749 | 1822182.9338 | Basic | No | 42.100mm | 42.100mm | 3.950mm | <None> |  |  | 0 | 0 | Z12_B19_FRL | 0.9999 | 1.0001 | 1.0001 | 0.9999 | 32.5822 | 32.5823 | 32.5822 | 32.5823 | 90° 0' 0.110" | 90° 0' 0.110" | Start to End | Start to End | Straight |  | 0 | 0 | 0 | 0 | 0 | 0 | 2 | Pipe | REUSE HDPE | 42.1 mm Corrugated HDPE Pipe | Circular | 4 | 0
9870 (4) | <None> | REUSE | 19.227 | 19.135 | 0.76% | <None> | <None> | 453736.3927 | 1822182.9338 | 453748.3927 | 1822182.9338 | Basic | No | 42.100mm | 42.100mm | 3.950mm | <None> |  |  | 0 | 0 | Z12_B19_FRL | 0.6931 | 1.0001 | 0.6954 | 1.0001 | 12 | 12.0004 | 12 | 12.0004 | 89° 59' 59.702" | 89° 59' 59.702" | Start to End | Start to End | Straight |  | 0 | 0 | 0 | 0 | 0 | 0 | 2 | Pipe | REUSE HDPE | 42.1 mm Corrugated HDPE Pipe | Circular | 4 | 0
9875 | <None> | REUSE | 19.453 | 19.243 | 2.95% | <None> | <None> | 453717.2115 | 1822366.0338 | 453724.311 | 1822366.0338 | Basic | No | 42.100mm | 42.100mm | 3.950mm | <None> |  |  | 0 | 0 | Z12_B19_FRL | 1 | 1.2097 | 1 | 1.2097 | 7.0995 | 7.1026 | 7.0995 | 7.1026 | 90° 0' 0.000" | 90° 0' 0.000" | Start to End | Start to End | Straight |  | 0 | 0 | 0 | 0 | 0 | 0 | 2 | Pipe | REUSE HDPE | 42.1 mm Corrugated HDPE Pipe | Circular | 3 | 0
9878 | <None> | REUSE | 19.082 | 19.079 | 0.05% | <None> | <None> | 453074.8426 | 1822347.7338 | 453082.9418 | 1822347.7338 | Basic | No | 42.100mm | 42.100mm | 3.950mm | <None> |  |  | 0 | 0 | Z12_B19_FRL | 0.7531 | 0.819 | 0.7531 | 0.7543 | 8.0992 | 8.0992 | 8.0992 | 8.0992 | 90° 0' 0.000" | 90° 0' 0.000" | Start to End | Start to End | Straight |  | 0 | 0 | 0 | 0 | 0 | 0 | 2 | Pipe | REUSE HDPE | 42.1 mm Corrugated HDPE Pipe | Circular | 4 | 0
9890 | <None> | REUSE | 18.386 | 18.408 | -0.31% | <None> | <None> | 453661.6168 | 1822614.5903 | 453668.7168 | 1822614.5904 | Basic | No | 63.100mm | 63.100mm | 5.950mm | <None> |  |  | 0 | 0 | Z12_B19_FRL | 0.8431 | 0.9145 | 0.8649 | 0.8431 | 7.1 | 7.1 | 7.1 | 7.1 | 89° 59' 58.513" | 89° 59' 58.513" | Start to End | Start to End | Straight |  | 0 | 0 | 0 | 0 | 0 | 0 | 2 | Pipe | REUSE HDPE | 63.1 mm Corrugated HDPE Pipe | Circular | 4 | 0
9891 | <None> | REUSE | 18.408 | 18.408 | 0% | <None> | <None> | 453668.7168 | 1822614.5904 | 453669.5168 | 1822614.5904 | Basic | No | 63.100mm | 63.100mm | 5.950mm | <None> |  |  | 0 | 0 | Z12_B19_FRL | 0.8305 | 0.8431 | 0.8431 | 0.8305 | 0.8 | 0.8 | 0.8 | 0.8 | 90° 0' 0.076" | 90° 0' 0.076" | Start to End | Start to End | Straight |  | 0 | 0 | 0 | 0 | 0 | 0 | 2 | Pipe | REUSE HDPE | 63.1 mm Corrugated HDPE Pipe | Circular | 5 | 0
9891 (1) | <None> | REUSE | 18.408 | 18.232 | 1.46% | <None> | <None> | 453669.5168 | 1822614.5904 | 453681.5168 | 1822614.5904 | Basic | No | 63.100mm | 63.100mm | 5.950mm | <None> |  |  | 0 | 0 | Z12_B19_FRL | 0.8085 | 1.022 | 0.8305 | 1.004 | 12 | 12.0013 | 12 | 12.0013 | 90° 0' 0.076" | 90° 0' 0.076" | Start to End | Start to End | Straight |  | 0 | 0 | 0 | 0 | 0 | 0 | 2 | Pipe | REUSE HDPE | 63.1 mm Corrugated HDPE Pipe | Circular | 3 | 0
9891 (1) (1) | <None> | REUSE | 18.232 | 18.673 | -0.28% | <None> | <None> | 453681.5168 | 1822614.5904 | 453839.91 | 1822614.5903 | Basic | No | 63.100mm | 63.100mm | 5.950mm | <None> |  |  | 0 | 0 | Z12_B19_FRL | 1 | 1.004 | 1.004 | 1 | 158.3932 | 158.3938 | 158.3932 | 158.3938 | 90° 0' 0.076" | 90° 0' 0.076" | Start to End | Start to End | Straight |  | 0 | 0 | 0 | 0 | 0 | 0 | 2 | Pipe | REUSE HDPE | 63.1 mm Corrugated HDPE Pipe | Circular | 4 | 0
9892 | <None> | REUSE | 19.428 | 19.428 | 0% | <None> | <None> | 453870.1651 | 1822366.0338 | 453870.1651 | 1822366.8338 | Basic | No | 63.100mm | 63.100mm | 5.950mm | <None> |  |  | 0 | 0 | Z12_B19_FRL | 0.6654 | 0.6769 | 0.6769 | 0.6654 | 0.8 | 0.8 | 0.8 | 0.8 | 359° 59' 59.759" | 359° 59' 59.759" | Start to End | Start to End | Straight |  | 0 | 0 | 0 | 0 | 0 | 0 | 2 | Pipe | REUSE HDPE | 63.1 mm Corrugated HDPE Pipe | Circular | 5 | 0
9892 (1) | <None> | REUSE | 18.879 | 18.879 | 0% | <None> | <None> | 453870.1649 | 1822536.8004 | 453870.1649 | 1822537.6004 | Basic | No | 63.100mm | 63.100mm | 5.950mm | <None> |  |  | 0 | 0 | Z12_B19_FRL | 0.8686 | 0.881 | 0.8686 | 0.881 | 0.8 | 0.8 | 0.8 | 0.8 | 359° 59' 59.759" | 359° 59' 59.759" | Start to End | Start to End | Straight |  | 0 | 0 | 0 | 0 | 0 | 0 | 2 | Pipe | REUSE HDPE | 63.1 mm Corrugated HDPE Pipe | Circular | 5 | 0
9892 (2) | <None> | REUSE | 18.759 | 18.879 | -1% | <None> | <None> | 453870.1649 | 1822524.8004 | 453870.1649 | 1822536.8004 | Basic | No | 63.100mm | 63.100mm | 5.950mm | <None> |  |  | 0 | 0 | Z12_B19_FRL | 0.8422 | 1.0315 | 1.003 | 0.8686 | 12 | 12.0006 | 12 | 12.0006 | 359° 59' 59.759" | 359° 59' 59.759" | Start to End | Start to End | Straight |  | 0 | 0 | 0 | 0 | 0 | 0 | 2 | Pipe | REUSE HDPE | 63.1 mm Corrugated HDPE Pipe | Circular | 3 | 0
9892 (2) (1) | <None> | REUSE | 19.059 | 18.759 | 0.21% | <None> | <None> | 453870.1651 | 1822378.8338 | 453870.1649 | 1822524.8004 | Basic | No | 63.100mm | 63.100mm | 5.950mm | <None> |  |  | 0 | 0 | Z12_B19_FRL | 1 | 1.0028 | 1 | 1.0028 | 145.9666 | 145.9669 | 145.9666 | 145.9669 | 359° 59' 59.759" | 359° 59' 59.759" | Start to End | Start to End | Straight |  | 0 | 0 | 0 | 0 | 0 | 0 | 2 | Pipe | REUSE HDPE | 63.1 mm Corrugated HDPE Pipe | Circular | 4 | 0
9892 (4) (3) | <None> | REUSE | 19.428 | 19.059 | 3.08% | <None> | <None> | 453870.1651 | 1822366.8338 | 453870.1651 | 1822378.8338 | Basic | No | 63.100mm | 63.100mm | 5.950mm | <None> |  |  | 0 | 0 | Z12_B19_FRL | 0.6654 | 1 | 0.6654 | 1 | 12 | 12.0057 | 12 | 12.0057 | 359° 59' 59.759" | 359° 59' 59.759" | Start to End | Start to End | Straight |  | 0 | 0 | 0 | 0 | 0 | 0 | 2 | Pipe | REUSE HDPE | 63.1 mm Corrugated HDPE Pipe | Circular | 3 | 0
9893 | <None> | REUSE | 18.879 | 18.871 | 0.1% | <None> | <None> | 453870.1649 | 1822537.6004 | 453870.1649 | 1822545.7004 | Basic | No | 63.100mm | 63.100mm | 5.950mm | <None> |  |  | 0 | 0 | Z12_B19_FRL | 0.881 | 0.9488 | 0.881 | 0.8891 | 8.1 | 8.1 | 8.1 | 8.1 | 0° 0' 0.000" | 0° 0' 0.000" | Start to End | Start to End | Straight |  | 0 | 0 | 0 | 0 | 0 | 0 | 2 | Pipe | REUSE HDPE | 63.1 mm Corrugated HDPE Pipe | Circular | 4 | 0
9894 | <None> | REUSE | 19.177 | 18.47 | 0.66% | <None> | <None> | 454383.23 | 1822614.5903 | 454275.9202 | 1822614.5904 | Basic | No | 150.000mm | 150.000mm | 10.000mm | <None> |  |  | 0 | 0 | Z12_B19_FRL | 0.9301 | 1.0821 | 1 | 1 | 107.3098 | 107.3121 | 107.3098 | 107.3121 | 270° 0' 0.189" | 270° 0' 0.189" | Start to End | Start to End | Straight |  | 0 | 0 | 0 | 0 | 0 | 0 | 2 | Pipe | REUSE HDPE | 150.0 mm Corrugated HDPE Pipe | Circular | 4 | 0
9895 | <None> | REUSE | 18.47 | 18.47 | 0% | <None> | <None> | 454275.9202 | 1822614.5904 | 454267.8202 | 1822614.5904 | Basic | No | 150.000mm | 150.000mm | 10.000mm | <None> |  |  | 0 | 0 | Z12_B19_FRL | 1 | 1.0548 | 1 | 1 | 8.1 | 8.1 | 8.1 | 8.1 | 270° 0' 0.000" | 270° 0' 0.000" | Start to End | Start to End | Straight |  | 0 | 0 | 0 | 0 | 0 | 0 | 2 | Pipe | REUSE HDPE | 150.0 mm Corrugated HDPE Pipe | Circular | 4 | 0
9896 | <None> | REUSE | 19.083 | 19.083 | 0% | <None> | <None> | 453074.8426 | 1822356.2338 | 453074.0384 | 1822356.2338 | Basic | No | 42.100mm | 42.100mm | 3.950mm | <None> |  |  | 0 | 0 | Z12_B19_FRL | 0.7404 | 0.7513 | 0.7513 | 0.7404 | 0.8042 | 0.8042 | 0.8042 | 0.8042 | 270° 0' 0.000" | 270° 0' 0.000" | Start to End | Start to End | Straight |  | 0 | 0 | 0 | 0 | 0 | 0 | 2 | Pipe | REUSE HDPE | 42.1 mm Corrugated HDPE Pipe | Circular | 5 | 0
9896 (2) | <None> | REUSE | 19.083 | 18.91 | 1.44% | <None> | <None> | 453074.0384 | 1822356.2338 | 453062.0353 | 1822356.2338 | Basic | No | 42.100mm | 42.100mm | 3.950mm | <None> |  |  | 0 | 0 | Z12_B19_FRL | 0.7404 | 1.0402 | 0.7404 | 1.0402 | 12.0031 | 12.0043 | 12.0031 | 12.0043 | 270° 0' 0.000" | 270° 0' 0.000" | Start to End | Start to End | Straight |  | 0 | 0 | 0 | 0 | 0 | 0 | 2 | Pipe | REUSE HDPE | 42.1 mm Corrugated HDPE Pipe | Circular | 3 | 0
9896 (2) (1) | <None> | REUSE | 18.91 | 18.764 | 0.39% | <None> | <None> | 453062.0353 | 1822356.2338 | 453025.1462 | 1822356.2338 | Basic | No | 42.100mm | 42.100mm | 3.950mm | <None> |  |  | 0 | 0 | Z12_B19_FRL | 1.0402 | 1.0997 | 1.0402 | 1.0997 | 36.8891 | 36.8894 | 36.8891 | 36.8894 | 270° 0' 0.000" | 270° 0' 0.000" | Start to End | Start to End | Straight |  | 0 | 0 | 0 | 0 | 0 | 0 | 2 | Pipe | REUSE HDPE | 42.1 mm Corrugated HDPE Pipe | Circular | 4 | 0
9896 (2) (1) (1) | <None> | REUSE | 18.53 | 18.53 | 0% | <None> | <None> | 453013.1418 | 1822356.2338 | 453010.1418 | 1822356.2338 | Basic | No | 42.100mm | 42.100mm | 3.950mm | <None> |  |  | 0 | 0 | Z12_B19_FRL | 1.1324 | 1.172 | 1.1336 | 1.172 | 3 | 3 | 3 | 3 | 270° 0' 0.000" | 270° 0' 0.000" | Start to End | Start to End | Straight |  | 0 | 0 | 0 | 0 | 0 | 0 | 2 | Pipe | REUSE HDPE | 42.1 mm Corrugated HDPE Pipe | Circular | 4 | 0
9896 (2) (1) (2) | <None> | REUSE | 18.764 | 18.53 | 1.95% | <None> | <None> | 453025.1462 | 1822356.2338 | 453013.1418 | 1822356.2338 | Basic | No | 42.100mm | 42.100mm | 3.950mm | <None> |  |  | 0 | 0 | Z12_B19_FRL | 1.091 | 1.241 | 1.0997 | 1.1336 | 12.0044 | 12.0067 | 12.0044 | 12.0067 | 270° 0' 0.000" | 270° 0' 0.000" | Start to End | Start to End | Straight |  | 0 | 0 | 0 | 0 | 0 | 0 | 2 | Pipe | REUSE HDPE | 42.1 mm Corrugated HDPE Pipe | Circular | 3 | 0
9899 | <None> | REUSE | 18.738 | 18.485 | 0.37% | <None> | <None> | 453447.5034 | 1822614.5904 | 453516.0026 | 1822614.5904 | Basic | No | 63.100mm | 63.100mm | 5.950mm | <None> |  |  | 0 | 0 | Z12_B19_FRL | 0.9325 | 1.1324 | 1 | 1 | 68.4992 | 68.4997 | 68.4992 | 68.4997 | 89° 59' 59.987" | 89° 59' 59.987" | Start to End | Start to End | Straight |  | 0 | 0 | 0 | 0 | 0 | 0 | 2 | Pipe | REUSE HDPE | 63.1 mm Corrugated HDPE Pipe | Circular | 4 | 0
9905 | <None> | REUSE | 19.014 | 18.705 | 0.17% | <None> | <None> | 452836.2851 | 1822209.6429 | 452836.2851 | 1822023.6682 | Basic | No | 42.100mm | 42.100mm | 3.950mm | <None> |  |  | 0 | 0 | Z12_B19_FRL | 0.9369 | 1.2061 | 1 | 1 | 185.9746 | 185.9749 | 185.9746 | 185.9749 | 179° 59' 59.968" | 179° 59' 59.968" | Start to End | Start to End | Straight |  | 0 | 0 | 0 | 0 | 0 | 0 | 2 | Pipe | REUSE HDPE | 42.1 mm Corrugated HDPE Pipe | Circular | 4 | 0
9906 | <None> | REUSE | 18.684 | 18.312 | 0.21% | <None> | <None> | 453345.1651 | 1822023.6681 | 453345.1651 | 1822196.8429 | Basic | No | 63.100mm | 63.100mm | 5.950mm | <None> |  |  | 0 | 0 | Z12_B19_FRL | 0.9494 | 1.1038 | 1 | 1.004 | 173.1747 | 173.1751 | 173.1747 | 173.1751 | 0° 0' 0.000" | 0° 0' 0.000" | Start to End | Start to End | Straight |  | 0 | 0 | 0 | 0 | 0 | 0 | 2 | Pipe | REUSE HDPE | 63.1 mm Corrugated HDPE Pipe | Circular | 4 | 0
9906 (1) | <None> | REUSE | 18.424 | 18.424 | 0% | <None> | <None> | 453345.1651 | 1822208.8429 | 453345.1651 | 1822209.6429 | Basic | No | 63.100mm | 63.100mm | 5.950mm | <None> |  |  | 0 | 0 | Z12_B19_FRL | 0.8861 | 0.8979 | 0.8861 | 0.8979 | 0.8 | 0.8 | 0.8 | 0.8 | 0° 0' 0.000" | 0° 0' 0.000" | Start to End | Start to End | Straight |  | 0 | 0 | 0 | 0 | 0 | 0 | 2 | Pipe | REUSE HDPE | 63.1 mm Corrugated HDPE Pipe | Circular | 5 | 0
9906 (2) | <None> | REUSE | 18.312 | 18.424 | -0.93% | <None> | <None> | 453345.1651 | 1822196.8429 | 453345.1651 | 1822208.8429 | Basic | No | 63.100mm | 63.100mm | 5.950mm | <None> |  |  | 0 | 0 | Z12_B19_FRL | 0.8601 | 1.0552 | 1.004 | 0.8861 | 12 | 12.0005 | 12 | 12.0005 | 0° 0' 0.000" | 0° 0' 0.000" | Start to End | Start to End | Straight |  | 0 | 0 | 0 | 0 | 0 | 0 | 2 | Pipe | REUSE HDPE | 63.1 mm Corrugated HDPE Pipe | Circular | 4 | 0
9922 | <None> | REUSE | 19.04 | 19.04 | 0% | <None> | <None> | 453458.2751 | 1822038.6671 | 453461.2751 | 1822038.6671 | Basic | No | 42.100mm | 42.100mm | 3.950mm | <None> |  |  | 0 | 0 | Z12_B19_FRL | 0.7162 | 0.7552 | 0.7552 | 0.7162 | 3 | 3 | 3 | 3 | 90° 0' 0.000" | 90° 0' 0.000" | Start to End | Start to End | Straight |  | 0 | 0 | 0 | 0 | 0 | 0 | 2 | Pipe | REUSE HDPE | 42.1 mm Corrugated HDPE Pipe | Circular | 4 | 0
9922 (1) | <None> | REUSE | 18.87 | 18.87 | 0% | <None> | <None> | 453519.258 | 1822038.6671 | 453520.058 | 1822038.6671 | Basic | No | 42.100mm | 42.100mm | 3.950mm | <None> |  |  | 0 | 0 | Z12_B19_FRL | 0.7625 | 0.7809 | 0.7706 | 0.7809 | 0.8 | 0.8 | 0.8 | 0.8 | 90° 0' 0.000" | 90° 0' 0.000" | Start to End | Start to End | Straight |  | 0 | 0 | 0 | 0 | 0 | 0 | 2 | Pipe | REUSE HDPE | 42.1 mm Corrugated HDPE Pipe | Circular | 5 | 0
9922 (2) | <None> | REUSE | 18.792 | 18.87 | -0.65% | <None> | <None> | 453507.258 | 1822038.6671 | 453519.258 | 1822038.6671 | Basic | No | 42.100mm | 42.100mm | 3.950mm | <None> |  |  | 0 | 0 | Z12_B19_FRL | 0.7583 | 1 | 1 | 0.7706 | 12 | 12.0003 | 12 | 12.0003 | 90° 0' 0.000" | 90° 0' 0.000" | Start to End | Start to End | Straight |  | 0 | 0 | 0 | 0 | 0 | 0 | 2 | Pipe | REUSE HDPE | 42.1 mm Corrugated HDPE Pipe | Circular | 4 | 0
9922 (3) | <None> | REUSE | 18.868 | 18.792 | 0.22% | <None> | <None> | 453473.2751 | 1822038.6671 | 453507.258 | 1822038.6671 | Basic | No | 42.100mm | 42.100mm | 3.950mm | <None> |  |  | 0 | 0 | Z12_B19_FRL | 0.9999 | 1 | 0.9999 | 1 | 33.9829 | 33.983 | 33.9829 | 33.983 | 90° 0' 0.000" | 90° 0' 0.000" | Start to End | Start to End | Straight |  | 0 | 0 | 0 | 0 | 0 | 0 | 2 | Pipe | REUSE HDPE | 42.1 mm Corrugated HDPE Pipe | Circular | 4 | 0
9922 (4) | <None> | REUSE | 19.04 | 18.868 | 1.44% | <None> | <None> | 453461.2751 | 1822038.6671 | 453473.2751 | 1822038.6671 | Basic | No | 42.100mm | 42.100mm | 3.950mm | <None> |  |  | 0 | 0 | Z12_B19_FRL | 0.7162 | 0.9999 | 0.7162 | 0.9999 | 12 | 12.0012 | 12 | 12.0012 | 90° 0' 0.000" | 90° 0' 0.000" | Start to End | Start to End | Straight |  | 0 | 0 | 0 | 0 | 0 | 0 | 2 | Pipe | REUSE HDPE | 42.1 mm Corrugated HDPE Pipe | Circular | 3 | 0
9923 | <None> | REUSE | 18.87 | 18.859 | 0.16% | <None> | <None> | 453520.058 | 1822038.6671 | 453527.158 | 1822038.6671 | Basic | No | 42.100mm | 42.100mm | 3.950mm | <None> |  |  | 0 | 0 | Z12_B19_FRL | 0.7809 | 0.8396 | 0.7809 | 0.7921 | 7.1 | 7.1 | 7.1 | 7.1 | 90° 0' 0.000" | 90° 0' 0.000" | Start to End | Start to End | Straight |  | 0 | 0 | 0 | 0 | 0 | 0 | 2 | Pipe | REUSE HDPE | 42.1 mm Corrugated HDPE Pipe | Circular | 4 | 0
9925 | <None> | REUSE | 19.31 | 19.33 | -0.28% | <None> | <None> | 453717.2115 | 1822537.6004 | 453724.3115 | 1822537.6004 | Basic | No | 42.100mm | 42.100mm | 3.950mm | <None> |  |  | 0 | 0 | Z12_B19_FRL | 0.654 | 0.7276 | 0.674 | 0.654 | 7.1 | 7.1 | 7.1 | 7.1 | 90° 0' 0.023" | 90° 0' 0.023" | Start to End | Start to End | Straight |  | 0 | 0 | 0 | 0 | 0 | 0 | 2 | Pipe | REUSE HDPE | 42.1 mm Corrugated HDPE Pipe | Circular | 4 | 0
9929 | <None> | REUSE | 19.034 | 19.034 | 0% | <None> | <None> | 453682.3561 | 1822038.6671 | 453683.1561 | 1822038.6671 | Basic | No | 42.100mm | 42.100mm | 3.950mm | <None> |  |  | 0 | 0 | Z12_B19_FRL | 0.9234 | 0.942 | 0.942 | 0.9247 | 0.8 | 0.8 | 0.8 | 0.8 | 90° 0' 0.000" | 90° 0' 0.000" | Start to End | Start to End | Straight |  | 0 | 0 | 0 | 0 | 0 | 0 | 2 | Pipe | REUSE HDPE | 42.1 mm Corrugated HDPE Pipe | Circular | 5 | 0
9929 (1) | <None> | REUSE | 19.173 | 19.192 | -0.16% | <None> | <None> | 453713.4925 | 1822038.6671 | 453725.4925 | 1822038.6671 | Basic | No | 42.100mm | 42.100mm | 3.950mm | <None> |  |  | 0 | 0 | Z12_B19_FRL | 0.8629 | 1.0174 | 1.0001 | 0.8959 | 12 | 12 | 12 | 12 | 90° 0' 0.000" | 90° 0' 0.000" | Start to End | Start to End | Straight |  | 0 | 0 | 0 | 0 | 0 | 0 | 2 | Pipe | REUSE HDPE | 42.1 mm Corrugated HDPE Pipe | Circular | 4 | 0
9929 (1) (1) | <None> | REUSE | 19.192 | 19.192 | 0% | <None> | <None> | 453725.4925 | 1822038.6671 | 453726.2925 | 1822038.6671 | Basic | No | 42.100mm | 42.100mm | 3.950mm | <None> |  |  | 0 | 0 | Z12_B19_FRL | 0.8876 | 0.9062 | 0.8959 | 0.9062 | 0.8 | 0.8 | 0.8 | 0.8 | 90° 0' 0.000" | 90° 0' 0.000" | Start to End | Start to End | Straight |  | 0 | 0 | 0 | 0 | 0 | 0 | 2 | Pipe | REUSE HDPE | 42.1 mm Corrugated HDPE Pipe | Circular | 5 | 0
9929 (2) | <None> | REUSE | 19.034 | 19.128 | -0.79% | <None> | <None> | 453683.1561 | 1822038.6671 | 453695.1561 | 1822038.6671 | Basic | No | 42.100mm | 42.100mm | 3.950mm | <None> |  |  | 0 | 0 | Z12_B19_FRL | 0.8562 | 1.0256 | 0.9247 | 1 | 12 | 12.0004 | 12 | 12.0004 | 90° 0' 0.000" | 90° 0' 0.000" | Start to End | Start to End | Straight |  | 0 | 0 | 0 | 0 | 0 | 0 | 2 | Pipe | REUSE HDPE | 42.1 mm Corrugated HDPE Pipe | Circular | 4 | 0
9929 (2) (1) | <None> | REUSE | 19.128 | 19.173 | -0.24% | <None> | <None> | 453695.1561 | 1822038.6671 | 453713.4925 | 1822038.6671 | Basic | No | 42.100mm | 42.100mm | 3.950mm | <None> |  |  | 0 | 0 | Z12_B19_FRL | 1 | 1.0001 | 1 | 1.0001 | 18.3364 | 18.3365 | 18.3364 | 18.3365 | 90° 0' 0.000" | 90° 0' 0.000" | Start to End | Start to End | Straight |  | 0 | 0 | 0 | 0 | 0 | 0 | 2 | Pipe | REUSE HDPE | 42.1 mm Corrugated HDPE Pipe | Circular | 4 | 0
9946 | <None> | REUSE | 18.938 | 18.938 | 0% | <None> | <None> | 454275.9202 | 1822424.7339 | 454275.9202 | 1822431.8339 | Basic | No | 42.100mm | 42.100mm | 3.950mm | <None> |  |  | 0 | 0 | Z12_B19_FRL | 0.6551 | 0.7152 | 0.6551 | 0.6551 | 7.1 | 7.1 | 7.1 | 7.1 | 0° 0' 0.000" | 0° 0' 0.000" | Start to End | Start to End | Straight |  | 0 | 0 | 0 | 0 | 0 | 0 | 2 | Pipe | REUSE HDPE | 42.1 mm Corrugated HDPE Pipe | Circular | 4 | 0
9947 | <None> | REUSE | 18.938 | 18.938 | 0% | <None> | <None> | 454275.9202 | 1822431.8339 | 454275.9202 | 1822432.6339 | Basic | No | 42.100mm | 42.100mm | 3.950mm | <None> |  |  | 0 | 0 | Z12_B19_FRL | 0.6143 | 0.6551 | 0.6551 | 0.6417 | 0.8 | 0.8 | 0.8 | 0.8 | 0° 0' 0.000" | 0° 0' 0.000" | Start to End | Start to End | Straight |  | 0 | 0 | 0 | 0 | 0 | 0 | 2 | Pipe | REUSE HDPE | 42.1 mm Corrugated HDPE Pipe | Circular | 5 | 0
9947 (1) | <None> | REUSE | 18.565 | 18.795 | -1.92% | <None> | <None> | 454275.9202 | 1822471.3217 | 454275.9202 | 1822483.3217 | Basic | No | 42.100mm | 42.100mm | 3.950mm | <None> |  |  | 0 | 0 | Z12_B19_FRL | 0.6498 | 1.006 | 1.006 | 0.6585 | 12 | 12.0022 | 12 | 12.0022 | 0° 0' 0.000" | 0° 0' 0.000" | Start to End | Start to End | Straight |  | 0 | 0 | 0 | 0 | 0 | 0 | 2 | Pipe | REUSE HDPE | 42.1 mm Corrugated HDPE Pipe | Circular | 3 | 0
9947 (1) (1) | <None> | REUSE | 18.795 | 18.795 | 0% | <None> | <None> | 454275.9202 | 1822483.3217 | 454275.9202 | 1822484.1217 | Basic | No | 42.100mm | 42.100mm | 3.950mm | <None> |  |  | 0 | 0 | Z12_B19_FRL | 0.6344 | 0.6791 | 0.6585 | 0.6791 | 0.8 | 0.8 | 0.8 | 0.8 | 0° 0' 0.000" | 0° 0' 0.000" | Start to End | Start to End | Straight |  | 0 | 0 | 0 | 0 | 0 | 0 | 2 | Pipe | REUSE HDPE | 42.1 mm Corrugated HDPE Pipe | Circular | 5 | 0
9947 (2) | <None> | REUSE | 18.938 | 18.629 | 2.58% | <None> | <None> | 454275.9202 | 1822432.6339 | 454275.9202 | 1822444.6339 | Basic | No | 42.100mm | 42.100mm | 3.950mm | <None> |  |  | 0 | 0 | Z12_B19_FRL | 0.6291 | 1.0061 | 0.6417 | 1.0061 | 12 | 12.004 | 12 | 12.004 | 0° 0' 0.000" | 0° 0' 0.000" | Start to End | Start to End | Straight |  | 0 | 0 | 0 | 0 | 0 | 0 | 2 | Pipe | REUSE HDPE | 42.1 mm Corrugated HDPE Pipe | Circular | 3 | 0
9947 (2) (1) | <None> | REUSE | 18.629 | 18.565 | 0.24% | <None> | <None> | 454275.9202 | 1822444.6339 | 454275.9202 | 1822471.3217 | Basic | No | 42.100mm | 42.100mm | 3.950mm | <None> |  |  | 0 | 0 | Z12_B19_FRL | 1.006 | 1.0061 | 1.0061 | 1.006 | 26.6878 | 26.6879 | 26.6878 | 26.6879 | 0° 0' 0.000" | 0° 0' 0.000" | Start to End | Start to End | Straight |  | 0 | 0 | 0 | 0 | 0 | 0 | 2 | Pipe | REUSE HDPE | 42.1 mm Corrugated HDPE Pipe | Circular | 4 | 0
9952 | <None> | REUSE | 18.435 | 18.435 | 0% | <None> | <None> | 453345.1651 | 1822209.6429 | 453342.1651 | 1822209.6429 | Basic | No | 42.100mm | 42.100mm | 3.950mm | <None> |  |  | 0 | 0 | Z12_B19_FRL | 0.8768 | 0.9104 | 0.9104 | 0.8768 | 3 | 3 | 3 | 3 | 270° 0' 0.000" | 270° 0' 0.000" | Start to End | Start to End | Straight |  | 0 | 0 | 0 | 0 | 0 | 0 | 2 | Pipe | REUSE HDPE | 42.1 mm Corrugated HDPE Pipe | Circular | 4 | 0
9952 (1) | <None> | REUSE | 18.435 | 18.485 | -0.42% | <None> | <None> | 453342.1651 | 1822209.6429 | 453330.1651 | 1822209.6429 | Basic | No | 42.100mm | 42.100mm | 3.950mm | <None> |  |  | 0 | 0 | Z12_B19_FRL | 0.8515 | 1.0165 | 0.8768 | 1.0061 | 12 | 12.0001 | 12 | 12.0001 | 270° 0' 0.000" | 270° 0' 0.000" | Start to End | Start to End | Straight |  | 0 | 0 | 0 | 0 | 0 | 0 | 2 | Pipe | REUSE HDPE | 42.1 mm Corrugated HDPE Pipe | Circular | 4 | 0
9952 (1) (1) | <None> | REUSE | 18.485 | 18.577 | -0.25% | <None> | <None> | 453330.1651 | 1822209.6429 | 453293.9085 | 1822209.6429 | Basic | No | 42.100mm | 42.100mm | 3.950mm | <None> |  |  | 0 | 0 | Z12_B19_FRL | 1.0059 | 1.0061 | 1.0061 | 1.0059 | 36.2566 | 36.2567 | 36.2566 | 36.2567 | 270° 0' 0.000" | 270° 0' 0.000" | Start to End | Start to End | Straight |  | 0 | 0 | 0 | 0 | 0 | 0 | 2 | Pipe | REUSE HDPE | 42.1 mm Corrugated HDPE Pipe | Circular | 4 | 0
9952 (1) (1) (1) | <None> | REUSE | 18.862 | 18.862 | 0% | <None> | <None> | 453281.9085 | 1822209.6429 | 453278.9072 | 1822209.6429 | Basic | No | 42.100mm | 42.100mm | 3.950mm | <None> |  |  | 0 | 0 | Z12_B19_FRL | 0.6407 | 0.6717 | 0.6407 | 0.663 | 3.0014 | 3.0014 | 3.0014 | 3.0014 | 270° 0' 0.000" | 270° 0' 0.000" | Start to End | Start to End | Straight |  | 0 | 0 | 0 | 0 | 0 | 0 | 2 | Pipe | REUSE HDPE | 42.1 mm Corrugated HDPE Pipe | Circular | 4 | 0
9952 (1) (1) (2) | <None> | REUSE | 18.577 | 18.862 | -2.38% | <None> | <None> | 453293.9085 | 1822209.6429 | 453281.9085 | 1822209.6429 | Basic | No | 42.100mm | 42.100mm | 3.950mm | <None> |  |  | 0 | 0 | Z12_B19_FRL | 0.6407 | 1.0059 | 1.0059 | 0.6407 | 12 | 12.0034 | 12 | 12.0034 | 270° 0' 0.000" | 270° 0' 0.000" | Start to End | Start to End | Straight |  | 0 | 0 | 0 | 0 | 0 | 0 | 2 | Pipe | REUSE HDPE | 42.1 mm Corrugated HDPE Pipe | Circular | 3 | 0
9954 | <None> | REUSE | 18.862 | 18.862 | 0% | <None> | <None> | 453270.8072 | 1822209.6429 | 453270.0072 | 1822209.6429 | Basic | No | 42.100mm | 42.100mm | 3.950mm | <None> |  |  | 0 | 0 | Z12_B19_FRL | 0.6546 | 0.663 | 0.663 | 0.6599 | 0.8 | 0.8 | 0.8 | 0.8 | 270° 0' 0.000" | 270° 0' 0.000" | Start to End | Start to End | Straight |  | 0 | 0 | 0 | 0 | 0 | 0 | 2 | Pipe | REUSE HDPE | 42.1 mm Corrugated HDPE Pipe | Circular | 5 | 0
9954 (1) | <None> | REUSE | 18.862 | 18.668 | 1.62% | <None> | <None> | 453270.0072 | 1822209.6429 | 453258.0072 | 1822209.6429 | Basic | No | 42.100mm | 42.100mm | 3.950mm | <None> |  |  | 0 | 0 | Z12_B19_FRL | 0.6599 | 1.0059 | 0.6599 | 1.0059 | 12 | 12.0016 | 12 | 12.0016 | 270° 0' 0.000" | 270° 0' 0.000" | Start to End | Start to End | Straight |  | 0 | 0 | 0 | 0 | 0 | 0 | 2 | Pipe | REUSE HDPE | 42.1 mm Corrugated HDPE Pipe | Circular | 3 | 0
9954 (1) (1) | <None> | REUSE | 18.668 | 18.761 | -0.25% | <None> | <None> | 453258.0072 | 1822209.6429 | 453220.8327 | 1822209.6429 | Basic | No | 42.100mm | 42.100mm | 3.950mm | <None> |  |  | 0 | 0 | Z12_B19_FRL | 1.0059 | 1.0059 | 1.0059 | 1.0059 | 37.1745 | 37.1746 | 37.1745 | 37.1746 | 270° 0' 0.000" | 270° 0' 0.000" | Start to End | Start to End | Straight |  | 0 | 0 | 0 | 0 | 0 | 0 | 2 | Pipe | REUSE HDPE | 42.1 mm Corrugated HDPE Pipe | Circular | 4 | 0
9954 (1) (1) (1) | <None> | REUSE | 18.761 | 19.071 | -2.58% | <None> | <None> | 453220.8327 | 1822209.6429 | 453208.8327 | 1822209.6429 | Basic | No | 42.100mm | 42.100mm | 3.950mm | <None> |  |  | 0 | 0 | Z12_B19_FRL | 0.6472 | 1.0059 | 1.0059 | 0.6677 | 12 | 12.004 | 12 | 12.004 | 270° 0' 0.000" | 270° 0' 0.000" | Start to End | Start to End | Straight |  | 0 | 0 | 0 | 0 | 0 | 0 | 2 | Pipe | REUSE HDPE | 42.1 mm Corrugated HDPE Pipe | Circular | 3 | 0
9954 (1) (1) (1) (1) | <None> | REUSE | 19.071 | 19.071 | 0% | <None> | <None> | 453208.8327 | 1822209.6429 | 453208.0326 | 1822209.6429 | Basic | No | 42.100mm | 42.100mm | 3.950mm | <None> |  |  | 0 | 0 | Z12_B19_FRL | 0.6677 | 0.6803 | 0.6677 | 0.6803 | 0.8 | 0.8 | 0.8 | 0.8 | 270° 0' 0.000" | 270° 0' 0.000" | Start to End | Start to End | Straight |  | 0 | 0 | 0 | 0 | 0 | 0 | 2 | Pipe | REUSE HDPE | 42.1 mm Corrugated HDPE Pipe | Circular | 5 | 0
9962 | <None> | REUSE | 18.947 | 18.947 | 0% | <None> | <None> | 453208.0327 | 1822217.7429 | 453200.9327 | 1822217.7429 | Basic | No | 42.100mm | 42.100mm | 3.950mm | <None> |  |  | 0 | 0 | Z12_B19_FRL | 0.6853 | 0.7332 | 0.6853 | 0.6853 | 7.1 | 7.1 | 7.1 | 7.1 | 270° 0' 0.000" | 270° 0' 0.000" | Start to End | Start to End | Straight |  | 0 | 0 | 0 | 0 | 0 | 0 | 2 | Pipe | REUSE HDPE | 42.1 mm Corrugated HDPE Pipe | Circular | 4 | 0
9975 | <None> | REUSE | 18.723 | 18.723 | 0% | <None> | <None> | 454106.0133 | 1822366.0339 | 454114.1137 | 1822366.0334 | Basic | No | 42.100mm | 42.100mm | 3.950mm | <None> |  |  | 0 | 0 | Z12_B19_FRL | 0.933 | 0.9999 | 0.933 | 0.9331 | 8.1004 | 8.1004 | 8.1004 | 8.1004 | 90° 0' 13.485" | 90° 0' 13.485" | Start to End | Start to End | Straight |  | 0 | 0 | 0 | 0 | 0 | 0 | 2 | Pipe | REUSE HDPE | 42.1 mm Corrugated HDPE Pipe | Circular | 4 | 0
9976 | <None> | REUSE | 18.938 | 18.938 | 0% | <None> | <None> | 454275.9202 | 1822424.7339 | 454278.9202 | 1822424.7339 | Basic | No | 42.100mm | 42.100mm | 3.950mm | <None> |  |  | 0 | 0 | Z12_B19_FRL | 0.6242 | 0.6551 | 0.6551 | 0.6242 | 3 | 3 | 3 | 3 | 90° 0' 0.000" | 90° 0' 0.000" | Start to End | Start to End | Straight |  | 0 | 0 | 0 | 0 | 0 | 0 | 2 | Pipe | REUSE HDPE | 42.1 mm Corrugated HDPE Pipe | Circular | 4 | 0
9976 (1) | <None> | REUSE | 19.131 | 19.131 | 0% | <None> | <None> | 454312.2252 | 1822424.7339 | 454313.0252 | 1822424.7339 | Basic | No | 42.100mm | 42.100mm | 3.950mm | <None> |  |  | 0 | 0 | Z12_B19_FRL | 0.641 | 0.6849 | 0.6597 | 0.6849 | 0.8 | 0.8 | 0.8 | 0.8 | 90° 0' 0.000" | 90° 0' 0.000" | Start to End | Start to End | Straight |  | 0 | 0 | 0 | 0 | 0 | 0 | 2 | Pipe | REUSE HDPE | 42.1 mm Corrugated HDPE Pipe | Circular | 5 | 0
9976 (2) | <None> | REUSE | 18.782 | 19.131 | -2.91% | <None> | <None> | 454300.2252 | 1822424.7339 | 454312.2252 | 1822424.7339 | Basic | No | 42.100mm | 42.100mm | 3.950mm | <None> |  |  | 0 | 0 | Z12_B19_FRL | 0.6597 | 1.0057 | 1.0057 | 0.6597 | 12 | 12.0051 | 12 | 12.0051 | 90° 0' 0.000" | 90° 0' 0.000" | Start to End | Start to End | Straight |  | 0 | 0 | 0 | 0 | 0 | 0 | 2 | Pipe | REUSE HDPE | 42.1 mm Corrugated HDPE Pipe | Circular | 3 | 0
9976 (3) | <None> | REUSE | 18.738 | 18.782 | -0.47% | <None> | <None> | 454290.9202 | 1822424.7339 | 454300.2252 | 1822424.7339 | Basic | No | 42.100mm | 42.100mm | 3.950mm | <None> |  |  | 0 | 0 | Z12_B19_FRL | 1.0057 | 1.0059 | 1.0059 | 1.0057 | 9.305 | 9.3051 | 9.305 | 9.3051 | 90° 0' 0.000" | 90° 0' 0.000" | Start to End | Start to End | Straight |  | 0 | 0 | 0 | 0 | 0 | 0 | 2 | Pipe | REUSE HDPE | 42.1 mm Corrugated HDPE Pipe | Circular | 4 | 0
9976 (4) | <None> | REUSE | 18.938 | 18.738 | 1.67% | <None> | <None> | 454278.9202 | 1822424.7339 | 454290.9202 | 1822424.7339 | Basic | No | 42.100mm | 42.100mm | 3.950mm | <None> |  |  | 0 | 0 | Z12_B19_FRL | 0.6242 | 1.0059 | 0.6242 | 1.0059 | 12 | 12.0017 | 12 | 12.0017 | 90° 0' 0.000" | 90° 0' 0.000" | Start to End | Start to End | Straight |  | 0 | 0 | 0 | 0 | 0 | 0 | 2 | Pipe | REUSE HDPE | 42.1 mm Corrugated HDPE Pipe | Circular | 3 | 0
9977 | <None> | REUSE | 19.131 | 19.131 | 0% | <None> | <None> | 454313.0252 | 1822424.7339 | 454320.1251 | 1822424.7339 | Basic | No | 42.100mm | 42.100mm | 3.950mm | <None> |  |  | 0 | 0 | Z12_B19_FRL | 0.6849 | 0.7471 | 0.6849 | 0.6849 | 7.0999 | 7.0999 | 7.0999 | 7.0999 | 90° 0' 0.000" | 90° 0' 0.000" | Start to End | Start to End | Straight |  | 0 | 0 | 0 | 0 | 0 | 0 | 2 | Pipe | REUSE HDPE | 42.1 mm Corrugated HDPE Pipe | Circular | 4 | 0
9981 | <None> | REUSE | 18.807 | 18.702 | 3.49% | <None> | <None> | 453082.9418 | 1822023.6682 | 453085.9418 | 1822023.6682 | Basic | No | 42.100mm | 42.100mm | 3.950mm | <None> |  |  | 0 | 0 | Z12_B19_FRL | 0.7913 | 0.8784 | 0.8069 | 0.8784 | 3 | 3.0018 | 3 | 3.0018 | 90° 0' 0.048" | 90° 0' 0.048" | Start to End | Start to End | Straight |  | 0 | 0 | 0 | 0 | 0 | 0 | 2 | Pipe | REUSE HDPE | 42.1 mm Corrugated HDPE Pipe | Circular | 3 | 0
9981 (1) | <None> | REUSE | 18.882 | 18.865 | 0.14% | <None> | <None> | 453128.6191 | 1822023.6682 | 453140.6191 | 1822023.6681 | Basic | No | 42.100mm | 42.100mm | 3.950mm | <None> |  |  | 0 | 0 | Z12_B19_FRL | 0.8988 | 1.0488 | 1.0061 | 0.9551 | 12 | 12 | 12 | 12 | 90° 0' 0.048" | 90° 0' 0.048" | Start to End | Start to End | Straight |  | 0 | 0 | 0 | 0 | 0 | 0 | 2 | Pipe | REUSE HDPE | 42.1 mm Corrugated HDPE Pipe | Circular | 4 | 0
9981 (1) (1) | <None> | REUSE | 18.865 | 18.865 | 0% | <None> | <None> | 453140.6191 | 1822023.6681 | 453141.4191 | 1822023.6681 | Basic | No | 42.100mm | 42.100mm | 3.950mm | <None> |  |  | 0 | 0 | Z12_B19_FRL | 0.9551 | 0.9665 | 0.9551 | 0.9665 | 0.8 | 0.8 | 0.8 | 0.8 | 90° 0' 0.048" | 90° 0' 0.048" | Start to End | Start to End | Straight |  | 0 | 0 | 0 | 0 | 0 | 0 | 2 | Pipe | REUSE HDPE | 42.1 mm Corrugated HDPE Pipe | Circular | 5 | 0
9981 (2) | <None> | REUSE | 18.702 | 18.799 | -0.81% | <None> | <None> | 453085.9418 | 1822023.6682 | 453097.9418 | 1822023.6682 | Basic | No | 42.100mm | 42.100mm | 3.950mm | <None> |  |  | 0 | 0 | Z12_B19_FRL | 0.8448 | 1.0423 | 0.8784 | 1.006 | 12 | 12.0004 | 12 | 12.0004 | 90° 0' 0.048" | 90° 0' 0.048" | Start to End | Start to End | Straight |  | 0 | 0 | 0 | 0 | 0 | 0 | 2 | Pipe | REUSE HDPE | 42.1 mm Corrugated HDPE Pipe | Circular | 4 | 0
9981 (2) (1) | <None> | REUSE | 18.799 | 18.882 | -0.27% | <None> | <None> | 453097.9418 | 1822023.6682 | 453128.6191 | 1822023.6682 | Basic | No | 42.100mm | 42.100mm | 3.950mm | <None> |  |  | 0 | 0 | Z12_B19_FRL | 1.006 | 1.0061 | 1.006 | 1.0061 | 30.6773 | 30.6775 | 30.6773 | 30.6775 | 90° 0' 0.048" | 90° 0' 0.048" | Start to End | Start to End | Straight |  | 0 | 0 | 0 | 0 | 0 | 0 | 2 | Pipe | REUSE HDPE | 42.1 mm Corrugated HDPE Pipe | Circular | 4 | 0
9984 | <None> | REUSE | 19.292 | 19.292 | 0% | <None> | <None> | 453953.5051 | 1822357.9339 | 453956.5051 | 1822357.9339 | Basic | No | 42.100mm | 42.100mm | 3.950mm | <None> |  |  | 0 | 0 | Z12_B19_FRL | 0.6433 | 0.6818 | 0.6818 | 0.6433 | 3 | 3 | 3 | 3 | 90° 0' 0.000" | 90° 0' 0.000" | Start to End | Start to End | Straight |  | 0 | 0 | 0 | 0 | 0 | 0 | 2 | Pipe | REUSE HDPE | 42.1 mm Corrugated HDPE Pipe | Circular | 4 | 0
9984 (1) | <None> | REUSE | 18.787 | 18.787 | 0% | <None> | <None> | 454103.0134 | 1822357.9339 | 454106.0134 | 1822357.9339 | Basic | No | 42.100mm | 42.100mm | 3.950mm | <None> |  |  | 0 | 0 | Z12_B19_FRL | 0.8295 | 0.8684 | 0.8295 | 0.8684 | 3 | 3 | 3 | 3 | 90° 0' 0.000" | 90° 0' 0.000" | Start to End | Start to End | Straight |  | 0 | 0 | 0 | 0 | 0 | 0 | 2 | Pipe | REUSE HDPE | 42.1 mm Corrugated HDPE Pipe | Circular | 4 | 0
9984 (2) | <None> | REUSE | 18.787 | 18.787 | 0% | <None> | <None> | 454091.0134 | 1822357.9339 | 454103.0134 | 1822357.9339 | Basic | No | 42.100mm | 42.100mm | 3.950mm | <None> |  |  | 0 | 0 | Z12_B19_FRL | 0.8061 | 1.0052 | 1.0052 | 0.8295 | 12 | 12 | 12 | 12 | 90° 0' 0.000" | 90° 0' 0.000" | Start to End | Start to End | Straight |  | 0 | 0 | 0 | 0 | 0 | 0 | 2 | Pipe | REUSE HDPE | 42.1 mm Corrugated HDPE Pipe | Circular | 4 | 0
9984 (3) | <None> | REUSE | 19.292 | 19.032 | 2.17% | <None> | <None> | 453956.5051 | 1822357.9339 | 453968.5051 | 1822357.9339 | Basic | No | 42.100mm | 42.100mm | 3.950mm | <None> |  |  | 0 | 0 | Z12_B19_FRL | 0.6433 | 1.0053 | 0.6433 | 1.0053 | 12 | 12.0028 | 12 | 12.0028 | 90° 0' 0.000" | 90° 0' 0.000" | Start to End | Start to End | Straight |  | 0 | 0 | 0 | 0 | 0 | 0 | 2 | Pipe | REUSE HDPE | 42.1 mm Corrugated HDPE Pipe | Circular | 3 | 0
9984 (3) (1) | <None> | REUSE | 19.032 | 18.787 | 0.2% | <None> | <None> | 453968.5051 | 1822357.9339 | 454091.0134 | 1822357.9339 | Basic | No | 42.100mm | 42.100mm | 3.950mm | <None> |  |  | 0 | 0 | Z12_B19_FRL | 1.0052 | 1.0053 | 1.0053 | 1.0052 | 122.5083 | 122.5085 | 122.5083 | 122.5085 | 90° 0' 0.000" | 90° 0' 0.000" | Start to End | Start to End | Straight |  | 0 | 0 | 0 | 0 | 0 | 0 | 2 | Pipe | REUSE HDPE | 42.1 mm Corrugated HDPE Pipe | Circular | 4 | 0
9986 | <None> | REUSE | 18.827 | 18.827 | 0% | <None> | <None> | 453560.0026 | 1822182.9338 | 453567.1026 | 1822182.9338 | Basic | No | 42.100mm | 42.100mm | 3.950mm | <None> |  |  | 0 | 0 | Z12_B19_FRL | 0.7555 | 0.8079 | 0.7555 | 0.7555 | 7.1 | 7.1 | 7.1 | 7.1 | 90° 0' 0.000" | 90° 0' 0.000" | Start to End | Start to End | Straight |  | 0 | 0 | 0 | 0 | 0 | 0 | 2 | Pipe | REUSE HDPE | 42.1 mm Corrugated HDPE Pipe | Circular | 4 | 0
9990 | <None> | REUSE | 18.723 | 18.723 | 0% | <None> | <None> | 454114.1137 | 1822366.0382 | 454114.9137 | 1822366.0382 | Basic | No | 42.100mm | 42.100mm | 3.950mm | <None> |  |  | 0 | 0 | Z12_B19_FRL | 0.9214 | 0.933 | 0.933 | 0.9214 | 0.8 | 0.8 | 0.8 | 0.8 | 90° 0' 13.485" | 90° 0' 13.485" | Start to End | Start to End | Straight |  | 0 | 0 | 0 | 0 | 0 | 0 | 2 | Pipe | REUSE HDPE | 42.1 mm Corrugated HDPE Pipe | Circular | 5 | 0
9990 (1) | <None> | REUSE | 18.826 | 18.826 | 0% | <None> | <None> | 454179.2202 | 1822366.034 | 454180.0202 | 1822366.0339 | Basic | No | 42.100mm | 42.100mm | 3.950mm | <None> |  |  | 0 | 0 | Z12_B19_FRL | 0.6464 | 0.6793 | 0.66 | 0.6793 | 0.8 | 0.8 | 0.8 | 0.8 | 90° 0' 13.485" | 90° 0' 13.485" | Start to End | Start to End | Straight |  | 0 | 0 | 0 | 0 | 0 | 0 | 2 | Pipe | REUSE HDPE | 42.1 mm Corrugated HDPE Pipe | Circular | 5 | 0
9990 (2) | <None> | REUSE | 18.635 | 18.826 | -1.59% | <None> | <None> | 454167.2202 | 1822366.0347 | 454179.2202 | 1822366.034 | Basic | No | 42.100mm | 42.100mm | 3.950mm | <None> |  |  | 0 | 0 | Z12_B19_FRL | 0.6587 | 1.0071 | 1.0071 | 0.66 | 12 | 12.0015 | 12 | 12.0015 | 90° 0' 13.485" | 90° 0' 13.485" | Start to End | Start to End | Straight |  | 0 | 0 | 0 | 0 | 0 | 0 | 2 | Pipe | REUSE HDPE | 42.1 mm Corrugated HDPE Pipe | Circular | 3 | 0
9990 (3) | <None> | REUSE | 18.723 | 18.715 | 0.06% | <None> | <None> | 454114.9137 | 1822366.0382 | 454126.9137 | 1822366.0374 | Basic | No | 42.100mm | 42.100mm | 3.950mm | <None> |  |  | 0 | 0 | Z12_B19_FRL | 0.8745 | 1.0287 | 0.9214 | 1.0071 | 12 | 12 | 12 | 12 | 90° 0' 13.485" | 90° 0' 13.485" | Start to End | Start to End | Straight |  | 0 | 0 | 0 | 0 | 0 | 0 | 2 | Pipe | REUSE HDPE | 42.1 mm Corrugated HDPE Pipe | Circular | 4 | 0
9990 (3) (1) | <None> | REUSE | 18.715 | 18.635 | 0.2% | <None> | <None> | 454126.9137 | 1822366.0374 | 454167.2202 | 1822366.0347 | Basic | No | 42.100mm | 42.100mm | 3.950mm | <None> |  |  | 0 | 0 | Z12_B19_FRL | 1.0071 | 1.0071 | 1.0071 | 1.0071 | 40.3065 | 40.3066 | 40.3065 | 40.3066 | 90° 0' 13.485" | 90° 0' 13.485" | Start to End | Start to End | Straight |  | 0 | 0 | 0 | 0 | 0 | 0 | 2 | Pipe | REUSE HDPE | 42.1 mm Corrugated HDPE Pipe | Circular | 4 | 0
9992 | <None> | REUSE | 19.119 | 19.119 | 0% | <None> | <None> | 453682.3561 | 1822182.9338 | 453685.3563 | 1822182.9338 | Basic | No | 42.100mm | 42.100mm | 3.950mm | <None> |  |  | 0 | 0 | Z12_B19_FRL | 0.6739 | 0.7077 | 0.7077 | 0.6739 | 3.0002 | 3.0002 | 3.0002 | 3.0002 | 90° 0' 0.000" | 90° 0' 0.000" | Start to End | Start to End | Straight |  | 0 | 0 | 0 | 0 | 0 | 0 | 2 | Pipe | REUSE HDPE | 42.1 mm Corrugated HDPE Pipe | Circular | 4 | 0
9992 (1) | <None> | REUSE | 19.227 | 19.227 | 0% | <None> | <None> | 453723.2927 | 1822182.9338 | 453726.2925 | 1822182.9338 | Basic | No | 42.100mm | 42.100mm | 3.950mm | <None> |  |  | 0 | 0 | Z12_B19_FRL | 0.6948 | 0.7295 | 0.6953 | 0.7295 | 2.9998 | 2.9998 | 2.9998 | 2.9998 | 90° 0' 0.000" | 90° 0' 0.000" | Start to End | Start to End | Straight |  | 0 | 0 | 0 | 0 | 0 | 0 | 2 | Pipe | REUSE HDPE | 42.1 mm Corrugated HDPE Pipe | Circular | 4 | 0
9992 (2) | <None> | REUSE | 19.043 | 19.227 | -1.53% | <None> | <None> | 453711.2927 | 1822182.9338 | 453723.2927 | 1822182.9338 | Basic | No | 42.100mm | 42.100mm | 3.950mm | <None> |  |  | 0 | 0 | Z12_B19_FRL | 0.6953 | 1 | 1 | 0.6953 | 12 | 12.0014 | 12 | 12.0014 | 90° 0' 0.000" | 90° 0' 0.000" | Start to End | Start to End | Straight |  | 0 | 0 | 0 | 0 | 0 | 0 | 2 | Pipe | REUSE HDPE | 42.1 mm Corrugated HDPE Pipe | Circular | 3 | 0
9992 (3) | <None> | REUSE | 19.008 | 19.043 | -0.25% | <None> | <None> | 453697.3563 | 1822182.9338 | 453711.2927 | 1822182.9338 | Basic | No | 42.100mm | 42.100mm | 3.950mm | <None> |  |  | 0 | 0 | Z12_B19_FRL | 1 | 1.0002 | 1.0002 | 1 | 13.9364 | 13.9364 | 13.9364 | 13.9364 | 90° 0' 0.000" | 90° 0' 0.000" | Start to End | Start to End | Straight |  | 0 | 0 | 0 | 0 | 0 | 0 | 2 | Pipe | REUSE HDPE | 42.1 mm Corrugated HDPE Pipe | Circular | 4 | 0
9992 (4) | <None> | REUSE | 19.119 | 19.008 | 0.93% | <None> | <None> | 453685.3563 | 1822182.9338 | 453697.3563 | 1822182.9338 | Basic | No | 42.100mm | 42.100mm | 3.950mm | <None> |  |  | 0 | 0 | Z12_B19_FRL | 0.6735 | 1.0002 | 0.6739 | 1.0002 | 12 | 12.0005 | 12 | 12.0005 | 90° 0' 0.000" | 90° 0' 0.000" | Start to End | Start to End | Straight |  | 0 | 0 | 0 | 0 | 0 | 0 | 2 | Pipe | REUSE HDPE | 42.1 mm Corrugated HDPE Pipe | Circular | 4 | 0
9993 | <None> | REUSE | 19.227 | 19.227 | 0% | <None> | <None> | 453726.2925 | 1822182.9338 | 453733.3925 | 1822182.9338 | Basic | No | 42.100mm | 42.100mm | 3.950mm | <None> |  |  | 0 | 0 | Z12_B19_FRL | 0.7295 | 0.7829 | 0.7295 | 0.7295 | 7.1 | 7.1 | 7.1 | 7.1 | 90° 0' 0.000" | 90° 0' 0.000" | Start to End | Start to End | Straight |  | 0 | 0 | 0 | 0 | 0 | 0 | 2 | Pipe | REUSE HDPE | 42.1 mm Corrugated HDPE Pipe | Circular | 4 | 0
9996 | <None> | REUSE | 19.087 | 19.087 | 0% | <None> | <None> | 454178.4713 | 1822182.9338 | 454179.2722 | 1822182.9338 | Basic | No | 42.100mm | 42.100mm | 3.950mm | <None> |  |  | 0 | 0 | Z12_B19_FRL | 0.6794 | 0.6898 | 0.6898 | 0.6794 | 0.8009 | 0.8009 | 0.8009 | 0.8009 | 90° 0' 0.000" | 90° 0' 0.000" | Start to End | Start to End | Straight |  | 0 | 0 | 0 | 0 | 0 | 0 | 2 | Pipe | REUSE HDPE | 42.1 mm Corrugated HDPE Pipe | Circular | 5 | 0
9996 (1) | <None> | REUSE | 19.437 | 19.437 | 0% | <None> | <None> | 454214.4921 | 1822182.9338 | 454217.4921 | 1822182.9338 | Basic | No | 42.100mm | 42.100mm | 3.950mm | <None> |  |  | 0 | 0 | Z12_B19_FRL | 0.5975 | 0.6356 | 0.6077 | 0.6243 | 3 | 3 | 3 | 3 | 90° 0' 0.000" | 90° 0' 0.000" | Start to End | Start to End | Straight |  | 0 | 0 | 0 | 0 | 0 | 0 | 2 | Pipe | REUSE HDPE | 42.1 mm Corrugated HDPE Pipe | Circular | 4 | 0
9996 (2) | <None> | REUSE | 19.063 | 19.437 | -3.12% | <None> | <None> | 454202.4921 | 1822182.9338 | 454214.4921 | 1822182.9338 | Basic | No | 42.100mm | 42.100mm | 3.950mm | <None> |  |  | 0 | 0 | Z12_B19_FRL | 0.6077 | 1.0005 | 1.0005 | 0.6077 | 12 | 12.0058 | 12 | 12.0058 | 90° 0' 0.000" | 90° 0' 0.000" | Start to End | Start to End | Straight |  | 0 | 0 | 0 | 0 | 0 | 0 | 2 | Pipe | REUSE HDPE | 42.1 mm Corrugated HDPE Pipe | Circular | 3 | 0
9996 (3) | <None> | REUSE | 19.087 | 18.87 | 1.81% | <None> | <None> | 454179.2722 | 1822182.9338 | 454191.2722 | 1822182.9338 | Basic | No | 42.100mm | 42.100mm | 3.950mm | <None> |  |  | 0 | 0 | Z12_B19_FRL | 0.6753 | 1.1312 | 0.6794 | 1.1312 | 12 | 12.002 | 12 | 12.002 | 90° 0' 0.000" | 90° 0' 0.000" | Start to End | Start to End | Straight |  | 0 | 0 | 0 | 0 | 0 | 0 | 2 | Pipe | REUSE HDPE | 42.1 mm Corrugated HDPE Pipe | Circular | 3 | 0
9996 (3) (1) | <None> | REUSE | 18.87 | 19.063 | -1.72% | <None> | <None> | 454191.2722 | 1822182.9338 | 454202.4921 | 1822182.9338 | Basic | No | 42.100mm | 42.100mm | 3.950mm | <None> |  |  | 0 | 0 | Z12_B19_FRL | 1.0005 | 1.1312 | 1.1312 | 1.0005 | 11.2199 | 11.2216 | 11.2199 | 11.2216 | 90° 0' 0.000" | 90° 0' 0.000" | Start to End | Start to End | Straight |  | 0 | 0 | 0 | 0 | 0 | 0 | 2 | Pipe | REUSE HDPE | 42.1 mm Corrugated HDPE Pipe | Circular | 3 | 0
9997 | <None> | REUSE | 19.437 | 19.42 | 0.2% | <None> | <None> | 454217.4921 | 1822182.9338 | 454225.5921 | 1822182.9338 | Basic | No | 42.100mm | 42.100mm | 3.950mm | <None> |  |  | 0 | 0 | Z12_B19_FRL | 0.6243 | 0.7277 | 0.6243 | 0.6408 | 8.1 | 8.1 | 8.1 | 8.1 | 90° 0' 0.000" | 90° 0' 0.000" | Start to End | Start to End | Straight |  | 0 | 0 | 0 | 0 | 0 | 0 | 2 | Pipe | REUSE HDPE | 42.1 mm Corrugated HDPE Pipe | Circular | 4 | 0
10002 | <None> | REUSE | 18.513 | 18.513 | 0% | <None> | <None> | 453447.4779 | 1822366.0338 | 453450.4779 | 1822366.0338 | Basic | No | 42.100mm | 42.100mm | 3.950mm | <None> |  |  | 0 | 0 | Z12_B19_FRL | 0.9404 | 0.972 | 0.972 | 0.9404 | 3 | 3 | 3 | 3 | 90° 0' 0.000" | 90° 0' 0.000" | Start to End | Start to End | Straight |  | 0 | 0 | 0 | 0 | 0 | 0 | 2 | Pipe | REUSE HDPE | 42.1 mm Corrugated HDPE Pipe | Circular | 4 | 0
10002 (1) | <None> | REUSE | 19.222 | 19.222 | 0% | <None> | <None> | 453607.0019 | 1822366.0338 | 453607.8026 | 1822366.0338 | Basic | No | 42.100mm | 42.100mm | 3.950mm | <None> |  |  | 0 | 0 | Z12_B19_FRL | 0.7314 | 0.7423 | 0.7314 | 0.7423 | 0.8007 | 0.8007 | 0.8007 | 0.8007 | 90° 0' 0.000" | 90° 0' 0.000" | Start to End | Start to End | Straight |  | 0 | 0 | 0 | 0 | 0 | 0 | 2 | Pipe | REUSE HDPE | 42.1 mm Corrugated HDPE Pipe | Circular | 5 | 0
10002 (2) | <None> | REUSE | 18.926 | 19.222 | -2.47% | <None> | <None> | 453595.0019 | 1822366.0338 | 453607.0019 | 1822366.0338 | Basic | No | 42.100mm | 42.100mm | 3.950mm | <None> |  |  | 0 | 0 | Z12_B19_FRL | 0.7314 | 1.0713 | 1.0713 | 0.7314 | 12 | 12.0037 | 12 | 12.0037 | 90° 0' 0.000" | 90° 0' 0.000" | Start to End | Start to End | Straight |  | 0 | 0 | 0 | 0 | 0 | 0 | 2 | Pipe | REUSE HDPE | 42.1 mm Corrugated HDPE Pipe | Circular | 3 | 0
10002 (3) | <None> | REUSE | 18.513 | 18.677 | -1.37% | <None> | <None> | 453450.4779 | 1822366.0338 | 453462.4779 | 1822366.0338 | Basic | No | 42.100mm | 42.100mm | 3.950mm | <None> |  |  | 0 | 0 | Z12_B19_FRL | 0.8964 | 1.0725 | 0.9404 | 1 | 12 | 12.0011 | 12 | 12.0011 | 90° 0' 0.000" | 90° 0' 0.000" | Start to End | Start to End | Straight |  | 0 | 0 | 0 | 0 | 0 | 0 | 2 | Pipe | REUSE HDPE | 42.1 mm Corrugated HDPE Pipe | Circular | 3 | 0
10002 (3) (1) | <None> | REUSE | 18.677 | 18.926 | -0.19% | <None> | <None> | 453462.4779 | 1822366.0338 | 453595.0019 | 1822366.0338 | Basic | No | 42.100mm | 42.100mm | 3.950mm | <None> |  |  | 0 | 0 | Z12_B19_FRL | 0.8377 | 1.0713 | 1 | 1.0713 | 132.5239 | 132.5242 | 132.5239 | 132.5242 | 90° 0' 0.000" | 90° 0' 0.000" | Start to End | Start to End | Straight |  | 0 | 0 | 0 | 0 | 0 | 0 | 2 | Pipe | REUSE HDPE | 42.1 mm Corrugated HDPE Pipe | Circular | 4 | 0
10006 | <None> | REUSE | 19.079 | 19.079 | 0% | <None> | <None> | 453082.9418 | 1822347.7338 | 453085.9418 | 1822347.7338 | Basic | No | 42.100mm | 42.100mm | 3.950mm | <None> |  |  | 0 | 0 | Z12_B19_FRL | 0.7158 | 0.7543 | 0.7543 | 0.7158 | 3 | 3 | 3 | 3 | 90° 0' 0.000" | 90° 0' 0.000" | Start to End | Start to End | Straight |  | 0 | 0 | 0 | 0 | 0 | 0 | 2 | Pipe | REUSE HDPE | 42.1 mm Corrugated HDPE Pipe | Circular | 4 | 0
10006 (1) | <None> | REUSE | 18.94 | 18.94 | 0% | <None> | <None> | 453160.735 | 1822347.7338 | 453163.7159 | 1822347.7338 | Basic | No | 42.100mm | 42.100mm | 3.950mm | <None> |  |  | 0 | 0 | Z12_B19_FRL | 0.6343 | 0.6648 | 0.6343 | 0.6371 | 2.9809 | 2.9809 | 2.9809 | 2.9809 | 90° 0' 0.000" | 90° 0' 0.000" | Start to End | Start to End | Straight |  | 0 | 0 | 0 | 0 | 0 | 0 | 2 | Pipe | REUSE HDPE | 42.1 mm Corrugated HDPE Pipe | Circular | 4 | 0
10006 (2) | <None> | REUSE | 18.764 | 18.94 | -1.47% | <None> | <None> | 453148.735 | 1822347.7338 | 453160.735 | 1822347.7338 | Basic | No | 42.100mm | 42.100mm | 3.950mm | <None> |  |  | 0 | 0 | Z12_B19_FRL | 0.6343 | 1.0078 | 1.0078 | 0.6343 | 12 | 12.0013 | 12 | 12.0013 | 90° 0' 0.000" | 90° 0' 0.000" | Start to End | Start to End | Straight |  | 0 | 0 | 0 | 0 | 0 | 0 | 2 | Pipe | REUSE HDPE | 42.1 mm Corrugated HDPE Pipe | Circular | 3 | 0
10006 (3) | <None> | REUSE | 19.079 | 18.897 | 1.51% | <None> | <None> | 453085.9418 | 1822347.7338 | 453097.9418 | 1822347.7338 | Basic | No | 42.100mm | 42.100mm | 3.950mm | <None> |  |  | 0 | 0 | Z12_B19_FRL | 0.7158 | 1.0405 | 0.7158 | 1.0405 | 12 | 12.0013 | 12 | 12.0013 | 90° 0' 0.000" | 90° 0' 0.000" | Start to End | Start to End | Straight |  | 0 | 0 | 0 | 0 | 0 | 0 | 2 | Pipe | REUSE HDPE | 42.1 mm Corrugated HDPE Pipe | Circular | 3 | 0
10006 (3) (1) | <None> | REUSE | 18.897 | 18.764 | 0.26% | <None> | <None> | 453097.9418 | 1822347.7338 | 453148.735 | 1822347.7338 | Basic | No | 42.100mm | 42.100mm | 3.950mm | <None> |  |  | 0 | 0 | Z12_B19_FRL | 1.0078 | 1.0407 | 1.0405 | 1.0078 | 50.7933 | 50.7934 | 50.7933 | 50.7934 | 90° 0' 0.000" | 90° 0' 0.000" | Start to End | Start to End | Straight |  | 0 | 0 | 0 | 0 | 0 | 0 | 2 | Pipe | REUSE HDPE | 42.1 mm Corrugated HDPE Pipe | Circular | 4 | 0
10007 | <None> | REUSE | 18.94 | 18.94 | 0% | <None> | <None> | 453163.7159 | 1822347.7338 | 453171.8159 | 1822347.7338 | Basic | No | 42.100mm | 42.100mm | 3.950mm | <None> |  |  | 0 | 0 | Z12_B19_FRL | 0.619 | 0.7746 | 0.6371 | 0.7746 | 8.1 | 8.1 | 8.1 | 8.1 | 90° 0' 0.000" | 90° 0' 0.000" | Start to End | Start to End | Straight |  | 0 | 0 | 0 | 0 | 0 | 0 | 2 | Pipe | REUSE HDPE | 42.1 mm Corrugated HDPE Pipe | Circular | 4 | 0
10010 | <None> | REUSE | 18.53 | 18.53 | 0% | <None> | <None> | 453010.1418 | 1822356.2338 | 453003.0418 | 1822356.2338 | Basic | No | 42.100mm | 42.100mm | 3.950mm | <None> |  |  | 0 | 0 | Z12_B19_FRL | 1.172 | 1.2291 | 1.172 | 1.172 | 7.1 | 7.1 | 7.1 | 7.1 | 270° 0' 0.000" | 270° 0' 0.000" | Start to End | Start to End | Straight |  | 0 | 0 | 0 | 0 | 0 | 0 | 2 | Pipe | REUSE HDPE | 42.1 mm Corrugated HDPE Pipe | Circular | 4 | 0
10014 | <None> | REUSE | 18.818 | 18.738 | 0.16% | <None> | <None> | 453391.54 | 1822614.5904 | 453440.4034 | 1822614.5904 | Basic | No | 63.100mm | 63.100mm | 5.950mm | <None> |  |  | 0 | 0 | Z12_B19_FRL | 0.9404 | 1.0935 | 1 | 1 | 48.8634 | 48.8634 | 48.8634 | 48.8634 | 90° 0' 0.014" | 90° 0' 0.014" | Start to End | Start to End | Straight |  | 0 | 0 | 0 | 0 | 0 | 0 | 2 | Pipe | REUSE HDPE | 63.1 mm Corrugated HDPE Pipe | Circular | 4 | 0
10015 | <None> | REUSE | 18.738 | 18.738 | 0% | <None> | <None> | 453440.4034 | 1822614.5904 | 453447.5034 | 1822614.5904 | Basic | No | 63.100mm | 63.100mm | 5.950mm | <None> |  |  | 0 | 0 | Z12_B19_FRL | 1 | 1.0534 | 1 | 1 | 7.1 | 7.1 | 7.1 | 7.1 | 89° 59' 59.043" | 89° 59' 59.043" | Start to End | Start to End | Straight |  | 0 | 0 | 0 | 0 | 0 | 0 | 2 | Pipe | REUSE HDPE | 63.1 mm Corrugated HDPE Pipe | Circular | 4 | 0
10018 | <None> | REUSE | 19.015 | 19.009 | 0.02% | <None> | <None> | 452836.2851 | 1822240.7089 | 452836.2851 | 1822217.7429 | Basic | No | 42.100mm | 42.100mm | 3.950mm | <None> |  |  | 0 | 0 | Z12_B19_FRL | 0.948 | 1.1031 | 1.0037 | 1 | 22.966 | 22.966 | 22.966 | 22.966 | 179° 59' 59.968" | 179° 59' 59.968" | Start to End | Start to End | Straight |  | 0 | 0 | 0 | 0 | 0 | 0 | 2 | Pipe | REUSE HDPE | 42.1 mm Corrugated HDPE Pipe | Circular | 4 | 0
10019 | <None> | REUSE | 19.009 | 19.014 | -0.05% | <None> | <None> | 452836.2851 | 1822217.7429 | 452836.2851 | 1822209.6429 | Basic | No | 42.100mm | 42.100mm | 3.950mm | <None> |  |  | 0 | 0 | Z12_B19_FRL | 1 | 1.0628 | 1 | 1 | 8.1 | 8.1 | 8.1 | 8.1 | 179° 59' 59.968" | 179° 59' 59.968" | Start to End | Start to End | Straight |  | 0 | 0 | 0 | 0 | 0 | 0 | 2 | Pipe | REUSE HDPE | 42.1 mm Corrugated HDPE Pipe | Circular | 4 | 0
10020 | <None> | REUSE | 18.424 | 18.417 | 0.09% | <None> | <None> | 453345.1651 | 1822209.6429 | 453345.1651 | 1822217.7429 | Basic | No | 63.100mm | 63.100mm | 5.950mm | <None> |  |  | 0 | 0 | Z12_B19_FRL | 0.8979 | 0.9685 | 0.8979 | 0.9055 | 8.1 | 8.1 | 8.1 | 8.1 | 0° 0' 0.000" | 0° 0' 0.000" | Start to End | Start to End | Straight |  | 0 | 0 | 0 | 0 | 0 | 0 | 2 | Pipe | REUSE HDPE | 63.1 mm Corrugated HDPE Pipe | Circular | 4 | 0
10021 | <None> | REUSE | 18.417 | 18.417 | 0% | <None> | <None> | 453345.1651 | 1822217.7429 | 453345.1651 | 1822218.5429 | Basic | No | 63.100mm | 63.100mm | 5.950mm | <None> |  |  | 0 | 0 | Z12_B19_FRL | 0.8941 | 0.9055 | 0.9055 | 0.8941 | 0.8 | 0.8 | 0.8 | 0.8 | 0° 0' 0.000" | 0° 0' 0.000" | Start to End | Start to End | Straight |  | 0 | 0 | 0 | 0 | 0 | 0 | 2 | Pipe | REUSE HDPE | 63.1 mm Corrugated HDPE Pipe | Circular | 5 | 0
10021 (1) | <None> | REUSE | 18.348 | 18.349 | -0.24% | <None> | <None> | 453345.1651 | 1822242.5482 | 453345.1651 | 1822243.3249 | Basic | No | 63.100mm | 63.100mm | 5.950mm | <None> |  |  | 0 | 0 | Z12_B19_FRL | 1 | 1 | 1 | 1 | 0.7766 | 0.7766 | 0.7766 | 0.7766 | 0° 0' 0.000" | 0° 0' 0.000" | Start to End | Start to End | Straight |  | 0 | 0 | 0 | 0 | 0 | 0 | 2 | Pipe | REUSE HDPE | 63.1 mm Corrugated HDPE Pipe | Circular | 5 | 0
10021 (2) | <None> | REUSE | 18.349 | 18.513 | -0.39% | <None> | <None> | 453345.1651 | 1822243.3249 | 453315.5561 | 1822272.9237 | Basic | No | 63.100mm | 63.100mm | 5.950mm | <None> |  |  | 0 | 0 | Z12_B19_FRL | 1 | 1.1081 | 1 | 1 | 41.8663 | 41.8666 | 41.8663 | 41.8666 | 314° 59' 24.481" | 314° 59' 24.481" | Start to End | Start to End | Straight |  | 0 | 0 | 0 | 0 | 0 | 0 | 2 | Pipe | REUSE HDPE | 63.1 mm Corrugated HDPE Pipe | Circular | 4 | 0
10021 (2) (1) | <None> | REUSE | 18.417 | 18.318 | 0.82% | <None> | <None> | 453345.1651 | 1822218.5429 | 453345.1651 | 1822230.5429 | Basic | No | 63.100mm | 63.100mm | 5.950mm | <None> |  |  | 0 | 0 | Z12_B19_FRL | 0.8662 | 1.0492 | 0.8941 | 1.0041 | 12 | 12.0004 | 12 | 12.0004 | 0° 0' 0.000" | 0° 0' 0.000" | Start to End | Start to End | Straight |  | 0 | 0 | 0 | 0 | 0 | 0 | 2 | Pipe | REUSE HDPE | 63.1 mm Corrugated HDPE Pipe | Circular | 4 | 0
10021 (2) (1) (1) | <None> | REUSE | 18.318 | 18.348 | -0.25% | <None> | <None> | 453345.1651 | 1822230.5429 | 453345.1651 | 1822242.5482 | Basic | No | 63.100mm | 63.100mm | 5.950mm | <None> |  |  | 0 | 0 | Z12_B19_FRL | 1 | 1.0041 | 1.0041 | 1 | 12.0054 | 12.0054 | 12.0054 | 12.0054 | 0° 0' 0.000" | 0° 0' 0.000" | Start to End | Start to End | Straight |  | 0 | 0 | 0 | 0 | 0 | 0 | 2 | Pipe | REUSE HDPE | 63.1 mm Corrugated HDPE Pipe | Circular | 4 | 0
10021 (3) | <None> | REUSE | 18.513 | 18.528 | -0.97% | <None> | <None> | 453315.5561 | 1822272.9237 | 453313.939 | 1822272.9237 | Basic | No | 63.100mm | 63.100mm | 5.950mm | <None> |  |  | 0 | 0 | Z12_B19_FRL | 0.9875 | 1 | 1 | 0.9875 | 1.617 | 1.6171 | 1.617 | 1.6171 | 270° 0' 0.000" | 270° 0' 0.000" | Start to End | Start to End | Straight |  | 0 | 0 | 0 | 0 | 0 | 0 | 2 | Pipe | REUSE HDPE | 63.1 mm Corrugated HDPE Pipe | Circular | 4 | 0
10047 | <None> | REUSE | 19.027 | 19.034 | -0.1% | <None> | <None> | 453675.2561 | 1822038.6671 | 453682.3561 | 1822038.6671 | Basic | No | 42.100mm | 42.100mm | 3.950mm | <None> |  |  | 0 | 0 | Z12_B19_FRL | 0.942 | 0.999 | 0.9491 | 0.942 | 7.1 | 7.1 | 7.1 | 7.1 | 90° 0' 0.000" | 90° 0' 0.000" | Start to End | Start to End | Straight |  | 0 | 0 | 0 | 0 | 0 | 0 | 2 | Pipe | REUSE HDPE | 42.1 mm Corrugated HDPE Pipe | Circular | 4 | 0
10054 | <None> | REUSE | 18.787 | 18.79 | -0.03% | <None> | <None> | 454106.0134 | 1822357.9339 | 454114.1134 | 1822357.9339 | Basic | No | 42.100mm | 42.100mm | 3.950mm | <None> |  |  | 0 | 0 | Z12_B19_FRL | 0.8658 | 0.9335 | 0.8684 | 0.8658 | 8.1 | 8.1 | 8.1 | 8.1 | 90° 0' 0.000" | 90° 0' 0.000" | Start to End | Start to End | Straight |  | 0 | 0 | 0 | 0 | 0 | 0 | 2 | Pipe | REUSE HDPE | 42.1 mm Corrugated HDPE Pipe | Circular | 4 | 0
10058 | <None> | REUSE | 18.947 | 18.947 | 0% | <None> | <None> | 453200.9327 | 1822217.7429 | 453200.1326 | 1822217.7429 | Basic | No | 42.100mm | 42.100mm | 3.950mm | <None> |  |  | 0 | 0 | Z12_B19_FRL | 0.6763 | 0.6853 | 0.6853 | 0.6763 | 0.8 | 0.8 | 0.8 | 0.8 | 270° 0' 0.000" | 270° 0' 0.000" | Start to End | Start to End | Straight |  | 0 | 0 | 0 | 0 | 0 | 0 | 2 | Pipe | REUSE HDPE | 42.1 mm Corrugated HDPE Pipe | Circular | 5 | 0
10058 (1) | <None> | REUSE | 18.844 | 18.654 | 0.21% | <None> | <None> | 453188.1326 | 1822217.7429 | 453097.9418 | 1822217.7429 | Basic | No | 42.100mm | 42.100mm | 3.950mm | <None> |  |  | 0 | 0 | Z12_B19_FRL | 1.006 | 1.0909 | 1.006 | 1.0061 | 90.1908 | 90.191 | 90.1908 | 90.191 | 270° 0' 0.000" | 270° 0' 0.000" | Start to End | Start to End | Straight |  | 0 | 0 | 0 | 0 | 0 | 0 | 2 | Pipe | REUSE HDPE | 42.1 mm Corrugated HDPE Pipe | Circular | 4 | 0
10058 (1) (1) | <None> | REUSE | 18.654 | 18.842 | -1.56% | <None> | <None> | 453097.9418 | 1822217.7429 | 453085.9418 | 1822217.7429 | Basic | No | 42.100mm | 42.100mm | 3.950mm | <None> |  |  | 0 | 0 | Z12_B19_FRL | 0.6063 | 1.0061 | 1.0061 | 0.6063 | 12 | 12.0015 | 12 | 12.0015 | 270° 0' 0.000" | 270° 0' 0.000" | Start to End | Start to End | Straight |  | 0 | 0 | 0 | 0 | 0 | 0 | 2 | Pipe | REUSE HDPE | 42.1 mm Corrugated HDPE Pipe | Circular | 3 | 0
10058 (1) (1) (1) | <None> | REUSE | 18.842 | 18.842 | 0% | <None> | <None> | 453085.9418 | 1822217.7429 | 453082.9418 | 1822217.7429 | Basic | No | 42.100mm | 42.100mm | 3.950mm | <None> |  |  | 0 | 0 | Z12_B19_FRL | 0.6013 | 0.6462 | 0.6063 | 0.6462 | 3 | 3 | 3 | 3 | 270° 0' 0.000" | 270° 0' 0.000" | Start to End | Start to End | Straight |  | 0 | 0 | 0 | 0 | 0 | 0 | 2 | Pipe | REUSE HDPE | 42.1 mm Corrugated HDPE Pipe | Circular | 4 | 0
10058 (2) | <None> | REUSE | 18.947 | 18.844 | 0.86% | <None> | <None> | 453200.1326 | 1822217.7429 | 453188.1326 | 1822217.7429 | Basic | No | 42.100mm | 42.100mm | 3.950mm | <None> |  |  | 0 | 0 | Z12_B19_FRL | 0.6757 | 1.006 | 0.6763 | 1.006 | 12 | 12.0004 | 12 | 12.0004 | 270° 0' 0.000" | 270° 0' 0.000" | Start to End | Start to End | Straight |  | 0 | 0 | 0 | 0 | 0 | 0 | 2 | Pipe | REUSE HDPE | 42.1 mm Corrugated HDPE Pipe | Circular | 4 | 0
10060 | <None> | REUSE | 18.827 | 18.827 | 0% | <None> | <None> | 453567.1026 | 1822182.9338 | 453570.1028 | 1822182.9338 | Basic | No | 42.100mm | 42.100mm | 3.950mm | <None> |  |  | 0 | 0 | Z12_B19_FRL | 0.7226 | 0.7555 | 0.7555 | 0.7226 | 3.0002 | 3.0002 | 3.0002 | 3.0002 | 90° 0' 1.745" | 90° 0' 1.745" | Start to End | Start to End | Straight |  | 0 | 0 | 0 | 0 | 0 | 0 | 2 | Pipe | REUSE HDPE | 42.1 mm Corrugated HDPE Pipe | Circular | 4 | 0
10060 (1) | <None> | REUSE | 18.782 | 18.724 | 0.49% | <None> | <None> | 453592.8028 | 1822182.9336 | 453604.8028 | 1822182.9338 | Basic | No | 42.100mm | 42.100mm | 3.950mm | <None> |  |  | 0 | 0 | Z12_B19_FRL | 0.9344 | 1.0844 | 0.9999 | 0.9701 | 12 | 12.0001 | 12 | 12.0001 | 89° 59' 57.010" | 89° 59' 57.010" | Start to End | Start to End | Straight |  | 0 | 0 | 0 | 0 | 0 | 0 | 2 | Pipe | REUSE HDPE | 42.1 mm Corrugated HDPE Pipe | Circular | 4 | 0
10060 (1) (1) | <None> | REUSE | 18.724 | 18.724 | 0% | <None> | <None> | 453604.8028 | 1822182.9338 | 453607.8026 | 1822182.9338 | Basic | No | 42.100mm | 42.100mm | 3.950mm | <None> |  |  | 0 | 0 | Z12_B19_FRL | 0.9626 | 1.0123 | 0.9701 | 1.0123 | 2.9998 | 2.9998 | 2.9998 | 2.9998 | 89° 59' 57.010" | 89° 59' 57.010" | Start to End | Start to End | Straight |  | 0 | 0 | 0 | 0 | 0 | 0 | 2 | Pipe | REUSE HDPE | 42.1 mm Corrugated HDPE Pipe | Circular | 4 | 0
10060 (2) | <None> | REUSE | 18.76 | 18.782 | -0.2% | <None> | <None> | 453582.1028 | 1822182.9337 | 453592.8028 | 1822182.9336 | Basic | No | 42.100mm | 42.100mm | 3.950mm | <None> |  |  | 0 | 0 | Z12_B19_FRL | 0.9999 | 1 | 1 | 0.9999 | 10.7 | 10.7 | 10.7 | 10.7 | 90° 0' 1.745" | 90° 0' 1.745" | Start to End | Start to End | Straight |  | 0 | 0 | 0 | 0 | 0 | 0 | 2 | Pipe | REUSE HDPE | 42.1 mm Corrugated HDPE Pipe | Circular | 4 | 0
10060 (3) | <None> | REUSE | 18.827 | 18.76 | 0.55% | <None> | <None> | 453570.1028 | 1822182.9338 | 453582.1028 | 1822182.9337 | Basic | No | 42.100mm | 42.100mm | 3.950mm | <None> |  |  | 0 | 0 | Z12_B19_FRL | 0.7187 | 1 | 0.7226 | 1 | 12 | 12.0002 | 12 | 12.0002 | 90° 0' 1.745" | 90° 0' 1.745" | Start to End | Start to End | Straight |  | 0 | 0 | 0 | 0 | 0 | 0 | 2 | Pipe | REUSE HDPE | 42.1 mm Corrugated HDPE Pipe | Circular | 4 | 0
10066 | <None> | REUSE | 18.447 | 18.447 | 0% | <None> | <None> | 453447.4963 | 1822545.7004 | 453440.3963 | 1822545.7004 | Basic | No | 42.100mm | 42.100mm | 3.950mm | <None> |  |  | 0 | 0 | Z12_B19_FRL | 1.1557 | 1.2817 | 1.1916 | 1.2817 | 7.1 | 7.1 | 7.1 | 7.1 | 269° 59' 60.000" | 269° 59' 60.000" | Start to End | Start to End | Straight |  | 0 | 0 | 0 | 0 | 0 | 0 | 2 | Pipe | REUSE HDPE | 42.1 mm Corrugated HDPE Pipe | Circular | 4 | 0
10067 | <None> | REUSE | 18.447 | 18.447 | 0% | <None> | <None> | 453440.3963 | 1822545.7004 | 453436.1149 | 1822545.7004 | Basic | No | 42.100mm | 42.100mm | 3.950mm | <None> |  |  | 0 | 0 | Z12_B19_FRL | 1.2817 | 1.3668 | 1.2817 | 1.3668 | 4.2814 | 4.2814 | 4.2814 | 4.2814 | 270° 0' 0.000" | 270° 0' 0.000" | Start to End | Start to End | Straight |  | 0 | 0 | 0 | 0 | 0 | 0 | 2 | Pipe | REUSE HDPE | 42.1 mm Corrugated HDPE Pipe | Circular | 4 | 0
10068 | <None> | REUSE | 19.092 | 19.078 | 0.2% | <None> | <None> | 454026.0783 | 1822366.0339 | 454033.1783 | 1822366.0334 | Basic | No | 42.100mm | 42.100mm | 3.950mm | <None> |  |  | 0 | 0 | Z12_B19_FRL | 0.7367 | 0.8034 | 0.7367 | 0.7513 | 7.1 | 7.1 | 7.1 | 7.1 | 90° 0' 13.485" | 90° 0' 13.485" | Start to End | Start to End | Straight |  | 0 | 0 | 0 | 0 | 0 | 0 | 2 | Pipe | REUSE HDPE | 42.1 mm Corrugated HDPE Pipe | Circular | 4 | 0
10069 | <None> | REUSE | 19.078 | 19.078 | 0% | <None> | <None> | 454033.1783 | 1822366.0387 | 454033.9783 | 1822366.0386 | Basic | No | 42.100mm | 42.100mm | 3.950mm | <None> |  |  | 0 | 0 | Z12_B19_FRL | 0.7123 | 0.7512 | 0.7512 | 0.7186 | 0.8 | 0.8 | 0.8 | 0.8 | 90° 0' 13.485" | 90° 0' 13.485" | Start to End | Start to End | Straight |  | 0 | 0 | 0 | 0 | 0 | 0 | 2 | Pipe | REUSE HDPE | 42.1 mm Corrugated HDPE Pipe | Circular | 5 | 0
10069 (1) | <None> | REUSE | 18.723 | 18.723 | 0% | <None> | <None> | 454103.0133 | 1822366.0341 | 454106.0133 | 1822366.0339 | Basic | No | 42.100mm | 42.100mm | 3.950mm | <None> |  |  | 0 | 0 | Z12_B19_FRL | 0.8935 | 0.933 | 0.8935 | 0.933 | 3 | 3 | 3 | 3 | 90° 0' 13.485" | 90° 0' 13.485" | Start to End | Start to End | Straight |  | 0 | 0 | 0 | 0 | 0 | 0 | 2 | Pipe | REUSE HDPE | 42.1 mm Corrugated HDPE Pipe | Circular | 4 | 0
10069 (2) | <None> | REUSE | 18.787 | 18.723 | 0.53% | <None> | <None> | 454091.0133 | 1822366.0349 | 454103.0133 | 1822366.0341 | Basic | No | 42.100mm | 42.100mm | 3.950mm | <None> |  |  | 0 | 0 | Z12_B19_FRL | 0.8605 | 1.03 | 1.007 | 0.8935 | 12 | 12.0002 | 12 | 12.0002 | 90° 0' 13.485" | 90° 0' 13.485" | Start to End | Start to End | Straight |  | 0 | 0 | 0 | 0 | 0 | 0 | 2 | Pipe | REUSE HDPE | 42.1 mm Corrugated HDPE Pipe | Circular | 4 | 0
10069 (3) | <None> | REUSE | 19.078 | 18.877 | 1.67% | <None> | <None> | 454033.9783 | 1822366.0386 | 454045.9783 | 1822366.0378 | Basic | No | 42.100mm | 42.100mm | 3.950mm | <None> |  |  | 0 | 0 | Z12_B19_FRL | 0.7186 | 1.0069 | 0.7186 | 1.0069 | 12 | 12.0017 | 12 | 12.0017 | 90° 0' 13.485" | 90° 0' 13.485" | Start to End | Start to End | Straight |  | 0 | 0 | 0 | 0 | 0 | 0 | 2 | Pipe | REUSE HDPE | 42.1 mm Corrugated HDPE Pipe | Circular | 3 | 0
10069 (3) (1) | <None> | REUSE | 18.877 | 18.787 | 0.2% | <None> | <None> | 454045.9783 | 1822366.0378 | 454091.0133 | 1822366.0349 | Basic | No | 42.100mm | 42.100mm | 3.950mm | <None> |  |  | 0 | 0 | Z12_B19_FRL | 1.0069 | 1.007 | 1.0069 | 1.007 | 45.0351 | 45.0352 | 45.0351 | 45.0352 | 90° 0' 13.485" | 90° 0' 13.485" | Start to End | Start to End | Straight |  | 0 | 0 | 0 | 0 | 0 | 0 | 2 | Pipe | REUSE HDPE | 42.1 mm Corrugated HDPE Pipe | Circular | 4 | 0
10072 | <None> | REUSE | 18.489 | 18.522 | -0.05% | <None> | <None> | 452921.4193 | 1822023.6682 | 452994.2393 | 1822023.6682 | Basic | No | 42.100mm | 42.100mm | 3.950mm | <None> |  |  | 0 | 0 | Z12_B19_FRL | 0.9465 | 1.1049 | 1 | 1.006 | 72.82 | 72.82 | 72.82 | 72.82 | 90° 0' 0.048" | 90° 0' 0.048" | Start to End | Start to End | Straight |  | 0 | 0 | 0 | 0 | 0 | 0 | 2 | Pipe | REUSE HDPE | 42.1 mm Corrugated HDPE Pipe | Circular | 4 | 0
10072 (1) | <None> | REUSE | 18.541 | 18.541 | 0% | <None> | <None> | 453006.2393 | 1822023.6682 | 453007.0393 | 1822023.6682 | Basic | No | 42.100mm | 42.100mm | 3.950mm | <None> |  |  | 0 | 0 | Z12_B19_FRL | 0.9025 | 0.9426 | 0.9219 | 0.9426 | 0.8 | 0.8 | 0.8 | 0.8 | 90° 0' 0.048" | 90° 0' 0.048" | Start to End | Start to End | Straight |  | 0 | 0 | 0 | 0 | 0 | 0 | 2 | Pipe | REUSE HDPE | 42.1 mm Corrugated HDPE Pipe | Circular | 5 | 0
10072 (2) | <None> | REUSE | 18.522 | 18.541 | -0.16% | <None> | <None> | 452994.2393 | 1822023.6682 | 453006.2393 | 1822023.6682 | Basic | No | 42.100mm | 42.100mm | 3.950mm | <None> |  |  | 0 | 0 | Z12_B19_FRL | 0.8838 | 1.0345 | 1.006 | 0.9219 | 12 | 12 | 12 | 12 | 90° 0' 0.048" | 90° 0' 0.048" | Start to End | Start to End | Straight |  | 0 | 0 | 0 | 0 | 0 | 0 | 2 | Pipe | REUSE HDPE | 42.1 mm Corrugated HDPE Pipe | Circular | 4 | 0
10075 | <None> | REUSE | 18.381 | 18.283 | 0.16% | <None> | <None> | 452952.5418 | 1822430.3145 | 453003.0418 | 1822466.4808 | Basic | No | 42.100mm | 42.100mm | 3.950mm | <None> |  |  | 0 | 0 | Z12_B19_FRL | 0.9472 | 1.1396 | 1 | 1 | 62.1149 | 62.1149 | 62.1149 | 62.1149 | 54° 23' 27.818" | 54° 23' 27.818" | Start to End | Start to End | Straight |  | 0 | 0 | 0 | 0 | 0 | 0 | 2 | Pipe | REUSE HDPE | 42.1 mm Corrugated HDPE Pipe | Circular | 4 | 0
10076 | <None> | REUSE | 18.53 | 18.53 | 0% | <None> | <None> | 453003.0418 | 1822356.2338 | 453002.2418 | 1822356.2338 | Basic | No | 42.100mm | 42.100mm | 3.950mm | <None> |  |  | 0 | 0 | Z12_B19_FRL | 1.1607 | 1.172 | 1.172 | 1.1607 | 0.8 | 0.8 | 0.8 | 0.8 | 270° 0' 0.000" | 270° 0' 0.000" | Start to End | Start to End | Straight |  | 0 | 0 | 0 | 0 | 0 | 0 | 2 | Pipe | REUSE HDPE | 42.1 mm Corrugated HDPE Pipe | Circular | 5 | 0
10076 (1) | <None> | REUSE | 18.53 | 18.742 | -1.77% | <None> | <None> | 453002.2418 | 1822356.2338 | 452990.2418 | 1822356.2338 | Basic | No | 42.100mm | 42.100mm | 3.950mm | <None> |  |  | 0 | 0 | Z12_B19_FRL | 1.0413 | 1.205 | 1.1607 | 1.0413 | 12 | 12.0019 | 12 | 12.0019 | 270° 0' 0.000" | 270° 0' 0.000" | Start to End | Start to End | Straight |  | 0 | 0 | 0 | 0 | 0 | 0 | 2 | Pipe | REUSE HDPE | 42.1 mm Corrugated HDPE Pipe | Circular | 3 | 0
10076 (1) (1) | <None> | REUSE | 18.742 | 18.691 | 0.2% | <None> | <None> | 452990.2418 | 1822356.2338 | 452965.3412 | 1822356.2338 | Basic | No | 42.100mm | 42.100mm | 3.950mm | <None> |  |  | 0 | 0 | Z12_B19_FRL | 1.0413 | 1.0813 | 1.0413 | 1.0813 | 24.9006 | 24.9007 | 24.9006 | 24.9007 | 270° 0' 0.000" | 270° 0' 0.000" | Start to End | Start to End | Straight |  | 0 | 0 | 0 | 0 | 0 | 0 | 2 | Pipe | REUSE HDPE | 42.1 mm Corrugated HDPE Pipe | Circular | 4 | 0
10076 (1) (1) (1) | <None> | REUSE | 18.641 | 18.641 | 0% | <None> | <None> | 452953.3412 | 1822356.2338 | 452952.5418 | 1822356.2338 | Basic | No | 42.100mm | 42.100mm | 3.950mm | <None> |  |  | 0 | 0 | Z12_B19_FRL | 1.0006 | 1.0202 | 1.0006 | 1.0202 | 0.7994 | 0.7994 | 0.7994 | 0.7994 | 270° 0' 0.000" | 270° 0' 0.000" | Start to End | Start to End | Straight |  | 0 | 0 | 0 | 0 | 0 | 0 | 2 | Pipe | REUSE HDPE | 42.1 mm Corrugated HDPE Pipe | Circular | 5 | 0
10076 (1) (1) (2) | <None> | REUSE | 18.691 | 18.641 | 0.42% | <None> | <None> | 452965.3412 | 1822356.2338 | 452953.3412 | 1822356.2338 | Basic | No | 42.100mm | 42.100mm | 3.950mm | <None> |  |  | 0 | 0 | Z12_B19_FRL | 0.9516 | 1.1058 | 1.0813 | 1.0006 | 12 | 12.0001 | 12 | 12.0001 | 270° 0' 0.000" | 270° 0' 0.000" | Start to End | Start to End | Straight |  | 0 | 0 | 0 | 0 | 0 | 0 | 2 | Pipe | REUSE HDPE | 42.1 mm Corrugated HDPE Pipe | Circular | 4 | 0
10079 | <None> | REUSE | 18.974 | 18.974 | 0% | <None> | <None> | 453668.7118 | 1822537.6004 | 453671.7119 | 1822537.6004 | Basic | No | 42.100mm | 42.100mm | 3.950mm | <None> |  |  | 0 | 0 | Z12_B19_FRL | 0.6378 | 0.6789 | 0.6789 | 0.6378 | 3.0001 | 3.0001 | 3.0001 | 3.0001 | 89° 59' 59.999" | 89° 59' 59.999" | Start to End | Start to End | Straight |  | 0 | 0 | 0 | 0 | 0 | 0 | 2 | Pipe | REUSE HDPE | 42.1 mm Corrugated HDPE Pipe | Circular | 4 | 0
10079 (1) | <None> | REUSE | 19.31 | 19.31 | 0% | <None> | <None> | 453716.4115 | 1822537.6004 | 453717.2115 | 1822537.6004 | Basic | No | 42.100mm | 42.100mm | 3.950mm | <None> |  |  | 0 | 0 | Z12_B19_FRL | 0.6274 | 0.674 | 0.6469 | 0.674 | 0.8 | 0.8 | 0.8 | 0.8 | 89° 59' 59.999" | 89° 59' 59.999" | Start to End | Start to End | Straight |  | 0 | 0 | 0 | 0 | 0 | 0 | 2 | Pipe | REUSE HDPE | 42.1 mm Corrugated HDPE Pipe | Circular | 5 | 0
10079 (2) | <None> | REUSE | 18.891 | 19.31 | -3.49% | <None> | <None> | 453704.4115 | 1822537.6004 | 453716.4115 | 1822537.6004 | Basic | No | 42.100mm | 42.100mm | 3.950mm | <None> |  |  | 0 | 0 | Z12_B19_FRL | 0.6469 | 1.0583 | 1.0583 | 0.6469 | 12 | 12.0073 | 12 | 12.0073 | 89° 59' 59.999" | 89° 59' 59.999" | Start to End | Start to End | Straight |  | 0 | 0 | 0 | 0 | 0 | 0 | 2 | Pipe | REUSE HDPE | 42.1 mm Corrugated HDPE Pipe | Circular | 3 | 0
10079 (3) | <None> | REUSE | 18.974 | 18.749 | 1.88% | <None> | <None> | 453671.7119 | 1822537.6004 | 453683.7119 | 1822537.6004 | Basic | No | 42.100mm | 42.100mm | 3.950mm | <None> |  |  | 0 | 0 | Z12_B19_FRL | 0.6378 | 1.0873 | 0.6378 | 1.0873 | 12 | 12.0021 | 12 | 12.0021 | 89° 59' 59.999" | 89° 59' 59.999" | Start to End | Start to End | Straight |  | 0 | 0 | 0 | 0 | 0 | 0 | 2 | Pipe | REUSE HDPE | 42.1 mm Corrugated HDPE Pipe | Circular | 3 | 0
10079 (3) (1) | <None> | REUSE | 18.749 | 18.891 | -0.68% | <None> | <None> | 453683.7119 | 1822537.6004 | 453704.4115 | 1822537.6004 | Basic | No | 42.100mm | 42.100mm | 3.950mm | <None> |  |  | 0 | 0 | Z12_B19_FRL | 1.0583 | 1.0873 | 1.0873 | 1.0583 | 20.6996 | 20.7001 | 20.6996 | 20.7001 | 89° 59' 59.999" | 89° 59' 59.999" | Start to End | Start to End | Straight |  | 0 | 0 | 0 | 0 | 0 | 0 | 2 | Pipe | REUSE HDPE | 42.1 mm Corrugated HDPE Pipe | Circular | 4 | 0
10100 | <None> | REUSE | 18.738 | 18.738 | 0% | <None> | <None> | 453607.8026 | 1822038.6671 | 453615.9026 | 1822038.6671 | Basic | No | 42.100mm | 42.100mm | 3.950mm | <None> |  |  | 0 | 0 | Z12_B19_FRL | 1.07 | 1.1467 | 1.07 | 1.1082 | 8.1 | 8.1 | 8.1 | 8.1 | 90° 0' 0.000" | 90° 0' 0.000" | Start to End | Start to End | Straight |  | 0 | 0 | 0 | 0 | 0 | 0 | 2 | Pipe | REUSE HDPE | 42.1 mm Corrugated HDPE Pipe | Circular | 4 | 0
10101 | <None> | REUSE | 18.738 | 18.738 | 0% | <None> | <None> | 453615.9026 | 1822038.6671 | 453618.9026 | 1822038.6671 | Basic | No | 42.100mm | 42.100mm | 3.950mm | <None> |  |  | 0 | 0 | Z12_B19_FRL | 1.0753 | 1.1085 | 1.1082 | 1.0753 | 3 | 3 | 3 | 3 | 90° 0' 0.000" | 90° 0' 0.000" | Start to End | Start to End | Straight |  | 0 | 0 | 0 | 0 | 0 | 0 | 2 | Pipe | REUSE HDPE | 42.1 mm Corrugated HDPE Pipe | Circular | 4 | 0
10101 (1) | <None> | REUSE | 19.049 | 19.027 | 0.18% | <None> | <None> | 453662.4561 | 1822038.6671 | 453674.4561 | 1822038.6671 | Basic | No | 42.100mm | 42.100mm | 3.950mm | <None> |  |  | 0 | 0 | Z12_B19_FRL | 0.8899 | 1.0409 | 0.9997 | 0.9388 | 12 | 12 | 12 | 12 | 90° 0' 0.000" | 90° 0' 0.000" | Start to End | Start to End | Straight |  | 0 | 0 | 0 | 0 | 0 | 0 | 2 | Pipe | REUSE HDPE | 42.1 mm Corrugated HDPE Pipe | Circular | 4 | 0
10101 (1) (1) | <None> | REUSE | 19.027 | 19.027 | 0% | <None> | <None> | 453674.4561 | 1822038.6671 | 453675.2561 | 1822038.6671 | Basic | No | 42.100mm | 42.100mm | 3.950mm | <None> |  |  | 0 | 0 | Z12_B19_FRL | 0.9287 | 0.9491 | 0.9388 | 0.9491 | 0.8 | 0.8 | 0.8 | 0.8 | 90° 0' 0.000" | 90° 0' 0.000" | Start to End | Start to End | Straight |  | 0 | 0 | 0 | 0 | 0 | 0 | 2 | Pipe | REUSE HDPE | 42.1 mm Corrugated HDPE Pipe | Circular | 5 | 0
10101 (2) | <None> | REUSE | 18.971 | 19.049 | -0.25% | <None> | <None> | 453630.9026 | 1822038.6671 | 453662.4561 | 1822038.6671 | Basic | No | 42.100mm | 42.100mm | 3.950mm | <None> |  |  | 0 | 0 | Z12_B19_FRL | 0.9997 | 1.0001 | 1.0001 | 0.9997 | 31.5535 | 31.5536 | 31.5535 | 31.5536 | 90° 0' 0.000" | 90° 0' 0.000" | Start to End | Start to End | Straight |  | 0 | 0 | 0 | 0 | 0 | 0 | 2 | Pipe | REUSE HDPE | 42.1 mm Corrugated HDPE Pipe | Circular | 4 | 0
10101 (3) | <None> | REUSE | 18.738 | 18.971 | -1.94% | <None> | <None> | 453618.9026 | 1822038.6671 | 453630.9026 | 1822038.6671 | Basic | No | 42.100mm | 42.100mm | 3.950mm | <None> |  |  | 0 | 0 | Z12_B19_FRL | 1.0001 | 1.1654 | 1.0753 | 1.0001 | 12 | 12.0023 | 12 | 12.0023 | 90° 0' 0.000" | 90° 0' 0.000" | Start to End | Start to End | Straight |  | 0 | 0 | 0 | 0 | 0 | 0 | 2 | Pipe | REUSE HDPE | 42.1 mm Corrugated HDPE Pipe | Circular | 3 | 0
10107 | <None> | REUSE | 19.119 | 19.119 | 0% | <None> | <None> | 453675.2561 | 1822182.9338 | 453682.3561 | 1822182.9338 | Basic | No | 42.100mm | 42.100mm | 3.950mm | <None> |  |  | 0 | 0 | Z12_B19_FRL | 0.7077 | 0.7609 | 0.7079 | 0.7077 | 7.1 | 7.1 | 7.1 | 7.1 | 90° 0' 0.000" | 90° 0' 0.000" | Start to End | Start to End | Straight |  | 0 | 0 | 0 | 0 | 0 | 0 | 2 | Pipe | REUSE HDPE | 42.1 mm Corrugated HDPE Pipe | Circular | 4 | 0
10112 | <None> | REUSE | 18.919 | 18.454 | 0.39% | <None> | <None> | 452848.526 | 1822356.2338 | 452945.4418 | 1822425.2578 | Basic | No | 42.100mm | 42.100mm | 3.950mm | <None> |  |  | 0 | 0 | Z12_B19_FRL | 0.9196 | 1.1006 | 0.9929 | 1 | 118.9831 | 118.9841 | 118.9831 | 118.9841 | 54° 32' 28.696" | 54° 32' 28.696" | Start to End | Start to End | Straight |  | 0 | 0 | 0 | 0 | 0 | 0 | 2 | Pipe | REUSE HDPE | 42.1 mm Corrugated HDPE Pipe | Circular | 4 | 0
10114 | <None> | REUSE | 18.641 | 18.573 | 0.95% | <None> | <None> | 452952.5418 | 1822356.2338 | 452945.4418 | 1822356.2338 | Basic | No | 42.100mm | 42.100mm | 3.950mm | <None> |  |  | 0 | 0 | Z12_B19_FRL | 1.0202 | 1.1113 | 1.0202 | 1.0879 | 7.1 | 7.1003 | 7.1 | 7.1003 | 270° 0' 0.000" | 270° 0' 0.000" | Start to End | Start to End | Straight |  | 0 | 0 | 0 | 0 | 0 | 0 | 2 | Pipe | REUSE HDPE | 42.1 mm Corrugated HDPE Pipe | Circular | 4 | 0
10115 | <None> | REUSE | 18.573 | 18.573 | 0% | <None> | <None> | 452945.4418 | 1822356.2338 | 452944.6498 | 1822356.2338 | Basic | No | 42.100mm | 42.100mm | 3.950mm | <None> |  |  | 0 | 0 | Z12_B19_FRL | 1.0766 | 1.0879 | 1.0879 | 1.0766 | 0.792 | 0.792 | 0.792 | 0.792 | 270° 0' 0.000" | 270° 0' 0.000" | Start to End | Start to End | Straight |  | 0 | 0 | 0 | 0 | 0 | 0 | 2 | Pipe | REUSE HDPE | 42.1 mm Corrugated HDPE Pipe | Circular | 5 | 0
10115 (1) | <None> | REUSE | 18.573 | 18.797 | -1.87% | <None> | <None> | 452944.6498 | 1822356.2338 | 452932.6435 | 1822356.2338 | Basic | No | 42.100mm | 42.100mm | 3.950mm | <None> |  |  | 0 | 0 | Z12_B19_FRL | 0.9674 | 1.1182 | 1.0766 | 1.0423 | 12.0063 | 12.0084 | 12.0063 | 12.0084 | 270° 0' 0.000" | 270° 0' 0.000" | Start to End | Start to End | Straight |  | 0 | 0 | 0 | 0 | 0 | 0 | 2 | Pipe | REUSE HDPE | 42.1 mm Corrugated HDPE Pipe | Circular | 3 | 0
10115 (1) (1) | <None> | REUSE | 18.797 | 18.919 | -0.15% | <None> | <None> | 452932.6435 | 1822356.2338 | 452848.526 | 1822356.2338 | Basic | No | 42.100mm | 42.100mm | 3.950mm | <None> |  |  | 0 | 0 | Z12_B19_FRL | 0.9124 | 1.1203 | 1.0423 | 0.9929 | 84.1176 | 84.1176 | 84.1176 | 84.1176 | 270° 0' 0.000" | 270° 0' 0.000" | Start to End | Start to End | Straight |  | 0 | 0 | 0 | 0 | 0 | 0 | 2 | Pipe | REUSE HDPE | 42.1 mm Corrugated HDPE Pipe | Circular | 4 | 0
10131 | <None> | REUSE | 18.972 | 18.974 | -0.03% | <None> | <None> | 453661.6115 | 1822537.6004 | 453668.7118 | 1822537.6004 | Basic | No | 42.100mm | 42.100mm | 3.950mm | <None> |  |  | 0 | 0 | Z12_B19_FRL | 0.6789 | 0.7395 | 0.6812 | 0.6789 | 7.1003 | 7.1003 | 7.1003 | 7.1003 | 89° 59' 59.981" | 89° 59' 59.981" | Start to End | Start to End | Straight |  | 0 | 0 | 0 | 0 | 0 | 0 | 2 | Pipe | REUSE HDPE | 42.1 mm Corrugated HDPE Pipe | Circular | 4 | 0
10197 | <None> | REUSE | 19.226 | 19.226 | 0% | <None> | <None> | 453270.7758 | 1822023.6681 | 453269.9758 | 1822023.6681 | Basic | No | 42.100mm | 42.100mm | 3.950mm | <None> |  |  | 0 | 0 | Z12_B19_FRL | 0.6656 | 0.7163 | 0.7163 | 0.7033 | 0.8 | 0.8 | 0.8 | 0.8 | 270° 0' 0.048" | 270° 0' 0.048" | Start to End | Start to End | Straight |  | 0 | 0 | 0 | 0 | 0 | 0 | 2 | Pipe | REUSE HDPE | 42.1 mm Corrugated HDPE Pipe | Circular | 5 | 0
10197 (1) | <None> | REUSE | 19.226 | 19.018 | 1.73% | <None> | <None> | 453269.9758 | 1822023.6681 | 453257.9758 | 1822023.6681 | Basic | No | 42.100mm | 42.100mm | 3.950mm | <None> |  |  | 0 | 0 | Z12_B19_FRL | 0.679 | 1.0062 | 0.7033 | 1.0062 | 12 | 12.0018 | 12 | 12.0018 | 270° 0' 0.048" | 270° 0' 0.048" | Start to End | Start to End | Straight |  | 0 | 0 | 0 | 0 | 0 | 0 | 2 | Pipe | REUSE HDPE | 42.1 mm Corrugated HDPE Pipe | Circular | 3 | 0
10197 (1) (1) | <None> | REUSE | 19.018 | 18.987 | 0.06% | <None> | <None> | 453257.9758 | 1822023.6681 | 453208.0326 | 1822023.6681 | Basic | No | 42.100mm | 42.100mm | 3.950mm | <None> |  |  | 0 | 0 | Z12_B19_FRL | 0.9343 | 1.1 | 1.0062 | 1 | 49.9432 | 49.9432 | 49.9432 | 49.9432 | 270° 0' 0.048" | 270° 0' 0.048" | Start to End | Start to End | Straight |  | 0 | 0 | 0 | 0 | 0 | 0 | 2 | Pipe | REUSE HDPE | 42.1 mm Corrugated HDPE Pipe | Circular | 4 | 0
10199 | <None> | REUSE | 18.839 | 18.753 | 1.21% | <None> | <None> | 452770.9749 | 1822110.5699 | 452778.0749 | 1822110.5699 | Basic | No | 42.100mm | 42.100mm | 3.950mm | <None> |  |  | 0 | 0 | Z12_B19_FRL | 0.8097 | 0.9057 | 0.8097 | 0.8959 | 7.1 | 7.1005 | 7.1 | 7.1005 | 90° 0' 0.000" | 90° 0' 0.000" | Start to End | Start to End | Straight |  | 0 | 0 | 0 | 0 | 0 | 0 | 2 | Pipe | REUSE HDPE | 42.1 mm Corrugated HDPE Pipe | Circular | 3 | 0
10200 | <None> | REUSE | 18.753 | 18.753 | 0% | <None> | <None> | 452778.0749 | 1822110.5699 | 452781.0749 | 1822110.5699 | Basic | No | 42.100mm | 42.100mm | 3.950mm | <None> |  |  | 0 | 0 | Z12_B19_FRL | 0.8622 | 0.8993 | 0.8959 | 0.8622 | 3 | 3 | 3 | 3 | 90° 0' 0.000" | 90° 0' 0.000" | Start to End | Start to End | Straight |  | 0 | 0 | 0 | 0 | 0 | 0 | 2 | Pipe | REUSE HDPE | 42.1 mm Corrugated HDPE Pipe | Circular | 4 | 0
10200 (1) | <None> | REUSE | 18.753 | 18.729 | 0.2% | <None> | <None> | 452781.0749 | 1822110.5699 | 452793.0749 | 1822110.5699 | Basic | No | 42.100mm | 42.100mm | 3.950mm | <None> |  |  | 0 | 0 | Z12_B19_FRL | 0.8503 | 1.0421 | 0.8622 | 1.0421 | 12 | 12 | 12 | 12 | 90° 0' 0.000" | 90° 0' 0.000" | Start to End | Start to End | Straight |  | 0 | 0 | 0 | 0 | 0 | 0 | 2 | Pipe | REUSE HDPE | 42.1 mm Corrugated HDPE Pipe | Circular | 4 | 0
10200 (1) (1) | <None> | REUSE | 18.729 | 18.873 | -0.53% | <None> | <None> | 452793.0749 | 1822110.5699 | 452820.1651 | 1822110.5699 | Basic | No | 42.100mm | 42.100mm | 3.950mm | <None> |  |  | 0 | 0 | Z12_B19_FRL | 0.9468 | 1.1081 | 1.0421 | 1 | 27.0902 | 27.0906 | 27.0902 | 27.0906 | 90° 0' 0.000" | 90° 0' 0.000" | Start to End | Start to End | Straight |  | 0 | 0 | 0 | 0 | 0 | 0 | 2 | Pipe | REUSE HDPE | 42.1 mm Corrugated HDPE Pipe | Circular | 4 | 0
10201 | <None> | REUSE | 19.64 | 19.537 | 1.45% | <None> | <None> | 452691.3749 | 1822110.5699 | 452698.4749 | 1822110.5699 | Basic | No | 42.100mm | 42.100mm | 3.950mm | <None> |  |  | 0 | 0 | Z12_B19_FRL | 0.8192 | 0.9224 | 0.8192 | 0.9224 | 7.1 | 7.1007 | 7.1 | 7.1007 | 90° 0' 0.000" | 90° 0' 0.000" | Start to End | Start to End | Straight |  | 0 | 0 | 0 | 0 | 0 | 0 | 2 | Pipe | REUSE HDPE | 42.1 mm Corrugated HDPE Pipe | Circular | 3 | 0
10202 | <None> | REUSE | 19.537 | 19.537 | 0% | <None> | <None> | 452698.4749 | 1822110.5699 | 452701.4749 | 1822110.5699 | Basic | No | 42.100mm | 42.100mm | 3.950mm | <None> |  |  | 0 | 0 | Z12_B19_FRL | 0.8843 | 0.9224 | 0.9224 | 0.891 | 3 | 3 | 3 | 3 | 90° 0' 0.000" | 90° 0' 0.000" | Start to End | Start to End | Straight |  | 0 | 0 | 0 | 0 | 0 | 0 | 2 | Pipe | REUSE HDPE | 42.1 mm Corrugated HDPE Pipe | Circular | 4 | 0
10202 (1) | <None> | REUSE | 19.537 | 19.412 | 1.04% | <None> | <None> | 452701.4749 | 1822110.5699 | 452713.4749 | 1822110.5699 | Basic | No | 42.100mm | 42.100mm | 3.950mm | <None> |  |  | 0 | 0 | Z12_B19_FRL | 0.891 | 1.0721 | 0.891 | 1.0061 | 12 | 12.0007 | 12 | 12.0007 | 90° 0' 0.000" | 90° 0' 0.000" | Start to End | Start to End | Straight |  | 0 | 0 | 0 | 0 | 0 | 0 | 2 | Pipe | REUSE HDPE | 42.1 mm Corrugated HDPE Pipe | Circular | 3 | 0
10202 (1) (1) | <None> | REUSE | 19.412 | 18.943 | 1.05% | <None> | <None> | 452713.4749 | 1822110.5699 | 452758.1749 | 1822110.5699 | Basic | No | 42.100mm | 42.100mm | 3.950mm | <None> |  |  | 0 | 0 | Z12_B19_FRL | 1.0061 | 1.0061 | 1.0061 | 1.0061 | 44.7 | 44.7025 | 44.7 | 44.7025 | 90° 0' 0.000" | 90° 0' 0.000" | Start to End | Start to End | Straight |  | 0 | 0 | 0 | 0 | 0 | 0 | 2 | Pipe | REUSE HDPE | 42.1 mm Corrugated HDPE Pipe | Circular | 3 | 0
10202 (1) (1) (1) | <None> | REUSE | 18.839 | 18.839 | 0% | <None> | <None> | 452770.1749 | 1822110.5699 | 452770.9749 | 1822110.5699 | Basic | No | 42.100mm | 42.100mm | 3.950mm | <None> |  |  | 0 | 0 | Z12_B19_FRL | 0.7994 | 0.8097 | 0.7994 | 0.8097 | 0.8 | 0.8 | 0.8 | 0.8 | 90° 0' 0.000" | 90° 0' 0.000" | Start to End | Start to End | Straight |  | 0 | 0 | 0 | 0 | 0 | 0 | 2 | Pipe | REUSE HDPE | 42.1 mm Corrugated HDPE Pipe | Circular | 5 | 0
10202 (1) (1) (2) | <None> | REUSE | 18.943 | 18.839 | 0.87% | <None> | <None> | 452758.1749 | 1822110.5699 | 452770.1749 | 1822110.5699 | Basic | No | 42.100mm | 42.100mm | 3.950mm | <None> |  |  | 0 | 0 | Z12_B19_FRL | 0.7214 | 1.0061 | 1.0061 | 0.7994 | 12 | 12.0005 | 12 | 12.0005 | 90° 0' 0.000" | 90° 0' 0.000" | Start to End | Start to End | Straight |  | 0 | 0 | 0 | 0 | 0 | 0 | 2 | Pipe | REUSE HDPE | 42.1 mm Corrugated HDPE Pipe | Circular | 4 | 0
10203 | <None> | REUSE | 19.581 | 19.523 | 0.68% | <None> | <None> | 452698.4749 | 1822254.9894 | 452691.3712 | 1822250.295 | Basic | No | 42.100mm | 42.100mm | 3.950mm | <None> |  |  | 0 | 0 | Z12_B19_FRL | 1.1176 | 1.1737 | 1.1176 | 1.1653 | 8.5147 | 8.5149 | 8.5147 | 8.5149 | 236° 32' 31.068" | 236° 32' 31.068" | Start to End | Start to End | Straight |  | 0 | 0 | 0 | 0 | 0 | 0 | 2 | Pipe | REUSE HDPE | 42.1 mm Corrugated HDPE Pipe | Circular | 4 | 0
10204 | <None> | REUSE | 19.523 | 19.523 | 0% | <None> | <None> | 452691.3712 | 1822250.295 | 452690.8103 | 1822249.9244 | Basic | No | 42.100mm | 42.100mm | 3.950mm | <None> |  |  | 0 | 0 | Z12_B19_FRL | 1.1586 | 1.1653 | 1.1653 | 1.1586 | 0.6723 | 0.6723 | 0.6723 | 0.6723 | 236° 32' 31.068" | 236° 32' 31.068" | Start to End | Start to End | Straight |  | 0 | 0 | 0 | 0 | 0 | 0 | 2 | Pipe | REUSE HDPE | 42.1 mm Corrugated HDPE Pipe | Circular | 5 | 0
10204 (1) | <None> | REUSE | 19.523 | 19.79 | -2.22% | <None> | <None> | 452690.8103 | 1822249.9244 | 452680.7988 | 1822243.3085 | Basic | No | 42.100mm | 42.100mm | 3.950mm | <None> |  |  | 0 | 0 | Z12_B19_FRL | 1.1153 | 1.3145 | 1.1586 | 1.2375 | 11.9999 | 12.0029 | 11.9999 | 12.0029 | 236° 32' 31.227" | 236° 32' 31.227" | Start to End | Start to End | Straight |  | 0 | 0 | 0 | 0 | 0 | 0 | 2 | Pipe | REUSE HDPE | 42.1 mm Corrugated HDPE Pipe | Circular | 3 | 0
10204 (1) (1) | <None> | REUSE | 19.79 | 20.28 | -0.74% | <None> | <None> | 452680.7988 | 1822243.3085 | 452625.8746 | 1822207.0822 | Basic | No | 42.100mm | 42.100mm | 3.950mm | <None> |  |  | 0 | 0 | Z12_B19_FRL | 0.9968 | 1.2375 | 1.2375 | 0.9968 | 65.7952 | 65.7971 | 65.7952 | 65.7971 | 236° 35' 32.750" | 236° 35' 32.750" | Start to End | Start to End | Straight |  | 0 | 0 | 0 | 0 | 0 | 0 | 2 | Pipe | REUSE HDPE | 42.1 mm Corrugated HDPE Pipe | Circular | 4 | 0
10215 | <None> | REUSE | 18.832 | 18.832 | 0% | <None> | <None> | 454014.5721 | 1822182.9338 | 454021.6721 | 1822182.9338 | Basic | No | 42.100mm | 42.100mm | 3.950mm | <None> |  |  | 0 | 0 | Z12_B19_FRL | 1.1763 | 1.2287 | 1.1763 | 1.1764 | 7.1 | 7.1 | 7.1 | 7.1 | 90° 0' 0.000" | 90° 0' 0.000" | Start to End | Start to End | Straight |  | 0 | 0 | 0 | 0 | 0 | 0 | 2 | Pipe | REUSE HDPE | 42.1 mm Corrugated HDPE Pipe | Circular | 4 | 0
10216 | <None> | REUSE | 18.832 | 18.832 | 0% | <None> | <None> | 454021.6721 | 1822182.9338 | 454022.4733 | 1822182.9338 | Basic | No | 42.100mm | 42.100mm | 3.950mm | <None> |  |  | 0 | 0 | Z12_B19_FRL | 1.155 | 1.1764 | 1.1764 | 1.1655 | 0.8012 | 0.8012 | 0.8012 | 0.8012 | 90° 0' 0.000" | 90° 0' 0.000" | Start to End | Start to End | Straight |  | 0 | 0 | 0 | 0 | 0 | 0 | 2 | Pipe | REUSE HDPE | 42.1 mm Corrugated HDPE Pipe | Circular | 5 | 0
10216 (1) | <None> | REUSE | 19.059 | 19.059 | 0% | <None> | <None> | 454055.2567 | 1822182.9338 | 454056.0509 | 1822182.9338 | Basic | No | 42.100mm | 42.100mm | 3.950mm | <None> |  |  | 0 | 0 | Z12_B19_FRL | 0.7352 | 0.7562 | 0.7374 | 0.7562 | 0.7942 | 0.7942 | 0.7942 | 0.7942 | 90° 0' 0.000" | 90° 0' 0.000" | Start to End | Start to End | Straight |  | 0 | 0 | 0 | 0 | 0 | 0 | 2 | Pipe | REUSE HDPE | 42.1 mm Corrugated HDPE Pipe | Circular | 5 | 0
10216 (2) | <None> | REUSE | 18.887 | 19.059 | -1.43% | <None> | <None> | 454043.2567 | 1822182.9338 | 454055.2567 | 1822182.9338 | Basic | No | 42.100mm | 42.100mm | 3.950mm | <None> |  |  | 0 | 0 | Z12_B19_FRL | 0.7374 | 1.1428 | 1.1428 | 0.7374 | 12 | 12.0012 | 12 | 12.0012 | 90° 0' 0.000" | 90° 0' 0.000" | Start to End | Start to End | Straight |  | 0 | 0 | 0 | 0 | 0 | 0 | 2 | Pipe | REUSE HDPE | 42.1 mm Corrugated HDPE Pipe | Circular | 3 | 0
10216 (3) | <None> | REUSE | 18.832 | 18.936 | -0.87% | <None> | <None> | 454022.4733 | 1822182.9338 | 454034.4733 | 1822182.9338 | Basic | No | 42.100mm | 42.100mm | 3.950mm | <None> |  |  | 0 | 0 | Z12_B19_FRL | 1.0895 | 1.2395 | 1.1655 | 1.1355 | 12 | 12.0005 | 12 | 12.0005 | 90° 0' 0.000" | 90° 0' 0.000" | Start to End | Start to End | Straight |  | 0 | 0 | 0 | 0 | 0 | 0 | 2 | Pipe | REUSE HDPE | 42.1 mm Corrugated HDPE Pipe | Circular | 4 | 0
10216 (3) (1) | <None> | REUSE | 18.936 | 18.887 | 0.56% | <None> | <None> | 454034.4733 | 1822182.9338 | 454043.2567 | 1822182.9338 | Basic | No | 42.100mm | 42.100mm | 3.950mm | <None> |  |  | 0 | 0 | Z12_B19_FRL | 1.1355 | 1.1428 | 1.1355 | 1.1428 | 8.7834 | 8.7835 | 8.7834 | 8.7835 | 90° 0' 0.000" | 90° 0' 0.000" | Start to End | Start to End | Straight |  | 0 | 0 | 0 | 0 | 0 | 0 | 2 | Pipe | REUSE HDPE | 42.1 mm Corrugated HDPE Pipe | Circular | 4 | 0
10217 | <None> | REUSE | 19.082 | 19.082 | 0% | <None> | <None> | 454171.3713 | 1822182.9338 | 454170.5713 | 1822182.9338 | Basic | No | 42.100mm | 42.100mm | 3.950mm | <None> |  |  | 0 | 0 | Z12_B19_FRL | 0.6697 | 0.6954 | 0.6954 | 0.6697 | 0.8 | 0.8 | 0.8 | 0.8 | 270° 0' 0.000" | 270° 0' 0.000" | Start to End | Start to End | Straight |  | 0 | 0 | 0 | 0 | 0 | 0 | 2 | Pipe | REUSE HDPE | 42.1 mm Corrugated HDPE Pipe | Circular | 5 | 0
10217 (1) | <None> | REUSE | 19.082 | 18.729 | 2.94% | <None> | <None> | 454170.5713 | 1822182.9338 | 454158.5713 | 1822182.9338 | Basic | No | 42.100mm | 42.100mm | 3.950mm | <None> |  |  | 0 | 0 | Z12_B19_FRL | 0.6697 | 1.0924 | 0.6697 | 1.0924 | 12 | 12.0052 | 12 | 12.0052 | 270° 0' 0.000" | 270° 0' 0.000" | Start to End | Start to End | Straight |  | 0 | 0 | 0 | 0 | 0 | 0 | 2 | Pipe | REUSE HDPE | 42.1 mm Corrugated HDPE Pipe | Circular | 3 | 0
10217 (1) (1) | <None> | REUSE | 18.729 | 18.618 | 0.38% | <None> | <None> | 454158.5713 | 1822182.9338 | 454129.114 | 1822182.9338 | Basic | No | 42.100mm | 42.100mm | 3.950mm | <None> |  |  | 0 | 0 | Z12_B19_FRL | 1.0488 | 1.0924 | 1.0924 | 1.0506 | 29.4573 | 29.4575 | 29.4573 | 29.4575 | 270° 0' 0.000" | 270° 0' 0.000" | Start to End | Start to End | Straight |  | 0 | 0 | 0 | 0 | 0 | 0 | 2 | Pipe | REUSE HDPE | 42.1 mm Corrugated HDPE Pipe | Circular | 4 | 0
10217 (1) (1) (1) | <None> | REUSE | 18.875 | 18.875 | 0% | <None> | <None> | 454117.114 | 1822182.9338 | 454114.1133 | 1822182.9338 | Basic | No | 42.100mm | 42.100mm | 3.950mm | <None> |  |  | 0 | 0 | Z12_B19_FRL | 0.6461 | 0.6868 | 0.6461 | 0.6868 | 3.0006 | 3.0006 | 3.0006 | 3.0006 | 270° 0' 0.000" | 270° 0' 0.000" | Start to End | Start to End | Straight |  | 0 | 0 | 0 | 0 | 0 | 0 | 2 | Pipe | REUSE HDPE | 42.1 mm Corrugated HDPE Pipe | Circular | 4 | 0
10217 (1) (1) (2) | <None> | REUSE | 18.618 | 18.875 | -2.14% | <None> | <None> | 454129.114 | 1822182.9338 | 454117.114 | 1822182.9338 | Basic | No | 42.100mm | 42.100mm | 3.950mm | <None> |  |  | 0 | 0 | Z12_B19_FRL | 0.6461 | 1.0506 | 1.0506 | 0.6461 | 12 | 12.0027 | 12 | 12.0027 | 270° 0' 0.000" | 270° 0' 0.000" | Start to End | Start to End | Straight |  | 0 | 0 | 0 | 0 | 0 | 0 | 2 | Pipe | REUSE HDPE | 42.1 mm Corrugated HDPE Pipe | Circular | 3 | 0
10219 | <None> | REUSE | 18.875 | 18.875 | 0% | <None> | <None> | 454114.1133 | 1822182.9338 | 454106.0133 | 1822182.9338 | Basic | No | 42.100mm | 42.100mm | 3.950mm | <None> |  |  | 0 | 0 | Z12_B19_FRL | 0.6868 | 0.7762 | 0.6868 | 0.7544 | 8.1 | 8.1 | 8.1 | 8.1 | 270° 0' 0.000" | 270° 0' 0.000" | Start to End | Start to End | Straight |  | 0 | 0 | 0 | 0 | 0 | 0 | 2 | Pipe | REUSE HDPE | 42.1 mm Corrugated HDPE Pipe | Circular | 4 | 0
10220 | <None> | REUSE | 18.875 | 18.875 | 0% | <None> | <None> | 454106.0133 | 1822182.9338 | 454103.0127 | 1822182.9338 | Basic | No | 42.100mm | 42.100mm | 3.950mm | <None> |  |  | 0 | 0 | Z12_B19_FRL | 0.7235 | 0.7544 | 0.7544 | 0.7235 | 3.0006 | 3.0006 | 3.0006 | 3.0006 | 270° 0' 0.000" | 270° 0' 0.000" | Start to End | Start to End | Straight |  | 0 | 0 | 0 | 0 | 0 | 0 | 2 | Pipe | REUSE HDPE | 42.1 mm Corrugated HDPE Pipe | Circular | 4 | 0
10220 (1) | <None> | REUSE | 18.875 | 18.694 | 1.51% | <None> | <None> | 454103.0127 | 1822182.9338 | 454091.0127 | 1822182.9338 | Basic | No | 42.100mm | 42.100mm | 3.950mm | <None> |  |  | 0 | 0 | Z12_B19_FRL | 0.7235 | 1.1066 | 0.7235 | 1.1066 | 12 | 12.0014 | 12 | 12.0014 | 270° 0' 0.000" | 270° 0' 0.000" | Start to End | Start to End | Straight |  | 0 | 0 | 0 | 0 | 0 | 0 | 2 | Pipe | REUSE HDPE | 42.1 mm Corrugated HDPE Pipe | Circular | 3 | 0
10220 (1) (1) | <None> | REUSE | 18.694 | 18.759 | -0.43% | <None> | <None> | 454091.0127 | 1822182.9338 | 454075.9509 | 1822182.9338 | Basic | No | 42.100mm | 42.100mm | 3.950mm | <None> |  |  | 0 | 0 | Z12_B19_FRL | 1.1066 | 1.1136 | 1.1066 | 1.1136 | 15.0618 | 15.062 | 15.0618 | 15.062 | 270° 0' 0.000" | 270° 0' 0.000" | Start to End | Start to End | Straight |  | 0 | 0 | 0 | 0 | 0 | 0 | 2 | Pipe | REUSE HDPE | 42.1 mm Corrugated HDPE Pipe | Circular | 4 | 0
10220 (1) (1) (1) | <None> | REUSE | 19.058 | 19.058 | 0% | <None> | <None> | 454063.9509 | 1822182.9338 | 454063.1509 | 1822182.9338 | Basic | No | 42.100mm | 42.100mm | 3.950mm | <None> |  |  | 0 | 0 | Z12_B19_FRL | 0.7323 | 0.7562 | 0.7443 | 0.7562 | 0.8 | 0.8 | 0.8 | 0.8 | 270° 0' 0.000" | 270° 0' 0.000" | Start to End | Start to End | Straight |  | 0 | 0 | 0 | 0 | 0 | 0 | 2 | Pipe | REUSE HDPE | 42.1 mm Corrugated HDPE Pipe | Circular | 5 | 0
10220 (1) (1) (2) | <None> | REUSE | 18.759 | 19.058 | -2.49% | <None> | <None> | 454075.9509 | 1822182.9338 | 454063.9509 | 1822182.9338 | Basic | No | 42.100mm | 42.100mm | 3.950mm | <None> |  |  | 0 | 0 | Z12_B19_FRL | 0.7443 | 1.1136 | 1.1136 | 0.7443 | 12 | 12.0037 | 12 | 12.0037 | 270° 0' 0.000" | 270° 0' 0.000" | Start to End | Start to End | Straight |  | 0 | 0 | 0 | 0 | 0 | 0 | 2 | Pipe | REUSE HDPE | 42.1 mm Corrugated HDPE Pipe | Circular | 3 | 0
10222 | <None> | REUSE | 19.059 | 19.058 | 0% | <None> | <None> | 454056.0509 | 1822182.9338 | 454063.1509 | 1822182.9338 | Basic | No | 42.100mm | 42.100mm | 3.950mm | <None> |  |  | 0 | 0 | Z12_B19_FRL | 0.7562 | 0.8093 | 0.7562 | 0.7562 | 7.1 | 7.1 | 7.1 | 7.1 | 90° 0' 0.000" | 90° 0' 0.000" | Start to End | Start to End | Straight |  | 0 | 0 | 0 | 0 | 0 | 0 | 2 | Pipe | REUSE HDPE | 42.1 mm Corrugated HDPE Pipe | Circular | 4 | 0
10224 | <None> | REUSE | 19.003 | 19.003 | 0% | <None> | <None> | 453963.0746 | 1822182.9338 | 453963.8746 | 1822182.9338 | Basic | No | 42.100mm | 42.100mm | 3.950mm | <None> |  |  | 0 | 0 | Z12_B19_FRL | 1.1696 | 1.1802 | 1.1771 | 1.1696 | 0.8 | 0.8 | 0.8 | 0.8 | 90° 0' 0.000" | 90° 0' 0.000" | Start to End | Start to End | Straight |  | 0 | 0 | 0 | 0 | 0 | 0 | 2 | Pipe | REUSE HDPE | 42.1 mm Corrugated HDPE Pipe | Circular | 5 | 0
10224 (1) | <None> | REUSE | 18.832 | 18.832 | 0% | <None> | <None> | 454013.7721 | 1822182.9338 | 454014.5721 | 1822182.9338 | Basic | No | 42.100mm | 42.100mm | 3.950mm | <None> |  |  | 0 | 0 | Z12_B19_FRL | 1.1582 | 1.1763 | 1.1582 | 1.1763 | 0.8 | 0.8 | 0.8 | 0.8 | 90° 0' 0.000" | 90° 0' 0.000" | Start to End | Start to End | Straight |  | 0 | 0 | 0 | 0 | 0 | 0 | 2 | Pipe | REUSE HDPE | 42.1 mm Corrugated HDPE Pipe | Circular | 5 | 0
10224 (2) | <None> | REUSE | 19.051 | 18.832 | 1.83% | <None> | <None> | 454001.7721 | 1822182.9338 | 454013.7721 | 1822182.9338 | Basic | No | 42.100mm | 42.100mm | 3.950mm | <None> |  |  | 0 | 0 | Z12_B19_FRL | 1.0477 | 1.2362 | 1.1772 | 1.1582 | 12 | 12.002 | 12 | 12.002 | 90° 0' 0.000" | 90° 0' 0.000" | Start to End | Start to End | Straight |  | 0 | 0 | 0 | 0 | 0 | 0 | 2 | Pipe | REUSE HDPE | 42.1 mm Corrugated HDPE Pipe | Circular | 3 | 0
10224 (3) | <None> | REUSE | 19.003 | 19.137 | -1.12% | <None> | <None> | 453963.8746 | 1822182.9338 | 453975.8746 | 1822182.9338 | Basic | No | 42.100mm | 42.100mm | 3.950mm | <None> |  |  | 0 | 0 | Z12_B19_FRL | 1.1028 | 1.2821 | 1.1696 | 1.2133 | 12 | 12.0008 | 12 | 12.0008 | 90° 0' 0.000" | 90° 0' 0.000" | Start to End | Start to End | Straight |  | 0 | 0 | 0 | 0 | 0 | 0 | 2 | Pipe | REUSE HDPE | 42.1 mm Corrugated HDPE Pipe | Circular | 3 | 0
10224 (3) (1) | <None> | REUSE | 19.137 | 19.051 | 0.33% | <None> | <None> | 453975.8746 | 1822182.9338 | 454001.7721 | 1822182.9338 | Basic | No | 42.100mm | 42.100mm | 3.950mm | <None> |  |  | 0 | 0 | Z12_B19_FRL | 1.1772 | 1.2133 | 1.2133 | 1.1772 | 25.8974 | 25.8976 | 25.8974 | 25.8976 | 90° 0' 0.000" | 90° 0' 0.000" | Start to End | Start to End | Straight |  | 0 | 0 | 0 | 0 | 0 | 0 | 2 | Pipe | REUSE HDPE | 42.1 mm Corrugated HDPE Pipe | Circular | 4 | 0
10225 | <None> | REUSE | 19.437 | 19.437 | 0% | <None> | <None> | 453886.2849 | 1822182.9338 | 453889.2849 | 1822182.9338 | Basic | No | 42.100mm | 42.100mm | 3.950mm | <None> |  |  | 0 | 0 | Z12_B19_FRL | 0.6374 | 0.6712 | 0.6712 | 0.6374 | 3 | 3 | 3 | 3 | 90° 0' 0.000" | 90° 0' 0.000" | Start to End | Start to End | Straight |  | 0 | 0 | 0 | 0 | 0 | 0 | 2 | Pipe | REUSE HDPE | 42.1 mm Corrugated HDPE Pipe | Circular | 4 | 0
10225 (1) | <None> | REUSE | 19.003 | 19.003 | 0% | <None> | <None> | 453955.1755 | 1822182.9338 | 453955.9746 | 1822182.9338 | Basic | No | 42.100mm | 42.100mm | 3.950mm | <None> |  |  | 0 | 0 | Z12_B19_FRL | 1.174 | 1.1813 | 1.1762 | 1.1772 | 0.7991 | 0.7991 | 0.7991 | 0.7991 | 90° 0' 0.000" | 90° 0' 0.000" | Start to End | Start to End | Straight |  | 0 | 0 | 0 | 0 | 0 | 0 | 2 | Pipe | REUSE HDPE | 42.1 mm Corrugated HDPE Pipe | Circular | 5 | 0
10225 (2) | <None> | REUSE | 19.167 | 19.003 | 1.37% | <None> | <None> | 453943.1755 | 1822182.9338 | 453955.1755 | 1822182.9338 | Basic | No | 42.100mm | 42.100mm | 3.950mm | <None> |  |  | 0 | 0 | Z12_B19_FRL | 1.0917 | 1.3047 | 1.2322 | 1.1762 | 12 | 12.0011 | 12 | 12.0011 | 90° 0' 0.000" | 90° 0' 0.000" | Start to End | Start to End | Straight |  | 0 | 0 | 0 | 0 | 0 | 0 | 2 | Pipe | REUSE HDPE | 42.1 mm Corrugated HDPE Pipe | Circular | 3 | 0
10225 (2) (1) | <None> | REUSE | 19.437 | 19.271 | 1.39% | <None> | <None> | 453889.2849 | 1822182.9338 | 453901.2849 | 1822182.9338 | Basic | No | 42.100mm | 42.100mm | 3.950mm | <None> |  |  | 0 | 0 | Z12_B19_FRL | 0.6374 | 0.9998 | 0.6374 | 0.9998 | 12 | 12.0012 | 12 | 12.0012 | 90° 0' 0.000" | 90° 0' 0.000" | Start to End | Start to End | Straight |  | 0 | 0 | 0 | 0 | 0 | 0 | 2 | Pipe | REUSE HDPE | 42.1 mm Corrugated HDPE Pipe | Circular | 3 | 0
10225 (2) (1) (1) | <None> | REUSE | 19.271 | 19.167 | 0.25% | <None> | <None> | 453901.2849 | 1822182.9338 | 453943.1755 | 1822182.9338 | Basic | No | 42.100mm | 42.100mm | 3.950mm | <None> |  |  | 0 | 0 | Z12_B19_FRL | 0.9998 | 1.2322 | 0.9998 | 1.2322 | 41.8906 | 41.8907 | 41.8906 | 41.8907 | 90° 0' 0.000" | 90° 0' 0.000" | Start to End | Start to End | Straight |  | 0 | 0 | 0 | 0 | 0 | 0 | 2 | Pipe | REUSE HDPE | 42.1 mm Corrugated HDPE Pipe | Circular | 4 | 0
10226 | <None> | REUSE | 19.003 | 19.003 | 0% | <None> | <None> | 453955.9746 | 1822182.9338 | 453963.0746 | 1822182.9338 | Basic | No | 42.100mm | 42.100mm | 3.950mm | <None> |  |  | 0 | 0 | Z12_B19_FRL | 1.1771 | 1.2199 | 1.1772 | 1.1771 | 7.1 | 7.1 | 7.1 | 7.1 | 90° 0' 0.000" | 90° 0' 0.000" | Start to End | Start to End | Straight |  | 0 | 0 | 0 | 0 | 0 | 0 | 2 | Pipe | REUSE HDPE | 42.1 mm Corrugated HDPE Pipe | Circular | 4 | 0
10227 | <None> | REUSE | 19.082 | 19.087 | -0.08% | <None> | <None> | 454171.3713 | 1822182.9338 | 454178.4713 | 1822182.9338 | Basic | No | 42.100mm | 42.100mm | 3.950mm | <None> |  |  | 0 | 0 | Z12_B19_FRL | 0.6898 | 0.7459 | 0.6954 | 0.6898 | 7.1 | 7.1 | 7.1 | 7.1 | 90° 0' 0.000" | 90° 0' 0.000" | Start to End | Start to End | Straight |  | 0 | 0 | 0 | 0 | 0 | 0 | 2 | Pipe | REUSE HDPE | 42.1 mm Corrugated HDPE Pipe | Circular | 4 | 0
10229 | <None> | REUSE | 18.905 | 18.905 | 0% | <None> | <None> | 453082.9418 | 1822272.9237 | 453082.9418 | 1822269.9237 | Basic | No | 42.100mm | 42.100mm | 3.950mm | <None> |  |  | 0 | 0 | Z12_B19_FRL | 0.6856 | 0.7254 | 0.7254 | 0.6856 | 3 | 3 | 3 | 3 | 180° 0' 0.049" | 180° 0' 0.049" | Start to End | Start to End | Straight |  | 0 | 0 | 0 | 0 | 0 | 0 | 2 | Pipe | REUSE HDPE | 42.1 mm Corrugated HDPE Pipe | Circular | 4 | 0
10229 (1) | <None> | REUSE | 18.842 | 18.842 | 0% | <None> | <None> | 453082.9418 | 1822220.7429 | 453082.9418 | 1822217.7429 | Basic | No | 42.100mm | 42.100mm | 3.950mm | <None> |  |  | 0 | 0 | Z12_B19_FRL | 0.6133 | 0.6462 | 0.6133 | 0.6462 | 3 | 3 | 3 | 3 | 180° 0' 0.049" | 180° 0' 0.049" | Start to End | Start to End | Straight |  | 0 | 0 | 0 | 0 | 0 | 0 | 2 | Pipe | REUSE HDPE | 42.1 mm Corrugated HDPE Pipe | Circular | 4 | 0
10229 (2) | <None> | REUSE | 18.633 | 18.842 | -1.74% | <None> | <None> | 453082.9418 | 1822232.7429 | 453082.9418 | 1822220.7429 | Basic | No | 42.100mm | 42.100mm | 3.950mm | <None> |  |  | 0 | 0 | Z12_B19_FRL | 0.6133 | 1.0061 | 1.0061 | 0.6133 | 12 | 12.0018 | 12 | 12.0018 | 180° 0' 0.049" | 180° 0' 0.049" | Start to End | Start to End | Straight |  | 0 | 0 | 0 | 0 | 0 | 0 | 2 | Pipe | REUSE HDPE | 42.1 mm Corrugated HDPE Pipe | Circular | 3 | 0
10229 (2) (1) | <None> | REUSE | 18.714 | 18.633 | 0.32% | <None> | <None> | 453082.9418 | 1822257.9237 | 453082.9418 | 1822232.7429 | Basic | No | 42.100mm | 42.100mm | 3.950mm | <None> |  |  | 0 | 0 | Z12_B19_FRL | 1 | 1.0061 | 1 | 1.0061 | 25.1808 | 25.181 | 25.1808 | 25.181 | 180° 0' 0.049" | 180° 0' 0.049" | Start to End | Start to End | Straight |  | 0 | 0 | 0 | 0 | 0 | 0 | 2 | Pipe | REUSE HDPE | 42.1 mm Corrugated HDPE Pipe | Circular | 4 | 0
10229 (4) (3) | <None> | REUSE | 18.905 | 18.714 | 1.59% | <None> | <None> | 453082.9418 | 1822269.9237 | 453082.9418 | 1822257.9237 | Basic | No | 42.100mm | 42.100mm | 3.950mm | <None> |  |  | 0 | 0 | Z12_B19_FRL | 0.6856 | 1 | 0.6856 | 1 | 12 | 12.0015 | 12 | 12.0015 | 180° 0' 0.049" | 180° 0' 0.049" | Start to End | Start to End | Straight |  | 0 | 0 | 0 | 0 | 0 | 0 | 2 | Pipe | REUSE HDPE | 42.1 mm Corrugated HDPE Pipe | Circular | 3 | 0
10230 | <None> | REUSE | 18.817 | 18.817 | 0% | <None> | <None> | 453074.8418 | 1822217.7429 | 453074.8418 | 1822220.7429 | Basic | No | 42.100mm | 42.100mm | 3.950mm | <None> |  |  | 0 | 0 | Z12_B19_FRL | 0.6375 | 0.6706 | 0.6706 | 0.6375 | 3 | 3 | 3 | 3 | 0° 0' 0.049" | 0° 0' 0.049" | Start to End | Start to End | Straight |  | 0 | 0 | 0 | 0 | 0 | 0 | 2 | Pipe | REUSE HDPE | 42.1 mm Corrugated HDPE Pipe | Circular | 4 | 0
10230 (1) | <None> | REUSE | 18.633 | 18.714 | -0.32% | <None> | <None> | 453074.8418 | 1822232.7429 | 453074.8418 | 1822257.9237 | Basic | No | 42.100mm | 42.100mm | 3.950mm | <None> |  |  | 0 | 0 | Z12_B19_FRL | 1 | 1.0059 | 1.0059 | 1 | 25.1808 | 25.181 | 25.1808 | 25.181 | 0° 0' 0.049" | 0° 0' 0.049" | Start to End | Start to End | Straight |  | 0 | 0 | 0 | 0 | 0 | 0 | 2 | Pipe | REUSE HDPE | 42.1 mm Corrugated HDPE Pipe | Circular | 4 | 0
10230 (1) (1) | <None> | REUSE | 18.905 | 18.905 | 0% | <None> | <None> | 453074.8418 | 1822269.9237 | 453074.8418 | 1822272.9237 | Basic | No | 42.100mm | 42.100mm | 3.950mm | <None> |  |  | 0 | 0 | Z12_B19_FRL | 0.6856 | 0.7255 | 0.6856 | 0.7255 | 3 | 3 | 3 | 3 | 0° 0' 0.049" | 0° 0' 0.049" | Start to End | Start to End | Straight |  | 0 | 0 | 0 | 0 | 0 | 0 | 2 | Pipe | REUSE HDPE | 42.1 mm Corrugated HDPE Pipe | Circular | 4 | 0
10230 (1) (2) | <None> | REUSE | 18.714 | 18.905 | -1.59% | <None> | <None> | 453074.8418 | 1822257.9237 | 453074.8418 | 1822269.9237 | Basic | No | 42.100mm | 42.100mm | 3.950mm | <None> |  |  | 0 | 0 | Z12_B19_FRL | 0.6856 | 1 | 1 | 0.6856 | 12 | 12.0015 | 12 | 12.0015 | 0° 0' 0.049" | 0° 0' 0.049" | Start to End | Start to End | Straight |  | 0 | 0 | 0 | 0 | 0 | 0 | 2 | Pipe | REUSE HDPE | 42.1 mm Corrugated HDPE Pipe | Circular | 3 | 0
10230 (2) | <None> | REUSE | 18.817 | 18.633 | 1.54% | <None> | <None> | 453074.8418 | 1822220.7429 | 453074.8418 | 1822232.7429 | Basic | No | 42.100mm | 42.100mm | 3.950mm | <None> |  |  | 0 | 0 | Z12_B19_FRL | 0.6375 | 1.0059 | 0.6375 | 1.0059 | 12 | 12.0014 | 12 | 12.0014 | 0° 0' 0.049" | 0° 0' 0.049" | Start to End | Start to End | Straight |  | 0 | 0 | 0 | 0 | 0 | 0 | 2 | Pipe | REUSE HDPE | 42.1 mm Corrugated HDPE Pipe | Circular | 3 | 0
10233 | <None> | REUSE | 18.613 | 18.642 | -0.2% | <None> | <None> | 453045.399 | 1822289.0437 | 453059.8418 | 1822289.0437 | Basic | No | 42.100mm | 42.100mm | 3.950mm | <None> |  |  | 0 | 0 | Z12_B19_FRL | 1 | 1.0001 | 1 | 1.0001 | 14.4428 | 14.4428 | 14.4428 | 14.4428 | 90° 0' 0.000" | 90° 0' 0.000" | Start to End | Start to End | Straight |  | 0 | 0 | 0 | 0 | 0 | 0 | 2 | Pipe | REUSE HDPE | 42.1 mm Corrugated HDPE Pipe | Circular | 4 | 0
10233 (1) | <None> | REUSE | 18.905 | 18.905 | 0% | <None> | <None> | 453071.8418 | 1822289.0437 | 453074.8418 | 1822289.0437 | Basic | No | 42.100mm | 42.100mm | 3.950mm | <None> |  |  | 0 | 0 | Z12_B19_FRL | 0.7451 | 0.7844 | 0.7451 | 0.7844 | 3 | 3 | 3 | 3 | 90° 0' 0.000" | 90° 0' 0.000" | Start to End | Start to End | Straight |  | 0 | 0 | 0 | 0 | 0 | 0 | 2 | Pipe | REUSE HDPE | 42.1 mm Corrugated HDPE Pipe | Circular | 4 | 0
10233 (2) | <None> | REUSE | 18.642 | 18.905 | -2.19% | <None> | <None> | 453059.8418 | 1822289.0437 | 453071.8418 | 1822289.0437 | Basic | No | 42.100mm | 42.100mm | 3.950mm | <None> |  |  | 0 | 0 | Z12_B19_FRL | 0.7451 | 1.0001 | 1.0001 | 0.7451 | 12 | 12.0029 | 12 | 12.0029 | 90° 0' 0.000" | 90° 0' 0.000" | Start to End | Start to End | Straight |  | 0 | 0 | 0 | 0 | 0 | 0 | 2 | Pipe | REUSE HDPE | 42.1 mm Corrugated HDPE Pipe | Circular | 3 | 0
10236 | <None> | REUSE | 19.079 | 19.079 | 0% | <None> | <None> | 453082.9418 | 1822347.7338 | 453082.9418 | 1822344.9485 | Basic | No | 42.100mm | 42.100mm | 3.950mm | <None> |  |  | 0 | 0 | Z12_B19_FRL | 0.7215 | 0.7543 | 0.7543 | 0.7215 | 2.7853 | 2.7853 | 2.7853 | 2.7853 | 180° 0' 0.000" | 180° 0' 0.000" | Start to End | Start to End | Straight |  | 0 | 0 | 0 | 0 | 0 | 0 | 2 | Pipe | REUSE HDPE | 42.1 mm Corrugated HDPE Pipe | Circular | 4 | 0
10236 (1) | <None> | REUSE | 19.079 | 18.877 | 1.68% | <None> | <None> | 453082.9418 | 1822344.9485 | 453082.9418 | 1822332.9486 | Basic | No | 42.100mm | 42.100mm | 3.950mm | <None> |  |  | 0 | 0 | Z12_B19_FRL | 0.7215 | 1.0361 | 0.7215 | 1.0361 | 12 | 12.0017 | 12 | 12.0017 | 180° 0' 0.000" | 180° 0' 0.000" | Start to End | Start to End | Straight |  | 0 | 0 | 0 | 0 | 0 | 0 | 2 | Pipe | REUSE HDPE | 42.1 mm Corrugated HDPE Pipe | Circular | 3 | 0
10236 (1) (1) | <None> | REUSE | 18.877 | 18.755 | 0.42% | <None> | <None> | 453082.9418 | 1822332.9486 | 453082.9418 | 1822304.0437 | Basic | No | 42.100mm | 42.100mm | 3.950mm | <None> |  |  | 0 | 0 | Z12_B19_FRL | 1.0361 | 1.0856 | 1.0361 | 1.0856 | 28.9049 | 28.9051 | 28.9049 | 28.9051 | 180° 0' 0.000" | 180° 0' 0.000" | Start to End | Start to End | Straight |  | 0 | 0 | 0 | 0 | 0 | 0 | 2 | Pipe | REUSE HDPE | 42.1 mm Corrugated HDPE Pipe | Circular | 4 | 0
10236 (1) (1) (1) | <None> | REUSE | 18.919 | 18.919 | 0% | <None> | <None> | 453082.9418 | 1822292.0437 | 453082.9418 | 1822289.0437 | Basic | No | 42.100mm | 42.100mm | 3.950mm | <None> |  |  | 0 | 0 | Z12_B19_FRL | 0.7384 | 0.7727 | 0.7384 | 0.7727 | 3 | 3 | 3 | 3 | 180° 0' 0.000" | 180° 0' 0.000" | Start to End | Start to End | Straight |  | 0 | 0 | 0 | 0 | 0 | 0 | 2 | Pipe | REUSE HDPE | 42.1 mm Corrugated HDPE Pipe | Circular | 4 | 0
10236 (1) (1) (2) | <None> | REUSE | 18.755 | 18.919 | -1.37% | <None> | <None> | 453082.9418 | 1822304.0437 | 453082.9418 | 1822292.0437 | Basic | No | 42.100mm | 42.100mm | 3.950mm | <None> |  |  | 0 | 0 | Z12_B19_FRL | 0.7384 | 1.0856 | 1.0856 | 0.7384 | 12 | 12.0011 | 12 | 12.0011 | 180° 0' 0.000" | 180° 0' 0.000" | Start to End | Start to End | Straight |  | 0 | 0 | 0 | 0 | 0 | 0 | 2 | Pipe | REUSE HDPE | 42.1 mm Corrugated HDPE Pipe | Circular | 3 | 0
10239 | <None> | REUSE | 18.905 | 18.905 | 0% | <None> | <None> | 453074.8418 | 1822289.0437 | 453074.8433 | 1822292.0437 | Basic | No | 42.100mm | 42.100mm | 3.950mm | <None> |  |  | 0 | 0 | Z12_B19_FRL | 0.7475 | 0.7844 | 0.7844 | 0.7475 | 3 | 3 | 3 | 3 | 0° 1' 43.464" | 0° 1' 43.464" | Start to End | Start to End | Straight |  | 0 | 0 | 0 | 0 | 0 | 0 | 2 | Pipe | REUSE HDPE | 42.1 mm Corrugated HDPE Pipe | Circular | 4 | 0
10239 (1) | <None> | REUSE | 19.082 | 19.082 | 0% | <None> | <None> | 453074.8462 | 1822344.9419 | 453074.8426 | 1822347.7338 | Basic | No | 42.100mm | 42.100mm | 3.950mm | <None> |  |  | 0 | 0 | Z12_B19_FRL | 0.7211 | 0.7531 | 0.7211 | 0.7531 | 2.7919 | 2.7919 | 2.7919 | 2.7919 | 359° 55' 35.001" | 359° 55' 35.001" | Start to End | Start to End | Straight |  | 0 | 0 | 0 | 0 | 0 | 0 | 2 | Pipe | REUSE HDPE | 42.1 mm Corrugated HDPE Pipe | Circular | 4 | 0
10239 (2) | <None> | REUSE | 18.877 | 19.082 | -1.71% | <None> | <None> | 453074.8638 | 1822332.9419 | 453074.8462 | 1822344.9419 | Basic | No | 42.100mm | 42.100mm | 3.950mm | <None> |  |  | 0 | 0 | Z12_B19_FRL | 0.7211 | 1.0356 | 1.0356 | 0.7211 | 12 | 12.0018 | 12 | 12.0018 | 359° 54' 57.282" | 359° 54' 57.282" | Start to End | Start to End | Straight |  | 0 | 0 | 0 | 0 | 0 | 0 | 2 | Pipe | REUSE HDPE | 42.1 mm Corrugated HDPE Pipe | Circular | 3 | 0
10239 (2) (1) | <None> | REUSE | 18.84 | 18.877 | -0.13% | <None> | <None> | 453074.8493 | 1822304.0437 | 453074.8638 | 1822332.9419 | Basic | No | 42.100mm | 42.100mm | 3.950mm | <None> |  |  | 0 | 0 | Z12_B19_FRL | 1 | 1.0356 | 1 | 1.0356 | 28.8982 | 28.8983 | 28.8982 | 28.8983 | 0° 1' 43.464" | 0° 1' 43.464" | Start to End | Start to End | Straight |  | 0 | 0 | 0 | 0 | 0 | 0 | 2 | Pipe | REUSE HDPE | 42.1 mm Corrugated HDPE Pipe | Circular | 4 | 0
10239 (4) (3) | <None> | REUSE | 18.905 | 18.84 | 0.53% | <None> | <None> | 453074.8433 | 1822292.0437 | 453074.8493 | 1822304.0437 | Basic | No | 42.100mm | 42.100mm | 3.950mm | <None> |  |  | 0 | 0 | Z12_B19_FRL | 0.7408 | 1 | 0.7475 | 1 | 12 | 12.0002 | 12 | 12.0002 | 0° 1' 43.464" | 0° 1' 43.464" | Start to End | Start to End | Straight |  | 0 | 0 | 0 | 0 | 0 | 0 | 2 | Pipe | REUSE HDPE | 42.1 mm Corrugated HDPE Pipe | Circular | 4 | 0
10240 | <None> | REUSE | 18.905 | 18.919 | -0.18% | <None> | <None> | 453074.8418 | 1822289.0437 | 453082.9418 | 1822289.0437 | Basic | No | 42.100mm | 42.100mm | 3.950mm | <None> |  |  | 0 | 0 | Z12_B19_FRL | 0.7727 | 0.8427 | 0.7844 | 0.7727 | 8.1 | 8.1 | 8.1 | 8.1 | 90° 0' 0.000" | 90° 0' 0.000" | Start to End | Start to End | Straight |  | 0 | 0 | 0 | 0 | 0 | 0 | 2 | Pipe | REUSE HDPE | 42.1 mm Corrugated HDPE Pipe | Circular | 4 | 0
10242 | <None> | REUSE | 19.51 | 19.51 | 0% | <None> | <None> | 454313.0264 | 1822366.0339 | 454320.1264 | 1822366.0339 | Basic | No | 42.100mm | 42.100mm | 3.950mm | <None> |  |  | 0 | 0 | Z12_B19_FRL | 0.6467 | 0.6966 | 0.6467 | 0.6467 | 7.1 | 7.1 | 7.1 | 7.1 | 90° 0' 0.000" | 90° 0' 0.000" | Start to End | Start to End | Straight |  | 0 | 0 | 0 | 0 | 0 | 0 | 2 | Pipe | REUSE HDPE | 42.1 mm Corrugated HDPE Pipe | Circular | 4 | 0
10243 | <None> | REUSE | 19.51 | 19.51 | 0% | <None> | <None> | 454320.1264 | 1822366.0338 | 454323.1264 | 1822366.0339 | Basic | No | 42.100mm | 42.100mm | 3.950mm | <None> |  |  | 0 | 0 | Z12_B19_FRL | 0.6165 | 0.6562 | 0.6467 | 0.6165 | 3 | 3 | 3 | 3 | 89° 59' 55.829" | 89° 59' 55.829" | Start to End | Start to End | Straight |  | 0 | 0 | 0 | 0 | 0 | 0 | 2 | Pipe | REUSE HDPE | 42.1 mm Corrugated HDPE Pipe | Circular | 4 | 0
10243 (1) | <None> | REUSE | 19.51 | 19.392 | 0.99% | <None> | <None> | 454323.1264 | 1822366.0339 | 454335.1264 | 1822366.0331 | Basic | No | 42.100mm | 42.100mm | 3.950mm | <None> |  |  | 0 | 0 | Z12_B19_FRL | 0.6165 | 1.1291 | 0.6165 | 1.1291 | 12 | 12.0006 | 12 | 12.0006 | 90° 0' 13.485" | 90° 0' 13.485" | Start to End | Start to End | Straight |  | 0 | 0 | 0 | 0 | 0 | 0 | 2 | Pipe | REUSE HDPE | 42.1 mm Corrugated HDPE Pipe | Circular | 4 | 0
10243 (1) (1) | <None> | REUSE | 19.392 | 19.827 | -1.56% | <None> | <None> | 454335.1264 | 1822366.0357 | 454363.05 | 1822366.0339 | Basic | No | 42.100mm | 42.100mm | 3.950mm | <None> |  |  | 0 | 0 | Z12_B19_FRL | 1.0012 | 1.1292 | 1.1292 | 1.0012 | 27.9236 | 27.927 | 27.9236 | 27.927 | 90° 0' 13.485" | 90° 0' 13.485" | Start to End | Start to End | Straight |  | 0 | 0 | 0 | 0 | 0 | 0 | 2 | Pipe | REUSE HDPE | 42.1 mm Corrugated HDPE Pipe | Circular | 3 | 0
10244 | <None> | REUSE | 18.627 | 18.627 | 0% | <None> | <None> | 454275.9202 | 1822357.9339 | 454278.9197 | 1822357.9339 | Basic | No | 42.100mm | 42.100mm | 3.950mm | <None> |  |  | 0 | 0 | Z12_B19_FRL | 1.0556 | 1.0854 | 1.0844 | 1.0556 | 2.9995 | 2.9995 | 2.9995 | 2.9995 | 90° 0' 0.000" | 90° 0' 0.000" | Start to End | Start to End | Straight |  | 0 | 0 | 0 | 0 | 0 | 0 | 2 | Pipe | REUSE HDPE | 42.1 mm Corrugated HDPE Pipe | Circular | 4 | 0
10244 (1) | <None> | REUSE | 19.578 | 19.578 | 0% | <None> | <None> | 454310.0265 | 1822357.9339 | 454313.0265 | 1822357.9339 | Basic | No | 42.100mm | 42.100mm | 3.950mm | <None> |  |  | 0 | 0 | Z12_B19_FRL | 0.5942 | 0.6393 | 0.6021 | 0.6393 | 3 | 3 | 3 | 3 | 90° 0' 0.000" | 90° 0' 0.000" | Start to End | Start to End | Straight |  | 0 | 0 | 0 | 0 | 0 | 0 | 2 | Pipe | REUSE HDPE | 42.1 mm Corrugated HDPE Pipe | Circular | 4 | 0
10244 (2) | <None> | REUSE | 19.105 | 19.578 | -3.94% | <None> | <None> | 454298.0265 | 1822357.9339 | 454310.0265 | 1822357.9339 | Basic | No | 42.100mm | 42.100mm | 3.950mm | <None> |  |  | 0 | 0 | Z12_B19_FRL | 0.6021 | 1.0048 | 1.0048 | 0.6021 | 12 | 12.0093 | 12 | 12.0093 | 90° 0' 0.000" | 90° 0' 0.000" | Start to End | Start to End | Straight |  | 0 | 0 | 0 | 0 | 0 | 0 | 2 | Pipe | REUSE HDPE | 42.1 mm Corrugated HDPE Pipe | Circular | 3 | 0
10244 (3) | <None> | REUSE | 18.627 | 19.027 | -3.33% | <None> | <None> | 454278.9197 | 1822357.9339 | 454290.9202 | 1822357.9339 | Basic | No | 42.100mm | 42.100mm | 3.950mm | <None> |  |  | 0 | 0 | Z12_B19_FRL | 0.9531 | 1.1588 | 1.0556 | 1.0047 | 12.0005 | 12.0072 | 12.0005 | 12.0072 | 90° 0' 0.000" | 90° 0' 0.000" | Start to End | Start to End | Straight |  | 0 | 0 | 0 | 0 | 0 | 0 | 2 | Pipe | REUSE HDPE | 42.1 mm Corrugated HDPE Pipe | Circular | 3 | 0
10244 (3) (1) | <None> | REUSE | 19.027 | 19.105 | -1.1% | <None> | <None> | 454290.9202 | 1822357.9339 | 454298.0265 | 1822357.9339 | Basic | No | 42.100mm | 42.100mm | 3.950mm | <None> |  |  | 0 | 0 | Z12_B19_FRL | 1.0047 | 1.0048 | 1.0047 | 1.0048 | 7.1063 | 7.1068 | 7.1063 | 7.1068 | 90° 0' 0.000" | 90° 0' 0.000" | Start to End | Start to End | Straight |  | 0 | 0 | 0 | 0 | 0 | 0 | 2 | Pipe | REUSE HDPE | 42.1 mm Corrugated HDPE Pipe | Circular | 3 | 0
10245 | <None> | REUSE | 19.578 | 19.578 | 0% | <None> | <None> | 454313.0265 | 1822357.9339 | 454320.1265 | 1822357.9339 | Basic | No | 42.100mm | 42.100mm | 3.950mm | <None> |  |  | 0 | 0 | Z12_B19_FRL | 0.6393 | 0.6985 | 0.6393 | 0.641 | 7.1 | 7.1 | 7.1 | 7.1 | 90° 0' 0.000" | 90° 0' 0.000" | Start to End | Start to End | Straight |  | 0 | 0 | 0 | 0 | 0 | 0 | 2 | Pipe | REUSE HDPE | 42.1 mm Corrugated HDPE Pipe | Circular | 4 | 0
10247 | <None> | REUSE | 19.295 | 19.295 | 0% | <None> | <None> | 453953.2749 | 1822366.0339 | 453956.2749 | 1822366.0337 | Basic | No | 42.100mm | 42.100mm | 3.950mm | <None> |  |  | 0 | 0 | Z12_B19_FRL | 0.6409 | 0.6798 | 0.6798 | 0.6409 | 3 | 3 | 3 | 3 | 90° 0' 13.485" | 90° 0' 13.485" | Start to End | Start to End | Straight |  | 0 | 0 | 0 | 0 | 0 | 0 | 2 | Pipe | REUSE HDPE | 42.1 mm Corrugated HDPE Pipe | Circular | 4 | 0
10247 (1) | <None> | REUSE | 19.092 | 19.092 | 0% | <None> | <None> | 454025.2783 | 1822366.034 | 454026.0783 | 1822366.0339 | Basic | No | 42.100mm | 42.100mm | 3.950mm | <None> |  |  | 0 | 0 | Z12_B19_FRL | 0.6992 | 0.7367 | 0.7181 | 0.7367 | 0.8 | 0.8 | 0.8 | 0.8 | 90° 0' 13.485" | 90° 0' 13.485" | Start to End | Start to End | Straight |  | 0 | 0 | 0 | 0 | 0 | 0 | 2 | Pipe | REUSE HDPE | 42.1 mm Corrugated HDPE Pipe | Circular | 5 | 0
10247 (2) | <None> | REUSE | 18.943 | 19.092 | -1.24% | <None> | <None> | 454013.2783 | 1822366.0347 | 454025.2783 | 1822366.034 | Basic | No | 42.100mm | 42.100mm | 3.950mm | <None> |  |  | 0 | 0 | Z12_B19_FRL | 0.7082 | 1.0068 | 1.0068 | 0.7181 | 12 | 12.0009 | 12 | 12.0009 | 90° 0' 13.485" | 90° 0' 13.485" | Start to End | Start to End | Straight |  | 0 | 0 | 0 | 0 | 0 | 0 | 2 | Pipe | REUSE HDPE | 42.1 mm Corrugated HDPE Pipe | Circular | 3 | 0
10247 (3) | <None> | REUSE | 19.295 | 19.033 | 2.18% | <None> | <None> | 453956.2749 | 1822366.0385 | 453968.2749 | 1822366.0377 | Basic | No | 42.100mm | 42.100mm | 3.950mm | <None> |  |  | 0 | 0 | Z12_B19_FRL | 0.6408 | 1.0068 | 0.6408 | 1.0068 | 12 | 12.0029 | 12 | 12.0029 | 90° 0' 13.485" | 90° 0' 13.485" | Start to End | Start to End | Straight |  | 0 | 0 | 0 | 0 | 0 | 0 | 2 | Pipe | REUSE HDPE | 42.1 mm Corrugated HDPE Pipe | Circular | 3 | 0
10247 (3) (1) | <None> | REUSE | 19.033 | 18.943 | 0.2% | <None> | <None> | 453968.2749 | 1822366.0377 | 454013.2783 | 1822366.0347 | Basic | No | 42.100mm | 42.100mm | 3.950mm | <None> |  |  | 0 | 0 | Z12_B19_FRL | 1.0068 | 1.0068 | 1.0068 | 1.0068 | 45.0034 | 45.0035 | 45.0034 | 45.0035 | 90° 0' 13.485" | 90° 0' 13.485" | Start to End | Start to End | Straight |  | 0 | 0 | 0 | 0 | 0 | 0 | 2 | Pipe | REUSE HDPE | 42.1 mm Corrugated HDPE Pipe | Circular | 4 | 0
10248 | <None> | REUSE | 19.079 | 19.103 | -0.05% | <None> | <None> | 453886.2851 | 1822366.0339 | 453932.3749 | 1822366.0339 | Basic | No | 42.100mm | 42.100mm | 3.950mm | <None> |  |  | 0 | 0 | Z12_B19_FRL | 0.9359 | 1.1037 | 0.9996 | 1.0082 | 46.0898 | 46.0898 | 46.0898 | 46.0898 | 90° 0' 0.000" | 90° 0' 0.000" | Start to End | Start to End | Straight |  | 0 | 0 | 0 | 0 | 0 | 0 | 2 | Pipe | REUSE HDPE | 42.1 mm Corrugated HDPE Pipe | Circular | 4 | 0
10248 (1) | <None> | REUSE | 19.295 | 19.295 | -0.01% | <None> | <None> | 453944.3749 | 1822366.034 | 453945.1749 | 1822366.0339 | Basic | No | 42.100mm | 42.100mm | 3.950mm | <None> |  |  | 0 | 0 | Z12_B19_FRL | 0.6657 | 0.6798 | 0.6686 | 0.6798 | 0.8 | 0.8 | 0.8 | 0.8 | 90° 0' 13.485" | 90° 0' 13.485" | Start to End | Start to End | Straight |  | 0 | 0 | 0 | 0 | 0 | 0 | 2 | Pipe | REUSE HDPE | 42.1 mm Corrugated HDPE Pipe | Circular | 5 | 0
10248 (2) | <None> | REUSE | 19.103 | 19.295 | -1.6% | <None> | <None> | 453932.3749 | 1822366.0339 | 453944.3749 | 1822366.0339 | Basic | No | 42.100mm | 42.100mm | 3.950mm | <None> |  |  | 0 | 0 | Z12_B19_FRL | 0.6686 | 1.0082 | 1.0082 | 0.6686 | 12 | 12.0015 | 12 | 12.0015 | 90° 0' 0.000" | 90° 0' 0.000" | Start to End | Start to End | Straight |  | 0 | 0 | 0 | 0 | 0 | 0 | 2 | Pipe | REUSE HDPE | 42.1 mm Corrugated HDPE Pipe | Circular | 3 | 0
10249 | <None> | REUSE | 19.295 | 19.295 | 0% | <None> | <None> | 453945.1749 | 1822366.0339 | 453953.2749 | 1822366.0339 | Basic | No | 42.100mm | 42.100mm | 3.950mm | <None> |  |  | 0 | 0 | Z12_B19_FRL | 0.6798 | 0.7461 | 0.6798 | 0.6798 | 8.1 | 8.1 | 8.1 | 8.1 | 89° 59' 60.000" | 89° 59' 60.000" | Start to End | Start to End | Straight |  | 0 | 0 | 0 | 0 | 0 | 0 | 2 | Pipe | REUSE HDPE | 42.1 mm Corrugated HDPE Pipe | Circular | 4 | 0
10251 | <None> | REUSE | 18.533 | 18.607 | -0.92% | <None> | <None> | 454267.8202 | 1822366.0339 | 454275.9202 | 1822366.0334 | Basic | No | 42.100mm | 42.100mm | 3.950mm | <None> |  |  | 0 | 0 | Z12_B19_FRL | 1.0811 | 1.18 | 1.1552 | 1.0811 | 8.1 | 8.1003 | 8.1 | 8.1003 | 90° 0' 13.485" | 90° 0' 13.485" | Start to End | Start to End | Straight |  | 0 | 0 | 0 | 0 | 0 | 0 | 2 | Pipe | REUSE HDPE | 42.1 mm Corrugated HDPE Pipe | Circular | 4 | 0
10252 | <None> | REUSE | 18.79 | 18.79 | 0% | <None> | <None> | 454114.1134 | 1822357.9339 | 454114.9133 | 1822357.9338 | Basic | No | 42.100mm | 42.100mm | 3.950mm | <None> |  |  | 0 | 0 | Z12_B19_FRL | 0.8545 | 0.8658 | 0.8658 | 0.8545 | 0.8 | 0.8 | 0.8 | 0.8 | 90° 0' 13.485" | 90° 0' 13.485" | Start to End | Start to End | Straight |  | 0 | 0 | 0 | 0 | 0 | 0 | 2 | Pipe | REUSE HDPE | 42.1 mm Corrugated HDPE Pipe | Circular | 5 | 0
10252 (1) | <None> | REUSE | 18.627 | 18.627 | 0% | <None> | <None> | 454264.8202 | 1822357.9339 | 454267.8202 | 1822357.9339 | Basic | No | 42.100mm | 42.100mm | 3.950mm | <None> |  |  | 0 | 0 | Z12_B19_FRL | 1.0529 | 1.0933 | 1.0555 | 1.0933 | 3 | 3 | 3 | 3 | 90° 0' 0.000" | 90° 0' 0.000" | Start to End | Start to End | Straight |  | 0 | 0 | 0 | 0 | 0 | 0 | 2 | Pipe | REUSE HDPE | 42.1 mm Corrugated HDPE Pipe | Circular | 4 | 0
10252 (2) | <None> | REUSE | 18.647 | 18.627 | 0.16% | <None> | <None> | 454252.8202 | 1822357.9339 | 454264.8202 | 1822357.9339 | Basic | No | 42.100mm | 42.100mm | 3.950mm | <None> |  |  | 0 | 0 | Z12_B19_FRL | 1.0048 | 1.1785 | 1.0048 | 1.0555 | 12 | 12 | 12 | 12 | 90° 0' 0.000" | 90° 0' 0.000" | Start to End | Start to End | Straight |  | 0 | 0 | 0 | 0 | 0 | 0 | 2 | Pipe | REUSE HDPE | 42.1 mm Corrugated HDPE Pipe | Circular | 4 | 0
10252 (3) | <None> | REUSE | 18.79 | 18.716 | 0.62% | <None> | <None> | 454114.9133 | 1822357.9339 | 454126.9133 | 1822357.9339 | Basic | No | 42.100mm | 42.100mm | 3.950mm | <None> |  |  | 0 | 0 | Z12_B19_FRL | 0.8316 | 1.0051 | 0.8545 | 1.0051 | 12 | 12.0002 | 12 | 12.0002 | 90° 0' 0.000" | 90° 0' 0.000" | Start to End | Start to End | Straight |  | 0 | 0 | 0 | 0 | 0 | 0 | 2 | Pipe | REUSE HDPE | 42.1 mm Corrugated HDPE Pipe | Circular | 4 | 0
10252 (3) (1) | <None> | REUSE | 18.716 | 18.647 | 0.05% | <None> | <None> | 454126.9133 | 1822357.9339 | 454252.8202 | 1822357.9339 | Basic | No | 42.100mm | 42.100mm | 3.950mm | <None> |  |  | 0 | 0 | Z12_B19_FRL | 0.8769 | 1.0051 | 1.0051 | 1.0048 | 125.9068 | 125.9069 | 125.9068 | 125.9069 | 90° 0' 0.000" | 90° 0' 0.000" | Start to End | Start to End | Straight |  | 0 | 0 | 0 | 0 | 0 | 0 | 2 | Pipe | REUSE HDPE | 42.1 mm Corrugated HDPE Pipe | Circular | 4 | 0
10253 | <None> | REUSE | 18.627 | 18.627 | 0% | <None> | <None> | 454267.8202 | 1822357.9339 | 454275.9202 | 1822357.9339 | Basic | No | 42.100mm | 42.100mm | 3.950mm | <None> |  |  | 0 | 0 | Z12_B19_FRL | 1.0843 | 1.1602 | 1.0933 | 1.0844 | 8.1 | 8.1 | 8.1 | 8.1 | 90° 0' 0.000" | 90° 0' 0.000" | Start to End | Start to End | Straight |  | 0 | 0 | 0 | 0 | 0 | 0 | 2 | Pipe | REUSE HDPE | 42.1 mm Corrugated HDPE Pipe | Circular | 4 | 0
10278 | <None> | REUSE | 18.795 | 18.796 | -0.01% | <None> | <None> | 454275.9202 | 1822484.1217 | 454275.9202 | 1822491.2218 | Basic | No | 42.100mm | 42.100mm | 3.950mm | <None> |  |  | 0 | 0 | Z12_B19_FRL | 0.6791 | 0.7516 | 0.6791 | 0.6853 | 7.1001 | 7.1001 | 7.1001 | 7.1001 | 0° 0' 0.000" | 0° 0' 0.000" | Start to End | Start to End | Straight |  | 0 | 0 | 0 | 0 | 0 | 0 | 2 | Pipe | REUSE HDPE | 42.1 mm Corrugated HDPE Pipe | Circular | 4 | 0
10279 | <None> | REUSE | 18.796 | 18.796 | 0% | <None> | <None> | 454275.9202 | 1822491.2218 | 454275.9202 | 1822492.0218 | Basic | No | 42.100mm | 42.100mm | 3.950mm | <None> |  |  | 0 | 0 | Z12_B19_FRL | 0.6344 | 0.6853 | 0.6853 | 0.6388 | 0.8 | 0.8 | 0.8 | 0.8 | 0° 0' 0.000" | 0° 0' 0.000" | Start to End | Start to End | Straight |  | 0 | 0 | 0 | 0 | 0 | 0 | 2 | Pipe | REUSE HDPE | 42.1 mm Corrugated HDPE Pipe | Circular | 5 | 0
10279 (1) | <None> | REUSE | 18.796 | 18.486 | 2.58% | <None> | <None> | 454275.9202 | 1822492.0218 | 454275.9202 | 1822504.0218 | Basic | No | 42.100mm | 42.100mm | 3.950mm | <None> |  |  | 0 | 0 | Z12_B19_FRL | 0.6388 | 1.006 | 0.6388 | 1.006 | 12 | 12.004 | 12 | 12.004 | 0° 0' 0.000" | 0° 0' 0.000" | Start to End | Start to End | Straight |  | 0 | 0 | 0 | 0 | 0 | 0 | 2 | Pipe | REUSE HDPE | 42.1 mm Corrugated HDPE Pipe | Circular | 3 | 0
10279 (1) (1) | <None> | REUSE | 18.486 | 18.584 | -0.09% | <None> | <None> | 454275.9202 | 1822504.0218 | 454275.9202 | 1822614.5904 | Basic | No | 42.100mm | 42.100mm | 3.950mm | <None> |  |  | 0 | 0 | Z12_B19_FRL | 0.8552 | 1.0879 | 1.006 | 1 | 110.5686 | 110.5687 | 110.5686 | 110.5687 | 0° 0' 0.000" | 0° 0' 0.000" | Start to End | Start to End | Straight |  | 0 | 0 | 0 | 0 | 0 | 0 | 2 | Pipe | REUSE HDPE | 42.1 mm Corrugated HDPE Pipe | Circular | 4 | 0
10287 | <None> | REUSE | 18.718 | 18.565 | 2.14% | <None> | <None> | 453724.3115 | 1822545.7004 | 453717.2115 | 1822545.7004 | Basic | No | 42.100mm | 42.100mm | 3.950mm | <None> |  |  | 0 | 0 | Z12_B19_FRL | 1.1319 | 1.284 | 1.1319 | 1.284 | 7.1 | 7.1016 | 7.1 | 7.1016 | 269° 59' 59.999" | 269° 59' 59.999" | Start to End | Start to End | Straight |  | 0 | 0 | 0 | 0 | 0 | 0 | 2 | Pipe | REUSE HDPE | 42.1 mm Corrugated HDPE Pipe | Circular | 3 | 0
10292 | <None> | REUSE | 18.822 | 18.815 | 0.1% | <None> | <None> | 453560.0026 | 1822038.6671 | 453567.1026 | 1822038.6671 | Basic | No | 42.100mm | 42.100mm | 3.950mm | <None> |  |  | 0 | 0 | Z12_B19_FRL | 0.8728 | 0.9299 | 0.8728 | 0.8801 | 7.1 | 7.1 | 7.1 | 7.1 | 90° 0' 0.000" | 90° 0' 0.000" | Start to End | Start to End | Straight |  | 0 | 0 | 0 | 0 | 0 | 0 | 2 | Pipe | REUSE HDPE | 42.1 mm Corrugated HDPE Pipe | Circular | 4 | 0
10293 | <None> | REUSE | 18.815 | 18.815 | 0% | <None> | <None> | 453567.1026 | 1822038.6671 | 453567.9026 | 1822038.6671 | Basic | No | 42.100mm | 42.100mm | 3.950mm | <None> |  |  | 0 | 0 | Z12_B19_FRL | 0.8623 | 0.8801 | 0.8801 | 0.8637 | 0.8 | 0.8 | 0.8 | 0.8 | 90° 0' 0.000" | 90° 0' 0.000" | Start to End | Start to End | Straight |  | 0 | 0 | 0 | 0 | 0 | 0 | 2 | Pipe | REUSE HDPE | 42.1 mm Corrugated HDPE Pipe | Circular | 5 | 0
10293 (1) | <None> | REUSE | 18.738 | 18.738 | 0% | <None> | <None> | 453604.8026 | 1822038.6671 | 453607.8026 | 1822038.6671 | Basic | No | 42.100mm | 42.100mm | 3.950mm | <None> |  |  | 0 | 0 | Z12_B19_FRL | 1.0307 | 1.07 | 1.0307 | 1.07 | 3 | 3 | 3 | 3 | 90° 0' 0.000" | 90° 0' 0.000" | Start to End | Start to End | Straight |  | 0 | 0 | 0 | 0 | 0 | 0 | 2 | Pipe | REUSE HDPE | 42.1 mm Corrugated HDPE Pipe | Circular | 4 | 0
10293 (2) | <None> | REUSE | 18.878 | 18.738 | 1.17% | <None> | <None> | 453592.8026 | 1822038.6671 | 453604.8026 | 1822038.6671 | Basic | No | 42.100mm | 42.100mm | 3.950mm | <None> |  |  | 0 | 0 | Z12_B19_FRL | 0.982 | 1.132 | 1 | 1.0307 | 12 | 12.0008 | 12 | 12.0008 | 90° 0' 0.000" | 90° 0' 0.000" | Start to End | Start to End | Straight |  | 0 | 0 | 0 | 0 | 0 | 0 | 2 | Pipe | REUSE HDPE | 42.1 mm Corrugated HDPE Pipe | Circular | 3 | 0
10293 (3) | <None> | REUSE | 18.847 | 18.878 | -0.24% | <None> | <None> | 453579.9026 | 1822038.6671 | 453592.8026 | 1822038.6671 | Basic | No | 42.100mm | 42.100mm | 3.950mm | <None> |  |  | 0 | 0 | Z12_B19_FRL | 0.9999 | 1 | 0.9999 | 1 | 12.9 | 12.9 | 12.9 | 12.9 | 90° 0' 0.000" | 90° 0' 0.000" | Start to End | Start to End | Straight |  | 0 | 0 | 0 | 0 | 0 | 0 | 2 | Pipe | REUSE HDPE | 42.1 mm Corrugated HDPE Pipe | Circular | 4 | 0
10293 (4) | <None> | REUSE | 18.815 | 18.847 | -0.27% | <None> | <None> | 453567.9026 | 1822038.6671 | 453579.9026 | 1822038.6671 | Basic | No | 42.100mm | 42.100mm | 3.950mm | <None> |  |  | 0 | 0 | Z12_B19_FRL | 0.8172 | 1.001 | 0.8637 | 0.9999 | 12 | 12 | 12 | 12 | 90° 0' 0.000" | 90° 0' 0.000" | Start to End | Start to End | Straight |  | 0 | 0 | 0 | 0 | 0 | 0 | 2 | Pipe | REUSE HDPE | 42.1 mm Corrugated HDPE Pipe | Circular | 4 | 0
10300 | <None> | REUSE | 18.699 | 18.694 | 0.06% | <None> | <None> | 453607.8021 | 1822537.6004 | 453615.9021 | 1822537.6004 | Basic | No | 42.100mm | 42.100mm | 3.950mm | <None> |  |  | 0 | 0 | Z12_B19_FRL | 0.652 | 0.7517 | 0.6807 | 0.6857 | 8.1 | 8.1 | 8.1 | 8.1 | 89° 59' 59.999" | 89° 59' 59.999" | Start to End | Start to End | Straight |  | 0 | 0 | 0 | 0 | 0 | 0 | 2 | Pipe | REUSE HDPE | 42.1 mm Corrugated HDPE Pipe | Circular | 4 | 0
10301 | <None> | REUSE | 18.694 | 18.694 | 0% | <None> | <None> | 453615.9021 | 1822537.6004 | 453616.702 | 1822537.6004 | Basic | No | 42.100mm | 42.100mm | 3.950mm | <None> |  |  | 0 | 0 | Z12_B19_FRL | 0.6534 | 0.6857 | 0.6857 | 0.674 | 0.8 | 0.8 | 0.8 | 0.8 | 90° 0' 0.000" | 90° 0' 0.000" | Start to End | Start to End | Straight |  | 0 | 0 | 0 | 0 | 0 | 0 | 2 | Pipe | REUSE HDPE | 42.1 mm Corrugated HDPE Pipe | Circular | 5 | 0
10301 (1) | <None> | REUSE | 18.972 | 18.972 | 0% | <None> | <None> | 453658.6116 | 1822537.6004 | 453661.6115 | 1822537.6004 | Basic | No | 42.100mm | 42.100mm | 3.950mm | <None> |  |  | 0 | 0 | Z12_B19_FRL | 0.6355 | 0.6812 | 0.6402 | 0.6812 | 2.9999 | 2.9999 | 2.9999 | 2.9999 | 90° 0' 0.000" | 90° 0' 0.000" | Start to End | Start to End | Straight |  | 0 | 0 | 0 | 0 | 0 | 0 | 2 | Pipe | REUSE HDPE | 42.1 mm Corrugated HDPE Pipe | Circular | 4 | 0
10301 (2) | <None> | REUSE | 18.557 | 18.972 | -3.46% | <None> | <None> | 453646.6116 | 1822537.6004 | 453658.6116 | 1822537.6004 | Basic | No | 42.100mm | 42.100mm | 3.950mm | <None> |  |  | 0 | 0 | Z12_B19_FRL | 0.6402 | 1.078 | 1.078 | 0.6402 | 12 | 12.0072 | 12 | 12.0072 | 90° 0' 0.000" | 90° 0' 0.000" | Start to End | Start to End | Straight |  | 0 | 0 | 0 | 0 | 0 | 0 | 2 | Pipe | REUSE HDPE | 42.1 mm Corrugated HDPE Pipe | Circular | 3 | 0
10301 (3) | <None> | REUSE | 18.694 | 18.45 | 2.03% | <None> | <None> | 453616.702 | 1822537.6004 | 453628.702 | 1822537.6004 | Basic | No | 42.100mm | 42.100mm | 3.950mm | <None> |  |  | 0 | 0 | Z12_B19_FRL | 0.6723 | 1.0879 | 0.674 | 1.0879 | 12 | 12.0025 | 12 | 12.0025 | 90° 0' 0.000" | 90° 0' 0.000" | Start to End | Start to End | Straight |  | 0 | 0 | 0 | 0 | 0 | 0 | 2 | Pipe | REUSE HDPE | 42.1 mm Corrugated HDPE Pipe | Circular | 3 | 0
10301 (3) (1) | <None> | REUSE | 18.45 | 18.557 | -0.6% | <None> | <None> | 453628.702 | 1822537.6004 | 453646.6116 | 1822537.6004 | Basic | No | 42.100mm | 42.100mm | 3.950mm | <None> |  |  | 0 | 0 | Z12_B19_FRL | 1.078 | 1.0879 | 1.0879 | 1.078 | 17.9096 | 17.9099 | 17.9096 | 17.9099 | 90° 0' 0.000" | 90° 0' 0.000" | Start to End | Start to End | Straight |  | 0 | 0 | 0 | 0 | 0 | 0 | 2 | Pipe | REUSE HDPE | 42.1 mm Corrugated HDPE Pipe | Circular | 4 | 0
10310 | <None> | REUSE | 18.89 | 18.89 | 0% | <None> | <None> | 454106.0137 | 1822545.7004 | 454103.0134 | 1822545.7004 | Basic | No | 42.100mm | 42.100mm | 3.950mm | <None> |  |  | 0 | 0 | Z12_B19_FRL | 1.1372 | 1.1759 | 1.1759 | 1.1372 | 3.0004 | 3.0004 | 3.0004 | 3.0004 | 270° 0' 0.000" | 270° 0' 0.000" | Start to End | Start to End | Straight |  | 0 | 0 | 0 | 0 | 0 | 0 | 2 | Pipe | REUSE HDPE | 42.1 mm Corrugated HDPE Pipe | Circular | 4 | 0
10310 (1) | <None> | REUSE | 19.223 | 19.223 | 0% | <None> | <None> | 454033.99 | 1822545.7004 | 454033.19 | 1822545.7004 | Basic | No | 42.100mm | 42.100mm | 3.950mm | <None> |  |  | 0 | 0 | Z12_B19_FRL | 0.7015 | 0.712 | 0.7019 | 0.7016 | 0.8 | 0.8 | 0.8 | 0.8 | 270° 0' 0.000" | 270° 0' 0.000" | Start to End | Start to End | Straight |  | 0 | 0 | 0 | 0 | 0 | 0 | 2 | Pipe | REUSE HDPE | 42.1 mm Corrugated HDPE Pipe | Circular | 5 | 0
10310 (2) | <None> | REUSE | 19.065 | 19.223 | -1.32% | <None> | <None> | 454045.99 | 1822545.7004 | 454033.99 | 1822545.7004 | Basic | No | 42.100mm | 42.100mm | 3.950mm | <None> |  |  | 0 | 0 | Z12_B19_FRL | 0.7019 | 1.0061 | 1.0061 | 0.7019 | 12 | 12.001 | 12 | 12.001 | 270° 0' 0.000" | 270° 0' 0.000" | Start to End | Start to End | Straight |  | 0 | 0 | 0 | 0 | 0 | 0 | 2 | Pipe | REUSE HDPE | 42.1 mm Corrugated HDPE Pipe | Circular | 3 | 0
10310 (3) | <None> | REUSE | 18.89 | 19.155 | -2.21% | <None> | <None> | 454103.0134 | 1822545.7004 | 454091.0134 | 1822545.7004 | Basic | No | 42.100mm | 42.100mm | 3.950mm | <None> |  |  | 0 | 0 | Z12_B19_FRL | 1.0061 | 1.216 | 1.1372 | 1.0061 | 12 | 12.0029 | 12 | 12.0029 | 270° 0' 0.000" | 270° 0' 0.000" | Start to End | Start to End | Straight |  | 0 | 0 | 0 | 0 | 0 | 0 | 2 | Pipe | REUSE HDPE | 42.1 mm Corrugated HDPE Pipe | Circular | 3 | 0
10310 (3) (1) | <None> | REUSE | 19.155 | 19.065 | 0.2% | <None> | <None> | 454091.0134 | 1822545.7004 | 454045.99 | 1822545.7004 | Basic | No | 42.100mm | 42.100mm | 3.950mm | <None> |  |  | 0 | 0 | Z12_B19_FRL | 1.0061 | 1.0061 | 1.0061 | 1.0061 | 45.0233 | 45.0234 | 45.0233 | 45.0234 | 270° 0' 0.000" | 270° 0' 0.000" | Start to End | Start to End | Straight |  | 0 | 0 | 0 | 0 | 0 | 0 | 2 | Pipe | REUSE HDPE | 42.1 mm Corrugated HDPE Pipe | Circular | 4 | 0
10349 | <None> | REUSE | 18.94 | 19.063 | -4.5% | <None> | <None> | 453171.8159 | 1822347.7338 | 453171.8159 | 1822345.0023 | Basic | No | 42.100mm | 42.100mm | 3.950mm | <None> |  |  | 0 | 0 | Z12_B19_FRL | 0.6597 | 0.7746 | 0.7746 | 0.6597 | 2.7315 | 2.7342 | 2.7315 | 2.7342 | 180° 0' 0.000" | 180° 0' 0.000" | Start to End | Start to End | Straight |  | 0 | 0 | 0 | 0 | 0 | 0 | 2 | Pipe | REUSE HDPE | 42.1 mm Corrugated HDPE Pipe | Circular | 3 | 0
10349 (1) | <None> | REUSE | 19.063 | 18.714 | 2.92% | <None> | <None> | 453171.8159 | 1822345.0023 | 453171.8159 | 1822333.0023 | Basic | No | 42.100mm | 42.100mm | 3.950mm | <None> |  |  | 0 | 0 | Z12_B19_FRL | 0.6597 | 1.0454 | 0.6597 | 1.0454 | 12 | 12.0051 | 12 | 12.0051 | 180° 0' 0.000" | 180° 0' 0.000" | Start to End | Start to End | Straight |  | 0 | 0 | 0 | 0 | 0 | 0 | 2 | Pipe | REUSE HDPE | 42.1 mm Corrugated HDPE Pipe | Circular | 3 | 0
10349 (1) (1) | <None> | REUSE | 18.714 | 18.711 | 0.01% | <None> | <None> | 453171.8159 | 1822333.0023 | 453171.8159 | 1822293.3682 | Basic | No | 42.100mm | 42.100mm | 3.950mm | <None> |  |  | 0 | 0 | Z12_B19_FRL | 0.9945 | 1.1548 | 1.0454 | 1.0019 | 39.6341 | 39.6341 | 39.6341 | 39.6341 | 180° 0' 0.000" | 180° 0' 0.000" | Start to End | Start to End | Straight |  | 0 | 0 | 0 | 0 | 0 | 0 | 2 | Pipe | REUSE HDPE | 42.1 mm Corrugated HDPE Pipe | Circular | 4 | 0
10350 | <None> | REUSE | 18.94 | 18.925 | 0.18% | <None> | <None> | 453171.8159 | 1822347.7338 | 453171.8159 | 1822356.2338 | Basic | No | 42.100mm | 42.100mm | 3.950mm | <None> |  |  | 0 | 0 | Z12_B19_FRL | 0.764 | 0.7746 | 0.7746 | 0.764 | 8.5 | 8.5 | 8.5 | 8.5 | 0° 0' 0.000" | 0° 0' 0.000" | Start to End | Start to End | Straight |  | 0 | 0 | 0 | 0 | 0 | 0 | 2 | Pipe | REUSE HDPE | 42.1 mm Corrugated HDPE Pipe | Circular | 4 | 0
10351 | <None> | REUSE | 18.925 | 19.01 | -2.92% | <None> | <None> | 453171.8159 | 1822356.2338 | 453171.8159 | 1822359.1273 | Basic | No | 42.100mm | 42.100mm | 3.950mm | <None> |  |  | 0 | 0 | Z12_B19_FRL | 0.6709 | 0.764 | 0.764 | 0.6709 | 2.8935 | 2.8947 | 2.8935 | 2.8947 | 0° 0' 0.000" | 0° 0' 0.000" | Start to End | Start to End | Straight |  | 0 | 0 | 0 | 0 | 0 | 0 | 2 | Pipe | REUSE HDPE | 42.1 mm Corrugated HDPE Pipe | Circular | 3 | 0
10351 (1) | <None> | REUSE | 19.01 | 18.638 | 3.1% | <None> | <None> | 453171.8159 | 1822359.1273 | 453171.8159 | 1822371.1273 | Basic | No | 42.100mm | 42.100mm | 3.950mm | <None> |  |  | 0 | 0 | Z12_B19_FRL | 0.6709 | 1.0073 | 0.6709 | 1.0073 | 12 | 12.0058 | 12 | 12.0058 | 0° 0' 0.000" | 0° 0' 0.000" | Start to End | Start to End | Straight |  | 0 | 0 | 0 | 0 | 0 | 0 | 2 | Pipe | REUSE HDPE | 42.1 mm Corrugated HDPE Pipe | Circular | 3 | 0
10351 (1) (1) | <None> | REUSE | 18.638 | 18.314 | 0.14% | <None> | <None> | 453171.8159 | 1822371.1273 | 453171.8159 | 1822601.4777 | Basic | No | 42.100mm | 42.100mm | 3.950mm | <None> |  |  | 0 | 0 | Z12_B19_FRL | 0.5582 | 1.0861 | 1.0073 | 1.0861 | 230.3504 | 230.3506 | 230.3504 | 230.3506 | 0° 0' 0.000" | 0° 0' 0.000" | Start to End | Start to End | Straight |  | 0 | 0 | 0 | 0 | 0 | 0 | 2 | Pipe | REUSE HDPE | 42.1 mm Corrugated HDPE Pipe | Circular | 5 | 0
10353 | <None> | REUSE | 18.568 | 18.568 | 0% | <None> | <None> | 453607.8026 | 1822191.0338 | 453604.8028 | 1822191.0338 | Basic | No | 42.100mm | 42.100mm | 3.950mm | <None> |  |  | 0 | 0 | Z12_B19_FRL | 1.073 | 1.1056 | 1.1056 | 1.073 | 2.9998 | 2.9998 | 2.9998 | 2.9998 | 270° 0' 0.002" | 270° 0' 0.002" | Start to End | Start to End | Straight |  | 0 | 0 | 0 | 0 | 0 | 0 | 2 | Pipe | REUSE HDPE | 42.1 mm Corrugated HDPE Pipe | Circular | 4 | 0
10353 (1) | <None> | REUSE | 18.568 | 18.782 | -1.78% | <None> | <None> | 453604.8028 | 1822191.0338 | 453592.8028 | 1822191.0338 | Basic | No | 42.100mm | 42.100mm | 3.950mm | <None> |  |  | 0 | 0 | Z12_B19_FRL | 1 | 1.1679 | 1.073 | 1 | 12 | 12.0019 | 12 | 12.0019 | 270° 0' 0.002" | 270° 0' 0.002" | Start to End | Start to End | Straight |  | 0 | 0 | 0 | 0 | 0 | 0 | 2 | Pipe | REUSE HDPE | 42.1 mm Corrugated HDPE Pipe | Circular | 3 | 0
10353 (1) (1) | <None> | REUSE | 18.782 | 18.722 | 0.04% | <None> | <None> | 453592.8028 | 1822191.0338 | 453450.1751 | 1822191.0338 | Basic | No | 42.100mm | 42.100mm | 3.950mm | <None> |  |  | 0 | 0 | Z12_B19_FRL | 0.8077 | 1 | 1 | 1 | 142.6277 | 142.6277 | 142.6277 | 142.6277 | 270° 0' 0.002" | 270° 0' 0.002" | Start to End | Start to End | Straight |  | 0 | 0 | 0 | 0 | 0 | 0 | 2 | Pipe | REUSE HDPE | 42.1 mm Corrugated HDPE Pipe | Circular | 4 | 0
10367 | <None> | REUSE | 18.935 | 18.935 | 0% | <None> | <None> | 454106.0134 | 1822191.0083 | 454103.0127 | 1822191.0086 | Basic | No | 42.100mm | 42.100mm | 3.950mm | <None> |  |  | 0 | 0 | Z12_B19_FRL | 0.6638 | 0.6945 | 0.6945 | 0.6638 | 3.0007 | 3.0007 | 3.0007 | 3.0007 | 270° 0' 23.966" | 270° 0' 23.966" | Start to End | Start to End | Straight |  | 0 | 0 | 0 | 0 | 0 | 0 | 2 | Pipe | REUSE HDPE | 42.1 mm Corrugated HDPE Pipe | Circular | 4 | 0
10367 (1) | <None> | REUSE | 18.935 | 18.663 | 2.27% | <None> | <None> | 454103.0127 | 1822191.0086 | 454091.0127 | 1822191.01 | Basic | No | 42.100mm | 42.100mm | 3.950mm | <None> |  |  | 0 | 0 | Z12_B19_FRL | 0.6638 | 1.1378 | 0.6638 | 1.1378 | 12 | 12.0031 | 12 | 12.0031 | 270° 0' 23.966" | 270° 0' 23.966" | Start to End | Start to End | Straight |  | 0 | 0 | 0 | 0 | 0 | 0 | 2 | Pipe | REUSE HDPE | 42.1 mm Corrugated HDPE Pipe | Circular | 3 | 0
10367 (1) (1) | <None> | REUSE | 18.663 | 19.271 | -0.32% | <None> | <None> | 454091.0127 | 1822191.01 | 453901.2858 | 1822191.0321 | Basic | No | 42.100mm | 42.100mm | 3.950mm | <None> |  |  | 0 | 0 | Z12_B19_FRL | 0.9999 | 1.3221 | 1.1378 | 0.9999 | 189.7269 | 189.7278 | 189.7269 | 189.7278 | 270° 0' 23.966" | 270° 0' 23.966" | Start to End | Start to End | Straight |  | 0 | 0 | 0 | 0 | 0 | 0 | 2 | Pipe | REUSE HDPE | 42.1 mm Corrugated HDPE Pipe | Circular | 4 | 0
10367 (1) (1) (1) | <None> | REUSE | 19.271 | 19.437 | -1.39% | <None> | <None> | 453901.2858 | 1822191.0321 | 453889.2849 | 1822191.0335 | Basic | No | 42.100mm | 42.100mm | 3.950mm | <None> |  |  | 0 | 0 | Z12_B19_FRL | 0.6414 | 0.9999 | 0.9999 | 0.6414 | 12.0009 | 12.0021 | 12.0009 | 12.0021 | 270° 0' 23.966" | 270° 0' 23.966" | Start to End | Start to End | Straight |  | 0 | 0 | 0 | 0 | 0 | 0 | 2 | Pipe | REUSE HDPE | 42.1 mm Corrugated HDPE Pipe | Circular | 3 | 0
10367 (1) (1) (1) (1) | <None> | REUSE | 19.437 | 19.437 | 0% | <None> | <None> | 453889.2849 | 1822191.0335 | 453886.2851 | 1822191.0338 | Basic | No | 42.100mm | 42.100mm | 3.950mm | <None> |  |  | 0 | 0 | Z12_B19_FRL | 0.6414 | 0.6734 | 0.6414 | 0.6734 | 2.9998 | 2.9998 | 2.9998 | 2.9998 | 270° 0' 23.966" | 270° 0' 23.966" | Start to End | Start to End | Straight |  | 0 | 0 | 0 | 0 | 0 | 0 | 2 | Pipe | REUSE HDPE | 42.1 mm Corrugated HDPE Pipe | Circular | 4 | 0
10370 | <None> | REUSE | 19.046 | 19.189 | -0.38% | <None> | <None> | 452820.165 | 1822335.0937 | 452788.7495 | 1822314.5094 | Basic | No | 42.100mm | 42.100mm | 3.950mm | <None> |  |  | 0 | 0 | Z12_B19_FRL | 0.9442 | 1.1363 | 1.0002 | 1.1363 | 37.5586 | 37.5589 | 37.5586 | 37.5589 | 236° 45' 57.586" | 236° 45' 57.586" | Start to End | Start to End | Straight |  | 0 | 0 | 0 | 0 | 0 | 0 | 2 | Pipe | REUSE HDPE | 42.1 mm Corrugated HDPE Pipe | Circular | 4 | 0
10370 (1) | <None> | REUSE | 19.133 | 19.133 | 0% | <None> | <None> | 452778.7121 | 1822307.9326 | 452778.0749 | 1822307.515 | Basic | No | 42.100mm | 42.100mm | 3.950mm | <None> |  |  | 0 | 0 | Z12_B19_FRL | 1.1029 | 1.1077 | 1.1029 | 1.1061 | 0.7618 | 0.7618 | 0.7618 | 0.7618 | 236° 45' 57.419" | 236° 45' 57.419" | Start to End | Start to End | Straight |  | 0 | 0 | 0 | 0 | 0 | 0 | 2 | Pipe | REUSE HDPE | 42.1 mm Corrugated HDPE Pipe | Circular | 5 | 0
10370 (2) | <None> | REUSE | 19.189 | 19.133 | 0.47% | <None> | <None> | 452788.7495 | 1822314.5094 | 452778.7121 | 1822307.9326 | Basic | No | 42.100mm | 42.100mm | 3.950mm | <None> |  |  | 0 | 0 | Z12_B19_FRL | 1.0945 | 1.2445 | 1.1363 | 1.1029 | 12.0002 | 12.0003 | 12.0002 | 12.0003 | 236° 45' 57.565" | 236° 45' 57.565" | Start to End | Start to End | Straight |  | 0 | 0 | 0 | 0 | 0 | 0 | 2 | Pipe | REUSE HDPE | 42.1 mm Corrugated HDPE Pipe | Circular | 4 | 0
10371 | <None> | REUSE | 19.133 | 19.119 | 0.16% | <None> | <None> | 452778.0749 | 1822307.515 | 452770.9749 | 1822302.8629 | Basic | No | 42.100mm | 42.100mm | 3.950mm | <None> |  |  | 0 | 0 | Z12_B19_FRL | 1.1061 | 1.1601 | 1.1061 | 1.1247 | 8.4884 | 8.4884 | 8.4884 | 8.4884 | 236° 45' 57.419" | 236° 45' 57.419" | Start to End | Start to End | Straight |  | 0 | 0 | 0 | 0 | 0 | 0 | 2 | Pipe | REUSE HDPE | 42.1 mm Corrugated HDPE Pipe | Circular | 4 | 0
10374 | <None> | REUSE | 19.439 | 19.439 | 0% | <None> | <None> | 453870.1651 | 1822366.0338 | 453867.1651 | 1822366.0338 | Basic | No | 42.100mm | 42.100mm | 3.950mm | <None> |  |  | 0 | 0 | Z12_B19_FRL | 0.656 | 0.6894 | 0.6894 | 0.656 | 3 | 3 | 3 | 3 | 270° 0' 0.000" | 270° 0' 0.000" | Start to End | Start to End | Straight |  | 0 | 0 | 0 | 0 | 0 | 0 | 2 | Pipe | REUSE HDPE | 42.1 mm Corrugated HDPE Pipe | Circular | 4 | 0
10374 (1) | <None> | REUSE | 19.243 | 19.243 | 0% | <None> | <None> | 453727.3111 | 1822366.0338 | 453724.311 | 1822366.0338 | Basic | No | 42.100mm | 42.100mm | 3.950mm | <None> |  |  | 0 | 0 | Z12_B19_FRL | 1.1622 | 1.2097 | 1.1689 | 1.2097 | 3.0002 | 3.0002 | 3.0002 | 3.0002 | 270° 0' 0.000" | 270° 0' 0.000" | Start to End | Start to End | Straight |  | 0 | 0 | 0 | 0 | 0 | 0 | 2 | Pipe | REUSE HDPE | 42.1 mm Corrugated HDPE Pipe | Circular | 4 | 0
10374 (2) | <None> | REUSE | 19.42 | 19.243 | 1.47% | <None> | <None> | 453739.3111 | 1822366.0338 | 453727.3111 | 1822366.0338 | Basic | No | 42.100mm | 42.100mm | 3.950mm | <None> |  |  | 0 | 0 | Z12_B19_FRL | 1.1135 | 1.2635 | 1.1261 | 1.1689 | 12 | 12.0013 | 12 | 12.0013 | 270° 0' 0.000" | 270° 0' 0.000" | Start to End | Start to End | Straight |  | 0 | 0 | 0 | 0 | 0 | 0 | 2 | Pipe | REUSE HDPE | 42.1 mm Corrugated HDPE Pipe | Circular | 3 | 0
10374 (2) (1) | <None> | REUSE | 19.439 | 19.274 | 1.37% | <None> | <None> | 453867.1651 | 1822366.0338 | 453855.1651 | 1822366.0338 | Basic | No | 42.100mm | 42.100mm | 3.950mm | <None> |  |  | 0 | 0 | Z12_B19_FRL | 0.656 | 0.9998 | 0.656 | 0.9998 | 12 | 12.0011 | 12 | 12.0011 | 270° 0' 0.000" | 270° 0' 0.000" | Start to End | Start to End | Straight |  | 0 | 0 | 0 | 0 | 0 | 0 | 2 | Pipe | REUSE HDPE | 42.1 mm Corrugated HDPE Pipe | Circular | 3 | 0
10374 (2) (1) (1) | <None> | REUSE | 19.274 | 19.42 | -0.13% | <None> | <None> | 453855.1651 | 1822366.0338 | 453739.3111 | 1822366.0338 | Basic | No | 42.100mm | 42.100mm | 3.950mm | <None> |  |  | 0 | 0 | Z12_B19_FRL | 0.9998 | 1.1263 | 0.9998 | 1.1261 | 115.854 | 115.8541 | 115.854 | 115.8541 | 270° 0' 0.000" | 270° 0' 0.000" | Start to End | Start to End | Straight |  | 0 | 0 | 0 | 0 | 0 | 0 | 2 | Pipe | REUSE HDPE | 42.1 mm Corrugated HDPE Pipe | Circular | 4 | 0
10378 | <None> | REUSE | 18.824 | 18.824 | 0% | <None> | <None> | 453520.058 | 1822182.9338 | 453527.158 | 1822182.9338 | Basic | No | 42.100mm | 42.100mm | 3.950mm | <None> |  |  | 0 | 0 | Z12_B19_FRL | 0.6896 | 0.743 | 0.6896 | 0.6896 | 7.1 | 7.1 | 7.1 | 7.1 | 90° 0' 0.000" | 90° 0' 0.000" | Start to End | Start to End | Straight |  | 0 | 0 | 0 | 0 | 0 | 0 | 2 | Pipe | REUSE HDPE | 42.1 mm Corrugated HDPE Pipe | Circular | 4 | 0
10379 | <None> | REUSE | 18.824 | 18.824 | 0% | <None> | <None> | 453527.158 | 1822182.9338 | 453530.1582 | 1822182.9338 | Basic | No | 42.100mm | 42.100mm | 3.950mm | <None> |  |  | 0 | 0 | Z12_B19_FRL | 0.6556 | 0.6896 | 0.6896 | 0.6556 | 3.0002 | 3.0002 | 3.0002 | 3.0002 | 90° 0' 0.000" | 90° 0' 0.000" | Start to End | Start to End | Straight |  | 0 | 0 | 0 | 0 | 0 | 0 | 2 | Pipe | REUSE HDPE | 42.1 mm Corrugated HDPE Pipe | Circular | 4 | 0
10379 (1) | <None> | REUSE | 18.827 | 18.827 | 0% | <None> | <None> | 453557.0028 | 1822182.9338 | 453560.0026 | 1822182.9338 | Basic | No | 42.100mm | 42.100mm | 3.950mm | <None> |  |  | 0 | 0 | Z12_B19_FRL | 0.7224 | 0.7555 | 0.7224 | 0.7555 | 2.9998 | 2.9998 | 2.9998 | 2.9998 | 90° 0' 0.000" | 90° 0' 0.000" | Start to End | Start to End | Straight |  | 0 | 0 | 0 | 0 | 0 | 0 | 2 | Pipe | REUSE HDPE | 42.1 mm Corrugated HDPE Pipe | Circular | 4 | 0
10379 (2) | <None> | REUSE | 18.686 | 18.827 | -1.17% | <None> | <None> | 453545.0028 | 1822182.9338 | 453557.0028 | 1822182.9338 | Basic | No | 42.100mm | 42.100mm | 3.950mm | <None> |  |  | 0 | 0 | Z12_B19_FRL | 0.7224 | 1 | 1 | 0.7224 | 12 | 12.0008 | 12 | 12.0008 | 90° 0' 0.000" | 90° 0' 0.000" | Start to End | Start to End | Straight |  | 0 | 0 | 0 | 0 | 0 | 0 | 2 | Pipe | REUSE HDPE | 42.1 mm Corrugated HDPE Pipe | Circular | 3 | 0
10379 (3) | <None> | REUSE | 18.681 | 18.686 | -0.19% | <None> | <None> | 453542.1582 | 1822182.9338 | 453545.0028 | 1822182.9338 | Basic | No | 42.100mm | 42.100mm | 3.950mm | <None> |  |  | 0 | 0 | Z12_B19_FRL | 0.9999 | 1 | 0.9999 | 1 | 2.8446 | 2.8446 | 2.8446 | 2.8446 | 90° 0' 0.000" | 90° 0' 0.000" | Start to End | Start to End | Straight |  | 0 | 0 | 0 | 0 | 0 | 0 | 2 | Pipe | REUSE HDPE | 42.1 mm Corrugated HDPE Pipe | Circular | 4 | 0
10379 (4) | <None> | REUSE | 18.824 | 18.681 | 1.2% | <None> | <None> | 453530.1582 | 1822182.9338 | 453542.1582 | 1822182.9338 | Basic | No | 42.100mm | 42.100mm | 3.950mm | <None> |  |  | 0 | 0 | Z12_B19_FRL | 0.6556 | 0.9999 | 0.6556 | 0.9999 | 12 | 12.0009 | 12 | 12.0009 | 90° 0' 0.000" | 90° 0' 0.000" | Start to End | Start to End | Straight |  | 0 | 0 | 0 | 0 | 0 | 0 | 2 | Pipe | REUSE HDPE | 42.1 mm Corrugated HDPE Pipe | Circular | 3 | 0
10384 | <None> | REUSE | 18.826 | 18.826 | 0% | <None> | <None> | 454180.0202 | 1822366.0339 | 454187.1202 | 1822366.0334 | Basic | No | 42.100mm | 42.100mm | 3.950mm | <None> |  |  | 0 | 0 | Z12_B19_FRL | 0.6791 | 0.7368 | 0.6793 | 0.6791 | 7.1 | 7.1 | 7.1 | 7.1 | 90° 0' 13.485" | 90° 0' 13.485" | Start to End | Start to End | Straight |  | 0 | 0 | 0 | 0 | 0 | 0 | 2 | Pipe | REUSE HDPE | 42.1 mm Corrugated HDPE Pipe | Circular | 4 | 0
10385 | <None> | REUSE | 18.826 | 18.826 | 0% | <None> | <None> | 454187.1202 | 1822366.0392 | 454187.9202 | 1822366.0391 | Basic | No | 42.100mm | 42.100mm | 3.950mm | <None> |  |  | 0 | 0 | Z12_B19_FRL | 0.645 | 0.679 | 0.679 | 0.6496 | 0.8 | 0.8 | 0.8 | 0.8 | 90° 0' 13.485" | 90° 0' 13.485" | Start to End | Start to End | Straight |  | 0 | 0 | 0 | 0 | 0 | 0 | 2 | Pipe | REUSE HDPE | 42.1 mm Corrugated HDPE Pipe | Circular | 5 | 0
10385 (1) | <None> | REUSE | 18.533 | 18.533 | 0% | <None> | <None> | 454264.8202 | 1822366.0341 | 454267.8202 | 1822366.0339 | Basic | No | 42.100mm | 42.100mm | 3.950mm | <None> |  |  | 0 | 0 | Z12_B19_FRL | 1.1211 | 1.1552 | 1.1211 | 1.1552 | 3 | 3 | 3 | 3 | 90° 0' 13.485" | 90° 0' 13.485" | Start to End | Start to End | Straight |  | 0 | 0 | 0 | 0 | 0 | 0 | 2 | Pipe | REUSE HDPE | 42.1 mm Corrugated HDPE Pipe | Circular | 4 | 0
10385 (2) | <None> | REUSE | 18.646 | 18.533 | 0.94% | <None> | <None> | 454252.8202 | 1822366.0349 | 454264.8202 | 1822366.0341 | Basic | No | 42.100mm | 42.100mm | 3.950mm | <None> |  |  | 0 | 0 | Z12_B19_FRL | 1.0071 | 1.2353 | 1.0071 | 1.1211 | 12 | 12.0005 | 12 | 12.0005 | 90° 0' 13.485" | 90° 0' 13.485" | Start to End | Start to End | Straight |  | 0 | 0 | 0 | 0 | 0 | 0 | 2 | Pipe | REUSE HDPE | 42.1 mm Corrugated HDPE Pipe | Circular | 4 | 0
10385 (3) | <None> | REUSE | 18.826 | 18.569 | 2.14% | <None> | <None> | 454187.9202 | 1822366.0391 | 454199.9202 | 1822366.0383 | Basic | No | 42.100mm | 42.100mm | 3.950mm | <None> |  |  | 0 | 0 | Z12_B19_FRL | 0.6496 | 1.0071 | 0.6496 | 1.0071 | 12 | 12.0027 | 12 | 12.0027 | 90° 0' 13.485" | 90° 0' 13.485" | Start to End | Start to End | Straight |  | 0 | 0 | 0 | 0 | 0 | 0 | 2 | Pipe | REUSE HDPE | 42.1 mm Corrugated HDPE Pipe | Circular | 3 | 0
10385 (3) (1) | <None> | REUSE | 18.569 | 18.646 | -0.15% | <None> | <None> | 454199.9202 | 1822366.0383 | 454252.8202 | 1822366.0349 | Basic | No | 42.100mm | 42.100mm | 3.950mm | <None> |  |  | 0 | 0 | Z12_B19_FRL | 0.9388 | 1.0071 | 1.0071 | 1.0071 | 52.9 | 52.9001 | 52.9 | 52.9001 | 90° 0' 13.485" | 90° 0' 13.485" | Start to End | Start to End | Straight |  | 0 | 0 | 0 | 0 | 0 | 0 | 2 | Pipe | REUSE HDPE | 42.1 mm Corrugated HDPE Pipe | Circular | 4 | 0
10386 | <None> | REUSE | 18.925 | 18.936 | -0.14% | <None> | <None> | 453171.8159 | 1822356.2338 | 453163.7159 | 1822356.2338 | Basic | No | 42.100mm | 42.100mm | 3.950mm | <None> |  |  | 0 | 0 | Z12_B19_FRL | 0.6074 | 0.764 | 0.764 | 0.6619 | 8.1 | 8.1 | 8.1 | 8.1 | 270° 0' 0.000" | 270° 0' 0.000" | Start to End | Start to End | Straight |  | 0 | 0 | 0 | 0 | 0 | 0 | 2 | Pipe | REUSE HDPE | 42.1 mm Corrugated HDPE Pipe | Circular | 4 | 0
10387 | <None> | REUSE | 18.936 | 18.936 | 0% | <None> | <None> | 453163.7159 | 1822356.2338 | 453160.7226 | 1822356.2338 | Basic | No | 42.100mm | 42.100mm | 3.950mm | <None> |  |  | 0 | 0 | Z12_B19_FRL | 0.6383 | 0.6702 | 0.6619 | 0.6383 | 2.9933 | 2.9933 | 2.9933 | 2.9933 | 270° 0' 0.000" | 270° 0' 0.000" | Start to End | Start to End | Straight |  | 0 | 0 | 0 | 0 | 0 | 0 | 2 | Pipe | REUSE HDPE | 42.1 mm Corrugated HDPE Pipe | Circular | 4 | 0
10387 (1) | <None> | REUSE | 18.936 | 18.76 | 1.47% | <None> | <None> | 453160.7226 | 1822356.2338 | 453148.7229 | 1822356.2338 | Basic | No | 42.100mm | 42.100mm | 3.950mm | <None> |  |  | 0 | 0 | Z12_B19_FRL | 0.6383 | 1.0088 | 0.6383 | 1.0088 | 11.9997 | 12.001 | 11.9997 | 12.001 | 270° 0' 0.000" | 270° 0' 0.000" | Start to End | Start to End | Straight |  | 0 | 0 | 0 | 0 | 0 | 0 | 2 | Pipe | REUSE HDPE | 42.1 mm Corrugated HDPE Pipe | Circular | 3 | 0
10387 (1) (1) | <None> | REUSE | 18.76 | 18.927 | -0.33% | <None> | <None> | 453148.7229 | 1822356.2338 | 453097.9378 | 1822356.2338 | Basic | No | 42.100mm | 42.100mm | 3.950mm | <None> |  |  | 0 | 0 | Z12_B19_FRL | 1.0088 | 1.0126 | 1.0088 | 1.0096 | 50.7852 | 50.7855 | 50.7852 | 50.7855 | 270° 0' 0.000" | 270° 0' 0.000" | Start to End | Start to End | Straight |  | 0 | 0 | 0 | 0 | 0 | 0 | 2 | Pipe | REUSE HDPE | 42.1 mm Corrugated HDPE Pipe | Circular | 4 | 0
10387 (1) (1) (1) | <None> | REUSE | 19.079 | 19.079 | 0% | <None> | <None> | 453085.9353 | 1822356.2338 | 453082.9418 | 1822356.2338 | Basic | No | 42.100mm | 42.100mm | 3.950mm | <None> |  |  | 0 | 0 | Z12_B19_FRL | 0.7134 | 0.7521 | 0.7134 | 0.7521 | 2.9935 | 2.9935 | 2.9935 | 2.9935 | 270° 0' 0.000" | 270° 0' 0.000" | Start to End | Start to End | Straight |  | 0 | 0 | 0 | 0 | 0 | 0 | 2 | Pipe | REUSE HDPE | 42.1 mm Corrugated HDPE Pipe | Circular | 4 | 0
10387 (1) (1) (2) | <None> | REUSE | 18.927 | 19.079 | -1.27% | <None> | <None> | 453097.9378 | 1822356.2338 | 453085.9353 | 1822356.2338 | Basic | No | 42.100mm | 42.100mm | 3.950mm | <None> |  |  | 0 | 0 | Z12_B19_FRL | 0.7134 | 1.0096 | 1.0096 | 0.7134 | 12.0025 | 12.0034 | 12.0025 | 12.0034 | 270° 0' 0.000" | 270° 0' 0.000" | Start to End | Start to End | Straight |  | 0 | 0 | 0 | 0 | 0 | 0 | 2 | Pipe | REUSE HDPE | 42.1 mm Corrugated HDPE Pipe | Circular | 3 | 0
10395 | <None> | REUSE | 19.638 | 19.638 | 0% | <None> | <None> | 453724.3109 | 1822357.9338 | 453727.3111 | 1822357.9338 | Basic | No | 42.100mm | 42.100mm | 3.950mm | <None> |  |  | 0 | 0 | Z12_B19_FRL | 0.7246 | 0.7566 | 0.7566 | 0.7246 | 3.0001 | 3.0001 | 3.0001 | 3.0001 | 90° 0' 0.000" | 90° 0' 0.000" | Start to End | Start to End | Straight |  | 0 | 0 | 0 | 0 | 0 | 0 | 2 | Pipe | REUSE HDPE | 42.1 mm Corrugated HDPE Pipe | Circular | 4 | 0
10395 (1) | <None> | REUSE | 19.638 | 19.368 | 2.26% | <None> | <None> | 453727.3111 | 1822357.9338 | 453739.3111 | 1822357.9338 | Basic | No | 42.100mm | 42.100mm | 3.950mm | <None> |  |  | 0 | 0 | Z12_B19_FRL | 0.7246 | 1.178 | 0.7246 | 1.178 | 12 | 12.0031 | 12 | 12.0031 | 90° 0' 0.000" | 90° 0' 0.000" | Start to End | Start to End | Straight |  | 0 | 0 | 0 | 0 | 0 | 0 | 2 | Pipe | REUSE HDPE | 42.1 mm Corrugated HDPE Pipe | Circular | 3 | 0
10395 (1) (1) | <None> | REUSE | 19.368 | 19.274 | 0.08% | <None> | <None> | 453739.3111 | 1822357.9338 | 453855.1651 | 1822357.9338 | Basic | No | 42.100mm | 42.100mm | 3.950mm | <None> |  |  | 0 | 0 | Z12_B19_FRL | 0.9999 | 1.178 | 1.178 | 0.9999 | 115.854 | 115.8541 | 115.854 | 115.8541 | 90° 0' 0.000" | 90° 0' 0.000" | Start to End | Start to End | Straight |  | 0 | 0 | 0 | 0 | 0 | 0 | 2 | Pipe | REUSE HDPE | 42.1 mm Corrugated HDPE Pipe | Circular | 4 | 0
10395 (1) (1) (1) | <None> | REUSE | 19.274 | 19.462 | -1.56% | <None> | <None> | 453855.1651 | 1822357.9338 | 453867.1651 | 1822357.9338 | Basic | No | 42.100mm | 42.100mm | 3.950mm | <None> |  |  | 0 | 0 | Z12_B19_FRL | 0.634 | 0.9999 | 0.9999 | 0.634 | 12 | 12.0015 | 12 | 12.0015 | 90° 0' 0.000" | 90° 0' 0.000" | Start to End | Start to End | Straight |  | 0 | 0 | 0 | 0 | 0 | 0 | 2 | Pipe | REUSE HDPE | 42.1 mm Corrugated HDPE Pipe | Circular | 3 | 0
10395 (1) (1) (1) (1) | <None> | REUSE | 19.462 | 19.462 | 0% | <None> | <None> | 453867.1651 | 1822357.9338 | 453870.1651 | 1822357.9338 | Basic | No | 42.100mm | 42.100mm | 3.950mm | <None> |  |  | 0 | 0 | Z12_B19_FRL | 0.634 | 0.6671 | 0.634 | 0.6671 | 3 | 3 | 3 | 3 | 90° 0' 0.000" | 90° 0' 0.000" | Start to End | Start to End | Straight |  | 0 | 0 | 0 | 0 | 0 | 0 | 2 | Pipe | REUSE HDPE | 42.1 mm Corrugated HDPE Pipe | Circular | 4 | 0
10396 | <None> | REUSE | 19.638 | 19.638 | 0% | <None> | <None> | 453724.3109 | 1822357.9338 | 453717.2109 | 1822357.9338 | Basic | No | 42.100mm | 42.100mm | 3.950mm | <None> |  |  | 0 | 0 | Z12_B19_FRL | 0.7566 | 0.8082 | 0.7566 | 0.7566 | 7.1 | 7.1 | 7.1 | 7.1 | 270° 0' 0.000" | 270° 0' 0.000" | Start to End | Start to End | Straight |  | 0 | 0 | 0 | 0 | 0 | 0 | 2 | Pipe | REUSE HDPE | 42.1 mm Corrugated HDPE Pipe | Circular | 4 | 0
10399 | <None> | REUSE | 19.009 | 19.524 | -0.85% | <None> | <None> | 454225.5921 | 1822191.0338 | 454286.1052 | 1822191.0338 | Basic | No | 42.100mm | 42.100mm | 3.950mm | <None> |  |  | 0 | 0 | Z12_B19_FRL | 0.9119 | 1.1547 | 1 | 1 | 60.5131 | 60.5153 | 60.5131 | 60.5153 | 90° 0' 0.000" | 90° 0' 0.000" | Start to End | Start to End | Straight |  | 0 | 0 | 0 | 0 | 0 | 0 | 2 | Pipe | REUSE HDPE | 42.1 mm Corrugated HDPE Pipe | Circular | 4 | 0
10404 | <None> | REUSE | 18.673 | 18.673 | 0% | <None> | <None> | 452921.4193 | 1822217.7429 | 452913.3193 | 1822217.7429 | Basic | No | 42.100mm | 42.100mm | 3.950mm | <None> |  |  | 0 | 0 | Z12_B19_FRL | 0.9478 | 1.0156 | 0.9478 | 0.9478 | 8.1 | 8.1 | 8.1 | 8.1 | 270° 0' 0.000" | 270° 0' 0.000" | Start to End | Start to End | Straight |  | 0 | 0 | 0 | 0 | 0 | 0 | 2 | Pipe | REUSE HDPE | 42.1 mm Corrugated HDPE Pipe | Circular | 4 | 0
10405 | <None> | REUSE | 18.673 | 18.636 | 1.24% | <None> | <None> | 452913.3193 | 1822217.7429 | 452910.3193 | 1822217.7429 | Basic | No | 42.100mm | 42.100mm | 3.950mm | <None> |  |  | 0 | 0 | Z12_B19_FRL | 0.9316 | 0.9478 | 0.9478 | 0.9445 | 3 | 3.0002 | 3 | 3.0002 | 270° 0' 0.000" | 270° 0' 0.000" | Start to End | Start to End | Straight |  | 0 | 0 | 0 | 0 | 0 | 0 | 2 | Pipe | REUSE HDPE | 42.1 mm Corrugated HDPE Pipe | Circular | 3 | 0
10405 (1) | <None> | REUSE | 18.636 | 18.697 | -0.5% | <None> | <None> | 452910.3193 | 1822217.7429 | 452898.3193 | 1822217.7429 | Basic | No | 42.100mm | 42.100mm | 3.950mm | <None> |  |  | 0 | 0 | Z12_B19_FRL | 0.9093 | 1.1114 | 0.9445 | 1.1114 | 12 | 12.0002 | 12 | 12.0002 | 270° 0' 0.000" | 270° 0' 0.000" | Start to End | Start to End | Straight |  | 0 | 0 | 0 | 0 | 0 | 0 | 2 | Pipe | REUSE HDPE | 42.1 mm Corrugated HDPE Pipe | Circular | 4 | 0
10405 (1) (1) | <None> | REUSE | 18.697 | 19.009 | -0.5% | <None> | <None> | 452898.3193 | 1822217.7429 | 452836.2851 | 1822217.7429 | Basic | No | 42.100mm | 42.100mm | 3.950mm | <None> |  |  | 0 | 0 | Z12_B19_FRL | 0.9657 | 1.1306 | 1.1114 | 1 | 62.0342 | 62.035 | 62.0342 | 62.035 | 270° 0' 0.000" | 270° 0' 0.000" | Start to End | Start to End | Straight |  | 0 | 0 | 0 | 0 | 0 | 0 | 2 | Pipe | REUSE HDPE | 42.1 mm Corrugated HDPE Pipe | Circular | 4 | 0
10407 | <None> | REUSE | 18.673 | 18.673 | 0% | <None> | <None> | 452921.4193 | 1822217.7429 | 452922.2193 | 1822217.7429 | Basic | No | 42.100mm | 42.100mm | 3.950mm | <None> |  |  | 0 | 0 | Z12_B19_FRL | 0.9218 | 0.9478 | 0.9478 | 0.9269 | 0.8 | 0.8 | 0.8 | 0.8 | 90° 0' 0.000" | 90° 0' 0.000" | Start to End | Start to End | Straight |  | 0 | 0 | 0 | 0 | 0 | 0 | 2 | Pipe | REUSE HDPE | 42.1 mm Corrugated HDPE Pipe | Circular | 5 | 0
10407 (1) | <None> | REUSE | 18.817 | 18.817 | 0% | <None> | <None> | 453074.0418 | 1822217.7429 | 453074.8418 | 1822217.7429 | Basic | No | 42.100mm | 42.100mm | 3.950mm | <None> |  |  | 0 | 0 | Z12_B19_FRL | 0.6591 | 0.6706 | 0.6591 | 0.6706 | 0.8 | 0.8 | 0.8 | 0.8 | 90° 0' 0.000" | 90° 0' 0.000" | Start to End | Start to End | Straight |  | 0 | 0 | 0 | 0 | 0 | 0 | 2 | Pipe | REUSE HDPE | 42.1 mm Corrugated HDPE Pipe | Circular | 5 | 0
10407 (2) | <None> | REUSE | 18.514 | 18.817 | -2.53% | <None> | <None> | 453062.0418 | 1822217.7429 | 453074.0418 | 1822217.7429 | Basic | No | 42.100mm | 42.100mm | 3.950mm | <None> |  |  | 0 | 0 | Z12_B19_FRL | 0.6568 | 1.0061 | 1.0061 | 0.6591 | 12 | 12.0038 | 12 | 12.0038 | 90° 0' 0.000" | 90° 0' 0.000" | Start to End | Start to End | Straight |  | 0 | 0 | 0 | 0 | 0 | 0 | 2 | Pipe | REUSE HDPE | 42.1 mm Corrugated HDPE Pipe | Circular | 3 | 0
10407 (3) | <None> | REUSE | 18.673 | 18.611 | 0.52% | <None> | <None> | 452922.2193 | 1822217.7429 | 452934.2193 | 1822217.7429 | Basic | No | 42.100mm | 42.100mm | 3.950mm | <None> |  |  | 0 | 0 | Z12_B19_FRL | 0.9062 | 1.0707 | 0.9269 | 1.0089 | 12 | 12.0002 | 12 | 12.0002 | 90° 0' 0.000" | 90° 0' 0.000" | Start to End | Start to End | Straight |  | 0 | 0 | 0 | 0 | 0 | 0 | 2 | Pipe | REUSE HDPE | 42.1 mm Corrugated HDPE Pipe | Circular | 4 | 0
10407 (3) (1) | <None> | REUSE | 18.611 | 18.514 | 0.08% | <None> | <None> | 452934.2193 | 1822217.7429 | 453062.0418 | 1822217.7429 | Basic | No | 42.100mm | 42.100mm | 3.950mm | <None> |  |  | 0 | 0 | Z12_B19_FRL | 0.7726 | 1.0089 | 1.0089 | 1.0061 | 127.8225 | 127.8225 | 127.8225 | 127.8225 | 90° 0' 0.000" | 90° 0' 0.000" | Start to End | Start to End | Straight |  | 0 | 0 | 0 | 0 | 0 | 0 | 2 | Pipe | REUSE HDPE | 42.1 mm Corrugated HDPE Pipe | Circular | 4 | 0
10412 | <None> | REUSE | 18.842 | 18.817 | 0.3% | <None> | <None> | 453082.9418 | 1822217.7429 | 453074.8418 | 1822217.7429 | Basic | No | 42.100mm | 42.100mm | 3.950mm | <None> |  |  | 0 | 0 | Z12_B19_FRL | 0.6462 | 0.7257 | 0.6462 | 0.6706 | 8.1 | 8.1 | 8.1 | 8.1 | 270° 0' 0.000" | 270° 0' 0.000" | Start to End | Start to End | Straight |  | 0 | 0 | 0 | 0 | 0 | 0 | 2 | Pipe | REUSE HDPE | 42.1 mm Corrugated HDPE Pipe | Circular | 4 | 0
10422 | <None> | REUSE | 19.265 | 19.175 | 1.11% | <None> | <None> | 453615.9024 | 1822357.9338 | 453607.8026 | 1822357.9338 | Basic | No | 42.100mm | 42.100mm | 3.950mm | <None> |  |  | 0 | 0 | Z12_B19_FRL | 0.6768 | 0.7831 | 0.6768 | 0.7669 | 8.0998 | 8.1003 | 8.0998 | 8.1003 | 270° 0' 0.000" | 270° 0' 0.000" | Start to End | Start to End | Straight |  | 0 | 0 | 0 | 0 | 0 | 0 | 2 | Pipe | REUSE HDPE | 42.1 mm Corrugated HDPE Pipe | Circular | 3 | 0
10425 | <None> | REUSE | 19.265 | 19.265 | 0% | <None> | <None> | 453615.9024 | 1822357.9338 | 453618.903 | 1822357.9338 | Basic | No | 42.100mm | 42.100mm | 3.950mm | <None> |  |  | 0 | 0 | Z12_B19_FRL | 0.6432 | 0.6768 | 0.6768 | 0.6432 | 3.0005 | 3.0005 | 3.0005 | 3.0005 | 90° 0' 0.000" | 90° 0' 0.000" | Start to End | Start to End | Straight |  | 0 | 0 | 0 | 0 | 0 | 0 | 2 | Pipe | REUSE HDPE | 42.1 mm Corrugated HDPE Pipe | Circular | 4 | 0
10425 (1) | <None> | REUSE | 19.638 | 19.638 | 0% | <None> | <None> | 453714.2108 | 1822357.9338 | 453717.2109 | 1822357.9338 | Basic | No | 42.100mm | 42.100mm | 3.950mm | <None> |  |  | 0 | 0 | Z12_B19_FRL | 0.7244 | 0.7566 | 0.7244 | 0.7566 | 3.0001 | 3.0001 | 3.0001 | 3.0001 | 90° 0' 0.000" | 90° 0' 0.000" | Start to End | Start to End | Straight |  | 0 | 0 | 0 | 0 | 0 | 0 | 2 | Pipe | REUSE HDPE | 42.1 mm Corrugated HDPE Pipe | Circular | 4 | 0
10425 (2) | <None> | REUSE | 19.328 | 19.638 | -2.59% | <None> | <None> | 453702.2108 | 1822357.9338 | 453714.2108 | 1822357.9338 | Basic | No | 42.100mm | 42.100mm | 3.950mm | <None> |  |  | 0 | 0 | Z12_B19_FRL | 0.7244 | 1.1599 | 1.1599 | 0.7244 | 12 | 12.004 | 12 | 12.004 | 90° 0' 0.000" | 90° 0' 0.000" | Start to End | Start to End | Straight |  | 0 | 0 | 0 | 0 | 0 | 0 | 2 | Pipe | REUSE HDPE | 42.1 mm Corrugated HDPE Pipe | Circular | 3 | 0
10425 (3) | <None> | REUSE | 19.265 | 19.009 | 2.13% | <None> | <None> | 453618.903 | 1822357.9338 | 453630.903 | 1822357.9338 | Basic | No | 42.100mm | 42.100mm | 3.950mm | <None> |  |  | 0 | 0 | Z12_B19_FRL | 0.6432 | 1.1512 | 0.6432 | 1.1512 | 12 | 12.0027 | 12 | 12.0027 | 90° 0' 0.000" | 90° 0' 0.000" | Start to End | Start to End | Straight |  | 0 | 0 | 0 | 0 | 0 | 0 | 2 | Pipe | REUSE HDPE | 42.1 mm Corrugated HDPE Pipe | Circular | 3 | 0
10425 (3) (1) | <None> | REUSE | 19.009 | 19.328 | -0.45% | <None> | <None> | 453630.903 | 1822357.9338 | 453702.2108 | 1822357.9338 | Basic | No | 42.100mm | 42.100mm | 3.950mm | <None> |  |  | 0 | 0 | Z12_B19_FRL | 1.1512 | 1.1602 | 1.1512 | 1.1599 | 71.3078 | 71.3085 | 71.3078 | 71.3085 | 90° 0' 0.000" | 90° 0' 0.000" | Start to End | Start to End | Straight |  | 0 | 0 | 0 | 0 | 0 | 0 | 2 | Pipe | REUSE HDPE | 42.1 mm Corrugated HDPE Pipe | Circular | 4 | 0
10426 | <None> | REUSE | 18.724 | 18.724 | 0% | <None> | <None> | 453607.8026 | 1822182.9338 | 453615.9026 | 1822182.9338 | Basic | No | 42.100mm | 42.100mm | 3.950mm | <None> |  |  | 0 | 0 | Z12_B19_FRL | 1.0115 | 1.0802 | 1.0123 | 1.0115 | 8.1 | 8.1 | 8.1 | 8.1 | 90° 0' 0.000" | 90° 0' 0.000" | Start to End | Start to End | Straight |  | 0 | 0 | 0 | 0 | 0 | 0 | 2 | Pipe | REUSE HDPE | 42.1 mm Corrugated HDPE Pipe | Circular | 4 | 0
10427 | <None> | REUSE | 18.724 | 18.724 | 0% | <None> | <None> | 453615.9026 | 1822182.9338 | 453618.9026 | 1822182.9338 | Basic | No | 42.100mm | 42.100mm | 3.950mm | <None> |  |  | 0 | 0 | Z12_B19_FRL | 0.9701 | 1.0115 | 1.0115 | 0.9701 | 3 | 3 | 3 | 3 | 90° 0' 0.000" | 90° 0' 0.000" | Start to End | Start to End | Straight |  | 0 | 0 | 0 | 0 | 0 | 0 | 2 | Pipe | REUSE HDPE | 42.1 mm Corrugated HDPE Pipe | Circular | 4 | 0
10427 (1) | <None> | REUSE | 19.119 | 19.119 | 0% | <None> | <None> | 453672.2563 | 1822182.9338 | 453675.2561 | 1822182.9338 | Basic | No | 42.100mm | 42.100mm | 3.950mm | <None> |  |  | 0 | 0 | Z12_B19_FRL | 0.6738 | 0.7079 | 0.6738 | 0.7079 | 2.9998 | 2.9998 | 2.9998 | 2.9998 | 90° 0' 0.000" | 90° 0' 0.000" | Start to End | Start to End | Straight |  | 0 | 0 | 0 | 0 | 0 | 0 | 2 | Pipe | REUSE HDPE | 42.1 mm Corrugated HDPE Pipe | Circular | 4 | 0
10427 (2) | <None> | REUSE | 18.919 | 19.119 | -1.67% | <None> | <None> | 453660.2563 | 1822182.9338 | 453672.2563 | 1822182.9338 | Basic | No | 42.100mm | 42.100mm | 3.950mm | <None> |  |  | 0 | 0 | Z12_B19_FRL | 0.6738 | 0.9999 | 0.9999 | 0.6738 | 12 | 12.0017 | 12 | 12.0017 | 90° 0' 0.000" | 90° 0' 0.000" | Start to End | Start to End | Straight |  | 0 | 0 | 0 | 0 | 0 | 0 | 2 | Pipe | REUSE HDPE | 42.1 mm Corrugated HDPE Pipe | Circular | 3 | 0
10427 (3) | <None> | REUSE | 18.724 | 18.858 | -1.12% | <None> | <None> | 453618.9026 | 1822182.9338 | 453630.9026 | 1822182.9338 | Basic | No | 42.100mm | 42.100mm | 3.950mm | <None> |  |  | 0 | 0 | Z12_B19_FRL | 0.9201 | 1.07 | 0.9701 | 0.9999 | 12 | 12.0008 | 12 | 12.0008 | 90° 0' 0.000" | 90° 0' 0.000" | Start to End | Start to End | Straight |  | 0 | 0 | 0 | 0 | 0 | 0 | 2 | Pipe | REUSE HDPE | 42.1 mm Corrugated HDPE Pipe | Circular | 3 | 0
10427 (3) (1) | <None> | REUSE | 18.858 | 18.919 | -0.21% | <None> | <None> | 453630.9026 | 1822182.9338 | 453660.2563 | 1822182.9338 | Basic | No | 42.100mm | 42.100mm | 3.950mm | <None> |  |  | 0 | 0 | Z12_B19_FRL | 0.999 | 0.9999 | 0.9999 | 0.9999 | 29.3537 | 29.3538 | 29.3537 | 29.3538 | 90° 0' 0.000" | 90° 0' 0.000" | Start to End | Start to End | Straight |  | 0 | 0 | 0 | 0 | 0 | 0 | 2 | Pipe | REUSE HDPE | 42.1 mm Corrugated HDPE Pipe | Circular | 4 | 0
10429 | <None> | REUSE | 18.799 | 18.807 | -0.1% | <None> | <None> | 453074.8418 | 1822023.6682 | 453082.9418 | 1822023.6682 | Basic | No | 42.100mm | 42.100mm | 3.950mm | <None> |  |  | 0 | 0 | Z12_B19_FRL | 0.8069 | 0.8717 | 0.8148 | 0.8069 | 8.1 | 8.1 | 8.1 | 8.1 | 90° 0' 0.048" | 90° 0' 0.048" | Start to End | Start to End | Straight |  | 0 | 0 | 0 | 0 | 0 | 0 | 2 | Pipe | REUSE HDPE | 42.1 mm Corrugated HDPE Pipe | Circular | 4 | 0
10430 | <None> | REUSE | 18.48 | 18.48 | 0% | <None> | <None> | 453436.1149 | 1822537.6004 | 453440.3954 | 1822537.6004 | Basic | No | 42.100mm | 42.100mm | 3.950mm | <None> |  |  | 0 | 0 | Z12_B19_FRL | 1.2321 | 1.3171 | 1.3171 | 1.2321 | 4.2805 | 4.2805 | 4.2805 | 4.2805 | 90° 0' 0.000" | 90° 0' 0.000" | Start to End | Start to End | Straight |  | 0 | 0 | 0 | 0 | 0 | 0 | 2 | Pipe | REUSE HDPE | 42.1 mm Corrugated HDPE Pipe | Circular | 4 | 0
10434 | <None> | REUSE | 17.874 | 18.374 | -0.5% | <None> | <None> | 453163.7159 | 1822586.5503 | 453082.9418 | 1822526.1175 | Basic | No | 42.100mm | 42.100mm | 3.950mm | <None> |  |  | 0 | 0 | Z12_B19_FRL | 0.917 | 1.2403 | 0.9964 | 1 | 100.879 | 100.8803 | 100.879 | 100.8803 | 233° 11' 50.103" | 233° 11' 50.103" | Start to End | Start to End | Straight |  | 0 | 0 | 0 | 0 | 0 | 0 | 2 | Pipe | REUSE HDPE | 42.1 mm Corrugated HDPE Pipe | Circular | 4 | 0
10438 | <None> | REUSE | 18.987 | 18.987 | 0% | <None> | <None> | 453208.0326 | 1822023.6681 | 453200.9326 | 1822023.6681 | Basic | No | 42.100mm | 42.100mm | 3.950mm | <None> |  |  | 0 | 0 | Z12_B19_FRL | 1 | 1.0581 | 1 | 1 | 7.1 | 7.1 | 7.1 | 7.1 | 270° 0' 0.048" | 270° 0' 0.048" | Start to End | Start to End | Straight |  | 0 | 0 | 0 | 0 | 0 | 0 | 2 | Pipe | REUSE HDPE | 42.1 mm Corrugated HDPE Pipe | Circular | 4 | 0
10439 | <None> | REUSE | 18.987 | 18.971 | 0.04% | <None> | <None> | 453200.9326 | 1822023.6681 | 453161.3191 | 1822023.6681 | Basic | No | 42.100mm | 42.100mm | 3.950mm | <None> |  |  | 0 | 0 | Z12_B19_FRL | 0.9397 | 1.09 | 1 | 1.006 | 39.6135 | 39.6135 | 39.6135 | 39.6135 | 270° 0' 0.048" | 270° 0' 0.048" | Start to End | Start to End | Straight |  | 0 | 0 | 0 | 0 | 0 | 0 | 2 | Pipe | REUSE HDPE | 42.1 mm Corrugated HDPE Pipe | Circular | 4 | 0
10439 (1) | <None> | REUSE | 18.971 | 18.873 | 0.82% | <None> | <None> | 453161.3191 | 1822023.6681 | 453149.3191 | 1822023.6681 | Basic | No | 42.100mm | 42.100mm | 3.950mm | <None> |  |  | 0 | 0 | Z12_B19_FRL | 0.8617 | 1.0296 | 1.006 | 0.9262 | 12 | 12.0004 | 12 | 12.0004 | 270° 0' 0.048" | 270° 0' 0.048" | Start to End | Start to End | Straight |  | 0 | 0 | 0 | 0 | 0 | 0 | 2 | Pipe | REUSE HDPE | 42.1 mm Corrugated HDPE Pipe | Circular | 4 | 0
10439 (1) (1) | <None> | REUSE | 18.873 | 18.873 | 0% | <None> | <None> | 453149.3191 | 1822023.6681 | 453148.5191 | 1822023.6681 | Basic | No | 42.100mm | 42.100mm | 3.950mm | <None> |  |  | 0 | 0 | Z12_B19_FRL | 0.9252 | 0.959 | 0.9262 | 0.959 | 0.8 | 0.8 | 0.8 | 0.8 | 270° 0' 0.048" | 270° 0' 0.048" | Start to End | Start to End | Straight |  | 0 | 0 | 0 | 0 | 0 | 0 | 2 | Pipe | REUSE HDPE | 42.1 mm Corrugated HDPE Pipe | Circular | 5 | 0
10445 | <None> | REUSE | 18.748 | 18.748 | 0% | <None> | <None> | 453607.8026 | 1822031.5671 | 453604.8026 | 1822031.5671 | Basic | No | 42.100mm | 42.100mm | 3.950mm | <None> |  |  | 0 | 0 | Z12_B19_FRL | 1.0173 | 1.0568 | 1.0568 | 1.0173 | 3 | 3 | 3 | 3 | 270° 0' 0.000" | 270° 0' 0.000" | Start to End | Start to End | Straight |  | 0 | 0 | 0 | 0 | 0 | 0 | 2 | Pipe | REUSE HDPE | 42.1 mm Corrugated HDPE Pipe | Circular | 4 | 0
10445 (1) | <None> | REUSE | 18.878 | 18.868 | 0.01% | <None> | <None> | 453592.8026 | 1822031.5671 | 453473.2751 | 1822031.5671 | Basic | No | 42.100mm | 42.100mm | 3.950mm | <None> |  |  | 0 | 0 | Z12_B19_FRL | 0.8896 | 0.9999 | 0.9999 | 0.9998 | 119.5275 | 119.5275 | 119.5275 | 119.5275 | 270° 0' 0.000" | 270° 0' 0.000" | Start to End | Start to End | Straight |  | 0 | 0 | 0 | 0 | 0 | 0 | 2 | Pipe | REUSE HDPE | 42.1 mm Corrugated HDPE Pipe | Circular | 4 | 0
10445 (1) (1) | <None> | REUSE | 19.04 | 19.04 | 0% | <None> | <None> | 453461.2751 | 1822031.5671 | 453458.2751 | 1822031.5671 | Basic | No | 42.100mm | 42.100mm | 3.950mm | <None> |  |  | 0 | 0 | Z12_B19_FRL | 0.7162 | 0.7552 | 0.7162 | 0.7552 | 3 | 3 | 3 | 3 | 270° 0' 0.000" | 270° 0' 0.000" | Start to End | Start to End | Straight |  | 0 | 0 | 0 | 0 | 0 | 0 | 2 | Pipe | REUSE HDPE | 42.1 mm Corrugated HDPE Pipe | Circular | 4 | 0
10445 (1) (2) | <None> | REUSE | 18.868 | 19.04 | -1.43% | <None> | <None> | 453473.2751 | 1822031.5671 | 453461.2751 | 1822031.5671 | Basic | No | 42.100mm | 42.100mm | 3.950mm | <None> |  |  | 0 | 0 | Z12_B19_FRL | 0.7162 | 0.9998 | 0.9998 | 0.7162 | 12 | 12.0012 | 12 | 12.0012 | 270° 0' 0.000" | 270° 0' 0.000" | Start to End | Start to End | Straight |  | 0 | 0 | 0 | 0 | 0 | 0 | 2 | Pipe | REUSE HDPE | 42.1 mm Corrugated HDPE Pipe | Circular | 3 | 0
10445 (2) | <None> | REUSE | 18.748 | 18.878 | -1.08% | <None> | <None> | 453604.8026 | 1822031.5671 | 453592.8026 | 1822031.5671 | Basic | No | 42.100mm | 42.100mm | 3.950mm | <None> |  |  | 0 | 0 | Z12_B19_FRL | 0.9793 | 1.1293 | 1.0173 | 0.9999 | 12 | 12.0007 | 12 | 12.0007 | 270° 0' 0.000" | 270° 0' 0.000" | Start to End | Start to End | Straight |  | 0 | 0 | 0 | 0 | 0 | 0 | 2 | Pipe | REUSE HDPE | 42.1 mm Corrugated HDPE Pipe | Circular | 3 | 0
10451 | <None> | REUSE | 19.223 | 19.223 | 0% | <None> | <None> | 454026.09 | 1822545.7004 | 454025.29 | 1822545.7004 | Basic | No | 42.100mm | 42.100mm | 3.950mm | <None> |  |  | 0 | 0 | Z12_B19_FRL | 0.6714 | 0.6826 | 0.6826 | 0.6714 | 0.8 | 0.8 | 0.8 | 0.8 | 270° 0' 0.000" | 270° 0' 0.000" | Start to End | Start to End | Straight |  | 0 | 0 | 0 | 0 | 0 | 0 | 2 | Pipe | REUSE HDPE | 42.1 mm Corrugated HDPE Pipe | Circular | 5 | 0
10451 (1) | <None> | REUSE | 19.223 | 18.999 | 1.87% | <None> | <None> | 454025.29 | 1822545.7004 | 454013.29 | 1822545.7004 | Basic | No | 42.100mm | 42.100mm | 3.950mm | <None> |  |  | 0 | 0 | Z12_B19_FRL | 0.6714 | 1.006 | 0.6714 | 1.006 | 12 | 12.0021 | 12 | 12.0021 | 270° 0' 0.000" | 270° 0' 0.000" | Start to End | Start to End | Straight |  | 0 | 0 | 0 | 0 | 0 | 0 | 2 | Pipe | REUSE HDPE | 42.1 mm Corrugated HDPE Pipe | Circular | 3 | 0
10451 (1) (1) | <None> | REUSE | 18.999 | 18.984 | 0.08% | <None> | <None> | 454013.29 | 1822545.7004 | 453993.7249 | 1822545.7004 | Basic | No | 42.100mm | 42.100mm | 3.950mm | <None> |  |  | 0 | 0 | Z12_B19_FRL | 0.9826 | 1.006 | 1.006 | 1 | 19.5651 | 19.5651 | 19.5651 | 19.5651 | 270° 0' 0.000" | 270° 0' 0.000" | Start to End | Start to End | Straight |  | 0 | 0 | 0 | 0 | 0 | 0 | 2 | Pipe | REUSE HDPE | 42.1 mm Corrugated HDPE Pipe | Circular | 4 | 0
10453 | <None> | REUSE | 19.155 | 19.155 | 0% | <None> | <None> | 454026.0895 | 1822537.6004 | 454025.2895 | 1822537.6004 | Basic | No | 42.100mm | 42.100mm | 3.950mm | <None> |  |  | 0 | 0 | Z12_B19_FRL | 0.7397 | 0.7506 | 0.7506 | 0.7397 | 0.8 | 0.8 | 0.8 | 0.8 | 270° 0' 0.000" | 270° 0' 0.000" | Start to End | Start to End | Straight |  | 0 | 0 | 0 | 0 | 0 | 0 | 2 | Pipe | REUSE HDPE | 42.1 mm Corrugated HDPE Pipe | Circular | 5 | 0
10453 (1) | <None> | REUSE | 19.155 | 18.999 | 1.3% | <None> | <None> | 454025.2895 | 1822537.6004 | 454013.2895 | 1822537.6004 | Basic | No | 42.100mm | 42.100mm | 3.950mm | <None> |  |  | 0 | 0 | Z12_B19_FRL | 0.7384 | 1.0061 | 0.7397 | 1.0061 | 12 | 12.001 | 12 | 12.001 | 270° 0' 0.000" | 270° 0' 0.000" | Start to End | Start to End | Straight |  | 0 | 0 | 0 | 0 | 0 | 0 | 2 | Pipe | REUSE HDPE | 42.1 mm Corrugated HDPE Pipe | Circular | 3 | 0
10453 (1) (1) | <None> | REUSE | 18.999 | 18.825 | 0.89% | <None> | <None> | 454013.2895 | 1822537.6004 | 453993.7249 | 1822537.6004 | Basic | No | 42.100mm | 42.100mm | 3.950mm | <None> |  |  | 0 | 0 | Z12_B19_FRL | 0.9954 | 1.1432 | 1.0061 | 1 | 19.5646 | 19.5654 | 19.5646 | 19.5654 | 270° 0' 0.000" | 270° 0' 0.000" | Start to End | Start to End | Straight |  | 0 | 0 | 0 | 0 | 0 | 0 | 2 | Pipe | REUSE HDPE | 42.1 mm Corrugated HDPE Pipe | Circular | 4 | 0
10458 | <None> | REUSE | 18.89 | 18.89 | 0% | <None> | <None> | 453870.1649 | 1822537.6004 | 453867.1649 | 1822537.6004 | Basic | No | 42.100mm | 42.100mm | 3.950mm | <None> |  |  | 0 | 0 | Z12_B19_FRL | 0.8614 | 0.8943 | 0.8935 | 0.8614 | 3 | 3 | 3 | 3 | 270° 0' 0.000" | 270° 0' 0.000" | Start to End | Start to End | Straight |  | 0 | 0 | 0 | 0 | 0 | 0 | 2 | Pipe | REUSE HDPE | 42.1 mm Corrugated HDPE Pipe | Circular | 4 | 0
10458 (1) | <None> | REUSE | 19.409 | 19.409 | 0% | <None> | <None> | 453776.7115 | 1822537.6004 | 453775.9115 | 1822537.6004 | Basic | No | 42.100mm | 42.100mm | 3.950mm | <None> |  |  | 0 | 0 | Z12_B19_FRL | 0.6754 | 0.6949 | 0.6846 | 0.6949 | 0.8 | 0.8 | 0.8 | 0.8 | 270° 0' 0.000" | 270° 0' 0.000" | Start to End | Start to End | Straight |  | 0 | 0 | 0 | 0 | 0 | 0 | 2 | Pipe | REUSE HDPE | 42.1 mm Corrugated HDPE Pipe | Circular | 5 | 0
10458 (2) | <None> | REUSE | 19.053 | 19.409 | -2.97% | <None> | <None> | 453788.7115 | 1822537.6004 | 453776.7115 | 1822537.6004 | Basic | No | 42.100mm | 42.100mm | 3.950mm | <None> |  |  | 0 | 0 | Z12_B19_FRL | 0.6846 | 1.1477 | 1.1477 | 0.6846 | 12 | 12.0053 | 12 | 12.0053 | 270° 0' 0.000" | 270° 0' 0.000" | Start to End | Start to End | Straight |  | 0 | 0 | 0 | 0 | 0 | 0 | 2 | Pipe | REUSE HDPE | 42.1 mm Corrugated HDPE Pipe | Circular | 3 | 0
10458 (3) | <None> | REUSE | 18.89 | 18.827 | 0.53% | <None> | <None> | 453867.1649 | 1822537.6004 | 453855.1649 | 1822537.6004 | Basic | No | 42.100mm | 42.100mm | 3.950mm | <None> |  |  | 0 | 0 | Z12_B19_FRL | 0.8575 | 1.1127 | 0.8614 | 1.1127 | 12 | 12.0002 | 12 | 12.0002 | 270° 0' 0.000" | 270° 0' 0.000" | Start to End | Start to End | Straight |  | 0 | 0 | 0 | 0 | 0 | 0 | 2 | Pipe | REUSE HDPE | 42.1 mm Corrugated HDPE Pipe | Circular | 4 | 0
10458 (3) (1) | <None> | REUSE | 18.827 | 19.053 | -0.34% | <None> | <None> | 453855.1649 | 1822537.6004 | 453788.7115 | 1822537.6004 | Basic | No | 42.100mm | 42.100mm | 3.950mm | <None> |  |  | 0 | 0 | Z12_B19_FRL | 1.1127 | 1.1477 | 1.1127 | 1.1477 | 66.4534 | 66.4538 | 66.4534 | 66.4538 | 270° 0' 0.000" | 270° 0' 0.000" | Start to End | Start to End | Straight |  | 0 | 0 | 0 | 0 | 0 | 0 | 2 | Pipe | REUSE HDPE | 42.1 mm Corrugated HDPE Pipe | Circular | 4 | 0
10485 | <None> | REUSE | 18.568 | 18.565 | 0.32% | <None> | <None> | 452921.4193 | 1822209.6429 | 452922.2193 | 1822209.6429 | Basic | No | 42.100mm | 42.100mm | 3.950mm | <None> |  |  | 0 | 0 | Z12_B19_FRL | 0.9925 | 1 | 1 | 0.9925 | 0.8 | 0.8 | 0.8 | 0.8 | 90° 0' 0.000" | 90° 0' 0.000" | Start to End | Start to End | Straight |  | 0 | 0 | 0 | 0 | 0 | 0 | 2 | Pipe | REUSE HDPE | 42.1 mm Corrugated HDPE Pipe | Circular | 5 | 0
10485 (1) | <None> | REUSE | 18.572 | 18.572 | 0% | <None> | <None> | 453006.2393 | 1822209.6429 | 453007.0393 | 1822209.6429 | Basic | No | 42.100mm | 42.100mm | 3.950mm | <None> |  |  | 0 | 0 | Z12_B19_FRL | 0.6401 | 0.6795 | 0.6424 | 0.6795 | 0.8 | 0.8 | 0.8 | 0.8 | 90° 0' 0.000" | 90° 0' 0.000" | Start to End | Start to End | Straight |  | 0 | 0 | 0 | 0 | 0 | 0 | 2 | Pipe | REUSE HDPE | 42.1 mm Corrugated HDPE Pipe | Circular | 5 | 0
10485 (2) | <None> | REUSE | 18.335 | 18.572 | -1.98% | <None> | <None> | 452994.2393 | 1822209.6429 | 453006.2393 | 1822209.6429 | Basic | No | 42.100mm | 42.100mm | 3.950mm | <None> |  |  | 0 | 0 | Z12_B19_FRL | 0.6424 | 1.0061 | 1.0061 | 0.6424 | 12 | 12.0024 | 12 | 12.0024 | 90° 0' 0.000" | 90° 0' 0.000" | Start to End | Start to End | Straight |  | 0 | 0 | 0 | 0 | 0 | 0 | 2 | Pipe | REUSE HDPE | 42.1 mm Corrugated HDPE Pipe | Circular | 3 | 0
10485 (3) | <None> | REUSE | 18.565 | 18.527 | 0.32% | <None> | <None> | 452922.2193 | 1822209.6429 | 452934.2193 | 1822209.6429 | Basic | No | 42.100mm | 42.100mm | 3.950mm | <None> |  |  | 0 | 0 | Z12_B19_FRL | 0.9691 | 1.1407 | 0.9925 | 1.0936 | 12 | 12.0001 | 12 | 12.0001 | 90° 0' 0.000" | 90° 0' 0.000" | Start to End | Start to End | Straight |  | 0 | 0 | 0 | 0 | 0 | 0 | 2 | Pipe | REUSE HDPE | 42.1 mm Corrugated HDPE Pipe | Circular | 4 | 0
10485 (3) (1) | <None> | REUSE | 18.527 | 18.335 | 0.32% | <None> | <None> | 452934.2193 | 1822209.6429 | 452994.2393 | 1822209.6429 | Basic | No | 42.100mm | 42.100mm | 3.950mm | <None> |  |  | 0 | 0 | Z12_B19_FRL | 0.9998 | 1.0936 | 1.0936 | 1.0061 | 60.02 | 60.0203 | 60.02 | 60.0203 | 90° 0' 0.000" | 90° 0' 0.000" | Start to End | Start to End | Straight |  | 0 | 0 | 0 | 0 | 0 | 0 | 2 | Pipe | REUSE HDPE | 42.1 mm Corrugated HDPE Pipe | Circular | 4 | 0
10486 | <None> | REUSE | 18.862 | 18.862 | 0% | <None> | <None> | 453270.8072 | 1822209.6429 | 453278.9072 | 1822209.6429 | Basic | No | 42.100mm | 42.100mm | 3.950mm | <None> |  |  | 0 | 0 | Z12_B19_FRL | 0.663 | 0.7493 | 0.663 | 0.663 | 8.1 | 8.1 | 8.1 | 8.1 | 90° 0' 0.000" | 90° 0' 0.000" | Start to End | Start to End | Straight |  | 0 | 0 | 0 | 0 | 0 | 0 | 2 | Pipe | REUSE HDPE | 42.1 mm Corrugated HDPE Pipe | Circular | 4 | 0
10488 | <None> | REUSE | 19.071 | 19.071 | 0% | <None> | <None> | 453200.9326 | 1822209.6429 | 453208.0326 | 1822209.6429 | Basic | No | 42.100mm | 42.100mm | 3.950mm | <None> |  |  | 0 | 0 | Z12_B19_FRL | 0.6803 | 0.7433 | 0.6803 | 0.6803 | 7.1 | 7.1 | 7.1 | 7.1 | 90° 0' 0.000" | 90° 0' 0.000" | Start to End | Start to End | Straight |  | 0 | 0 | 0 | 0 | 0 | 0 | 2 | Pipe | REUSE HDPE | 42.1 mm Corrugated HDPE Pipe | Circular | 4 | 0
10509 | <None> | REUSE | 19.04 | 19.04 | 0% | <None> | <None> | 453458.2751 | 1822031.5671 | 453458.2751 | 1822030.7671 | Basic | No | 42.100mm | 42.100mm | 3.950mm | <None> |  |  | 0 | 0 | Z12_B19_FRL | 0.7323 | 0.7552 | 0.7552 | 0.7332 | 0.8 | 0.8 | 0.8 | 0.8 | 180° 0' 0.000" | 180° 0' 0.000" | Start to End | Start to End | Straight |  | 0 | 0 | 0 | 0 | 0 | 0 | 2 | Pipe | REUSE HDPE | 42.1 mm Corrugated HDPE Pipe | Circular | 5 | 0
10509 (1) | <None> | REUSE | 18.963 | 19.09 | -0.2% | <None> | <None> | 453458.2751 | 1822018.7671 | 453458.2751 | 1821954.9235 | Basic | No | 42.100mm | 42.100mm | 3.950mm | <None> |  |  | 0 | 0 | Z12_B19_FRL | 0.9998 | 1 | 0.9998 | 1 | 63.8436 | 63.8437 | 63.8436 | 63.8437 | 179° 59' 60.000" | 179° 59' 60.000" | Start to End | Start to End | Straight |  | 0 | 0 | 0 | 0 | 0 | 0 | 2 | Pipe | REUSE HDPE | 42.1 mm Corrugated HDPE Pipe | Circular | 4 | 0
10509 (2) | <None> | REUSE | 19.04 | 18.963 | 0.64% | <None> | <None> | 453458.2751 | 1822030.7671 | 453458.2751 | 1822018.7671 | Basic | No | 42.100mm | 42.100mm | 3.950mm | <None> |  |  | 0 | 0 | Z12_B19_FRL | 0.7316 | 0.9998 | 0.7332 | 0.9998 | 12 | 12.0002 | 12 | 12.0002 | 179° 59' 60.000" | 179° 59' 60.000" | Start to End | Start to End | Straight |  | 0 | 0 | 0 | 0 | 0 | 0 | 2 | Pipe | REUSE HDPE | 42.1 mm Corrugated HDPE Pipe | Circular | 4 | 0
10511 | <None> | REUSE | 18.641 | 18.536 | 3.49% | <None> | <None> | 453447.4771 | 1822357.9338 | 453450.4771 | 1822357.9338 | Basic | No | 42.100mm | 42.100mm | 3.950mm | <None> |  |  | 0 | 0 | Z12_B19_FRL | 0.9094 | 0.9727 | 0.9094 | 0.9727 | 3 | 3.0019 | 3 | 3.0019 | 90° 0' 0.000" | 90° 0' 0.000" | Start to End | Start to End | Straight |  | 0 | 0 | 0 | 0 | 0 | 0 | 2 | Pipe | REUSE HDPE | 42.1 mm Corrugated HDPE Pipe | Circular | 3 | 0
10511 (1) | <None> | REUSE | 19.175 | 19.175 | 0% | <None> | <None> | 453604.8019 | 1822357.9338 | 453607.8026 | 1822357.9338 | Basic | No | 42.100mm | 42.100mm | 3.950mm | <None> |  |  | 0 | 0 | Z12_B19_FRL | 0.733 | 0.7669 | 0.733 | 0.7669 | 3.0007 | 3.0007 | 3.0007 | 3.0007 | 90° 0' 0.000" | 90° 0' 0.000" | Start to End | Start to End | Straight |  | 0 | 0 | 0 | 0 | 0 | 0 | 2 | Pipe | REUSE HDPE | 42.1 mm Corrugated HDPE Pipe | Circular | 4 | 0
10511 (2) | <None> | REUSE | 18.906 | 19.175 | -2.25% | <None> | <None> | 453592.8019 | 1822357.9338 | 453604.8019 | 1822357.9338 | Basic | No | 42.100mm | 42.100mm | 3.950mm | <None> |  |  | 0 | 0 | Z12_B19_FRL | 0.733 | 1.0827 | 1.0827 | 0.733 | 12 | 12.003 | 12 | 12.003 | 90° 0' 0.000" | 90° 0' 0.000" | Start to End | Start to End | Straight |  | 0 | 0 | 0 | 0 | 0 | 0 | 2 | Pipe | REUSE HDPE | 42.1 mm Corrugated HDPE Pipe | Circular | 3 | 0
10511 (3) | <None> | REUSE | 18.536 | 18.587 | -0.42% | <None> | <None> | 453450.4771 | 1822357.9338 | 453462.4771 | 1822357.9338 | Basic | No | 42.100mm | 42.100mm | 3.950mm | <None> |  |  | 0 | 0 | Z12_B19_FRL | 0.9385 | 1.103 | 0.9727 | 1.0898 | 12 | 12.0001 | 12 | 12.0001 | 90° 0' 0.000" | 90° 0' 0.000" | Start to End | Start to End | Straight |  | 0 | 0 | 0 | 0 | 0 | 0 | 2 | Pipe | REUSE HDPE | 42.1 mm Corrugated HDPE Pipe | Circular | 4 | 0
10511 (3) (1) | <None> | REUSE | 18.587 | 18.906 | -0.24% | <None> | <None> | 453462.4771 | 1822357.9338 | 453592.8019 | 1822357.9338 | Basic | No | 42.100mm | 42.100mm | 3.950mm | <None> |  |  | 0 | 0 | Z12_B19_FRL | 1.0573 | 1.0898 | 1.0898 | 1.0827 | 130.3248 | 130.3252 | 130.3248 | 130.3252 | 90° 0' 0.000" | 90° 0' 0.000" | Start to End | Start to End | Straight |  | 0 | 0 | 0 | 0 | 0 | 0 | 2 | Pipe | REUSE HDPE | 42.1 mm Corrugated HDPE Pipe | Circular | 4 | 0
10514 | <None> | REUSE | 18.48 | 18.442 | 0.54% | <None> | <None> | 453440.3954 | 1822537.6004 | 453447.4954 | 1822537.6004 | Basic | No | 42.100mm | 42.100mm | 3.950mm | <None> |  |  | 0 | 0 | Z12_B19_FRL | 1.1091 | 1.2321 | 1.2321 | 1.1655 | 7.1 | 7.1001 | 7.1 | 7.1001 | 89° 59' 60.000" | 89° 59' 60.000" | Start to End | Start to End | Straight |  | 0 | 0 | 0 | 0 | 0 | 0 | 2 | Pipe | REUSE HDPE | 42.1 mm Corrugated HDPE Pipe | Circular | 4 | 0
10515 | <None> | REUSE | 18.442 | 18.442 | 0% | <None> | <None> | 453447.4954 | 1822537.6004 | 453450.4963 | 1822537.6004 | Basic | No | 42.100mm | 42.100mm | 3.950mm | <None> |  |  | 0 | 0 | Z12_B19_FRL | 1.1314 | 1.1655 | 1.1655 | 1.1314 | 3.0008 | 3.0008 | 3.0008 | 3.0008 | 89° 59' 59.999" | 89° 59' 59.999" | Start to End | Start to End | Straight |  | 0 | 0 | 0 | 0 | 0 | 0 | 2 | Pipe | REUSE HDPE | 42.1 mm Corrugated HDPE Pipe | Circular | 4 | 0
10515 (1) | <None> | REUSE | 18.789 | 18.789 | 0% | <None> | <None> | 453515.2026 | 1822537.6004 | 453516.0026 | 1822537.6004 | Basic | No | 42.100mm | 42.100mm | 3.950mm | <None> |  |  | 0 | 0 | Z12_B19_FRL | 0.6727 | 0.6879 | 0.6732 | 0.6879 | 0.8 | 0.8 | 0.8 | 0.8 | 89° 59' 59.999" | 89° 59' 59.999" | Start to End | Start to End | Straight |  | 0 | 0 | 0 | 0 | 0 | 0 | 2 | Pipe | REUSE HDPE | 42.1 mm Corrugated HDPE Pipe | Circular | 5 | 0
10515 (2) | <None> | REUSE | 18.492 | 18.789 | -2.47% | <None> | <None> | 453503.2026 | 1822537.6004 | 453515.2026 | 1822537.6004 | Basic | No | 42.100mm | 42.100mm | 3.950mm | <None> |  |  | 0 | 0 | Z12_B19_FRL | 0.6732 | 1.1111 | 1.1111 | 0.6732 | 12 | 12.0037 | 12 | 12.0037 | 89° 59' 59.999" | 89° 59' 59.999" | Start to End | Start to End | Straight |  | 0 | 0 | 0 | 0 | 0 | 0 | 2 | Pipe | REUSE HDPE | 42.1 mm Corrugated HDPE Pipe | Circular | 3 | 0
10515 (3) | <None> | REUSE | 18.442 | 18.562 | -1% | <None> | <None> | 453450.4963 | 1822537.6004 | 453462.4963 | 1822537.6004 | Basic | No | 42.100mm | 42.100mm | 3.950mm | <None> |  |  | 0 | 0 | Z12_B19_FRL | 1.0925 | 1.2424 | 1.1314 | 1.1316 | 12 | 12.0006 | 12 | 12.0006 | 89° 59' 59.999" | 89° 59' 59.999" | Start to End | Start to End | Straight |  | 0 | 0 | 0 | 0 | 0 | 0 | 2 | Pipe | REUSE HDPE | 42.1 mm Corrugated HDPE Pipe | Circular | 3 | 0
10515 (3) (1) | <None> | REUSE | 18.562 | 18.492 | 0.17% | <None> | <None> | 453462.4963 | 1822537.6004 | 453503.2026 | 1822537.6004 | Basic | No | 42.100mm | 42.100mm | 3.950mm | <None> |  |  | 0 | 0 | Z12_B19_FRL | 1.1111 | 1.1316 | 1.1316 | 1.1111 | 40.7064 | 40.7064 | 40.7064 | 40.7064 | 89° 59' 59.999" | 89° 59' 59.999" | Start to End | Start to End | Straight |  | 0 | 0 | 0 | 0 | 0 | 0 | 2 | Pipe | REUSE HDPE | 42.1 mm Corrugated HDPE Pipe | Circular | 4 | 0
10522 | <None> | REUSE | 18.872 | 18.872 | 0% | <None> | <None> | 452945.4418 | 1822347.7338 | 452952.5418 | 1822347.7338 | Basic | No | 42.100mm | 42.100mm | 3.950mm | <None> |  |  | 0 | 0 | Z12_B19_FRL | 0.7549 | 0.8069 | 0.7549 | 0.7549 | 7.1 | 7.1 | 7.1 | 7.1 | 90° 0' 0.000" | 90° 0' 0.000" | Start to End | Start to End | Straight |  | 0 | 0 | 0 | 0 | 0 | 0 | 2 | Pipe | REUSE HDPE | 42.1 mm Corrugated HDPE Pipe | Circular | 4 | 0
10524 | <None> | REUSE | 19.342 | 19.342 | 0% | <None> | <None> | 453870.1651 | 1822182.9338 | 453867.1651 | 1822182.9338 | Basic | No | 42.100mm | 42.100mm | 3.950mm | <None> |  |  | 0 | 0 | Z12_B19_FRL | 0.7206 | 0.7548 | 0.7548 | 0.7206 | 3 | 3 | 3 | 3 | 269° 59' 59.947" | 269° 59' 59.947" | Start to End | Start to End | Straight |  | 0 | 0 | 0 | 0 | 0 | 0 | 2 | Pipe | REUSE HDPE | 42.1 mm Corrugated HDPE Pipe | Circular | 4 | 0
10524 (1) | <None> | REUSE | 19.342 | 19.237 | 0.88% | <None> | <None> | 453867.1651 | 1822182.9338 | 453855.1651 | 1822182.9338 | Basic | No | 42.100mm | 42.100mm | 3.950mm | <None> |  |  | 0 | 0 | Z12_B19_FRL | 0.7202 | 0.9999 | 0.7206 | 0.9999 | 12 | 12.0005 | 12 | 12.0005 | 269° 59' 59.947" | 269° 59' 59.947" | Start to End | Start to End | Straight |  | 0 | 0 | 0 | 0 | 0 | 0 | 2 | Pipe | REUSE HDPE | 42.1 mm Corrugated HDPE Pipe | Circular | 4 | 0
10524 (1) (1) | <None> | REUSE | 19.237 | 19.281 | -0.12% | <None> | <None> | 453855.1651 | 1822182.9338 | 453818.0749 | 1822182.9338 | Basic | No | 42.100mm | 42.100mm | 3.950mm | <None> |  |  | 0 | 0 | Z12_B19_FRL | 0.9999 | 1.0124 | 0.9999 | 1 | 37.0902 | 37.0902 | 37.0902 | 37.0902 | 269° 59' 59.947" | 269° 59' 59.947" | Start to End | Start to End | Straight |  | 0 | 0 | 0 | 0 | 0 | 0 | 2 | Pipe | REUSE HDPE | 42.1 mm Corrugated HDPE Pipe | Circular | 4 | 0
10524 (1) (1) (1) | <None> | REUSE | 19.281 | 19.323 | -0.35% | <None> | <None> | 453818.0749 | 1822182.9338 | 453806.0749 | 1822182.9338 | Basic | No | 42.100mm | 42.100mm | 3.950mm | <None> |  |  | 0 | 0 | Z12_B19_FRL | 0.7261 | 1 | 1 | 0.7291 | 12 | 12.0001 | 12 | 12.0001 | 269° 59' 59.947" | 269° 59' 59.947" | Start to End | Start to End | Straight |  | 0 | 0 | 0 | 0 | 0 | 0 | 2 | Pipe | REUSE HDPE | 42.1 mm Corrugated HDPE Pipe | Circular | 4 | 0
10524 (1) (1) (1) (1) | <None> | REUSE | 19.323 | 19.323 | 0% | <None> | <None> | 453806.0749 | 1822182.9338 | 453803.0749 | 1822182.9338 | Basic | No | 42.100mm | 42.100mm | 3.950mm | <None> |  |  | 0 | 0 | Z12_B19_FRL | 0.7291 | 0.7559 | 0.7291 | 0.7559 | 3 | 3 | 3 | 3 | 269° 59' 59.947" | 269° 59' 59.947" | Start to End | Start to End | Straight |  | 0 | 0 | 0 | 0 | 0 | 0 | 2 | Pipe | REUSE HDPE | 42.1 mm Corrugated HDPE Pipe | Circular | 4 | 0
10536 | <None> | REUSE | 19.176 | 19.176 | 0% | <None> | <None> | 453661.6006 | 1822366.0338 | 453668.7006 | 1822366.0338 | Basic | No | 42.100mm | 42.100mm | 3.950mm | <None> |  |  | 0 | 0 | Z12_B19_FRL | 1 | 1.0524 | 1 | 1 | 7.1 | 7.1 | 7.1 | 7.1 | 90° 0' 0.000" | 90° 0' 0.000" | Start to End | Start to End | Straight |  | 0 | 0 | 0 | 0 | 0 | 0 | 2 | Pipe | REUSE HDPE | 42.1 mm Corrugated HDPE Pipe | Circular | 4 | 0
10537 | <None> | REUSE | 19.176 | 19.453 | -0.57% | <None> | <None> | 453668.7006 | 1822366.0338 | 453717.2115 | 1822366.0338 | Basic | No | 42.100mm | 42.100mm | 3.950mm | <None> |  |  | 0 | 0 | Z12_B19_FRL | 0.9223 | 1.1479 | 1 | 1 | 48.5109 | 48.5117 | 48.5109 | 48.5117 | 90° 0' 0.000" | 90° 0' 0.000" | Start to End | Start to End | Straight |  | 0 | 0 | 0 | 0 | 0 | 0 | 2 | Pipe | REUSE HDPE | 42.1 mm Corrugated HDPE Pipe | Circular | 4 | 0
10545 | <None> | REUSE | 18.568 | 18.568 | 0% | <None> | <None> | 453615.9026 | 1822191.0338 | 453607.8026 | 1822191.0338 | Basic | No | 42.100mm | 42.100mm | 3.950mm | <None> |  |  | 0 | 0 | Z12_B19_FRL | 1.1056 | 1.166 | 1.1056 | 1.1056 | 8.1 | 8.1 | 8.1 | 8.1 | 270° 0' 0.000" | 270° 0' 0.000" | Start to End | Start to End | Straight |  | 0 | 0 | 0 | 0 | 0 | 0 | 2 | Pipe | REUSE HDPE | 42.1 mm Corrugated HDPE Pipe | Circular | 4 | 0
10547 | <None> | REUSE | 18.895 | 18.935 | -0.49% | <None> | <None> | 454114.1133 | 1822191.0338 | 454106.0134 | 1822191.0083 | Basic | No | 42.100mm | 42.100mm | 3.950mm | <None> |  |  | 0 | 0 | Z12_B19_FRL | 0.6661 | 0.755 | 0.6661 | 0.6945 | 8.1 | 8.1001 | 8.1 | 8.1001 | 269° 49' 9.879" | 269° 49' 9.879" | Start to End | Start to End | Straight |  | 0 | 0 | 0 | 0 | 0 | 0 | 2 | Pipe | REUSE HDPE | 42.1 mm Corrugated HDPE Pipe | Circular | 4 | 0
10550 | <None> | REUSE | 18.699 | 18.699 | 0% | <None> | <None> | 453607.8021 | 1822537.6004 | 453607.0021 | 1822537.6004 | Basic | No | 42.100mm | 42.100mm | 3.950mm | <None> |  |  | 0 | 0 | Z12_B19_FRL | 0.6437 | 0.6807 | 0.6807 | 0.6577 | 0.8 | 0.8 | 0.8 | 0.8 | 269° 59' 59.999" | 269° 59' 59.999" | Start to End | Start to End | Straight |  | 0 | 0 | 0 | 0 | 0 | 0 | 2 | Pipe | REUSE HDPE | 42.1 mm Corrugated HDPE Pipe | Circular | 5 | 0
10550 (1) | <None> | REUSE | 18.699 | 18.388 | 2.59% | <None> | <None> | 453607.0021 | 1822537.6004 | 453595.0021 | 1822537.6004 | Basic | No | 42.100mm | 42.100mm | 3.950mm | <None> |  |  | 0 | 0 | Z12_B19_FRL | 0.6577 | 1.0406 | 0.6577 | 1.0406 | 12 | 12.004 | 12 | 12.004 | 269° 59' 59.999" | 269° 59' 59.999" | Start to End | Start to End | Straight |  | 0 | 0 | 0 | 0 | 0 | 0 | 2 | Pipe | REUSE HDPE | 42.1 mm Corrugated HDPE Pipe | Circular | 3 | 0
10550 (1) (1) | <None> | REUSE | 18.388 | 18.456 | -0.11% | <None> | <None> | 453595.0021 | 1822537.6004 | 453535.9025 | 1822537.6004 | Basic | No | 42.100mm | 42.100mm | 3.950mm | <None> |  |  | 0 | 0 | Z12_B19_FRL | 1.0296 | 1.0756 | 1.0406 | 1.0756 | 59.0995 | 59.0996 | 59.0995 | 59.0996 | 269° 59' 59.999" | 269° 59' 59.999" | Start to End | Start to End | Straight |  | 0 | 0 | 0 | 0 | 0 | 0 | 2 | Pipe | REUSE HDPE | 42.1 mm Corrugated HDPE Pipe | Circular | 4 | 0
10550 (1) (1) (1) | <None> | REUSE | 18.789 | 18.789 | 0% | <None> | <None> | 453523.9025 | 1822537.6004 | 453523.1026 | 1822537.6004 | Basic | No | 42.100mm | 42.100mm | 3.950mm | <None> |  |  | 0 | 0 | Z12_B19_FRL | 0.6764 | 0.6879 | 0.6764 | 0.6879 | 0.7999 | 0.7999 | 0.7999 | 0.7999 | 269° 59' 59.999" | 269° 59' 59.999" | Start to End | Start to End | Straight |  | 0 | 0 | 0 | 0 | 0 | 0 | 2 | Pipe | REUSE HDPE | 42.1 mm Corrugated HDPE Pipe | Circular | 5 | 0
10550 (1) (1) (2) | <None> | REUSE | 18.456 | 18.789 | -2.78% | <None> | <None> | 453535.9025 | 1822537.6004 | 453523.9025 | 1822537.6004 | Basic | No | 42.100mm | 42.100mm | 3.950mm | <None> |  |  | 0 | 0 | Z12_B19_FRL | 0.6764 | 1.0756 | 1.0756 | 0.6764 | 12 | 12.0046 | 12 | 12.0046 | 269° 59' 59.999" | 269° 59' 59.999" | Start to End | Start to End | Straight |  | 0 | 0 | 0 | 0 | 0 | 0 | 2 | Pipe | REUSE HDPE | 42.1 mm Corrugated HDPE Pipe | Circular | 3 | 0
10554 | <None> | REUSE | 19.222 | 19.28 | -0.72% | <None> | <None> | 453607.8026 | 1822366.0338 | 453615.9024 | 1822366.0338 | Basic | No | 42.100mm | 42.100mm | 3.950mm | <None> |  |  | 0 | 0 | Z12_B19_FRL | 0.6841 | 0.7777 | 0.7423 | 0.6841 | 8.0998 | 8.1 | 8.0998 | 8.1 | 90° 0' 0.000" | 90° 0' 0.000" | Start to End | Start to End | Straight |  | 0 | 0 | 0 | 0 | 0 | 0 | 2 | Pipe | REUSE HDPE | 42.1 mm Corrugated HDPE Pipe | Circular | 4 | 0
10555 | <None> | REUSE | 19.28 | 19.28 | 0% | <None> | <None> | 453615.9024 | 1822366.0338 | 453618.903 | 1822366.0338 | Basic | No | 42.100mm | 42.100mm | 3.950mm | <None> |  |  | 0 | 0 | Z12_B19_FRL | 0.646 | 0.6841 | 0.6841 | 0.647 | 3.0006 | 3.0006 | 3.0006 | 3.0006 | 90° 0' 0.000" | 90° 0' 0.000" | Start to End | Start to End | Straight |  | 0 | 0 | 0 | 0 | 0 | 0 | 2 | Pipe | REUSE HDPE | 42.1 mm Corrugated HDPE Pipe | Circular | 4 | 0
10555 (1) | <None> | REUSE | 19.28 | 19.034 | 2.05% | <None> | <None> | 453618.903 | 1822366.0338 | 453630.903 | 1822366.0338 | Basic | No | 42.100mm | 42.100mm | 3.950mm | <None> |  |  | 0 | 0 | Z12_B19_FRL | 0.647 | 1.1266 | 0.647 | 1.1266 | 12 | 12.0025 | 12 | 12.0025 | 90° 0' 0.000" | 90° 0' 0.000" | Start to End | Start to End | Straight |  | 0 | 0 | 0 | 0 | 0 | 0 | 2 | Pipe | REUSE HDPE | 42.1 mm Corrugated HDPE Pipe | Circular | 3 | 0
10555 (1) (1) | <None> | REUSE | 19.034 | 19.176 | -0.46% | <None> | <None> | 453630.903 | 1822366.0338 | 453661.6006 | 1822366.0338 | Basic | No | 42.100mm | 42.100mm | 3.950mm | <None> |  |  | 0 | 0 | Z12_B19_FRL | 0.9749 | 1.1514 | 1.1266 | 1 | 30.6976 | 30.6979 | 30.6976 | 30.6979 | 90° 0' 0.000" | 90° 0' 0.000" | Start to End | Start to End | Straight |  | 0 | 0 | 0 | 0 | 0 | 0 | 2 | Pipe | REUSE HDPE | 42.1 mm Corrugated HDPE Pipe | Circular | 4 | 0
10558 | <None> | REUSE | 18.541 | 18.549 | -0.1% | <None> | <None> | 453007.0393 | 1822023.6682 | 453014.1393 | 1822023.6682 | Basic | No | 42.100mm | 42.100mm | 3.950mm | <None> |  |  | 0 | 0 | Z12_B19_FRL | 0.9352 | 0.9983 | 0.9426 | 0.9352 | 7.1 | 7.1 | 7.1 | 7.1 | 90° 0' 0.048" | 90° 0' 0.048" | Start to End | Start to End | Straight |  | 0 | 0 | 0 | 0 | 0 | 0 | 2 | Pipe | REUSE HDPE | 42.1 mm Corrugated HDPE Pipe | Circular | 4 | 0
10559 | <None> | REUSE | 18.549 | 18.549 | 0% | <None> | <None> | 453014.1393 | 1822023.6682 | 453014.9393 | 1822023.6682 | Basic | No | 42.100mm | 42.100mm | 3.950mm | <None> |  |  | 0 | 0 | Z12_B19_FRL | 0.8968 | 0.9352 | 0.9352 | 0.9068 | 0.8 | 0.8 | 0.8 | 0.8 | 90° 0' 0.048" | 90° 0' 0.048" | Start to End | Start to End | Straight |  | 0 | 0 | 0 | 0 | 0 | 0 | 2 | Pipe | REUSE HDPE | 42.1 mm Corrugated HDPE Pipe | Circular | 5 | 0
10559 (1) | <None> | REUSE | 18.799 | 18.799 | 0% | <None> | <None> | 453074.0418 | 1822023.6682 | 453074.8418 | 1822023.6682 | Basic | No | 42.100mm | 42.100mm | 3.950mm | <None> |  |  | 0 | 0 | Z12_B19_FRL | 0.7935 | 0.8148 | 0.8047 | 0.8148 | 0.8 | 0.8 | 0.8 | 0.8 | 90° 0' 0.048" | 90° 0' 0.048" | Start to End | Start to End | Straight |  | 0 | 0 | 0 | 0 | 0 | 0 | 2 | Pipe | REUSE HDPE | 42.1 mm Corrugated HDPE Pipe | Circular | 5 | 0
10559 (2) | <None> | REUSE | 18.702 | 18.799 | -0.81% | <None> | <None> | 453062.0418 | 1822023.6682 | 453074.0418 | 1822023.6682 | Basic | No | 42.100mm | 42.100mm | 3.950mm | <None> |  |  | 0 | 0 | Z12_B19_FRL | 0.7943 | 1.0062 | 1.0062 | 0.8047 | 12 | 12.0004 | 12 | 12.0004 | 90° 0' 0.048" | 90° 0' 0.048" | Start to End | Start to End | Straight |  | 0 | 0 | 0 | 0 | 0 | 0 | 2 | Pipe | REUSE HDPE | 42.1 mm Corrugated HDPE Pipe | Circular | 4 | 0
10559 (3) | <None> | REUSE | 18.549 | 18.607 | -0.49% | <None> | <None> | 453014.9393 | 1822023.6682 | 453026.9393 | 1822023.6682 | Basic | No | 42.100mm | 42.100mm | 3.950mm | <None> |  |  | 0 | 0 | Z12_B19_FRL | 0.8478 | 1.0148 | 0.9068 | 1.0061 | 12 | 12.0001 | 12 | 12.0001 | 90° 0' 0.048" | 90° 0' 0.048" | Start to End | Start to End | Straight |  | 0 | 0 | 0 | 0 | 0 | 0 | 2 | Pipe | REUSE HDPE | 42.1 mm Corrugated HDPE Pipe | Circular | 4 | 0
10559 (3) (1) | <None> | REUSE | 18.607 | 18.702 | -0.27% | <None> | <None> | 453026.9393 | 1822023.6682 | 453062.0418 | 1822023.6682 | Basic | No | 42.100mm | 42.100mm | 3.950mm | <None> |  |  | 0 | 0 | Z12_B19_FRL | 1.0061 | 1.0062 | 1.0061 | 1.0062 | 35.1025 | 35.1026 | 35.1025 | 35.1026 | 90° 0' 0.048" | 90° 0' 0.048" | Start to End | Start to End | Straight |  | 0 | 0 | 0 | 0 | 0 | 0 | 2 | Pipe | REUSE HDPE | 42.1 mm Corrugated HDPE Pipe | Circular | 4 | 0
10560 | <None> | REUSE | 18.374 | 18.406 | -0.31% | <None> | <None> | 453082.9418 | 1822526.1175 | 453074.8418 | 1822520.0573 | Basic | No | 42.100mm | 42.100mm | 3.950mm | <None> |  |  | 0 | 0 | Z12_B19_FRL | 1 | 1.0522 | 1 | 1 | 10.1161 | 10.1162 | 10.1161 | 10.1162 | 233° 11' 50.062" | 233° 11' 50.062" | Start to End | Start to End | Straight |  | 0 | 0 | 0 | 0 | 0 | 0 | 2 | Pipe | REUSE HDPE | 42.1 mm Corrugated HDPE Pipe | Circular | 4 | 0
10562 | <None> | REUSE | 18.873 | 18.865 | 0.11% | <None> | <None> | 453148.5191 | 1822023.6681 | 453141.4191 | 1822023.6681 | Basic | No | 42.100mm | 42.100mm | 3.950mm | <None> |  |  | 0 | 0 | Z12_B19_FRL | 0.959 | 1.0204 | 0.959 | 0.9665 | 7.1 | 7.1 | 7.1 | 7.1 | 270° 0' 0.048" | 270° 0' 0.048" | Start to End | Start to End | Straight |  | 0 | 0 | 0 | 0 | 0 | 0 | 2 | Pipe | REUSE HDPE | 42.1 mm Corrugated HDPE Pipe | Circular | 4 | 0
10570 | <None> | REUSE | 19.07 | 19.07 | 0% | <None> | <None> | 453141.4191 | 1822209.6429 | 453148.5191 | 1822209.6429 | Basic | No | 42.100mm | 42.100mm | 3.950mm | <None> |  |  | 0 | 0 | Z12_B19_FRL | 0.671 | 0.7286 | 0.671 | 0.671 | 7.1 | 7.1 | 7.1 | 7.1 | 90° 0' 0.000" | 90° 0' 0.000" | Start to End | Start to End | Straight |  | 0 | 0 | 0 | 0 | 0 | 0 | 2 | Pipe | REUSE HDPE | 42.1 mm Corrugated HDPE Pipe | Circular | 4 | 0
10571 | <None> | REUSE | 19.07 | 19.07 | 0% | <None> | <None> | 453148.5191 | 1822209.6429 | 453149.3191 | 1822209.6429 | Basic | No | 42.100mm | 42.100mm | 3.950mm | <None> |  |  | 0 | 0 | Z12_B19_FRL | 0.6369 | 0.671 | 0.671 | 0.6589 | 0.8 | 0.8 | 0.8 | 0.8 | 90° 0' 0.000" | 90° 0' 0.000" | Start to End | Start to End | Straight |  | 0 | 0 | 0 | 0 | 0 | 0 | 2 | Pipe | REUSE HDPE | 42.1 mm Corrugated HDPE Pipe | Circular | 5 | 0
10571 (1) | <None> | REUSE | 19.071 | 19.071 | 0% | <None> | <None> | 453200.1326 | 1822209.6429 | 453200.9326 | 1822209.6429 | Basic | No | 42.100mm | 42.100mm | 3.950mm | <None> |  |  | 0 | 0 | Z12_B19_FRL | 0.6335 | 0.6803 | 0.6467 | 0.6803 | 0.8 | 0.8 | 0.8 | 0.8 | 90° 0' 0.000" | 90° 0' 0.000" | Start to End | Start to End | Straight |  | 0 | 0 | 0 | 0 | 0 | 0 | 2 | Pipe | REUSE HDPE | 42.1 mm Corrugated HDPE Pipe | Circular | 5 | 0
10571 (2) | <None> | REUSE | 18.844 | 19.071 | -1.89% | <None> | <None> | 453188.1326 | 1822209.6429 | 453200.1326 | 1822209.6429 | Basic | No | 42.100mm | 42.100mm | 3.950mm | <None> |  |  | 0 | 0 | Z12_B19_FRL | 0.6467 | 1.006 | 1.006 | 0.6467 | 12 | 12.0022 | 12 | 12.0022 | 90° 0' 0.000" | 90° 0' 0.000" | Start to End | Start to End | Straight |  | 0 | 0 | 0 | 0 | 0 | 0 | 2 | Pipe | REUSE HDPE | 42.1 mm Corrugated HDPE Pipe | Circular | 3 | 0
10571 (3) | <None> | REUSE | 19.07 | 18.867 | 1.7% | <None> | <None> | 453149.3191 | 1822209.6429 | 453161.3191 | 1822209.6429 | Basic | No | 42.100mm | 42.100mm | 3.950mm | <None> |  |  | 0 | 0 | Z12_B19_FRL | 0.6468 | 1.0061 | 0.6589 | 1.0061 | 12 | 12.0017 | 12 | 12.0017 | 90° 0' 0.000" | 90° 0' 0.000" | Start to End | Start to End | Straight |  | 0 | 0 | 0 | 0 | 0 | 0 | 2 | Pipe | REUSE HDPE | 42.1 mm Corrugated HDPE Pipe | Circular | 3 | 0
10571 (3) (1) | <None> | REUSE | 18.867 | 18.844 | 0.08% | <None> | <None> | 453161.3191 | 1822209.6429 | 453188.1326 | 1822209.6429 | Basic | No | 42.100mm | 42.100mm | 3.950mm | <None> |  |  | 0 | 0 | Z12_B19_FRL | 1.006 | 1.0176 | 1.0061 | 1.006 | 26.8135 | 26.8136 | 26.8135 | 26.8136 | 90° 0' 0.000" | 90° 0' 0.000" | Start to End | Start to End | Straight |  | 0 | 0 | 0 | 0 | 0 | 0 | 2 | Pipe | REUSE HDPE | 42.1 mm Corrugated HDPE Pipe | Circular | 4 | 0
10572 | <None> | REUSE | 19.014 | 18.669 | 0.56% | <None> | <None> | 452836.2851 | 1822209.6429 | 452898.3193 | 1822209.6429 | Basic | No | 42.100mm | 42.100mm | 3.950mm | <None> |  |  | 0 | 0 | Z12_B19_FRL | 0.974 | 1.1435 | 1 | 1.1395 | 62.0342 | 62.0352 | 62.0342 | 62.0352 | 90° 0' 0.000" | 90° 0' 0.000" | Start to End | Start to End | Straight |  | 0 | 0 | 0 | 0 | 0 | 0 | 2 | Pipe | REUSE HDPE | 42.1 mm Corrugated HDPE Pipe | Circular | 4 | 0
10572 (1) | <None> | REUSE | 18.602 | 18.585 | 0.56% | <None> | <None> | 452910.3193 | 1822209.6429 | 452913.3193 | 1822209.6429 | Basic | No | 42.100mm | 42.100mm | 3.950mm | <None> |  |  | 0 | 0 | Z12_B19_FRL | 0.9332 | 1 | 0.9332 | 1 | 3 | 3 | 3 | 3 | 90° 0' 0.000" | 90° 0' 0.000" | Start to End | Start to End | Straight |  | 0 | 0 | 0 | 0 | 0 | 0 | 2 | Pipe | REUSE HDPE | 42.1 mm Corrugated HDPE Pipe | Circular | 4 | 0
10572 (2) | <None> | REUSE | 18.669 | 18.602 | 0.56% | <None> | <None> | 452898.3193 | 1822209.6429 | 452910.3193 | 1822209.6429 | Basic | No | 42.100mm | 42.100mm | 3.950mm | <None> |  |  | 0 | 0 | Z12_B19_FRL | 0.9058 | 1.1417 | 1.1395 | 0.9332 | 12 | 12.0002 | 12 | 12.0002 | 90° 0' 0.000" | 90° 0' 0.000" | Start to End | Start to End | Straight |  | 0 | 0 | 0 | 0 | 0 | 0 | 2 | Pipe | REUSE HDPE | 42.1 mm Corrugated HDPE Pipe | Circular | 4 | 0
10573 | <None> | REUSE | 18.585 | 18.568 | 0.22% | <None> | <None> | 452913.3193 | 1822209.6429 | 452921.4193 | 1822209.6429 | Basic | No | 42.100mm | 42.100mm | 3.950mm | <None> |  |  | 0 | 0 | Z12_B19_FRL | 0.9986 | 1.0514 | 1 | 1 | 8.1 | 8.1 | 8.1 | 8.1 | 90° 0' 0.000" | 90° 0' 0.000" | Start to End | Start to End | Straight |  | 0 | 0 | 0 | 0 | 0 | 0 | 2 | Pipe | REUSE HDPE | 42.1 mm Corrugated HDPE Pipe | Circular | 4 | 0
10608 | <None> | REUSE | 18.862 | 18.862 | 0% | <None> | <None> | 453270.8085 | 1822217.7429 | 453278.9085 | 1822217.7429 | Basic | No | 42.100mm | 42.100mm | 3.950mm | <None> |  |  | 0 | 0 | Z12_B19_FRL | 0.6255 | 0.6857 | 0.6256 | 0.6256 | 8.1 | 8.1 | 8.1 | 8.1 | 90° 0' 0.000" | 90° 0' 0.000" | Start to End | Start to End | Straight |  | 0 | 0 | 0 | 0 | 0 | 0 | 2 | Pipe | REUSE HDPE | 42.1 mm Corrugated HDPE Pipe | Circular | 4 | 0
10609 | <None> | REUSE | 18.862 | 18.854 | 0.26% | <None> | <None> | 453278.9085 | 1822217.7429 | 453281.9085 | 1822217.7429 | Basic | No | 42.100mm | 42.100mm | 3.950mm | <None> |  |  | 0 | 0 | Z12_B19_FRL | 0.6009 | 0.636 | 0.6256 | 0.6009 | 3 | 3 | 3 | 3 | 90° 0' 0.000" | 90° 0' 0.000" | Start to End | Start to End | Straight |  | 0 | 0 | 0 | 0 | 0 | 0 | 2 | Pipe | REUSE HDPE | 42.1 mm Corrugated HDPE Pipe | Circular | 4 | 0
10609 (1) | <None> | REUSE | 18.427 | 18.427 | 0% | <None> | <None> | 453342.1651 | 1822217.7429 | 453345.1651 | 1822217.7429 | Basic | No | 42.100mm | 42.100mm | 3.950mm | <None> |  |  | 0 | 0 | Z12_B19_FRL | 0.8846 | 0.918 | 0.8846 | 0.918 | 3 | 3 | 3 | 3 | 90° 0' 0.000" | 90° 0' 0.000" | Start to End | Start to End | Straight |  | 0 | 0 | 0 | 0 | 0 | 0 | 2 | Pipe | REUSE HDPE | 42.1 mm Corrugated HDPE Pipe | Circular | 4 | 0
10609 (2) | <None> | REUSE | 18.485 | 18.427 | 0.48% | <None> | <None> | 453330.1651 | 1822217.7429 | 453342.1651 | 1822217.7429 | Basic | No | 42.100mm | 42.100mm | 3.950mm | <None> |  |  | 0 | 0 | Z12_B19_FRL | 0.8577 | 1.021 | 1.0062 | 0.8846 | 12 | 12.0001 | 12 | 12.0001 | 90° 0' 0.000" | 90° 0' 0.000" | Start to End | Start to End | Straight |  | 0 | 0 | 0 | 0 | 0 | 0 | 2 | Pipe | REUSE HDPE | 42.1 mm Corrugated HDPE Pipe | Circular | 4 | 0
10609 (3) | <None> | REUSE | 18.854 | 18.577 | 2.31% | <None> | <None> | 453281.9085 | 1822217.7429 | 453293.9085 | 1822217.7429 | Basic | No | 42.100mm | 42.100mm | 3.950mm | <None> |  |  | 0 | 0 | Z12_B19_FRL | 0.6009 | 1.0058 | 0.6009 | 1.0058 | 12 | 12.0032 | 12 | 12.0032 | 90° 0' 0.000" | 90° 0' 0.000" | Start to End | Start to End | Straight |  | 0 | 0 | 0 | 0 | 0 | 0 | 2 | Pipe | REUSE HDPE | 42.1 mm Corrugated HDPE Pipe | Circular | 3 | 0
10609 (3) (1) | <None> | REUSE | 18.577 | 18.485 | 0.25% | <None> | <None> | 453293.9085 | 1822217.7429 | 453330.1651 | 1822217.7429 | Basic | No | 42.100mm | 42.100mm | 3.950mm | <None> |  |  | 0 | 0 | Z12_B19_FRL | 1.0058 | 1.0062 | 1.0058 | 1.0062 | 36.2566 | 36.2567 | 36.2566 | 36.2567 | 90° 0' 0.000" | 90° 0' 0.000" | Start to End | Start to End | Straight |  | 0 | 0 | 0 | 0 | 0 | 0 | 2 | Pipe | REUSE HDPE | 42.1 mm Corrugated HDPE Pipe | Circular | 4 | 0
10610 | <None> | REUSE | 18.789 | 18.789 | 0% | <None> | <None> | 453523.1026 | 1822537.6004 | 453516.0026 | 1822537.6004 | Basic | No | 42.100mm | 42.100mm | 3.950mm | <None> |  |  | 0 | 0 | Z12_B19_FRL | 0.6879 | 0.7461 | 0.6879 | 0.6879 | 7.1 | 7.1 | 7.1 | 7.1 | 270° 0' 0.006" | 270° 0' 0.006" | Start to End | Start to End | Straight |  | 0 | 0 | 0 | 0 | 0 | 0 | 2 | Pipe | REUSE HDPE | 42.1 mm Corrugated HDPE Pipe | Circular | 4 | 0
10616 | <None> | REUSE | 19.323 | 19.323 | 0% | <None> | <None> | 453803.0749 | 1822182.9338 | 453795.9749 | 1822182.9338 | Basic | No | 42.100mm | 42.100mm | 3.950mm | <None> |  |  | 0 | 0 | Z12_B19_FRL | 0.7559 | 0.8032 | 0.7559 | 0.756 | 7.1 | 7.1 | 7.1 | 7.1 | 270° 0' 0.000" | 270° 0' 0.000" | Start to End | Start to End | Straight |  | 0 | 0 | 0 | 0 | 0 | 0 | 2 | Pipe | REUSE HDPE | 42.1 mm Corrugated HDPE Pipe | Circular | 4 | 0
10620 | <None> | REUSE | 19.009 | 19.126 | -1.44% | <None> | <None> | 454225.5921 | 1822191.0338 | 454217.4921 | 1822191.0338 | Basic | No | 42.100mm | 42.100mm | 3.950mm | <None> |  |  | 0 | 0 | Z12_B19_FRL | 0.8831 | 1 | 1 | 0.8831 | 8.1 | 8.1008 | 8.1 | 8.1008 | 270° 0' 0.000" | 270° 0' 0.000" | Start to End | Start to End | Straight |  | 0 | 0 | 0 | 0 | 0 | 0 | 2 | Pipe | REUSE HDPE | 42.1 mm Corrugated HDPE Pipe | Circular | 3 | 0
10621 | <None> | REUSE | 19.126 | 18.643 | 0.55% | <None> | <None> | 454217.4921 | 1822191.0338 | 454129.114 | 1822191.0338 | Basic | No | 42.100mm | 42.100mm | 3.950mm | <None> |  |  | 0 | 0 | Z12_B19_FRL | 0.8661 | 1.0395 | 0.8831 | 1.0255 | 88.3781 | 88.3795 | 88.3781 | 88.3795 | 270° 0' 0.000" | 270° 0' 0.000" | Start to End | Start to End | Straight |  | 0 | 0 | 0 | 0 | 0 | 0 | 2 | Pipe | REUSE HDPE | 42.1 mm Corrugated HDPE Pipe | Circular | 4 | 0
10621 (1) | <None> | REUSE | 18.895 | 18.895 | 0% | <None> | <None> | 454117.114 | 1822191.0338 | 454114.1133 | 1822191.0338 | Basic | No | 42.100mm | 42.100mm | 3.950mm | <None> |  |  | 0 | 0 | Z12_B19_FRL | 0.6258 | 0.6661 | 0.6258 | 0.6661 | 3.0006 | 3.0006 | 3.0006 | 3.0006 | 270° 0' 0.000" | 270° 0' 0.000" | Start to End | Start to End | Straight |  | 0 | 0 | 0 | 0 | 0 | 0 | 2 | Pipe | REUSE HDPE | 42.1 mm Corrugated HDPE Pipe | Circular | 4 | 0
10621 (2) | <None> | REUSE | 18.643 | 18.895 | -2.1% | <None> | <None> | 454129.114 | 1822191.0338 | 454117.114 | 1822191.0338 | Basic | No | 42.100mm | 42.100mm | 3.950mm | <None> |  |  | 0 | 0 | Z12_B19_FRL | 0.6258 | 1.0255 | 1.0255 | 0.6258 | 12 | 12.0026 | 12 | 12.0026 | 270° 0' 0.000" | 270° 0' 0.000" | Start to End | Start to End | Straight |  | 0 | 0 | 0 | 0 | 0 | 0 | 2 | Pipe | REUSE HDPE | 42.1 mm Corrugated HDPE Pipe | Circular | 3 | 0
10623 | <None> | REUSE | 18.5 | 18.5 | 0% | <None> | <None> | 453003.0418 | 1822347.7338 | 453010.1418 | 1822347.7338 | Basic | No | 42.100mm | 42.100mm | 3.950mm | <None> |  |  | 0 | 0 | Z12_B19_FRL | 1.1748 | 1.2274 | 1.1748 | 1.1748 | 7.1 | 7.1 | 7.1 | 7.1 | 90° 0' 0.000" | 90° 0' 0.000" | Start to End | Start to End | Straight |  | 0 | 0 | 0 | 0 | 0 | 0 | 2 | Pipe | REUSE HDPE | 42.1 mm Corrugated HDPE Pipe | Circular | 4 | 0
10634 | <None> | REUSE | 18.406 | 18.376 | 0.04% | <None> | <None> | 453074.8418 | 1822520.0573 | 453020.3959 | 1822479.3637 | Basic | No | 42.100mm | 42.100mm | 3.950mm | <None> |  |  | 0 | 0 | Z12_B19_FRL | 0.9592 | 1.187 | 1 | 0.9976 | 67.973 | 67.973 | 67.973 | 67.973 | 233° 13' 30.141" | 233° 13' 30.141" | Start to End | Start to End | Straight |  | 0 | 0 | 0 | 0 | 0 | 0 | 2 | Pipe | REUSE HDPE | 42.1 mm Corrugated HDPE Pipe | Circular | 4 | 0
10634 (1) | <None> | REUSE | 18.247 | 18.247 | 0% | <None> | <None> | 453010.7826 | 1822472.1786 | 453010.1418 | 1822471.6996 | Basic | No | 42.100mm | 42.100mm | 3.950mm | <None> |  |  | 0 | 0 | Z12_B19_FRL | 1.123 | 1.1312 | 1.1312 | 1.123 | 0.8 | 0.8 | 0.8 | 0.8 | 233° 13' 30.141" | 233° 13' 30.141" | Start to End | Start to End | Straight |  | 0 | 0 | 0 | 0 | 0 | 0 | 2 | Pipe | REUSE HDPE | 42.1 mm Corrugated HDPE Pipe | Circular | 5 | 0
10634 (2) | <None> | REUSE | 18.376 | 18.247 | 1.07% | <None> | <None> | 453020.3959 | 1822479.3637 | 453010.7826 | 1822472.1786 | Basic | No | 42.100mm | 42.100mm | 3.950mm | <None> |  |  | 0 | 0 | Z12_B19_FRL | 0.9976 | 1.1312 | 0.9976 | 1.1312 | 12.0017 | 12.0024 | 12.0017 | 12.0024 | 233° 13' 30.141" | 233° 13' 30.141" | Start to End | Start to End | Straight |  | 0 | 0 | 0 | 0 | 0 | 0 | 2 | Pipe | REUSE HDPE | 42.1 mm Corrugated HDPE Pipe | Circular | 3 | 0
10662 | <None> | REUSE | 18.572 | 18.572 | 0% | <None> | <None> | 453007.0393 | 1822209.6429 | 453014.1393 | 1822209.6429 | Basic | No | 42.100mm | 42.100mm | 3.950mm | <None> |  |  | 0 | 0 | Z12_B19_FRL | 0.6795 | 0.739 | 0.6795 | 0.6796 | 7.1 | 7.1 | 7.1 | 7.1 | 90° 0' 0.000" | 90° 0' 0.000" | Start to End | Start to End | Straight |  | 0 | 0 | 0 | 0 | 0 | 0 | 2 | Pipe | REUSE HDPE | 42.1 mm Corrugated HDPE Pipe | Circular | 4 | 0
10664 | <None> | REUSE | 18.807 | 18.807 | 0% | <None> | <None> | 453074.8418 | 1822209.6429 | 453082.9418 | 1822209.6429 | Basic | No | 42.100mm | 42.100mm | 3.950mm | <None> |  |  | 0 | 0 | Z12_B19_FRL | 0.6484 | 0.6949 | 0.6496 | 0.6496 | 8.1 | 8.1 | 8.1 | 8.1 | 90° 0' 0.000" | 90° 0' 0.000" | Start to End | Start to End | Straight |  | 0 | 0 | 0 | 0 | 0 | 0 | 2 | Pipe | REUSE HDPE | 42.1 mm Corrugated HDPE Pipe | Circular | 4 | 0
10665 | <None> | REUSE | 18.807 | 18.807 | 0% | <None> | <None> | 453082.9418 | 1822209.6429 | 453085.9418 | 1822209.6429 | Basic | No | 42.100mm | 42.100mm | 3.950mm | <None> |  |  | 0 | 0 | Z12_B19_FRL | 0.6013 | 0.6496 | 0.6496 | 0.6013 | 3 | 3 | 3 | 3 | 90° 0' 0.000" | 90° 0' 0.000" | Start to End | Start to End | Straight |  | 0 | 0 | 0 | 0 | 0 | 0 | 2 | Pipe | REUSE HDPE | 42.1 mm Corrugated HDPE Pipe | Circular | 4 | 0
10665 (1) | <None> | REUSE | 19.07 | 19.07 | 0% | <None> | <None> | 453140.6191 | 1822209.6429 | 453141.4191 | 1822209.6429 | Basic | No | 42.100mm | 42.100mm | 3.950mm | <None> |  |  | 0 | 0 | Z12_B19_FRL | 0.6396 | 0.671 | 0.6396 | 0.671 | 0.8 | 0.8 | 0.8 | 0.8 | 90° 0' 0.000" | 90° 0' 0.000" | Start to End | Start to End | Straight |  | 0 | 0 | 0 | 0 | 0 | 0 | 2 | Pipe | REUSE HDPE | 42.1 mm Corrugated HDPE Pipe | Circular | 5 | 0
10665 (2) | <None> | REUSE | 18.774 | 19.07 | -2.47% | <None> | <None> | 453128.6191 | 1822209.6429 | 453140.6191 | 1822209.6429 | Basic | No | 42.100mm | 42.100mm | 3.950mm | <None> |  |  | 0 | 0 | Z12_B19_FRL | 0.6369 | 1.006 | 1.006 | 0.6396 | 12 | 12.0036 | 12 | 12.0036 | 90° 0' 0.000" | 90° 0' 0.000" | Start to End | Start to End | Straight |  | 0 | 0 | 0 | 0 | 0 | 0 | 2 | Pipe | REUSE HDPE | 42.1 mm Corrugated HDPE Pipe | Circular | 3 | 0
10665 (3) | <None> | REUSE | 18.807 | 18.654 | 1.27% | <None> | <None> | 453085.9418 | 1822209.6429 | 453097.9418 | 1822209.6429 | Basic | No | 42.100mm | 42.100mm | 3.950mm | <None> |  |  | 0 | 0 | Z12_B19_FRL | 0.6013 | 1.0061 | 0.6013 | 1.0061 | 12 | 12.001 | 12 | 12.001 | 90° 0' 0.000" | 90° 0' 0.000" | Start to End | Start to End | Straight |  | 0 | 0 | 0 | 0 | 0 | 0 | 2 | Pipe | REUSE HDPE | 42.1 mm Corrugated HDPE Pipe | Circular | 3 | 0
10665 (3) (1) | <None> | REUSE | 18.654 | 18.774 | -0.39% | <None> | <None> | 453097.9418 | 1822209.6429 | 453128.6191 | 1822209.6429 | Basic | No | 42.100mm | 42.100mm | 3.950mm | <None> |  |  | 0 | 0 | Z12_B19_FRL | 1.006 | 1.0061 | 1.0061 | 1.006 | 30.6773 | 30.6775 | 30.6773 | 30.6775 | 90° 0' 0.000" | 90° 0' 0.000" | Start to End | Start to End | Straight |  | 0 | 0 | 0 | 0 | 0 | 0 | 2 | Pipe | REUSE HDPE | 42.1 mm Corrugated HDPE Pipe | Circular | 4 | 0
10678 | <None> | REUSE | 18.247 | 18.283 | -0.41% | <None> | <None> | 453010.1418 | 1822471.6996 | 453003.0418 | 1822466.4808 | Basic | No | 42.100mm | 42.100mm | 3.950mm | <None> |  |  | 0 | 0 | Z12_B19_FRL | 0.9681 | 1.123 | 1.123 | 1 | 8.8117 | 8.8117 | 8.8117 | 8.8117 | 233° 40' 58.076" | 233° 40' 58.076" | Start to End | Start to End | Straight |  | 0 | 0 | 0 | 0 | 0 | 0 | 2 | Pipe | REUSE HDPE | 42.1 mm Corrugated HDPE Pipe | Circular | 4 | 0
10701 | <None> | REUSE | 18.745 | 18.693 | 0.74% | <None> | <None> | 453516.0026 | 1822545.7004 | 453523.1026 | 1822545.7004 | Basic | No | 42.100mm | 42.100mm | 3.950mm | <None> |  |  | 0 | 0 | Z12_B19_FRL | 0.6884 | 0.7671 | 0.6884 | 0.7406 | 7.1 | 7.1002 | 7.1 | 7.1002 | 89° 59' 59.999" | 89° 59' 59.999" | Start to End | Start to End | Straight |  | 0 | 0 | 0 | 0 | 0 | 0 | 2 | Pipe | REUSE HDPE | 42.1 mm Corrugated HDPE Pipe | Circular | 4 | 0
10717 | <None> | REUSE | 18.447 | 18.447 | 0% | <None> | <None> | 453447.4963 | 1822545.7004 | 453450.4963 | 1822545.7004 | Basic | No | 42.100mm | 42.100mm | 3.950mm | <None> |  |  | 0 | 0 | Z12_B19_FRL | 1.145 | 1.1916 | 1.1916 | 1.145 | 3 | 3 | 3 | 3 | 89° 59' 59.999" | 89° 59' 59.999" | Start to End | Start to End | Straight |  | 0 | 0 | 0 | 0 | 0 | 0 | 2 | Pipe | REUSE HDPE | 42.1 mm Corrugated HDPE Pipe | Circular | 4 | 0
10717 (1) | <None> | REUSE | 18.745 | 18.745 | 0% | <None> | <None> | 453515.2026 | 1822545.7004 | 453516.0026 | 1822545.7004 | Basic | No | 42.100mm | 42.100mm | 3.950mm | <None> |  |  | 0 | 0 | Z12_B19_FRL | 0.6782 | 0.6884 | 0.6782 | 0.6884 | 0.8 | 0.8 | 0.8 | 0.8 | 89° 59' 59.999" | 89° 59' 59.999" | Start to End | Start to End | Straight |  | 0 | 0 | 0 | 0 | 0 | 0 | 2 | Pipe | REUSE HDPE | 42.1 mm Corrugated HDPE Pipe | Circular | 5 | 0
10717 (2) | <None> | REUSE | 18.479 | 18.745 | -2.21% | <None> | <None> | 453503.2026 | 1822545.7004 | 453515.2026 | 1822545.7004 | Basic | No | 42.100mm | 42.100mm | 3.950mm | <None> |  |  | 0 | 0 | Z12_B19_FRL | 0.6782 | 1.1405 | 1.1405 | 0.6782 | 12 | 12.0029 | 12 | 12.0029 | 89° 59' 59.999" | 89° 59' 59.999" | Start to End | Start to End | Straight |  | 0 | 0 | 0 | 0 | 0 | 0 | 2 | Pipe | REUSE HDPE | 42.1 mm Corrugated HDPE Pipe | Circular | 3 | 0
10717 (3) | <None> | REUSE | 18.447 | 18.601 | -1.28% | <None> | <None> | 453450.4963 | 1822545.7004 | 453462.4963 | 1822545.7004 | Basic | No | 42.100mm | 42.100mm | 3.950mm | <None> |  |  | 0 | 0 | Z12_B19_FRL | 1.1029 | 1.2529 | 1.145 | 1.1086 | 12 | 12.001 | 12 | 12.001 | 89° 59' 59.999" | 89° 59' 59.999" | Start to End | Start to End | Straight |  | 0 | 0 | 0 | 0 | 0 | 0 | 2 | Pipe | REUSE HDPE | 42.1 mm Corrugated HDPE Pipe | Circular | 3 | 0
10717 (3) (1) | <None> | REUSE | 18.601 | 18.479 | 0.3% | <None> | <None> | 453462.4963 | 1822545.7004 | 453503.2026 | 1822545.7004 | Basic | No | 42.100mm | 42.100mm | 3.950mm | <None> |  |  | 0 | 0 | Z12_B19_FRL | 1.1086 | 1.1405 | 1.1086 | 1.1405 | 40.7064 | 40.7066 | 40.7064 | 40.7066 | 89° 59' 59.999" | 89° 59' 59.999" | Start to End | Start to End | Straight |  | 0 | 0 | 0 | 0 | 0 | 0 | 2 | Pipe | REUSE HDPE | 42.1 mm Corrugated HDPE Pipe | Circular | 4 | 0
10718 | <None> | REUSE | 18.381 | 18.454 | -0.84% | <None> | <None> | 452952.5418 | 1822430.3145 | 452945.4418 | 1822425.2578 | Basic | No | 42.100mm | 42.100mm | 3.950mm | <None> |  |  | 0 | 0 | Z12_B19_FRL | 1 | 1.0354 | 1 | 1 | 8.7166 | 8.7169 | 8.7166 | 8.7169 | 234° 32' 28.696" | 234° 32' 28.696" | Start to End | Start to End | Straight |  | 0 | 0 | 0 | 0 | 0 | 0 | 2 | Pipe | REUSE HDPE | 42.1 mm Corrugated HDPE Pipe | Circular | 4 | 0
11258 | <None> | REUSE | 18.956 | 18.919 | 0.42% | <None> | <None> | 452836.285 | 1822347.5157 | 452836.285 | 1822356.2324 | Basic | No | 42.100mm | 42.100mm | 3.950mm | <None> |  |  | 0 | 0 | Z12_B19_FRL | 1 | 1.0257 | 1 | 1 | 8.7166 | 8.7167 | 8.7166 | 8.7167 | 359° 59' 59.968" | 359° 59' 59.968" | Start to End | Start to End | Straight |  | 0 | 0 | 0 | 0 | 0 | 0 | 2 | Pipe | REUSE HDPE | 42.1 mm Corrugated HDPE Pipe | Circular | 4 | 0
11259 | <None> | REUSE | 18.919 | 19.924 | -2.41% | <None> | <None> | 452836.285 | 1822356.2324 | 452836.285 | 1822397.8582 | Basic | No | 42.100mm | 42.100mm | 3.950mm | <None> |  |  | 0 | 0 | Z12_B19_FRL | 0.8813 | 1.235 | 1 | 1 | 41.6259 | 41.638 | 41.6259 | 41.638 | 359° 59' 59.968" | 359° 59' 59.968" | Start to End | Start to End | Straight |  | 0 | 0 | 0 | 0 | 0 | 0 | 2 | Pipe | REUSE HDPE | 42.1 mm Corrugated HDPE Pipe | Circular | 3 | 0